## 表-04 单位工程招标控制价汇总表
单位工程招标控制价汇总表
工程名称：道路照明工程（安装） |  |  | 标段： | 第 1 页 共 1 页
序号 | 汇总内容 | 金额:(元) |  |  | 其中：暂估价(元)
1 | 分部分项合计 | 1241234.78
1.1 | 路灯照明部分 | 1241234.78
2 | 措施合计 | 120148.13
2.1 | 绿色施工安全防护措施费 | 110252.50
2.2 | 其他措施费 | 9895.63
3 | 其他项目 | 154946.10 |  |  | －
3.1 | 暂列金额 | 124123.48
3.2 | 暂估价
3.3 | 计日工
3.4 | 总承包服务费
3.5 | 预算包干费 | 30822.62
3.6 | 工程优质费
3.7 | 概算幅度差
3.8 | 索赔费用
3.9 | 现场签证费用
3.10 | 其他费用
4 | 税前工程造价 | 1516329.01
5 | 增值税销项税额 | 136469.61 |  |  | －
6 | 总造价 | 1652798.62
7 | 人工费 | 300789.78
招标控制价合计=1+2+3+5 |  | 1,652,798.62 |  |  | 0.00
注：本表适用于单位工程招标控制价或投标报价的汇总，如无单位工程划分，单项工程也使用本表汇总
表—04

## 表-08 分部分项工程和单价措施项目清单与计价表
分部分项工程和单价措施项目清单与计价表
工程名称：道路照明工程（安装） |  |  |  | 标段： |  |  |  | 第 1 页 共 3 页
序号 | 项目编码 | 项目名称 | 项目特征描述 |  | 计量单位 | 工程量 | 金额（元）
[7 empty] | 综合单价 |  | 综合合价 | 其中
暂估价
|  | 路灯照明部分 | [6 empty] | 1241234.78
1 | 040805001003 | 双臂路灯 灯高10米+5米 LED 90W+20W（包含灯杆、灯具、支架和路灯基础,每盏灯配置单灯控制器） | 1.名称:双臂路灯 灯高10米+5米 LED 90W+20W（包含灯杆、灯具、支架和路灯基础,每盏灯配置单灯控制器） 2.灯杆材质、高度:H=10m 3.灯架形式及臂长:灯具功率90W+20W,熔断丝及接线端子,其他详见图纸 4.含漏电保护开关、防水接线盒 5.路灯基础:混凝土路灯基础、基础钢筋 6.路灯接接地:详见图纸 7.其他按设计图纸及规范要求 |  | 套 | 24 | 5349.53 |  | 128388.72
2 | 040805001004 | 路口投光灯 灯高12米 LED 2×100W（包含灯杆、灯具、支架和路灯基础,每盏灯配置单灯控制器） | 1.名称:路口投光灯 灯高12米 LED 2×100W（包含灯杆、灯具、支架和路灯基础,每盏灯配置单灯控制器） 2.灯杆材质、高度:H=12m 3.灯架形式及臂长:灯具功率2×100W,熔断丝及接线端子,其他详见图纸 4.含漏电保护开关、防水接线盒 5.路灯基础:详见图纸 6.路灯接接地:详见图纸 7.其他按设计图纸及规范要求 |  | 套 | 6 | 6070.6 |  | 36423.6
3 | 040803001003 | 电力电缆 YJV-0.6/1kV-4×16 | 1、名称:电力电缆（含电缆头） 2、规格:YJV-0.6/1kV-4×16 3、材质:按设计图纸要求 4、敷设方式、部位:按设计图纸要求 5、接线端子制作安装 6、防火堵洞 7、电缆防护 8、其他按设计图纸及规范要求 |  | m | 1730 | 56.19 |  | 97208.7
本页小计 | [8 empty] | 262021.02
注：为计取规费等的使用，可在表中增设其中：“定额人工费”。
表—08
分部分项工程和单价措施项目清单与计价表
工程名称：道路照明工程（安装） |  |  |  | 标段： |  |  |  | 第 2 页 共 3 页
序号 | 项目编码 | 项目名称 | 项目特征描述 |  | 计量单位 | 工程量 | 金额（元）
[7 empty] | 综合单价 |  | 综合合价 | 其中
暂估价
4 | 040804002016 | 电气配线 RVV-500V-3×2.5 | 1.配线形式:按设计图纸要求 2.规格:RVV-500V-3×2.5 3.其他按设计图纸及规范要求 |  | m | 627 | 7.78 |  | 4878.06
5 | 030411001002 | 照明供电管 HDPE Φ90 | 1、名称:照明供电管 2、材质:HDPE 3、规格:Φ90mm 4、垫层：100mm厚C20混凝土垫层 5、其他按设计图纸及规范要求 |  | m | 1448.45 | 44.35 |  | 64238.76
6 | 040501004011 | 交通专用管，6×Φ90mm HDPE管(绿化带） | 1、名称:交通专用管 2、材质:HDPE 3、规格:6×Φ90mm 4、垫层：100mm厚C20混凝土垫层 5、其他按设计图纸及规范要求 |  | m | 710 | 227.06 |  | 161212.6
7 | 040501004012 | 市政预留管，6×Φ90mm HDPE管(绿化带） | 1、名称:市政预留管 2、材质:HDPE 3、规格:6×Φ90mm 4、垫层：100mm厚C20混凝土垫层 5、其他按设计图纸及规范要求 |  | m | 1425 | 227.06 |  | 323560.5
8 | 040501002003 | 过马路管，12×Φ100mm 玻璃钢管（横跨道路） | 1、材质:钢管 2、规格:12×Φ100mm玻璃钢管 3、配置形式:埋地敷设 4、垫层：100mm厚C20混凝土垫层 5、包封：C20砼包封 6、其他详见图纸 |  | m | 241 | 1468.8 |  | 353980.8
本页小计 | [8 empty] | 907870.72
注：为计取规费等的使用，可在表中增设其中：“定额人工费”。
表—08
分部分项工程和单价措施项目清单与计价表
工程名称：道路照明工程（安装） |  |  |  | 标段： |  |  |  | 第 3 页 共 3 页
序号 | 项目编码 | 项目名称 | 项目特征描述 |  | 计量单位 | 工程量 | 金额（元）
[7 empty] | 综合单价 |  | 综合合价 | 其中
暂估价
9 | 030413005007 | 电缆接线井 | 1.名称:电缆接线井 2.盖板:电缆井盖板 3.垫层、基础材质及厚度:按设计图纸要求 4.砌筑材料品种、规格、强度等级:按设计图纸要求 5.勾缝、抹面要求:按设计图纸要求 6.砂浆强度等级、配合比:按设计图纸要求 7.其他:未尽事项详见招标图纸、招标文件、国家相关规范 |  | 个 | 17 | 1564.97 |  | 26604.49
10 | 030409002003 | 接地网 | 1、名称:康耀一纵路接地网（含镀锌圆钢 Φ12等） 2、其他按设计图纸及规范要求 |  | m | 1665.62 | 26.86 |  | 44738.55
|  | 措施项目 | [6 empty] | 9895.63
11 | 041102001003 | 垫层模板 | 1.构件类型:构筑物垫层 |  | m2 | 10.2 | 41.67 |  | 425.03
12 | 041102002006 | 基础模板 | 1.构件类型:基础模板 2.其它详见设计图纸及相关施工规范等综合考虑 |  | m2 | 171.6 | 55.19 |  | 9470.6
13 | 031302007003 | 高层施工增加 |  |  | 项 | 1
14 | 031301017003 | 脚手架搭拆费 |  |  | 项 | 1
本页小计 | [8 empty] | 81238.67
合 计 | [8 empty] | 1251130.41
注：为计取规费等的使用，可在表中增设其中：“定额人工费”。
表—08

## 表-11 总价措施项目清单与计价表
总价措施项目清单与计价表
工程名称：道路照明工程（安装） |  |  |  | 标段： |  |  | 第 1 页 共 1 页
序号 | 项目编码 | 项目名称 | 计算基础 |  | 费率 (%) | 金额 (元) |  | 备注
1 | LSSGCSF00013 | 绿色施工安全防护措施费 | 分部分项人工费+分部分项机具费 |  | 35.77 | 110252.5
2 | 031301010003 | 安装与生产同时进行增加费用 | 分部分项人工费 |  | 0
3 | 031301011003 | 在有害身体健康环境中施工增加费 | 分部分项人工费 |  | 0
4 | TSSGBWZJF003 | 在地下（暗）室、设备及大口径管道内等特殊施工部位进行施工增加费 |  |  | 30
5 | 粤031302008003 | 赶工措施费 | 分部分项人工费+分部分项机具费 |  | 0
6 | 031302002003 | 夜间施工增加费 |  |  | 20
7 | JTGRSGZJF003 | 交通干扰工程施工增加费 |  |  | 10
8 | 粤031302009003 | 文明工地增加费 | 分部分项人工费+分部分项机具费 |  | 0
9 | DXGXJCJXF003 | 地下管线交叉降效费
10 | QTFY00000013 | 其他费用
合 计 | [5 empty] | 110252.5
表-11

## 表-12 其他项目清单与计价汇总表
其他项目清单与计价汇总表
工程名称：道路照明工程（安装） |  | 标段： |  | 第 1 页 共 1 页
序号 | 项目名称 |  | 金额（元） |  | 备注
1 | 暂列金额 |  | 124123.48
2 | 暂估价
2.1 | 材料暂估价 |  | —
2.2 | 专业工程暂估价
3 | 计日工
4 | 总承包服务费
5 | 预算包干费 |  | 30822.62
6 | 工程优质费
7 | 概算幅度差
8 | 现场签证费用
9 | 索赔费用
10 | 其他费用
| 合 计 |  | 154946.10 |  | —
注：材料（工程设备）暂估单价进入清单项目综合单价，此处不汇总。
表—12

## 表-13 规费、税金项目清单与计价表
规费、税金项目清单与计价表
工程名称：道路照明工程（安装） |  |  | 标段： |  |  | 第 1 页 共 1 页
序号 | 项目名称 | 计算基础 |  | 计算基数 | 计算费率 (%) |  | 金额(元)
1 | 增值税销项税额 | 分部分项合计+措施合计+其他项目 |  | 1516329.01 | 9 |  | 136469.61
合 计 | [6 empty] | 136469.61
表—13