## 表-04 单位工程招标控制价汇总表
单位工程招标控制价汇总表
工程名称：给水工程 |  |  | 标段： | 第 1 页 共 1 页
序号 | 汇总内容 | 金额:(元) |  |  | 其中：暂估价(元)
1 | 分部分项合计 | 495675.14
1.1 | 土方工程 | 174097.59
1.2 | 管道 | 151243.82
1.3 | 管井及管件 | 143896.29
1.4 | 余泥渣土场外运输及排放 | 26437.44
2 | 措施合计 | 13438.35
2.1 | 绿色施工安全防护措施费 | 13438.35
2.2 | 其他措施费
3 | 其他项目 | 54454.18 |  |  | －
3.1 | 暂列金额 | 49567.51
3.2 | 暂估价
3.3 | 计日工
3.4 | 总承包服务费
3.5 | 预算包干费 | 4886.67
3.6 | 工程优质费
3.7 | 概算幅度差
3.8 | 索赔费用
3.9 | 现场签证费用
3.10 | 其他费用
4 | 税前工程造价 | 563567.67
5 | 增值税销项税额 | 50721.09 |  |  | －
6 | 总造价 | 614288.76
7 | 人工费 | 50380.77
招标控制价合计=1+2+3+5 |  | 614,288.76 |  |  | 0.00
注：本表适用于单位工程招标控制价或投标报价的汇总，如无单位工程划分，单项工程也使用本表汇总
表—04

## 表-08 分部分项工程和单价措施项目清单与计价表
分部分项工程和单价措施项目清单与计价表
工程名称：给水工程 |  |  |  | 标段： |  |  |  | 第 1 页 共 6 页
序号 | 项目编码 | 项目名称 | 项目特征描述 |  | 计量单位 | 工程量 | 金额（元）
[7 empty] | 综合单价 |  | 综合合价 | 其中
暂估价
|  | 土方工程 | [6 empty] | 174097.59
1 | 040101002002 | 挖沟槽土方 | 1.土壤类别:综合考虑 2.挖土深度:综合考虑 3.其它详见设计图纸及相关施工规范等综合考虑 |  | m3 | 753.74 | 8.56 |  | 6452.01
2 | 040103001004 | 回填石屑 | 1.密实度要求:综合考虑 2.其它详见设计图纸及相关施工规范等综合考虑 |  | m3 | 724.39 | 231.43 |  | 167645.58
|  | 管道 | [6 empty] | 151243.82
3 | 040501003001 | DN150球墨铸铁管 | 1.材质、规格:DN150球墨铸铁管 2.接口方式:胶圈接口 3.综合考虑管道安装、管道保护、除锈、刷油、防腐 4.管道检验及试验要求:试压、消毒冲洗 5.其它详见设计图纸及相关施工规范等综合考虑 |  | m | 12 | 163.17 |  | 1958.04
4 | 040501003002 | DN200球墨铸铁管 | 1.材质、规格:DN200球墨铸铁管，C30级 2.接口方式:胶圈接口 3.综合考虑管道安装、管道保护、除锈、刷油、防腐 4.管道检验及试验要求:试压、消毒冲洗 5.其它详见设计图纸及相关施工规范等综合考虑 |  | m | 61.5 | 220.49 |  | 13560.14
5 | 040501003003 | DN300球墨铸铁管 | 1.材质、规格:DN300球墨铸铁管，C30级 2.接口方式:胶圈接口 3.综合考虑管道安装、管道保护、除锈、刷油、防腐 4.管道检验及试验要求:试压、消毒冲洗 5.其它详见设计图纸及相关施工规范等综合考虑 |  | m | 388.03 | 343.97 |  | 133470.68
本页小计 | [8 empty] | 323086.45
注：为计取规费等的使用，可在表中增设其中：“定额人工费”。
表—08
分部分项工程和单价措施项目清单与计价表
工程名称：给水工程 |  |  |  | 标段： |  |  |  | 第 2 页 共 6 页
序号 | 项目编码 | 项目名称 | 项目特征描述 |  | 计量单位 | 工程量 | 金额（元）
[7 empty] | 综合单价 |  | 综合合价 | 其中
暂估价
6 | 040501001001 | Ⅱ级钢筋混凝土管DN300（泄水阀溢流管） | 1.垫层、基础材质及厚度:详见大样图 2.管座材质:120°混凝土基础 3.规格:Ⅱ级钢筋混凝土管DN300（采用带有唯一识别码芯片） 4.接口方式橡胶圈接口 5.基础混凝土强度等级:C20 6.垫层：200mm厚石屑垫层 7.管道检验及试验要求:按设计图纸要求 8.铺设深度：详见纵断面图纸 9.其它详见设计图纸及相关施工规范等综合考虑 |  | m | 3.81 | 273.7 |  | 1042.8
7 | 040501014001 | 新旧管连接 | 1.材质及规格:球墨铸铁DN300新旧管连接 2.连接方式:接驳 3.每处按2m考虑 4.管道检验及试验要求:试压、消毒冲洗 5.按设计图纸及有关规范要求 |  | 处 | 2 | 606.08 |  | 1212.16
|  | 管井及管件 | [6 empty] | 143896.29
|  | 管井 | [6 empty] | 99350.15
8 | 040504001001 | 排泥阀井φ1200 | 1.砖砌排泥阀井（含湿井） 2.垫层：C10混凝土垫层 3.井身：M10水泥砂浆砌筑MU10砖 4.底板：C25钢筋混凝土 5.抹灰：20mm厚1：2水泥砂浆（内掺5%防水剂） 5.井盖：防盗型铸铁井盖 7.综合考虑井盖及支座、阀门安装、钢筋制安、踏步安装等 8.其它详见国标07MS101-2，58综合考虑 |  | 座 | 1 | 5656.73 |  | 5656.73
本页小计 | [8 empty] | 7911.69
注：为计取规费等的使用，可在表中增设其中：“定额人工费”。
表—08
分部分项工程和单价措施项目清单与计价表
工程名称：给水工程 |  |  |  | 标段： |  |  |  | 第 3 页 共 6 页
序号 | 项目编码 | 项目名称 | 项目特征描述 |  | 计量单位 | 工程量 | 金额（元）
[7 empty] | 综合单价 |  | 综合合价 | 其中
暂估价
9 | 040504001002 | 排气阀井DN300×80(Φ1200) | 1.砖砌排气阀井DN300×80(Φ1200) 2.垫层：C10混凝土垫层 3.井身：M10水泥砂浆砌筑MU10砖 4.底板：C25钢筋混凝土 5.井盖：防盗型铸铁井盖 6.综合考虑井盖及井座、混凝土井环、钢筋制安、踏步安装、防坠网等 7.其它详见国标07MS101-2，52综合考虑 |  | 座 | 1 | 3849.79 |  | 3849.79
10 | 040504002001 | 闸阀井 φ1200 | 1.弹性座封闸阀DN200 PN1.0/φ1200 2.垫层：C10混凝土垫层 3.井身：M10水泥砂浆砌筑MU10砖 4.底板：C25钢筋混凝土 5.井盖：防盗型铸铁井盖 6.综合考虑井盖及井座、混凝土井环、钢筋制安、踏步安装、防坠网等 7.其它详见国标07MS101-2，14综合考虑 |  | 座 | 6 | 4044.21 |  | 24265.26
11 | 040504002002 | 蝶阀井 φ1400 | 1.弹性座封闸阀DN300 PN1.0/φ1400 2.垫层：C10混凝土垫层 3.井身：M10水泥砂浆砌筑MU10砖 4.底板：C25钢筋混凝土 5.井盖：防盗型铸铁井盖 6.综合考虑井盖及支座、混凝土井环、钢筋制安、踏步安装、防坠网等 7.其它详见设计图纸及相关施工规范等综合考虑 |  | 座 | 3 | 4812.68 |  | 14438.04
12 | 040502010001 | 室外智慧型消火栓 | 1.规格:室外智慧型消火栓SS150/65 PN1.0 2.安装部位、方式:地上 3.其他：按设计图纸及相关施工规范要求综合考虑 |  | 个 | 4 | 3026.85 |  | 12107.4
本页小计 | [8 empty] | 54660.49
注：为计取规费等的使用，可在表中增设其中：“定额人工费”。
表—08
分部分项工程和单价措施项目清单与计价表
工程名称：给水工程 |  |  |  | 标段： |  |  |  | 第 4 页 共 6 页
序号 | 项目编码 | 项目名称 | 项目特征描述 |  | 计量单位 | 工程量 | 金额（元）
[7 empty] | 综合单价 |  | 综合合价 | 其中
暂估价
13 | 040504002003 | 室外智慧型消火栓井φ1200 | 1.室外智慧型消火栓井φ1200 2.垫层：C10混凝土垫层 3.井身：M10水泥砂浆砌筑MU10砖 4.底板：C25钢筋混凝土 5.井盖：防盗型铸铁井盖 6.综合考虑井盖及井座、混凝土井环、钢筋制安、踏步安装、防坠网等 7.其它详见国标07MS101-2，14综合考虑 |  | 座 | 4 | 4044.21 |  | 16176.84
14 | 040503002001 | 混凝土支墩 | 1.类型:支墩 2.材质及规格:参照国家标准图集《柔性接口给水管道支墩》 3.安装部位：埋地、管沟内 4.管道支墩(挡墩) 无筋每处(m3以内) 5以外 5.按设计图纸及有关规范要求 |  | m3 | 29.56 | 773.21 |  | 22856.09
|  | 管件 | [6 empty] | 44546.14
15 | 040502005001 | DN300×75排泥闸阀 | 1.种类:排泥闸阀 2.规格：DN300×75 2.其它详见设计图纸及相关施工规范等综合考虑 |  | 个 | 1 | 819.56 |  | 819.56
16 | 040502005002 | DN80排气阀 | 1.种类:DN80排气阀 2.其它详见设计图纸及相关施工规范等综合考虑 |  | 个 | 1 | 2653.4 |  | 2653.4
17 | 040502001001 | 闸阀 | 1.种类:闸阀 2.材质及规格:DN200 3.接口形式:胶圈接口 4.其它详见设计图纸及相关施工规范等综合考虑 |  | 个 | 6 | 2863.05 |  | 17178.3
18 | 040502001002 | 蝶阀 | 1.种类:蝶阀 2.材质及规格:DN300 3.接口形式:胶圈接口 4.其它详见设计图纸及相关施工规范等综合考虑 |  | 个 | 3 | 3268.81 |  | 9806.43
19 | 040502010002 | DN150消火栓阀门 | 1.规格:DN150消火栓阀门 2.其他：按设计图纸及相关施工规范要求综合考虑 |  | 个 | 4 | 1279.22 |  | 5116.88
本页小计 | [8 empty] | 74607.5
注：为计取规费等的使用，可在表中增设其中：“定额人工费”。
表—08
分部分项工程和单价措施项目清单与计价表
工程名称：给水工程 |  |  |  | 标段： |  |  |  | 第 5 页 共 6 页
序号 | 项目编码 | 项目名称 | 项目特征描述 |  | 计量单位 | 工程量 | 金额（元）
[7 empty] | 综合单价 |  | 综合合价 | 其中
暂估价
20 | 040502001003 | 球墨铸铁三通 | 1.种类:球墨铸铁三通 2.材质及规格:DN300×75 3.接口形式:胶圈接口 4.其它详见设计图纸及相关施工规范等综合考虑 |  | 个 | 1 | 664.29 |  | 664.29
21 | 040502001004 | 球墨铸铁三通 | 1.种类:球墨铸铁三通 2.材质及规格:DN300×80 3.接口形式:胶圈接口 4.其它详见设计图纸及相关施工规范等综合考虑 |  | 个 | 1 | 666.74 |  | 666.74
22 | 040502001005 | 球墨铸铁三通 | 1.种类:球墨铸铁三通 2.材质及规格:DN300*150 3.接口形式:胶圈接口 4.其它详见设计图纸及相关施工规范等综合考虑 |  | 个 | 4 | 669.62 |  | 2678.48
23 | 040502001006 | 球墨铸铁三通 | 1.种类:球墨铸铁三通 2.材质及规格:DN300*300 3.接口形式:胶圈接口 4.其它详见设计图纸及相关施工规范等综合考虑 |  | 个 | 1 | 674.98 |  | 674.98
24 | 040502001007 | 球墨铸铁四通 | 1.种类:球墨铸铁四通 2.材质及规格:DN300*200 3.接口形式:胶圈接口 4.其它详见设计图纸及相关施工规范等综合考虑 |  | 个 | 3 | 674.98 |  | 2024.94
25 | 040502001008 | 承插90°弯头 DN300 | 1.种类:承插90°弯头 2.材质及规格:球墨铸铁DN300 3.其它详见设计图纸及相关施工规范等综合考虑 |  | 个 | 2 | 539.47 |  | 1078.94
26 | 040502002001 | DN200钢制堵头 | 1.种类:钢制堵头 2.材质及规格:DN200 3.其它详见设计图纸及相关施工规范等综合考虑 |  | 个 | 6 | 197.2 |  | 1183.2
|  | 余泥渣土场外运输及排放 | [6 empty] | 26437.44
27 | 040103002003 | 余方弃置-土方 | 1.废弃料品种:土方 2.运距:综合考虑 3.其它:未尽事项,详见招标图纸、招标文件及国家相关规范 |  | m3 | 643.56 | 41.08 |  | 26437.44
措施项目
本页小计 | [8 empty] | 35409.01
注：为计取规费等的使用，可在表中增设其中：“定额人工费”。
表—08
分部分项工程和单价措施项目清单与计价表
工程名称：给水工程 |  |  |  | 标段： |  |  |  | 第 6 页 共 6 页
合 计 | [8 empty] | 495675.14
注：为计取规费等的使用，可在表中增设其中：“定额人工费”。
表—08

## 表-11 总价措施项目清单与计价表
总价措施项目清单与计价表
工程名称：给水工程 |  |  |  | 标段： |  |  | 第 1 页 共 1 页
序号 | 项目编码 | 项目名称 | 计算基础 |  | 费率 (%) | 金额 (元) |  | 备注
1 | LSSGCSF00003 | 绿色施工安全防护措施费 | 分部分项人工费+分部分项机具费 |  | 16.5 | 13438.35
2 | 粤041109009003 | 文明工地增加费 | 分部分项人工费+分部分项机具费 |  | 0 |  |  | 以分部分项的人工费与施工机具费之和为计算基础；市级文明工地0.60%；省级文明工地1.20%
3 | 041109002003 | 夜间施工增加费 |  |  | 20 |  |  | 以夜间施工项目人工费的20%计算
4 | 041109005003 | 交通疏解员增加费 |  |  | 15 |  |  | 按照项目分部分项人工费的15%计算（有方案的按照方案计算）， 结算时据实结算。
5 | 041108001003 | 地下管线交叉降效费 |  |  | 0 |  |  | 按实际发生或经批准的施工方案计算
6 | 粤041109008003 | 赶工措施费 | 分部分项人工费+分部分项机具费 |  | 0 |  |  | 赶工措施费=（1-δ）*分部分项的（人工费+施工机具费）*0.30 （0.8≤δ＜1 式中：δ=合同工期/定额工期）
7 | QTFY00000003 | 其他费用 | [5 empty] | 按实际发生或经批准的施工组织设计方案计算
合 计 | [5 empty] | 13438.35
表-11

## 表-12 其他项目清单与计价汇总表
其他项目清单与计价汇总表
工程名称：给水工程 |  | 标段： |  | 第 1 页 共 1 页
序号 | 项目名称 |  | 金额（元） |  | 备注
1 | 暂列金额 |  | 49567.51
2 | 暂估价
2.1 | 材料暂估价 |  | —
2.2 | 专业工程暂估价
3 | 计日工
4 | 总承包服务费
5 | 预算包干费 |  | 4886.67
6 | 工程优质费
7 | 概算幅度差
8 | 现场签证费用
9 | 索赔费用
10 | 其他费用
| 合 计 |  | 54454.18 |  | —
注：材料（工程设备）暂估单价进入清单项目综合单价，此处不汇总。
表—12

## 表-13 规费、税金项目清单与计价表
规费、税金项目清单与计价表
工程名称：给水工程 |  |  | 标段： |  |  | 第 1 页 共 1 页
序号 | 项目名称 | 计算基础 |  | 计算基数 | 计算费率 (%) |  | 金额(元)
1 | 增值税销项税额 | 分部分项合计+措施合计+其他项目 |  | 563567.67 | 9 |  | 50721.09
合 计 | [6 empty] | 50721.09
表—13