## 表-04 单位工程招标控制价汇总表
单位工程招标控制价汇总表
工程名称：道路照明工程(市政） |  |  | 标段： | 第 1 页 共 1 页
序号 | 汇总内容 | 金额:(元) |  |  | 其中：暂估价(元)
1 | 分部分项合计 | 96953.48
1.1 | 土方工程 | 96953.48
2 | 措施合计 | 5912.00
2.1 | 绿色施工安全防护措施费 | 5912.00
2.2 | 其他措施费
3 | 其他项目 | 11845.17 |  |  | －
3.1 | 暂列金额 | 9695.35
3.2 | 暂估价
3.3 | 计日工
3.4 | 总承包服务费
3.5 | 预算包干费 | 2149.82
3.6 | 工程优质费
3.7 | 概算幅度差
3.8 | 索赔费用
3.9 | 现场签证费用
3.10 | 其他费用
4 | 税前工程造价 | 114710.65
5 | 增值税销项税额 | 10323.96 |  |  | －
6 | 总造价 | 125034.61
7 | 人工费 | 13672.43
招标控制价合计=1+2+3+5 |  | 125,034.61 |  |  | 0.00
注：本表适用于单位工程招标控制价或投标报价的汇总，如无单位工程划分，单项工程也使用本表汇总
表—04

## 表-08 分部分项工程和单价措施项目清单与计价表
分部分项工程和单价措施项目清单与计价表
工程名称：道路照明工程(市政） |  |  |  | 标段： |  |  |  | 第 1 页 共 1 页
序号 | 项目编码 | 项目名称 | 项目特征描述 |  | 计量单位 | 工程量 | 金额（元）
[7 empty] | 综合单价 |  | 综合合价 | 其中
暂估价
|  | 土方工程 | [6 empty] | 96953.48
1 | 040101002004 | 挖沟槽土方 | 1.土壤类别:综合考虑 2.挖土深度:综合考虑 3.部位：照明工程 4.其它详见设计图纸及相关施工规范等综合考虑 |  | m3 | 1056.47 | 8.82 |  | 9318.07
2 | 040103001008 | 回填方 | 1.密实度要求:综合考虑 2.填方来源、运距:原土 3.部位：照明工程 4.其它详见设计图纸及相关施工规范等综合考虑 |  | m3 | 497.73 | 20.21 |  | 10059.12
3 | 040103001009 | 回填石屑 | 1.密实度要求:综合考虑 2.部位：照明工程 3.其它详见设计图纸及相关施工规范等综合考虑 |  | m3 | 239.22 | 238.59 |  | 57075.5
4 | 040103002005 | 余方弃置 | 1.废弃料品种:土方 2.运距:综合考虑 3.部位：照明工程 4.其它详见设计图纸及相关施工规范等综合考虑 |  | m3 | 484.08 | 42.35 |  | 20500.79
措施项目
5 | 031302007002 | 高层施工增加 |  |  | 项 | 1
6 | 031301017002 | 脚手架搭拆费 |  |  | 项 | 1
本页小计 | [8 empty] | 96953.48
合 计 | [8 empty] | 96953.48
注：为计取规费等的使用，可在表中增设其中：“定额人工费”。
表—08

## 表-11 总价措施项目清单与计价表
总价措施项目清单与计价表
工程名称：道路照明工程(市政） |  |  |  | 标段： |  |  | 第 1 页 共 1 页
序号 | 项目编码 | 项目名称 | 计算基础 |  | 费率 (%) | 金额 (元) |  | 备注
1 | LSSGCSF00006 | 绿色施工安全防护措施费 | 分部分项人工费+分部分项机具费 |  | 16.5 | 5912 |  | 以分部分项的人工费与施工机具费之和为计算基础，费率35.77%
2 | 031301010002 | 安装与生产同时进行增加费用 | 分部分项人工费 |  | 0 |  |  | 按人工费的10%计算
3 | 031301011002 | 在有害身体健康环境中施工增加费 | 分部分项人工费 |  | 0 |  |  | 按人工费的10%计算
4 | TSSGBWZJF002 | 在地下（暗）室、设备及大口径管道内等特殊施工部位进行施工增加费 |  |  | 30 |  |  | 按该部分人工费的30%计算
5 | 粤031302008002 | 赶工措施费 | 分部分项人工费+分部分项机具费 |  | 0 |  |  | 赶工措施费=（1-δ）*分部分项（人工费+施工机具费）*0.344 （0.8≤δ＜1 式中：δ=合同工期/定额工期）
6 | 031302002002 | 夜间施工增加费 |  |  | 20 |  |  | 按其夜间施工项目人工费的20%计算
7 | JTGRSGZJF002 | 交通干扰工程施工增加费 |  |  | 10 |  |  | 按在市政道路上施工项目人工费的10%计算
8 | 粤031302009002 | 文明工地增加费 | 分部分项人工费+分部分项机具费 |  | 0 |  |  | 以分部分项的人工费与施工机具费之和为计算基础；市级文明工地1.00%；省级文明工地2.00%
9 | DXGXJCJXF002 | 地下管线交叉降效费 | [5 empty] | 按实际发生或经批准的施工方案计算
10 | QTFY00000006 | 其他费用 | [5 empty] | 按实际发生或经批准的施工组织设计方案计算
合 计 | [5 empty] | 5912
表-11

## 表-12 其他项目清单与计价汇总表
其他项目清单与计价汇总表
工程名称：道路照明工程(市政） |  | 标段： |  | 第 1 页 共 1 页
序号 | 项目名称 |  | 金额（元） |  | 备注
1 | 暂列金额 |  | 9695.35
2 | 暂估价
2.1 | 材料暂估价 |  | —
2.2 | 专业工程暂估价
3 | 计日工
4 | 总承包服务费
5 | 预算包干费 |  | 2149.82
6 | 工程优质费
7 | 概算幅度差
8 | 现场签证费用
9 | 索赔费用
10 | 其他费用
| 合 计 |  | 11845.17 |  | —
注：材料（工程设备）暂估单价进入清单项目综合单价，此处不汇总。
表—12

## 表-13 规费、税金项目清单与计价表
规费、税金项目清单与计价表
工程名称：道路照明工程(市政） |  |  | 标段： |  |  | 第 1 页 共 1 页
序号 | 项目名称 | 计算基础 |  | 计算基数 | 计算费率 (%) |  | 金额(元)
1 | 增值税销项税额 | 分部分项合计+措施合计+其他项目 |  | 114710.65 | 9 |  | 10323.96
合 计 | [6 empty] | 10323.96
表—13