## 表-04 单位工程招标控制价汇总表
单位工程招标控制价汇总表
工程名称：照明工程 |  |  | 标段： | 第 1 页 共 1 页
序号 | 汇总内容 | 金额:(元) |  |  | 其中：暂估价(元)
1 | 分部分项合计 | 275827.24
1.1 | D.1土方工程 | 33359.80
1.2 | D.2新建工程 | 222513.97
1.3 | D.2拆除工程 | 19953.47
2 | 措施合计 | 12787.06
2.1 | 绿色施工安全防护措施费 | 10916.67
2.2 | 其他措施费 | 1870.39
3 | 其他项目 | 31552.42 |  |  | －
3.1 | 暂列金额 | 27582.72
3.2 | 暂估价
3.3 | 计日工
3.4 | 总承包服务费
3.5 | 预算包干费 | 3969.70
3.6 | 工程优质费
3.7 | 概算幅度差
3.8 | 索赔费用
3.9 | 现场签证费用
3.10 | 其他费用
4 | 税前工程造价 | 320166.72
5 | 增值税销项税额 | 28815.00 |  |  | －
6 | 总造价 | 348981.72
7 | 人工费 | 44384.54
招标控制价合计=1+2+3+5 |  | 348,981.72 |  |  | 0.00
注：本表适用于单位工程招标控制价或投标报价的汇总，如无单位工程划分，单项工程也使用本表汇总
表—04

## 表-08 分部分项工程和单价措施项目清单与计价表(含分部小计)
分部分项工程和单价措施项目清单与计价表
工程名称：照明工程 |  |  |  | 标段： |  |  |  | 第 1 页 共 6 页
序号 | 项目编码 | 项目名称 | 项目特征描述 |  | 计量单位 | 工程量 | 金额（元）
[7 empty] | 综合单价 |  | 综合合价 | 其中
暂估价
| D.1 | 土方工程
1 | 040101002007 | 挖沟槽土方 | 1.土壤类别:综合考虑 2.挖土深度:2m内 3.其他:未尽事项详见招标图纸、招标文件、国家相关规范 4.完成本项清单所需的一切相关工作 |  | m3 | 304.52 | 9.91 |  | 3017.79
2 | 040103001007 | 回填方 | 1.密实度要求:按设计图纸或国家规范 2.填方材料品种:土方 3.其他:未尽事项详见招标图纸、招标文件、国家相关规范 4.完成本项清单所需的一切相关工作 |  | m3 | 234.02 | 20.21 |  | 4729.54
3 | 040103001008 | 回填方 | 1.密实度要求:按设计图纸或国家规范 2.填方材料品种:细沙 3.其他:未尽事项详见招标图纸、招标文件、国家相关规范 4.完成本项清单所需的一切相关工作 |  | m3 | 90.03 | 215.97 |  | 19443.78
4 | 040103001009 | 回填方 | 1.密实度要求:按设计图纸或国家规范 2.填方材料品种:碎石、石粉（9:1） 3.其他:未尽事项详见招标图纸、招标文件、国家相关规范 4.完成本项清单所需的一切相关工作 |  | m3 | 17.54 | 266.22 |  | 4669.5
5 | 040103002004 | 余方弃置 | 1.废弃料品种:土方 2.运距:15km 3.其他:未尽事项详见招标图纸、招标文件、国家相关规范 4.完成本项清单所需的一切相关工作 |  | m3 | 35.4 | 42.35 |  | 1499.19
|  | 土方工程合计 | [6 empty] | 33359.8
| D.2 | 新建工程
本页小计 | [8 empty] | 33359.8
注：为计取规费等的使用，可在表中增设其中：“定额人工费”。
表—08
分部分项工程和单价措施项目清单与计价表
工程名称：照明工程 |  |  |  | 标段： |  |  |  | 第 2 页 共 6 页
序号 | 项目编码 | 项目名称 | 项目特征描述 |  | 计量单位 | 工程量 | 金额（元）
[7 empty] | 综合单价 |  | 综合合价 | 其中
暂估价
6 | 040803001001 | 电缆线YJV22-1kV-4x25mm2利旧 | 1.名称:照明电缆 2.规格:利旧YJV22-1kV-4x25 3.其他:未尽事项详见招标图纸、招标文件、国家相关规范 4.完成本项清单所需的一切相关工作 |  | m | 877 | 10.33 |  | 9059.41
7 | 040803001003 | 电缆线YJV22-1kV-4x25mm2 | 1.名称:照明电缆 2.规格:YJV22-1kV-4x25 3.其他:未尽事项详见招标图纸、招标文件、国家相关规范 4.完成本项清单所需的一切相关工作 |  | m | 345 | 97.02 |  | 33471.9
8 | 040805001001 | 双挑臂路灯(250W+60WLED/12M+6M)利旧 | 1.名称:12米/6米双臂LED投光灯利旧 2.型号:250W/60W 3.垫层厚度、材料品种、强度等级:100mm厚，C25混凝土垫层 4.基础强度等级:C25混凝土 5.路灯柱脚包裹强度等级：C20混凝土 5.螺栓:4×M24地脚螺栓 6.含基础钢筋 7.预埋穿线管 8.其他:未尽事项详见招标图纸、招标文件、国家相关规范 9.完成本项清单所需的一切相关工作 |  | 套 | 26 | 1730.46 |  | 44991.96
本页小计 | [8 empty] | 87523.27
注：为计取规费等的使用，可在表中增设其中：“定额人工费”。
表—08
分部分项工程和单价措施项目清单与计价表
工程名称：照明工程 |  |  |  | 标段： |  |  |  | 第 3 页 共 6 页
序号 | 项目编码 | 项目名称 | 项目特征描述 |  | 计量单位 | 工程量 | 金额（元）
[7 empty] | 综合单价 |  | 综合合价 | 其中
暂估价
9 | 040805001003 | 双挑臂路灯(250W+60WLED/12M+6M) | 1.名称:12米/6米双臂LED投光灯 2.型号:250W/60W 3.垫层厚度、材料品种、强度等级:100mm厚，C25混凝土垫层 4.基础强度等级:C25混凝土 5.路灯柱脚包裹强度等级：C20混凝土 5.螺栓:4×M24地脚螺栓 6.含基础钢筋 7.预埋穿线管 8.其他:未尽事项详见招标图纸、招标文件、国家相关规范 9.完成本项清单所需的一切相关工作 |  | 套 | 18 | 6035.26 |  | 108634.68
10 | 040805001002 | 投光灯（3*250W LED/12M）利旧 | 1.名称:12米LED投光灯(三火型)利旧 2.型号:3×250W 3.垫层厚度、材料品种、强度等级:100mm厚，C15混凝土垫层 4.基础材料品种:C25混凝土 5.螺栓:4×M24地脚螺栓 6.含基础钢筋 7.预埋穿线管 8.其他:未尽事项详见招标图纸、招标文件、国家相关规范 9.完成本项清单所需的一切相关工作 |  | 套 | 9 | 1584.8 |  | 14263.2
本页小计 | [8 empty] | 122897.88
注：为计取规费等的使用，可在表中增设其中：“定额人工费”。
表—08
分部分项工程和单价措施项目清单与计价表
工程名称：照明工程 |  |  |  | 标段： |  |  |  | 第 4 页 共 6 页
序号 | 项目编码 | 项目名称 | 项目特征描述 |  | 计量单位 | 工程量 | 金额（元）
[7 empty] | 综合单价 |  | 综合合价 | 其中
暂估价
11 | 040504002001 | 砖砌接线井（直线段） 800×600 | 1.名称:砖砌接线井 2.断面规格:800×600×1000 3.垫层、基础材质及厚度:100厚C15混凝土垫层 4.井壁材质:M7.5水泥砂浆砌MU10烧结普通纸 5.抹灰材质厚度:20厚1：2.5水泥砂浆 6.盖板:盖板做法详见设计图纸要求 7.接地装置:接地端子+φ12镀锌圆钢接地极 8.井底铺200mm厚渗水砂层 9.其他:预埋铁件、铁篦子等 10.其他:未尽事项详见招标图纸、招标文件、国家相关规范 11.完成本项清单所需的一切相关工作 |  | 座 | 12 | 853.64 |  | 10243.68
12 | 040803005001 | 电缆终端头 | 1.名称:电缆终端头 2.型号:35mm²以下 3.电压(KV):1KV 4.其他:未尽事项详见招标图纸、招标文件、国家相关规范 5.完成本项清单所需的一切相关工作 |  | 个 | 6 | 160.49 |  | 962.94
13 | 040806002001 | 接地母线 | 1.名称:接地线 2.材质:镀锌圆钢 3.规格:φ12 4.其他:未尽事项详见招标图纸、招标文件、国家相关规范 5.完成本项清单所需的一切相关工作 |  | m | 30 | 29.54 |  | 886.2
|  | 新建工程合计 | [6 empty] | 222513.97
| D.2 | 拆除工程
本页小计 | [8 empty] | 12092.82
注：为计取规费等的使用，可在表中增设其中：“定额人工费”。
表—08
分部分项工程和单价措施项目清单与计价表
工程名称：照明工程 |  |  |  | 标段： |  |  |  | 第 5 页 共 6 页
序号 | 项目编码 | 项目名称 | 项目特征描述 |  | 计量单位 | 工程量 | 金额（元）
[7 empty] | 综合单价 |  | 综合合价 | 其中
暂估价
14 | 041001010001 | 拆除双挑臂路灯(250W+60WLED/12M+6M) | 1.名称:拆除12米/6米双臂LED投光灯 2.型号:250W/60W 3.基础破除：100mm厚，C25混凝土垫层、C25混凝土基础、C250混凝土路灯柱脚包裹及地脚螺栓 4.废料弃置：15公里 5.其他:未尽事项详见招标图纸、招标文件、国家相关规范 6.完成本项清单所需的一切相关工作 |  | 根 | 26 | 510.36 |  | 13269.36
15 | 041001010002 | 拆除投光灯（3*250W LED/12M） | 1.名称:拆除投光灯（3*250W LED/12M） 2.型号:3*250W 3.基础破除：100mm厚，C15混凝土垫层、C25混凝土基础及地脚螺栓 4.废料弃置：15公里 5.其他:未尽事项详见招标图纸、招标文件、国家相关规范 6.完成本项清单所需的一切相关工作 |  | 根 | 9 | 451.32 |  | 4061.88
16 | 040803001002 | 拆除电缆线YJV22-1kV-4x25mm2 | 1.名称:照明电缆 2.规格:拆除YJV22-1kV-4x25 3.其他:未尽事项详见招标图纸、招标文件、国家相关规范 4.完成本项清单所需的一切相关工作 |  | m | 877 | 2.99 |  | 2622.23
|  | 拆除工程合计 | [6 empty] | 19953.47
|  | 分部分项合计 | [6 empty] | 275827.24
措施项目
17 | 041102001002 | 垫层模板 | 1.构件类型:现浇混凝土垫层 2.其他:未尽事项详见招标图纸、招标文件、国家相关规范 |  | m2 | 43.58 | 41.62 |  | 1813.8
18 | 041102002003 | 基础模板 | 1.构件类型:现浇混凝土基础 2.其他:未尽事项详见招标图纸、招标文件、国家相关规范 |  | m2 | 297.85 | 0.19 |  | 56.59
|  | 单价措施合计 | [6 empty] | 1870.39
本页小计 | [8 empty] | 21823.86
注：为计取规费等的使用，可在表中增设其中：“定额人工费”。
表—08
分部分项工程和单价措施项目清单与计价表
工程名称：照明工程 |  |  |  | 标段： |  |  |  | 第 6 页 共 6 页
合 计 | [8 empty] | 277697.63
注：为计取规费等的使用，可在表中增设其中：“定额人工费”。
表—08

## 表-11 总价措施项目清单与计价表
总价措施项目清单与计价表
工程名称：照明工程 | [5 empty] | 标段： |  | 第 1 页 共 1 页
序号 | 项目编码 | 项目名称 | 计算基础 | 费率 (%) | 金额 (元) |  | 调整 费率(%) |  | 调整后 金额(元) | 备注
1 | LSSGCSF00003 | 绿色施工安全防护措施费 | 分部分项人工费+分部分项机具费 | 16.5 | 10916.67 |  |  |  |  | 以分部分项的人工费与施工机具费之和为计算基础；以专业工程类型 区分不同费率计算； 单独场地平整工程费率为4.35%； 道路、管网工程费率为16.50%； 桥涵、隧道、水处理构筑物工程费率为14.50%； 分部分项工程总费用在300 万元以内（含300 万元）的项目按基本费率乘以1.20；
合 计 |  |  |  |  | 10916.67
编制人（造价人员）： | [5 empty] | 复核人（造价工程师）：
表-11

## 表-12 其他项目清单与计价汇总表
其他项目清单与计价汇总表
工程名称：照明工程 |  |  | 标段： |  | 第 1 页 共 1 页
序号 | 项目名称 | 金额（元） |  | 结算金额（元） |  | 备注
1 | 暂列金额 | 27582.72 |  |  |  | 明细详见表-12-1
2 | 暂估价
2.1 | 材料暂估价 | — |  |  |  | 明细详见表-12-2
2.2 | 专业工程暂估价 |  |  |  |  | 明细详见表-12-3
3 | 计日工 |  |  |  |  | 明细详见表-12-4
4 | 总承包服务费 |  |  |  |  | 明细详见表-12-5
5 | 预算包干费 | 3969.70
6 | 工程优质费
7 | 概算幅度差
8 | 现场签证费用
9 | 索赔费用
10 | 其他费用
| 合 计 | 31552.42 |  |  |  | —
注：材料（工程设备）暂估单价进入清单项目综合单价，此处不汇总。
表—12

## 表-13 规费、税金项目清单与计价表
规费、税金项目清单与计价表
工程名称：照明工程 |  |  | 标段： |  |  | 第 1 页 共 1 页
序号 | 项目名称 | 计算基础 |  | 计算基数 | 计算费率 (%) |  | 金额(元)
1 | 增值税销项税额 | 分部分项合计+措施合计+其他项目 |  | 320166.72 | 9 |  | 28815
合 计 | [6 empty] | 28815
编制人（造价人员）： |  |  | 复核人（造价工程师）：
表—13