## 表-04 单位工程预算价汇总表
单位工程预算汇总表
工程名称：官渡一路排水改造工程-市政工程 |  |  | 标段： | 第 1 页 共 1 页
序号 | 汇总内容 | 金额:(元) |  |  | 其中：暂估价(元)
1 | 分部分项合计
1.1 | 雨水
1.2 | 污水
1.3 | 拆除及修复
1.4 | 土方挖填
1.5 | 综合管线路面拆除修复
1.6 | 路面拆除修复
1.7 | 箱涵
1.8 | 交通
2 | 措施合计
2.1 | 绿色施工安全防护措施费 | 1073256.45
2.2 | 其他措施费
3 | 其他项目 |  |  |  | －
3.1 | 暂列金额 | 1710854.02
3.2 | 暂估价 | 1686000
3.3 | 计日工
3.4 | 总承包服务费
3.5 | 预算包干费
3.6 | 工程优质费
3.7 | 概算幅度差
3.8 | 索赔费用
3.9 | 现场签证费用
3.10 | 其他费用
4 | 税前工程造价
5 | 增值税销项税额 |  |  |  | －
6 | 总造价
7 | 人工费
预算价合计=1+2+3+5 |  |  |  |  | 0.00
注：本表适用于单位工程招标控制价或投标报价的汇总，如无单位工程划分，单项工程也使用本表汇总
表—04

## 表-08 分部分项工程和单价措施项目清单与计价表(含分部小计)
分部分项工程和单价措施项目清单与计价表
工程名称：官渡一路排水改造工程-市政工程 |  |  |  | 标段： |  |  |  | 第 1 页 共 39 页
序号 | 项目编码 | 项目名称 | 项目特征描述 |  | 计量单位 | 工程量 | 金额（元）
[7 empty] | 综合单价 |  | 综合合价 | 其中
暂估价
雨水
新建
1 | 040501001001 | 混凝土管 | 1.规格:DN300Ⅱ级钢筋混凝土管 2.接口方式:胶圈接口 3.未尽事项详见图纸、招标文件、工程量清单计价说明、国家相关规范等 |  | m | 505
2 | 040501001002 | 混凝土管 | 1.规格:DN400Ⅱ级钢筋混凝土管 2.接口方式:胶圈接口 3.未尽事项详见图纸、招标文件、工程量清单计价说明、国家相关规范等 |  | m | 262
3 | 040501001003 | 混凝土管 | 1.规格:DN500Ⅱ级钢筋混凝土管 2.接口方式:胶圈接口 3.未尽事项详见图纸、招标文件、工程量清单计价说明、国家相关规范等 |  | m | 135
4 | 040501001004 | 混凝土管 | 1.规格:DN600Ⅱ级钢筋混凝土管 2.接口方式:胶圈接口 3.未尽事项详见图纸、招标文件、工程量清单计价说明、国家相关规范等 |  | m | 115
5 | 040501001005 | 混凝土管 | 1.规格:DN800Ⅱ级钢筋混凝土管 2.接口方式:胶圈接口 3.未尽事项详见图纸、招标文件、工程量清单计价说明、国家相关规范等 |  | m | 6
6 | 040501001006 | 混凝土管 | 1.规格:DN1200Ⅱ级钢筋混凝土管 2.接口方式:胶圈接口 3.未尽事项详见图纸、招标文件、工程量清单计价说明、国家相关规范等 |  | m | 15
本页小计
注：为计取规费等的使用，可在表中增设其中：“定额人工费”。
表—08
分部分项工程和单价措施项目清单与计价表
工程名称：官渡一路排水改造工程-市政工程 |  |  |  | 标段： |  |  |  | 第 2 页 共 39 页
序号 | 项目编码 | 项目名称 | 项目特征描述 |  | 计量单位 | 工程量 | 金额（元）
[7 empty] | 综合单价 |  | 综合合价 | 其中
暂估价
7 | 040501001007 | 混凝土管 | 1.规格:DN1500预应力砼疏水管 2.接口方式:胶圈接口 3.未尽事项详见图纸、招标文件、工程量清单计价说明、国家相关规范等 |  | m | 103
8 | 040501001008 | 混凝土管 | 1.规格:DN1800Ⅱ级钢筋混凝土管 2.接口方式:胶圈接口 3.未尽事项详见图纸、招标文件、工程量清单计价说明、国家相关规范等 |  | m | 38
9 | 040504007001 | 混凝土出水口 | 1.尺寸:W*H=4000*2600mm 2.图集号:20S517 第19页 3.垫层、基础材质及厚度:C30混凝土 4.混凝土强度等级:C30混凝土 5.未尽事项详见图纸、招标文件、工程量清单计价说明、国家相关规范等 |  | 座 | 1
10 | 040201022001 | 排水沟、截水沟 | 1.断面尺寸:70*35cm排水沟 2.基础、垫层:材料品种、厚度:C20砼 3.砌体材料:M7.5浆砌灰砂砖 4.抹面砂浆:1:3水泥砂浆 2cm 5.井圈:C20砼 6.盖板材质、规格:75*45cm箅子 7.未尽事项详见图纸、招标文件、工程量清单计价说明、国家相关规范等 |  | m | 490
本页小计
注：为计取规费等的使用，可在表中增设其中：“定额人工费”。
表—08
分部分项工程和单价措施项目清单与计价表
工程名称：官渡一路排水改造工程-市政工程 |  |  |  | 标段： |  |  |  | 第 3 页 共 39 页
序号 | 项目编码 | 项目名称 | 项目特征描述 |  | 计量单位 | 工程量 | 金额（元）
[7 empty] | 综合单价 |  | 综合合价 | 其中
暂估价
11 | 040201022002 | 排水沟、截水沟 | 1.断面尺寸:70*35cm盖板涵 2.基础、垫层:材料品种、厚度:C20砼 3.砌体材料:M7.5浆砌灰砂砖 4.抹面砂浆:1:2水泥砂浆 3cm 5.井圈:C25砼 6.盖板材质、规格:75*45cm C30钢筋砼盖板 每间隔2m 盖板涵做3个75cm*45cm 雨水 7.未尽事项详见图纸、招标文件、工程量清单计价说明、国家相关规范等 |  | m | 420
12 | 040504002001 | 混凝土井 | 1.名称:700*700mm方形混凝土检查井 2.图集号:20S515 328页 3.井深:1.3m 4.垫层、基础材质及厚度:C15 5.井身混凝土强度等级:C30 抗渗等级P6 6.盖板材质、规格:C30混凝土盖板 7.井盖、井圈材质及规格:Φ700防盗型铸铁井盖 8.防坠落网:尼龙网 9.未尽事项详见图纸、招标文件、工程量清单计价说明、国家相关规范等 |  | 座 | 23
13 | 040901001001 | 现浇构件钢筋 | 1.部位:700*700mm矩形直线混凝土检查井钢筋 2.材料种类:钢筋制作、安装 带肋钢筋 φ25mm以内 3.未尽事项详见图纸、招标文件、工程量清单计价说明、国家相关规范等 |  | t | 1.2751
本页小计
注：为计取规费等的使用，可在表中增设其中：“定额人工费”。
表—08
分部分项工程和单价措施项目清单与计价表
工程名称：官渡一路排水改造工程-市政工程 |  |  |  | 标段： |  |  |  | 第 4 页 共 39 页
序号 | 项目编码 | 项目名称 | 项目特征描述 |  | 计量单位 | 工程量 | 金额（元）
[7 empty] | 综合单价 |  | 综合合价 | 其中
暂估价
14 | 040504002002 | 混凝土井 | 1.名称:Φ1000圆形钢筋混凝土雨水检查井 2.图集号:20S515 29页 3.井深:1.754m 4.垫层、基础材质及厚度:C15 5.井身混凝土强度等级:C30 抗渗等级P6 6.盖板材质、规格:C30混凝土盖板 7.井盖、井圈材质及规格:Φ700防盗型铸铁井盖 8.踏步材质、规格:球墨铸铁 9.防坠落网:尼龙网 10.未尽事项详见图纸、招标文件、工程量清单计价说明、国家相关规范等 |  | 座 | 3
15 | 040901001002 | 现浇构件钢筋 | 1.部位:Φ1000圆形混凝土雨水检查井钢筋 2.材料种类:钢筋制作、安装 带肋钢筋 φ25mm以内 3.未尽事项详见图纸、招标文件、工程量清单计价说明、国家相关规范等 |  | t | 0.5259
16 | 040504002003 | 混凝土井 | 1.名称:Φ1500圆形钢筋混凝土雨水检查井 2.图集号:20S515 29页 3.井深:1.852m 4.井身混凝土强度等级:C30 抗渗等级P6 5.盖板材质、规格:C30混凝土盖板 6.井盖、井圈材质及规格:Φ700防盗型铸铁井盖 7.踏步:塑钢 8.防坠落网:尼龙网 9.未尽事项详见图纸、招标文件、工程量清单计价说明、国家相关规范等 |  | 座 | 9
本页小计
注：为计取规费等的使用，可在表中增设其中：“定额人工费”。
表—08
分部分项工程和单价措施项目清单与计价表
工程名称：官渡一路排水改造工程-市政工程 |  |  |  | 标段： |  |  |  | 第 5 页 共 39 页
序号 | 项目编码 | 项目名称 | 项目特征描述 |  | 计量单位 | 工程量 | 金额（元）
[7 empty] | 综合单价 |  | 综合合价 | 其中
暂估价
17 | 040901001003 | 现浇构件钢筋 | 1.部位:Φ1500圆形混凝土雨水检查井钢筋 2.材料种类:钢筋制作、安装 带肋钢筋 φ25mm以内 3.未尽事项详见图纸、招标文件、工程量清单计价说明、国家相关规范等 |  | t | 2.1904
18 | 040504002004 | 混凝土井 | 1.名称:2*2箱涵Φ1500圆形钢筋混凝土雨水检查井 2.图集号:20S515 29页 3.井深:3.551m 4.井身混凝土强度等级:C30 抗渗等级P6 5.盖板材质、规格:C30混凝土盖板 6.井盖、井圈材质及规格:Φ700防盗型铸铁井盖 7.踏步:塑钢 8.防坠落网:尼龙网 9.未尽事项详见图纸、招标文件、工程量清单计价说明、国家相关规范等 |  | 座 | 7
19 | 040901001004 | 现浇构件钢筋 | 1.部位:2*2箱涵Φ1500圆形混凝土雨水检查井钢筋 2.材料种类:钢筋制作、安装 带肋钢筋 φ25mm以内 3.未尽事项详见图纸、招标文件、工程量清单计价说明、国家相关规范等 |  | t | 1.401
本页小计
注：为计取规费等的使用，可在表中增设其中：“定额人工费”。
表—08
分部分项工程和单价措施项目清单与计价表
工程名称：官渡一路排水改造工程-市政工程 |  |  |  | 标段： |  |  |  | 第 6 页 共 39 页
序号 | 项目编码 | 项目名称 | 项目特征描述 |  | 计量单位 | 工程量 | 金额（元）
[7 empty] | 综合单价 |  | 综合合价 | 其中
暂估价
20 | 040504002005 | 混凝土井 | 1.名称:4*2箱涵Φ1500圆形钢筋混凝土雨水检查井 2.图集号:20S515 29页 3.井深:3.201m 4.井身混凝土强度等级:C30 抗渗等级P6 5.盖板材质、规格:C30混凝土盖板 6.井盖、井圈材质及规格:Φ700防盗型铸铁井盖 7.踏步:塑钢 8.防坠落网:尼龙网 9.未尽事项详见图纸、招标文件、工程量清单计价说明、国家相关规范等 |  | 座 | 12
21 | 040901001005 | 现浇构件钢筋 | 1.部位:4*2箱涵Φ1500圆形混凝土雨水检查井钢筋 2.材料种类:钢筋制作、安装 带肋钢筋 φ25mm以内 3.未尽事项详见图纸、招标文件、工程量清单计价说明、国家相关规范等 |  | t | 2.4017
22 | 040504002006 | 混凝土井 | 1.名称:1700*1100mm矩形直线混凝土检查井 2.图集号:20S515 39页 3.井深:4.078m 4.垫层、基础材质及厚度:C15 5.井身混凝土强度等级:C30 抗渗等级P6 6.盖板材质、规格:C30混凝土盖板 7.井盖、井圈材质及规格:Φ700防盗型铸铁井盖 8.踏步材质、规格:塑钢 9.防坠落网:尼龙网 10.未尽事项详见图纸、招标文件、工程量清单计价说明、国家相关规范等 |  | 座 | 1
本页小计
注：为计取规费等的使用，可在表中增设其中：“定额人工费”。
表—08
分部分项工程和单价措施项目清单与计价表
工程名称：官渡一路排水改造工程-市政工程 |  |  |  | 标段： |  |  |  | 第 7 页 共 39 页
序号 | 项目编码 | 项目名称 | 项目特征描述 |  | 计量单位 | 工程量 | 金额（元）
[7 empty] | 综合单价 |  | 综合合价 | 其中
暂估价
23 | 040901001006 | 现浇构件钢筋 | 1.部位:1700*1100mm矩形直线混凝土检查井钢筋 2.材料种类:钢筋制作、安装 带肋钢筋 φ25mm以内 3.未尽事项详见图纸、招标文件、工程量清单计价说明、国家相关规范等 |  | t | 0.4212
24 | 040504002007 | 混凝土井 | 1.名称:2200*1100mm矩形直线混凝土检查井 2.图集号:20S515 39页 3.井深:2.709 4.垫层、基础材质及厚度:C15 5.井身混凝土强度等级:C30 抗渗等级P6 6.盖板材质、规格:C30混凝土盖板 7.井盖、井圈材质及规格:Φ700防盗型铸铁井盖 8.踏步材质、规格:铸铁 9.防坠落网:尼龙网 10.未尽事项详见图纸、招标文件、工程量清单计价说明、国家相关规范等 |  | 座 | 2
25 | 040901001007 | 现浇构件钢筋 | 1.部位:2200*1100mm矩形直线混凝土检查井钢筋 2.材料种类:钢筋制作、安装 带肋钢筋 φ25mm以内 3.未尽事项详见图纸、招标文件、工程量清单计价说明、国家相关规范等 |  | t | 1.0093
本页小计
注：为计取规费等的使用，可在表中增设其中：“定额人工费”。
表—08
分部分项工程和单价措施项目清单与计价表
工程名称：官渡一路排水改造工程-市政工程 |  |  |  | 标段： |  |  |  | 第 8 页 共 39 页
序号 | 项目编码 | 项目名称 | 项目特征描述 |  | 计量单位 | 工程量 | 金额（元）
[7 empty] | 综合单价 |  | 综合合价 | 其中
暂估价
26 | 040504002008 | 混凝土井 | 1.名称:1700*1700mm矩形三通混凝土检查井 2.图集号:20S515 59页 3.井深:1.802m 4.垫层、基础材质及厚度:C15 5.井身混凝土强度等级:C30 抗渗等级P6 6.盖板材质、规格:C30混凝土盖板 7.井盖、井圈材质及规格:Φ700防盗型铸铁井盖重型 8.踏步材质、规格:球墨铸铁 9.防坠落网:尼龙网 10.未尽事项详见图纸、招标文件、工程量清单计价说明、国家相关规范等 |  | 座 | 19
27 | 040901001008 | 现浇构件钢筋 | 1.部位:1700*1700mm矩形三通混凝土检查井钢筋 2.材料种类:钢筋制作、安装 带肋钢筋 φ25mm以内 3.未尽事项详见图纸、招标文件、工程量清单计价说明、国家相关规范等 |  | t | 11.3315
28 | 040504002009 | 混凝土井 | 1.名称:2700*2700mm矩形直线混凝土检查井 2.图集号:20S515 59页 3.井深:平均井深1.73m 4.垫层、基础材质及厚度:C15 5.井身混凝土强度等级:C30 抗渗等级P6 6.盖板材质、规格:C30混凝土盖板 7.井盖、井圈材质及规格:Φ700防盗型铸铁井盖 8.踏步材质、规格:铸铁 9.防坠落网:尼龙网 10.未尽事项详见图纸、招标文件、工程量清单计价说明、国家相关规范等 |  | 座 | 1
本页小计
注：为计取规费等的使用，可在表中增设其中：“定额人工费”。
表—08
分部分项工程和单价措施项目清单与计价表
工程名称：官渡一路排水改造工程-市政工程 |  |  |  | 标段： |  |  |  | 第 9 页 共 39 页
序号 | 项目编码 | 项目名称 | 项目特征描述 |  | 计量单位 | 工程量 | 金额（元）
[7 empty] | 综合单价 |  | 综合合价 | 其中
暂估价
29 | 040901001009 | 现浇构件钢筋 | 1.部位:2700*2700mm矩形直线混凝土检查井钢筋 2.材料种类:钢筋制作、安装 带肋钢筋 φ25mm以内 3.未尽事项详见图纸、招标文件、工程量清单计价说明、国家相关规范等 |  | t | 1.1953
30 | 040504002010 | 混凝土井 | 1.名称:3000*3000mm矩形直线混凝土检查井 2.图集号:20S515 59页 3.井深:平均井深 2.708m 4.垫层、基础材质及厚度:C15 5.井身混凝土强度等级:C30 抗渗等级P6 6.盖板材质、规格:C30混凝土盖板 7.井盖、井圈材质及规格:Φ700防盗型铸铁井盖 8.踏步材质、规格:球墨铸铁 9.防坠落网:尼龙网 10.未尽事项详见图纸、招标文件、工程量清单计价说明、国家相关规范等 |  | 座 | 2
31 | 040901001010 | 现浇构件钢筋 | 1.部位:3000*3000mm矩形直线混凝土检查井钢筋 2.材料种类:钢筋制作、安装 带肋钢筋 φ25mm以内 3.未尽事项详见图纸、招标文件、工程量清单计价说明、国家相关规范等 |  | t | 3.0733
本页小计
注：为计取规费等的使用，可在表中增设其中：“定额人工费”。
表—08
分部分项工程和单价措施项目清单与计价表
工程名称：官渡一路排水改造工程-市政工程 |  |  |  | 标段： |  |  |  | 第 10 页 共 39 页
序号 | 项目编码 | 项目名称 | 项目特征描述 |  | 计量单位 | 工程量 | 金额（元）
[7 empty] | 综合单价 |  | 综合合价 | 其中
暂估价
32 | 040504002011 | 混凝土井 | 1.名称:3200*2700mm矩形直线混凝土检查井 2.图集号:20S515 80页 3.井深:2.455m 4.垫层、基础材质及厚度:C15 5.井身混凝土强度等级:C30 抗渗等级P6 6.盖板材质、规格:C30混凝土盖板 7.井盖、井圈材质及规格:Φ700防盗型铸铁井盖 8.踏步材质、规格:球墨铸铁 9.防坠落网:尼龙网 10.未尽事项详见图纸、招标文件、工程量清单计价说明、国家相关规范等 |  | 座 | 1
33 | 040901001011 | 现浇构件钢筋 | 1.部位:3200*2700mm矩形直线混凝土检查井钢筋 2.材料种类:钢筋制作、安装 带肋钢筋 φ25mm以内 3.未尽事项详见图纸、招标文件、工程量清单计价说明、国家相关规范等 |  | t | 1.5651
34 | 040504002012 | 混凝土井 | 1.名称:3600*3000mm矩形直线混凝土检查井 2.图集号:20S515 80页 3.井深:3.461m 4.垫层、基础材质及厚度:C15 5.井身混凝土强度等级:C30 抗渗等级P6 6.盖板材质、规格:C30混凝土盖板 7.井盖、井圈材质及规格:Φ700防盗型铸铁井盖 8.踏步材质、规格:球墨铸铁 9.防坠落网:尼龙网 10.未尽事项详见图纸、招标文件、工程量清单计价说明、国家相关规范等 |  | 座 | 2
本页小计
注：为计取规费等的使用，可在表中增设其中：“定额人工费”。
表—08
分部分项工程和单价措施项目清单与计价表
工程名称：官渡一路排水改造工程-市政工程 |  |  |  | 标段： |  |  |  | 第 11 页 共 39 页
序号 | 项目编码 | 项目名称 | 项目特征描述 |  | 计量单位 | 工程量 | 金额（元）
[7 empty] | 综合单价 |  | 综合合价 | 其中
暂估价
35 | 040901001012 | 现浇构件钢筋 | 1.部位:3600*3000mm矩形直线混凝土检查井钢筋 2.材料种类:钢筋制作、安装 带肋钢筋 φ25mm以内 3.未尽事项详见图纸、招标文件、工程量清单计价说明、国家相关规范等 |  | t | 2.8664
36 | 040504002013 | 混凝土井 | 1.名称:穿管检查井 2.井深:2.633m 3.垫层、基础材质及厚度:C20 4.井身混凝土强度等级:C30 5.盖板材质、规格:C30混凝土盖板 6.井盖、井圈材质及规格:Φ700防盗型铸铁井盖 7.踏步材质、规格:球墨铸铁 8.防坠落网:尼龙网 9.未尽事项详见图纸、招标文件、工程量清单计价说明、国家相关规范等 |  | 座 | 3
37 | 040901001013 | 现浇构件钢筋 | 1.部位:穿管检查井 2.材料种类:钢筋制作、安装 带肋钢筋 φ25mm以内 3.未尽事项详见图纸、招标文件、工程量清单计价说明、国家相关规范等 |  | t | 2.1507
38 | 040504009002 | 雨水口 | 1.名称:联合式双箅雨水口 2.雨水篦子及圈口材质、型号、规格:铸铁井箅750*450mm 3.垫层、基础材质及厚度:C15 4.砌筑材料品种、规格:M10水泥砂浆砌筑MU10砖 5.砂浆强度等级及配合比:1:2水泥砂浆 6.未尽事项详见图纸、招标文件、工程量清单计价说明、国家相关规范等 |  | 座 | 67
本页小计
注：为计取规费等的使用，可在表中增设其中：“定额人工费”。
表—08
分部分项工程和单价措施项目清单与计价表
工程名称：官渡一路排水改造工程-市政工程 |  |  |  | 标段： |  |  |  | 第 12 页 共 39 页
序号 | 项目编码 | 项目名称 | 项目特征描述 |  | 计量单位 | 工程量 | 金额（元）
[7 empty] | 综合单价 |  | 综合合价 | 其中
暂估价
39 | 040901001014 | 现浇构件钢筋 | 1.材料种类:雨水口钢筋 2.钢筋规格:HPB300 φ10-25mm 3.未尽事项详见图纸、招标文件、工程量清单计价说明、国家相关规范等 |  | t | 6.5532
40 | 040901001015 | 现浇构件钢筋 | 1.材料种类:检查井及雨水口加固钢筋 2.钢筋规格:φ10-25mm 3.未尽事项详见图纸、招标文件、工程量清单计价说明、国家相关规范等 |  | t | 2.71
新建合计
拆除、清淤
41 | 041001006001 | 拆除管道 | 1.材质:混凝土 2.管径:DN300 3.弃石:投标人自行考虑 4.未尽事项详见图纸、招标文件、工程量清单计价说明、国家相关规范等 |  | m | 330
42 | 041001006002 | 拆除管道 | 1.材质:混凝土 2.管径:DN500 3.弃石:投标人自行考虑 4.未尽事项详见图纸、招标文件、工程量清单计价说明、国家相关规范等 |  | m | 193
43 | 041001006003 | 拆除管道 | 1.材质:混凝土 2.管径:DN1000 3.弃石:投标人自行考虑 4.未尽事项详见图纸、招标文件、工程量清单计价说明、国家相关规范等 |  | m | 134
44 | 041001008001 | 拆除混凝土结构 | 1.结构形式:钢筋混凝土结构（箱涵） 2.弃运:投标人自行考虑 3.未尽事项详见图纸、招标文件、工程量清单计价说明、国家相关规范等 |  | m3 | 612.8
本页小计
注：为计取规费等的使用，可在表中增设其中：“定额人工费”。
表—08
分部分项工程和单价措施项目清单与计价表
工程名称：官渡一路排水改造工程-市政工程 |  |  |  | 标段： |  |  |  | 第 13 页 共 39 页
序号 | 项目编码 | 项目名称 | 项目特征描述 |  | 计量单位 | 工程量 | 金额（元）
[7 empty] | 综合单价 |  | 综合合价 | 其中
暂估价
45 | 粤R3-2-12 | 水力冲洗管道 管径300mm内 积泥1/2内 | 1.内容:管道清淤1/4 2.管径:DN300 3.弃运:投标人自行考虑 4.未尽事项详见图纸、招标文件、工程量清单计价说明、国家相关规范等 |  | m | 262
46 | 粤R3-2-16 | 水力冲洗管道 管径400-600mm内 积泥1/2内 | 1.内容:管道清淤1/4 2.管径:DN500 3.弃运:投标人自行考虑 4.未尽事项详见图纸、招标文件、工程量清单计价说明、国家相关规范等 |  | m | 10
47 | 粤R3-2-24 | 疏通机清疏管道 1000-1200mm 1/2积泥 | 1.内容:管道清淤1/4 2.管径:DN1000 3.弃运:投标人自行考虑 4.未尽事项详见图纸、招标文件、工程量清单计价说明、国家相关规范等 |  | m | 110
48 | 粤R3-2-8 | 清渠箱 高度 120cm以下 | 1.内容:箱涵清淤1/2 2.尺寸:1.5*1.5m 3.弃运:投标人自行考虑 4.未尽事项详见图纸、招标文件、工程量清单计价说明、国家相关规范等 |  | m3 | 253.125
49 | 粤R3-2-2 | 清检查井 积泥深度30cm内 | 1.内容:雨水口及检查井清淤30cm 2.尺寸:暂按DN1000圆形检查井 3.弃运:投标人自行考虑 4.未尽事项详见图纸、招标文件、工程量清单计价说明、国家相关规范等 |  | 座 | 60
50 | 041001008002 | 拆除混凝土结构 | 1.名称:拆除出水口 2.结构形式:无筋混凝土 3.弃运:投标人自行考虑 4.未尽事项详见图纸、招标文件、工程量清单计价说明、国家相关规范等 |  | m3 | 85.79
51 | 041001007001 | 拆除砖石结构 | 1.名称:拆除雨水口 2.弃运:投标人自行考虑 3.未尽事项详见图纸、招标文件、工程量清单计价说明、国家相关规范等 |  | m3 | 69.255
本页小计
注：为计取规费等的使用，可在表中增设其中：“定额人工费”。
表—08
分部分项工程和单价措施项目清单与计价表
工程名称：官渡一路排水改造工程-市政工程 |  |  |  | 标段： |  |  |  | 第 14 页 共 39 页
序号 | 项目编码 | 项目名称 | 项目特征描述 |  | 计量单位 | 工程量 | 金额（元）
[7 empty] | 综合单价 |  | 综合合价 | 其中
暂估价
52 | 041001009001 | 拆除井 | 1.名称:拆除700*700mm钢筋混凝土雨水井 2.弃碴运距:投标人自行考虑 3.未尽事项详见图纸、招标文件、工程量清单计价说明、国家相关规范等 |  | 座 | 23
拆除、清淤合计
雨水合计
污水
新建
53 | 040501001009 | 混凝土管 | 1.规格:DN500Ⅱ级钢筋混凝土管 2.接口方式:胶圈接口 3.管道检验及试验要求:闭水试验 4.未尽事项详见图纸、招标文件、工程量清单计价说明、国家相关规范等 |  | m | 162
54 | 040501001011 | 混凝土管 | 1.规格:DN600预应力砼输水管 2.接口方式:胶圈接口 3.管道检验及试验要求:闭水试验 4.未尽事项详见图纸、招标文件、工程量清单计价说明、国家相关规范等 |  | m | 32
55 | 040501001012 | 混凝土管 | 1.规格:DN800预应力砼输水管 2.接口方式:胶圈接口 3.管道检验及试验要求:闭水试验 4.未尽事项详见图纸、招标文件、工程量清单计价说明、国家相关规范等 |  | m | 43
本页小计
注：为计取规费等的使用，可在表中增设其中：“定额人工费”。
表—08
分部分项工程和单价措施项目清单与计价表
工程名称：官渡一路排水改造工程-市政工程 |  |  |  | 标段： |  |  |  | 第 15 页 共 39 页
序号 | 项目编码 | 项目名称 | 项目特征描述 |  | 计量单位 | 工程量 | 金额（元）
[7 empty] | 综合单价 |  | 综合合价 | 其中
暂估价
56 | 040501001013 | 混凝土管 | 1.规格:DN800Ⅱ级钢筋混凝土管 2.接口方式:胶圈接口 3.管道检验及试验要求:闭水试验 4.未尽事项详见图纸、招标文件、工程量清单计价说明、国家相关规范等 |  | m | 104
57 | 040501001014 | 混凝土管 | 1.规格:DN1200预应力砼输水管 2.接口方式:胶圈接口 3.管道检验及试验要求:闭水试验 4.未尽事项详见图纸、招标文件、工程量清单计价说明、国家相关规范等 |  | m | 50
58 | 040501001015 | 混凝土管 | 1.规格:DN1200Ⅱ级钢筋混凝土管 2.接口方式:胶圈接口 3.管道检验及试验要求:闭水试验 4.未尽事项详见图纸、招标文件、工程量清单计价说明、国家相关规范等 |  | m | 50
59 | 040504002014 | 混凝土井 | 1.名称:Φ1000圆形钢筋混凝土污水检查井 2.图集号:20S515 30页 3.井深:2.272m 4.垫层、基础材质及厚度:C15 5.井身混凝土强度等级:C30 抗渗等级P6 6.盖板材质、规格:C30混凝土盖板 7.井盖、井圈材质及规格:Φ700防盗型铸铁井盖 8.踏步材质、规格:球墨铸铁 9.防坠落网:尼龙网 10.未尽事项详见图纸、招标文件、工程量清单计价说明、国家相关规范等 |  | 座 | 9
本页小计
注：为计取规费等的使用，可在表中增设其中：“定额人工费”。
表—08
分部分项工程和单价措施项目清单与计价表
工程名称：官渡一路排水改造工程-市政工程 |  |  |  | 标段： |  |  |  | 第 16 页 共 39 页
序号 | 项目编码 | 项目名称 | 项目特征描述 |  | 计量单位 | 工程量 | 金额（元）
[7 empty] | 综合单价 |  | 综合合价 | 其中
暂估价
60 | 040901001016 | 现浇构件钢筋 | 1.部位:Φ1000圆形混凝土雨水检查井钢筋 2.材料种类:钢筋制作、安装 带肋钢筋 φ25mm以内 3.未尽事项详见图纸、招标文件、工程量清单计价说明、国家相关规范等 |  | t | 1.7864
61 | 040504002015 | 混凝土井 | 1.名称:Φ1500圆形钢筋混凝土污水检查井 2.图集号:20S515 30页 3.井深:2.407m 4.垫层、基础材质及厚度:C15 5.井身混凝土强度等级:C30 抗渗等级P6 6.盖板材质、规格:C30混凝土盖板 7.井盖、井圈材质及规格:Φ700防盗型铸铁井盖 8.踏步材质、规格:球墨铸铁 9.防坠落网:尼龙网 10.未尽事项详见图纸、招标文件、工程量清单计价说明、国家相关规范等 |  | 座 | 8
62 | 040901001017 | 现浇构件钢筋 | 1.部位:Φ1500圆形混凝土污水检查井钢筋 2.材料种类:钢筋制作、安装 带肋钢筋 φ25mm以内 3.未尽事项详见图纸、招标文件、工程量清单计价说明、国家相关规范等 |  | t | 2.363
本页小计
注：为计取规费等的使用，可在表中增设其中：“定额人工费”。
表—08
分部分项工程和单价措施项目清单与计价表
工程名称：官渡一路排水改造工程-市政工程 |  |  |  | 标段： |  |  |  | 第 17 页 共 39 页
序号 | 项目编码 | 项目名称 | 项目特征描述 |  | 计量单位 | 工程量 | 金额（元）
[7 empty] | 综合单价 |  | 综合合价 | 其中
暂估价
63 | 040504002016 | 混凝土井 | 1.名称:倒虹闸槽井 2.井深:7.441m 3.垫层、基础材质及厚度:碎石砂（1：1）垫层，C20基础 4.井身混凝土强度等级:C25 5.盖板材质、规格:C30混凝土盖板 6.井盖、井圈材质及规格:Φ700防盗型铸铁井盖 7.踏步材质、规格:预埋爬梯钢筋，热涂沥青 8.防坠落网:尼龙网 9.预埋件:U型钢闸槽200x100x8，A型刚性防水套管 10.未尽事项详见图纸、招标文件、工程量清单计价说明、国家相关规范等 |  | 座 | 4
64 | 040901001018 | 现浇构件钢筋 | 1.部位:倒虹闸槽井钢筋 2.材料种类:钢筋制作、安装 带肋钢筋 φ25mm以内 3.未尽事项详见图纸、招标文件、工程量清单计价说明、国家相关规范等 |  | t | 6.2565
65 | 040901001019 | 现浇构件钢筋 | 1.材料种类:检查井及雨水口加固钢筋 2.钢筋规格:φ10-25mm 3.未尽事项详见图纸、招标文件、工程量清单计价说明、国家相关规范等 |  | t | 0.3807
新建合计
拆除
66 | 041001006004 | 拆除管道 | 1.材质:混凝土 2.管径:DN500 3.弃石:投标人自行考虑 4.未尽事项详见图纸、招标文件、工程量清单计价说明、国家相关规范等 |  | m | 18
本页小计
注：为计取规费等的使用，可在表中增设其中：“定额人工费”。
表—08
分部分项工程和单价措施项目清单与计价表
工程名称：官渡一路排水改造工程-市政工程 |  |  |  | 标段： |  |  |  | 第 18 页 共 39 页
序号 | 项目编码 | 项目名称 | 项目特征描述 |  | 计量单位 | 工程量 | 金额（元）
[7 empty] | 综合单价 |  | 综合合价 | 其中
暂估价
67 | 041001006005 | 拆除管道 | 1.材质:混凝土 2.管径:DN800 3.弃石:投标人自行考虑 4.未尽事项详见图纸、招标文件、工程量清单计价说明、国家相关规范等 |  | m | 198
68 | 041001006006 | 拆除管道 | 1.材质:混凝土 2.管径:DN1200 3.弃石:投标人自行考虑 4.未尽事项详见图纸、招标文件、工程量清单计价说明、国家相关规范等 |  | m | 50
69 | 041001009002 | 拆除井 | 1.名称:拆除污水检查井 2.弃碴运距:投标人自行考虑 3.未尽事项详见图纸、招标文件、工程量清单计价说明、国家相关规范等 |  | 座 | 13
拆除合计
污水合计
拆除及修复
修剪、迁移树木
70 | 04B001 | 修剪树枝 | 1.内容:修剪树枝，胸径80cm 2.未尽事项详见图纸、招标文件、工程量清单计价说明、国家相关规范等 |  | 株 | 96
71 | 粤050101016001 | 迁移 | 1.苗木种类:树木 2.苗木规格:胸径50cm 3.运距:投标人自行考虑 4.未尽事项详见图纸、招标文件、工程量清单计价说明、国家相关规范等 |  | 株 | 10
72 | 050102001001 | 栽植乔木 | 1.胸径或干径:Φ50cm 2.养护期:3个月 3.未尽事项详见图纸、招标文件、工程量清单计价说明、国家相关规范等 |  | 株 | 10
本页小计
注：为计取规费等的使用，可在表中增设其中：“定额人工费”。
表—08
分部分项工程和单价措施项目清单与计价表
工程名称：官渡一路排水改造工程-市政工程 |  |  |  | 标段： |  |  |  | 第 19 页 共 39 页
序号 | 项目编码 | 项目名称 | 项目特征描述 |  | 计量单位 | 工程量 | 金额（元）
[7 empty] | 综合单价 |  | 综合合价 | 其中
暂估价
修剪、迁移树木合计
拆除并新建障碍墩
73 | 041001008003 | 拆除混凝土结构 | 1.结构形式:拆除障碍墩 2.未尽事项详见图纸、招标文件、工程量清单计价说明、国家相关规范等 |  | m3 | 10.3942
74 | 040103002001 | 余方弃置 | 1.运距:投标人自行考虑 2.未尽事项详见图纸、招标文件、工程量清单计价说明、国家相关规范等 |  | m3 | 10.983
75 | 040205017001 | 防撞筒(花岗岩止车石) | 1.材料品种:芝麻白花岗岩（见光部分抛光） 2.规格、型号:D25 3.基础:C25 4.未尽事项详见图纸、招标文件、工程量清单计价说明、国家相关规范等 |  | 个 | 15
76 | 040205018001 | 警示柱 | 1.类型:半自动升降桩 2.基础:55cm厚C30、45cm厚碎石、10cm厚砖块 3.未尽事项详见图纸、招标文件、工程量清单计价说明、国家相关规范等 |  | 根 | 10
77 | 031001006001 | 塑料管 | 1.安装部位:地下 2.材质、规格:PVC DN40 3.未尽事项详见图纸、招标文件、工程量清单计价说明、国家相关规范等 |  | m | 5
78 | 010515001001 | 现浇构件钢筋 | 1.钢筋种类、规格:Φ12 2.未尽事项详见图纸、招标文件、工程量清单计价说明、国家相关规范等 |  | t | 0.0178
拆除并新建障碍墩合计
小东江挡土墙拆除及修复
本页小计
注：为计取规费等的使用，可在表中增设其中：“定额人工费”。
表—08
分部分项工程和单价措施项目清单与计价表
工程名称：官渡一路排水改造工程-市政工程 |  |  |  | 标段： |  |  |  | 第 20 页 共 39 页
序号 | 项目编码 | 项目名称 | 项目特征描述 |  | 计量单位 | 工程量 | 金额（元）
[7 empty] | 综合单价 |  | 综合合价 | 其中
暂估价
79 | 041001007002 | 拆除砖石结构 | 1.部位:小东江江堤 2.结构形式:片石 3.弃运:投标人自行考虑 4.未尽事项详见图纸、招标文件、工程量清单计价说明、国家相关规范等 |  | m3 | 691.5
80 | 040303002001 | 混凝土基础 | 1.混凝土强度等级:C25混凝土掺25%片石 2.未尽事项详见图纸、招标文件、工程量清单计价说明、国家相关规范等 |  | m3 | 180
81 | 010403004001 | 石挡土墙 | 1.石料种类、规格:片石 2.砂浆强度等级、配合比:M10水泥砂浆 3.未尽事项详见图纸、招标文件、工程量清单计价说明、国家相关规范等 |  | m3 | 315
82 | 010507005001 | 压顶 | 1.混凝土强度等级:C20 2.未尽事项详见图纸、招标文件、工程量清单计价说明、国家相关规范等 |  | m3 | 9
83 | 040305003001 | 浆砌块料 | 1.部位:河床 2.材料品种、规格:片石 3.砂浆强度等级:M7.5水泥砂浆 4.未尽事项详见图纸、招标文件、工程量清单计价说明、国家相关规范等 |  | m3 | 125
84 | 粤040202017001 | 水泥混凝土 | 1.混凝土强度等级:C30 2.厚度:25cm 3.未尽事项详见图纸、招标文件、工程量清单计价说明、国家相关规范等 |  | m2 | 250
小东江挡土墙拆除及修复合计
拆除闸门
本页小计
注：为计取规费等的使用，可在表中增设其中：“定额人工费”。
表—08
分部分项工程和单价措施项目清单与计价表
工程名称：官渡一路排水改造工程-市政工程 |  |  |  | 标段： |  |  |  | 第 21 页 共 39 页
序号 | 项目编码 | 项目名称 | 项目特征描述 |  | 计量单位 | 工程量 | 金额（元）
[7 empty] | 综合单价 |  | 综合合价 | 其中
暂估价
85 | 041001008004 | 拆除混凝土结构 | 1.结构形式:有筋混凝土结构（闸门） 2.弃运:投标人自行考虑 3.未尽事项详见图纸、招标文件、工程量清单计价说明、国家相关规范等 |  | m3 | 9.625
拆除闸门合计
拆除并修复侧石
86 | 041001005001 | 拆除侧、平(缘)石 | 1.材质:砼侧石 2.弃运:投标人自行考虑 3.未尽事项详见图纸、招标文件、工程量清单计价说明、国家相关规范等 |  | m | 1120
87 | 040204004001 | 安砌侧(平、缘)石 | 1.材料品种、规格:砼侧石50*30*12cm 2.基础、垫层:材料品种、厚度:C15砼靠背 3.未尽事项详见图纸、招标文件、工程量清单计价说明、国家相关规范等 |  | m | 1120
拆除并修复侧石合计
拆除并修复绿化带、草皮（差绿化带）
88 | 粤050101020001 | 挖土方 | 1.土壤类别:挖除草皮及绿化带 2.挖土深度:10cm 3.弃土运距:投标人自行考虑 4.未尽事项详见图纸、招标文件、工程量清单计价说明、国家相关规范等 |  | m3 | 98.6
89 | 050102012001 | 铺种草皮 | 1.养护期:3个月 2.草皮种类:草皮 3.未尽事项详见图纸、招标文件、工程量清单计价说明、国家相关规范等 |  | m2 | 620
本页小计
注：为计取规费等的使用，可在表中增设其中：“定额人工费”。
表—08
分部分项工程和单价措施项目清单与计价表
工程名称：官渡一路排水改造工程-市政工程 |  |  |  | 标段： |  |  |  | 第 22 页 共 39 页
序号 | 项目编码 | 项目名称 | 项目特征描述 |  | 计量单位 | 工程量 | 金额（元）
[7 empty] | 综合单价 |  | 综合合价 | 其中
暂估价
90 | 050102008001 | 栽植花卉 | 1.花卉种类:翠芦莉 2.单位面积株数:25袋/m2 3.株高或蓬径:25cm 4.养护期:3个月 5.未尽事项详见图纸、招标文件、工程量清单计价说明、国家相关规范等 |  | m2 | 366
拆除并修复绿化带、草皮（差绿化带）合计
拆除并修复花岗岩砖
91 | 041001003001 | 拆除基层 | 1.材质:水稳层 2.厚度:10cm 3.弃运:投标人自行考虑 4.未尽事项详见图纸、招标文件、工程量清单计价说明、国家相关规范等 |  | m2 | 240
92 | 041001001001 | 拆除路面 | 1.材质:花岗岩砖 2.厚度:3+3cm 3.弃运:投标人自行考虑 4.未尽事项详见图纸、招标文件、工程量清单计价说明、国家相关规范等 |  | m2 | 240
93 | 040203007001 | 水泥混凝土 | 1.混凝土强度等级:透水混凝土 2.厚度:10cm 3.未尽事项详见图纸、招标文件、工程量清单计价说明、国家相关规范等 |  | m2 | 240
94 | 040204002001 | 人行道块料铺设 | 1.块料品种、规格:60*30*3cm 2.基础、垫层:材料品种、厚度:M10水泥砂浆 3.未尽事项详见图纸、招标文件、工程量清单计价说明、国家相关规范等 |  | m2 | 240
拆除并修复花岗岩砖合计
拆除并修复栏杆
本页小计
注：为计取规费等的使用，可在表中增设其中：“定额人工费”。
表—08
分部分项工程和单价措施项目清单与计价表
工程名称：官渡一路排水改造工程-市政工程 |  |  |  | 标段： |  |  |  | 第 23 页 共 39 页
序号 | 项目编码 | 项目名称 | 项目特征描述 |  | 计量单位 | 工程量 | 金额（元）
[7 empty] | 综合单价 |  | 综合合价 | 其中
暂估价
95 | 011609001001 | 栏杆、栏板拆除 | 1.栏杆(板）的高度:1.1m 2.栏杆、栏板种类:镀锌钢管 3.未尽事项详见图纸、招标文件、工程量清单计价说明、国家相关规范等 |  | m | 372
96 | 040309001001 | 金属栏杆 | 1.栏杆材质、规格:镀锌钢管护栏（成品） 2.未尽事项详见图纸、招标文件、工程量清单计价说明、国家相关规范等 |  | m | 372
拆除并修复栏杆合计
拆除及修复合计
土方挖填
97 | 040101002001 | 挖沟槽土方 | 1.土壤类别:综合考虑 2.挖土深度:综合考虑 3.未尽事项详见图纸、招标文件、工程量清单计价说明、国家相关规范等 |  | m3 | 29503
98 | 040303002002 | 混凝土基础 | 1.部位:水泥砼管基 2.混凝土强度等级:C20 3.未尽事项详见图纸、招标文件、工程量清单计价说明、国家相关规范等 |  | m3 | 275.296
99 | 040103001001 | 回填方 | 1.填方材料品种:回填专用砂 2.未尽事项详见图纸、招标文件、工程量清单计价说明、国家相关规范等 |  | m3 | 4290
100 | 040103001002 | 回填方 | 1.填方材料品种:利用挖土方 2.未尽事项详见图纸、招标文件、工程量清单计价说明、国家相关规范等 |  | m3 | 12054
101 | 040103002002 | 余方弃置 | 1.废弃料品种:余土 2.运距:投标人自行考虑 3.未尽事项详见图纸、招标文件、工程量清单计价说明、国家相关规范等 |  | m3 | 15640.9
本页小计
注：为计取规费等的使用，可在表中增设其中：“定额人工费”。
表—08
分部分项工程和单价措施项目清单与计价表
工程名称：官渡一路排水改造工程-市政工程 |  |  |  | 标段： |  |  |  | 第 24 页 共 39 页
序号 | 项目编码 | 项目名称 | 项目特征描述 |  | 计量单位 | 工程量 | 金额（元）
[7 empty] | 综合单价 |  | 综合合价 | 其中
暂估价
102 | 030413004001 | 管道包封 | 1.名称:包管 2.混凝土强度等级:C25 3.未尽事项详见图纸、招标文件、工程量清单计价说明、国家相关规范等 |  | m3 | 617.4388
103 | 040601013001 | 封堵管口 | 1.砌体材料、规格:MU10砖砌 2.断面尺寸:综合管径(DN200-DN1000) 3.砌筑、勾缝、抹面砂浆强度等级:M7.5水泥砂浆 4.未尽事项详见图纸、招标文件、工程量清单计价说明、国家相关规范等 |  | m3 | 1.1313
土方挖填合计
综合管线路面拆除修复
沥青砼路面
104 | 040203006001 | 沥青混凝土 | 1.沥青品种:改性沥青砼 2.沥青混凝土种类:AC-13C 3.石料粒径:细粒式 4.掺和料:0.4%抗车撤 5.厚度:4cm 6.未尽事项详见图纸、招标文件、工程量清单计价说明、国家相关规范等 |  | m2 | 1645
105 | 040203006002 | 沥青混凝土 | 1.沥青品种:普通沥青砼 2.沥青混凝土种类:AC-20C 3.石料粒径:中粒式 4.厚度:6cm 5.未尽事项详见图纸、招标文件、工程量清单计价说明、国家相关规范等 |  | m2 | 1645
106 | 040203003001 | 透层、粘层 | 1.材料品种:改性乳化沥青,PC-3 2.喷油量:0.3~0.6kg/m2 3.未尽事项详见图纸、招标文件、工程量清单计价说明、国家相关规范等 |  | m2 | 1645
本页小计
注：为计取规费等的使用，可在表中增设其中：“定额人工费”。
表—08
分部分项工程和单价措施项目清单与计价表
工程名称：官渡一路排水改造工程-市政工程 |  |  |  | 标段： |  |  |  | 第 25 页 共 39 页
序号 | 项目编码 | 项目名称 | 项目特征描述 |  | 计量单位 | 工程量 | 金额（元）
[7 empty] | 综合单价 |  | 综合合价 | 其中
暂估价
107 | 040203003002 | 透层、粘层 | 1.材料品种:改性乳化沥青,PC-3 2.喷油量:1.2~1.5kg/m2 3.未尽事项详见图纸、招标文件、工程量清单计价说明、国家相关规范等 |  | m2 | 1645
108 | 040201021001 | 土工合成材料 | 1.材料品种、规格:聚丙烯（丙纶）非织造土工布，400g/m2 2.未尽事项详见图纸、招标文件、工程量清单计价说明、国家相关规范等 |  | m2 | 1645
109 | 040203007002 | 水泥混凝土 | 1.混凝土强度等级:C35 2.厚度:23cm 3.养生:水 4.未尽事项详见图纸、招标文件、工程量清单计价说明、国家相关规范等 |  | m2 | 1645
110 | 040202015001 | 水泥稳定碎(砾)石 | 1.水泥含量:6% 2.石料规格:碎石 3.厚度:20cm 4.未尽事项详见图纸、招标文件、工程量清单计价说明、国家相关规范等 |  | m2 | 1645
111 | 040203007003 | 水泥混凝土 | 1.混凝土强度等级:C20 2.厚度:20cm 3.未尽事项详见图纸、招标文件、工程量清单计价说明、国家相关规范等 |  | m2 | 1645
112 | 041001001002 | 拆除路面 | 1.材质:沥青路面 2.厚度:5cm 3.弃运:投标人自行考虑 4.未尽事项详见图纸、招标文件、工程量清单计价说明、国家相关规范等 |  | m2 | 1645
113 | 041001001003 | 拆除路面 | 1.材质:砼路面 2.厚度:25cm 3.弃运:投标人自行考虑 4.未尽事项详见图纸、招标文件、工程量清单计价说明、国家相关规范等 |  | m2 | 1645
本页小计
注：为计取规费等的使用，可在表中增设其中：“定额人工费”。
表—08
分部分项工程和单价措施项目清单与计价表
工程名称：官渡一路排水改造工程-市政工程 |  |  |  | 标段： |  |  |  | 第 26 页 共 39 页
序号 | 项目编码 | 项目名称 | 项目特征描述 |  | 计量单位 | 工程量 | 金额（元）
[7 empty] | 综合单价 |  | 综合合价 | 其中
暂估价
114 | 041001003002 | 拆除基层 | 1.材质:水稳层 2.厚度:38cm 3.弃运:投标人自行考虑 4.未尽事项详见图纸、招标文件、工程量清单计价说明、国家相关规范等 |  | m2 | 1645
沥青砼路面合计
人行道
115 | 040204002002 | 人行道块料铺设 | 1.块料品种、规格:高压透水砖30*15*6cm 2.基础、垫层:材料品种、厚度:3cm厚1：3硬性水泥砂浆 3.未尽事项详见图纸、招标文件、工程量清单计价说明、国家相关规范等 |  | m2 | 1396
116 | 粤040202017002 | 水泥混凝土 | 1.混凝土强度等级:C25透水混凝土 2.厚度:15cm 3.未尽事项详见图纸、招标文件、工程量清单计价说明、国家相关规范等 |  | m2 | 1396
117 | 040202011001 | 碎石 | 1.石料规格:碎石 2.厚度:10cm 3.未尽事项详见图纸、招标文件、工程量清单计价说明、国家相关规范等 |  | m2 | 1396
118 | 041001003003 | 拆除基层 | 1.材质:水稳层 2.厚度:15cm 3.弃运:投标人自行考虑 4.未尽事项详见图纸、招标文件、工程量清单计价说明、国家相关规范等 |  | m2 | 1396
119 | 041001002001 | 拆除人行道 | 1.材质:人行道砖 2.厚度:6cm+3cm 3.弃运:投标人自行考虑 4.未尽事项详见图纸、招标文件、工程量清单计价说明、国家相关规范等 |  | m2 | 1396
本页小计
注：为计取规费等的使用，可在表中增设其中：“定额人工费”。
表—08
分部分项工程和单价措施项目清单与计价表
工程名称：官渡一路排水改造工程-市政工程 |  |  |  | 标段： |  |  |  | 第 27 页 共 39 页
序号 | 项目编码 | 项目名称 | 项目特征描述 |  | 计量单位 | 工程量 | 金额（元）
[7 empty] | 综合单价 |  | 综合合价 | 其中
暂估价
120 | 粤050101020002 | 挖土方 | 1.土壤类别:挖除草皮 2.挖土深度:10cm 3.弃土运距:投标人自行考虑 4.未尽事项详见图纸、招标文件、工程量清单计价说明、国家相关规范等 |  | m3 | 8.7
121 | 050102012002 | 铺种草皮 | 1.养护期:3个月 2.草皮种类:草皮 3.未尽事项详见图纸、招标文件、工程量清单计价说明、国家相关规范等 |  | m2 | 87
人行道合计
综合管线路面拆除修复合计
路面拆除修复
机动车道
122 | 040203006003 | 沥青混凝土 | 1.沥青品种:改性沥青砼 2.沥青混凝土种类:AC-13C 3.石料粒径:细粒式 4.掺和料:0.4%抗车撤 5.厚度:4cm 6.未尽事项详见图纸、招标文件、工程量清单计价说明、国家相关规范等 |  | m2 | 7708
123 | 040203006004 | 沥青混凝土 | 1.沥青品种:普通沥青砼 2.沥青混凝土种类:AC-20C 3.石料粒径:中粒式 4.厚度:6cm 5.未尽事项详见图纸、招标文件、工程量清单计价说明、国家相关规范等 |  | m2 | 7708
124 | 040203003003 | 透层、粘层 | 1.材料品种:改性乳化沥青,PC-3 2.喷油量:0.3~0.6kg/m2 3.未尽事项详见图纸、招标文件、工程量清单计价说明、国家相关规范等 |  | m2 | 7708
本页小计
注：为计取规费等的使用，可在表中增设其中：“定额人工费”。
表—08
分部分项工程和单价措施项目清单与计价表
工程名称：官渡一路排水改造工程-市政工程 |  |  |  | 标段： |  |  |  | 第 28 页 共 39 页
序号 | 项目编码 | 项目名称 | 项目特征描述 |  | 计量单位 | 工程量 | 金额（元）
[7 empty] | 综合单价 |  | 综合合价 | 其中
暂估价
125 | 040203003004 | 透层、粘层 | 1.材料品种:改性乳化沥青,PC-3 2.喷油量:1.2~1.5kg/m2 3.未尽事项详见图纸、招标文件、工程量清单计价说明、国家相关规范等 |  | m2 | 7708
126 | 040201021002 | 土工合成材料 | 1.材料品种、规格:聚丙烯（丙纶）非织造土工布，400g/m2 2.未尽事项详见图纸、招标文件、工程量清单计价说明、国家相关规范等 |  | m2 | 7708
127 | 040203007004 | 水泥混凝土 | 1.混凝土强度等级:C35 2.厚度:23cm 3.养生:水 4.未尽事项详见图纸、招标文件、工程量清单计价说明、国家相关规范等 |  | m2 | 7708
128 | 040202015002 | 水泥稳定碎(砾)石 | 1.水泥含量:6% 2.石料规格:碎石 3.厚度:20cm 4.未尽事项详见图纸、招标文件、工程量清单计价说明、国家相关规范等 |  | m2 | 5758
129 | 040203007005 | 水泥混凝土 | 1.混凝土强度等级:C20 2.厚度:20cm 3.未尽事项详见图纸、招标文件、工程量清单计价说明、国家相关规范等 |  | m2 | 1950
130 | 040202011002 | 碎石 | 1.石料规格:碎石 2.厚度:15cm 3.未尽事项详见图纸、招标文件、工程量清单计价说明、国家相关规范等 |  | m2 | 7708
131 | 040901008001 | 植筋 | 1.材料种类:植筋 2.材料规格:Φ25以内 3.未尽事项详见图纸、招标文件、工程量清单计价说明、国家相关规范等 |  | 根 | 692
本页小计
注：为计取规费等的使用，可在表中增设其中：“定额人工费”。
表—08
分部分项工程和单价措施项目清单与计价表
工程名称：官渡一路排水改造工程-市政工程 |  |  |  | 标段： |  |  |  | 第 29 页 共 39 页
序号 | 项目编码 | 项目名称 | 项目特征描述 |  | 计量单位 | 工程量 | 金额（元）
[7 empty] | 综合单价 |  | 综合合价 | 其中
暂估价
132 | 040402018001 | 施工缝 | 1.类别:沥青路面 2.材料品种、规格:5cm深 3.工艺要求:沥青混合胀缝、聚氨酯焦油横缝 4.未尽事项详见图纸、招标文件、工程量清单计价说明、国家相关规范等 |  | m | 1856
133 | 041001001004 | 拆除路面 | 1.材质:沥青路面 2.厚度:5cm 3.弃运:投标人自行考虑 4.未尽事项详见图纸、招标文件、工程量清单计价说明、国家相关规范等 |  | m2 | 7708
134 | 041001001005 | 拆除路面 | 1.材质:砼路面 2.厚度:25cm 3.弃运:投标人自行考虑 4.未尽事项详见图纸、招标文件、工程量清单计价说明、国家相关规范等 |  | m2 | 7708
135 | 041001003004 | 拆除基层 | 1.材质:水稳层 2.厚度:38cm 3.弃运:投标人自行考虑 4.未尽事项详见图纸、招标文件、工程量清单计价说明、国家相关规范等 |  | m2 | 7708
机动车道合计
人行道
136 | 040204002003 | 人行道块料铺设 | 1.块料品种、规格:高压透水砖30*15*6cm 2.基础、垫层:材料品种、厚度:3cm厚1：3硬性水泥砂浆 3.未尽事项详见图纸、招标文件、工程量清单计价说明、国家相关规范等 |  | m2 | 153
本页小计
注：为计取规费等的使用，可在表中增设其中：“定额人工费”。
表—08
分部分项工程和单价措施项目清单与计价表
工程名称：官渡一路排水改造工程-市政工程 |  |  |  | 标段： |  |  |  | 第 30 页 共 39 页
序号 | 项目编码 | 项目名称 | 项目特征描述 |  | 计量单位 | 工程量 | 金额（元）
[7 empty] | 综合单价 |  | 综合合价 | 其中
暂估价
137 | 粤040202017003 | 水泥混凝土 | 1.混凝土强度等级:C25透水混凝土 2.厚度:15cm 3.未尽事项详见图纸、招标文件、工程量清单计价说明、国家相关规范等 |  | m2 | 153
138 | 040202011003 | 碎石 | 1.石料规格:碎石 2.厚度:10cm 3.未尽事项详见图纸、招标文件、工程量清单计价说明、国家相关规范等 |  | m2 | 153
139 | 040203006005 | 沥青混凝土 | 1.沥青品种:改性沥青砼（绿色） 2.沥青混凝土种类:AC-10C 3.石料粒径:细粒式 4.厚度:4cm 5.未尽事项详见图纸、招标文件、工程量清单计价说明、国家相关规范等 |  | m2 | 298
140 | 040203003005 | 透层、粘层 | 1.材料品种:改性乳化沥青,PC-3 2.喷油量:1~1.2kg/m2（暂按1kg/m2） 3.未尽事项详见图纸、招标文件、工程量清单计价说明、国家相关规范等 |  | m2 | 298
141 | 粤040202017004 | 水泥混凝土 | 1.混凝土强度等级:C25透水混凝土 2.厚度:20cm 3.未尽事项详见图纸、招标文件、工程量清单计价说明、国家相关规范等 |  | m2 | 298
142 | 040202011004 | 碎石 | 1.石料规格:碎石 2.厚度:10cm 3.未尽事项详见图纸、招标文件、工程量清单计价说明、国家相关规范等 |  | m2 | 298
本页小计
注：为计取规费等的使用，可在表中增设其中：“定额人工费”。
表—08
分部分项工程和单价措施项目清单与计价表
工程名称：官渡一路排水改造工程-市政工程 |  |  |  | 标段： |  |  |  | 第 31 页 共 39 页
序号 | 项目编码 | 项目名称 | 项目特征描述 |  | 计量单位 | 工程量 | 金额（元）
[7 empty] | 综合单价 |  | 综合合价 | 其中
暂估价
143 | 040204004002 | 安砌侧(平、缘)石 | 1.材料品种、规格:砼侧石100*40*12cm 2.基础、垫层:材料品种、厚度:C15混凝土 3.未尽事项详见图纸、招标文件、工程量清单计价说明、国家相关规范等 |  | m | 1000
144 | 041001003005 | 拆除基层 | 1.材质:水稳层 2.厚度:15cm 3.弃运:投标人自行考虑 4.未尽事项详见图纸、招标文件、工程量清单计价说明、国家相关规范等 |  | m2 | 153
145 | 041001002002 | 拆除人行道 | 1.材质:人行道砖 2.厚度:6cm+3cm 3.弃运:投标人自行考虑 4.未尽事项详见图纸、招标文件、工程量清单计价说明、国家相关规范等 |  | m2 | 153
146 | 041001001006 | 拆除路面 | 1.材质:沥青柏油类 2.厚度:4cm 3.弃运:投标人自行考虑 4.未尽事项详见图纸、招标文件、工程量清单计价说明、国家相关规范等 |  | m2 | 298
147 | 041001001007 | 拆除路面 | 1.材质:混凝土类（无筋） 2.厚度:20cm 3.弃运:投标人自行考虑 4.未尽事项详见图纸、招标文件、工程量清单计价说明、国家相关规范等 |  | m2 | 298
148 | 041001003006 | 拆除基层 | 1.材质:水稳层 2.厚度:10cm 3.弃运:投标人自行考虑 4.未尽事项详见图纸、招标文件、工程量清单计价说明、国家相关规范等 |  | m2 | 298
人行道合计
安全岛
本页小计
注：为计取规费等的使用，可在表中增设其中：“定额人工费”。
表—08
分部分项工程和单价措施项目清单与计价表
工程名称：官渡一路排水改造工程-市政工程 |  |  |  | 标段： |  |  |  | 第 32 页 共 39 页
序号 | 项目编码 | 项目名称 | 项目特征描述 |  | 计量单位 | 工程量 | 金额（元）
[7 empty] | 综合单价 |  | 综合合价 | 其中
暂估价
149 | 040204002004 | 人行道块料铺设 | 1.块料品种、规格:高压透水砖30*15*6cm 2.基础、垫层:材料品种、厚度:2cm厚1：3硬性水泥砂浆 3.未尽事项详见图纸、招标文件、工程量清单计价说明、国家相关规范等 |  | m2 | 17.01
150 | 粤040202017005 | 水泥混凝土 | 1.混凝土强度等级:C25透水混凝土 2.厚度:15cm 3.未尽事项详见图纸、招标文件、工程量清单计价说明、国家相关规范等 |  | m2 | 17.01
151 | 040204004003 | 安砌侧(平、缘)石 | 1.材料品种、规格:花岗岩侧石100*20*12cm 2.基础、垫层:材料品种、厚度:2cm厚1：3水泥砂浆 3.未尽事项详见图纸、招标文件、工程量清单计价说明、国家相关规范等 |  | m | 27
152 | 040303002003 | 混凝土基础 | 1.混凝土强度等级:现浇C20砼，外侧涂黄黑相间发光漆 2.未尽事项详见图纸、招标文件、工程量清单计价说明、国家相关规范等 |  | m3 | 2.4
153 | 040205018002 | 警示柱 | 1.类型:警示柱 2.规格、型号:Ф110 3.未尽事项详见图纸、招标文件、工程量清单计价说明、国家相关规范等 |  | 根 | 12
154 | 040205017002 | 防撞筒(墩) | 1.材料品种:花岗岩止车石 2.未尽事项详见图纸、招标文件、工程量清单计价说明、国家相关规范等 |  | 个 | 9
155 | 041001001008 | 拆除路面 | 1.材质:沥青路面 2.厚度:5cm 3.弃运:投标人自行考虑 4.未尽事项详见图纸、招标文件、工程量清单计价说明、国家相关规范等 |  | m2 | 4
安全岛合计
本页小计
注：为计取规费等的使用，可在表中增设其中：“定额人工费”。
表—08
分部分项工程和单价措施项目清单与计价表
工程名称：官渡一路排水改造工程-市政工程 |  |  |  | 标段： |  |  |  | 第 33 页 共 39 页
序号 | 项目编码 | 项目名称 | 项目特征描述 |  | 计量单位 | 工程量 | 金额（元）
[7 empty] | 综合单价 |  | 综合合价 | 其中
暂估价
路面拆除修复合计
箱涵
156 | 040901001020 | 现浇构件钢筋 | 1.材料种类:Ⅲ级螺纹钢 2.钢筋规格:25以内 3.未尽事项详见图纸、招标文件、工程量清单计价说明、国家相关规范等 |  | t | 585.9
157 | 040306003001 | 箱涵底板 | 1.部位:底板 2.混凝土强度等级:C35（抗渗强度不小于P8) 3.输送:泵送 4.未尽事项详见图纸、招标文件、工程量清单计价说明、国家相关规范等 |  | m3 | 953.04
158 | 040306004001 | 箱涵侧墙 | 1.部位:侧墙 2.混凝土强度等级:C35（抗渗强度不小于P8) 3.输送:泵送 4.未尽事项详见图纸、招标文件、工程量清单计价说明、国家相关规范等 |  | m3 | 839.6
159 | 040306005001 | 箱涵顶板 | 1.部位:顶板 2.混凝土强度等级:C35（抗渗强度不小于P8) 3.输送:泵送 4.未尽事项详见图纸、招标文件、工程量清单计价说明、国家相关规范等 |  | m3 | 953.04
160 | 040303002004 | 混凝土基础 | 1.混凝土强度等级:C20 2.部位:涵身基础 3.输送:泵送 4.未尽事项详见图纸、招标文件、工程量清单计价说明、国家相关规范等 |  | m3 | 244.43
161 | 040202011005 | 碎石 | 1.石料规格:级配碎石 2.厚度:20cm 3.未尽事项详见图纸、招标文件、工程量清单计价说明、国家相关规范等 |  | m3 | 608.36
本页小计
注：为计取规费等的使用，可在表中增设其中：“定额人工费”。
表—08
分部分项工程和单价措施项目清单与计价表
工程名称：官渡一路排水改造工程-市政工程 |  |  |  | 标段： |  |  |  | 第 34 页 共 39 页
序号 | 项目编码 | 项目名称 | 项目特征描述 |  | 计量单位 | 工程量 | 金额（元）
[7 empty] | 综合单价 |  | 综合合价 | 其中
暂估价
162 | 040306007001 | 箱涵接缝 | 1.材质:沥青木丝板 2.未尽事项详见图纸、招标文件、工程量清单计价说明、国家相关规范等 |  | m2 | 11.5168
163 | 040306007002 | 箱涵接缝 | 1.材质:油浸麻丝 2.未尽事项详见图纸、招标文件、工程量清单计价说明、国家相关规范等 |  | m | 124.8
164 | 040306007003 | 箱涵接缝 | 1.材质:三层沥青二层油毡 2.未尽事项详见图纸、招标文件、工程量清单计价说明、国家相关规范等 |  | m2 | 6.7328
165 | 040101001001 | 挖一般土方 | 1.土壤类别:综合考虑 2.挖土深度:综合考虑 3.未尽事项详见图纸、招标文件、工程量清单计价说明、国家相关规范等 |  | m3 | 15610
166 | 040103002003 | 余方弃置 | 1.废弃料品种:余土 2.运距:投标人自行考虑 3.未尽事项详见图纸、招标文件、工程量清单计价说明、国家相关规范等 |  | m3 | 15610
167 | 040103001003 | 回填方 | 1.填方材料品种:石屑 2.填方来源、运距:商购 3.未尽事项详见图纸、招标文件、工程量清单计价说明、国家相关规范等 |  | m3 | 3679
168 | 040103001004 | 回填方 | 1.填方材料品种:级配碎石 2.填方来源、运距:商购 3.未尽事项详见图纸、招标文件、工程量清单计价说明、国家相关规范等 |  | m3 | 910
169 | 030413003001 | 打洞(孔) | 1.名称:箱涵钢筋混凝土顶板开孔 2.规格:Φ1000 3.未尽事项详见图纸、招标文件、工程量清单计价说明、国家相关规范等 |  | 个 | 19
本页小计
注：为计取规费等的使用，可在表中增设其中：“定额人工费”。
表—08
分部分项工程和单价措施项目清单与计价表
工程名称：官渡一路排水改造工程-市政工程 |  |  |  | 标段： |  |  |  | 第 35 页 共 39 页
序号 | 项目编码 | 项目名称 | 项目特征描述 |  | 计量单位 | 工程量 | 金额（元）
[7 empty] | 综合单价 |  | 综合合价 | 其中
暂估价
170 | 040901001021 | 现浇构件钢筋 | 1.材料种类:Ⅲ级螺纹钢（涵洞开口加固钢筋） 2.钢筋规格:16以内 3.未尽事项详见图纸、招标文件、工程量清单计价说明、国家相关规范等 |  | t | 2.3389
171 | 010302004001 | 引孔 | 1.挖孔深度:见图纸（干作业成孔，10%入岩） 2.弃土（石）运距:利用回填 3.未尽事项详见图纸、招标文件、工程量清单计价说明、国家相关规范等 |  | m3 | 1034.32
172 | 040103001005 | 回填方 | 1.填方材料品种:利用挖方 2.未尽事项详见图纸、招标文件、工程量清单计价说明、国家相关规范等 |  | m3 | 1034.32
箱涵合计
交通
173 | 040205006001 | 标线 | 1.材料品种:热熔漆 2.工艺:1.8mm厚 3.线型:按设计 4.未尽事项详见图纸、招标文件、工程量清单计价说明、国家相关规范等 |  | m2 | 892.5
交通合计
分部分项合计
措施项目
174 | 041101001001 | 单排脚手架 | 1.搭设高度:10m内 2.未尽事项详见图纸、招标文件、工程量清单计价说明、国家相关规范等 |  | m2 | 3320 | 7.92 |  | 26294.4
175 | 041101005001 | 井字架 | 1.井深:2米深 2.未尽事项详见图纸、招标文件、工程量清单计价说明、国家相关规范等 |  | 座 | 55 | 112.22 |  | 6172.1
本页小计
注：为计取规费等的使用，可在表中增设其中：“定额人工费”。
表—08
分部分项工程和单价措施项目清单与计价表
工程名称：官渡一路排水改造工程-市政工程 |  |  |  | 标段： |  |  |  | 第 36 页 共 39 页
序号 | 项目编码 | 项目名称 | 项目特征描述 |  | 计量单位 | 工程量 | 金额（元）
[7 empty] | 综合单价 |  | 综合合价 | 其中
暂估价
176 | 041101005002 | 井字架 | 1.井深:4米深 2.未尽事项详见图纸、招标文件、工程量清单计价说明、国家相关规范等 |  | 座 | 28 | 216.83 |  | 6071.24
177 | 041101005003 | 井字架 | 1.井深:6米深 2.未尽事项详见图纸、招标文件、工程量清单计价说明、国家相关规范等 |  | 座 | 20 | 272.55 |  | 5451
178 | 041101005004 | 井字架 | 1.井深:8米深 2.未尽事项详见图纸、招标文件、工程量清单计价说明、国家相关规范等 |  | 座 | 6 | 418.18 |  | 2509.08
179 | 粤050401008001 | 施工围栏 | 1.材料种类、规格:穿孔板围挡 2.围栏高度:2.5m 3.未尽事项详见图纸、招标文件、工程量清单计价说明、国家相关规范等 |  | m | 2066 | 90.67 |  | 187324.22
180 | 粤050401008002 | 施工围栏 | 1.材料种类、规格:移动水马 2.未尽事项详见图纸、招标文件、工程量清单计价说明、国家相关规范等 |  | m | 674 | 111.71 |  | 75292.54
181 | 010202006001 | 钢板桩 | 1.名称:打拔Ⅲ型拉森钢板桩（箱涵） 2.桩长:6米 3.长度:（164+66+350+60）米 4.未尽事项详见图纸、招标文件、工程量清单计价说明、国家相关规范等 |  | t | 434.517
182 | 010202011001 | 钢支撑 | 1.部位:钢板桩支撑 2.钢材品种、规格:[32b肋梁、钢管Ф325*9 3.未尽事项详见图纸、招标文件、工程量清单计价说明、国家相关规范等 |  | t | 98.363
183 | 010202006002 | 钢板桩 | 1.名称:打拔Ⅲ型拉森钢板桩（箱涵） 2.桩长:9米 3.长度:（256+160）米 4.未尽事项详见图纸、招标文件、工程量清单计价说明、国家相关规范等 |  | t | 108.54
本页小计
注：为计取规费等的使用，可在表中增设其中：“定额人工费”。
表—08
分部分项工程和单价措施项目清单与计价表
工程名称：官渡一路排水改造工程-市政工程 |  |  |  | 标段： |  |  |  | 第 37 页 共 39 页
序号 | 项目编码 | 项目名称 | 项目特征描述 |  | 计量单位 | 工程量 | 金额（元）
[7 empty] | 综合单价 |  | 综合合价 | 其中
暂估价
184 | 010202011002 | 钢支撑 | 1.部位:钢板桩支撑 2.钢材品种、规格:[32b肋梁、钢管Ф325*9 3.未尽事项详见图纸、招标文件、工程量清单计价说明、国家相关规范等 |  | t | 24.85
185 | 010202006003 | 钢板桩 | 1.名称:打拔Ⅳ型拉森钢板桩（箱涵） 2.桩长:12米 3.长度:90米 4.未尽事项详见图纸、招标文件、工程量清单计价说明、国家相关规范等 |  | t | 557.965
186 | 010202011003 | 钢支撑 | 1.部位:钢板桩支撑 2.钢材品种、规格:[32b肋梁、钢管Ф325*9 3.未尽事项详见图纸、招标文件、工程量清单计价说明、国家相关规范等 |  | t | 49.787
187 | 010202006005 | 钢板桩 | 1.名称:打拔Ⅲ型拉森钢板桩（管沟支护、含钢支撑） 2.桩长:6米 3.长度:144米 4.未尽事项详见图纸、招标文件、工程量清单计价说明、国家相关规范等 |  | t | 259.2
188 | 010202006006 | 钢板桩 | 1.名称:打拔Ⅲ型拉森钢板桩（管沟支护、含钢支撑） 2.桩长:9米 3.长度:63米 4.未尽事项详见图纸、招标文件、工程量清单计价说明、国家相关规范等 |  | t | 170.1
189 | 010202006007 | 钢板桩 | 1.名称:打拔Ⅳ型拉森钢板桩（管沟支护、含钢支撑） 2.桩长:12米 3.长度:62米 4.未尽事项详见图纸、招标文件、工程量清单计价说明、国家相关规范等 |  | t | 283.092
本页小计
注：为计取规费等的使用，可在表中增设其中：“定额人工费”。
表—08
分部分项工程和单价措施项目清单与计价表
工程名称：官渡一路排水改造工程-市政工程 |  |  |  | 标段： |  |  |  | 第 38 页 共 39 页
序号 | 项目编码 | 项目名称 | 项目特征描述 |  | 计量单位 | 工程量 | 金额（元）
[7 empty] | 综合单价 |  | 综合合价 | 其中
暂估价
190 | 010202006008 | 钢板桩 | 1.名称:打拔Ⅳ型拉森钢板桩（管沟支护、含钢支撑） 2.桩长:15米 3.长度:73米 4.未尽事项详见图纸、招标文件、工程量清单计价说明、国家相关规范等 |  | t | 416.6475
191 | 041102022001 | 箱涵滑(底)板模板 | 1.构件类型:箱涵底板模板 2.未尽事项详见图纸、招标文件、工程量清单计价说明、国家相关规范等 |  | m2 | 470.856
192 | 041102023001 | 箱涵侧墙模板 | 1.构件类型:箱涵侧板模板 2.未尽事项详见图纸、招标文件、工程量清单计价说明、国家相关规范等 |  | m2 | 3815.44
193 | 041102024001 | 箱涵顶板模板 | 1.构件类型:箱涵顶板模板 2.未尽事项详见图纸、招标文件、工程量清单计价说明、国家相关规范等 |  | m2 | 2375.856
194 | 041102001001 | 垫层模板 | 1.构件类型:箱涵垫层 2.未尽事项详见图纸、招标文件、工程量清单计价说明、国家相关规范等 |  | m2 | 121.052
195 | 041102032001 | 管(渠)道管座模板 | 1.构件类型:管基模板 2.未尽事项详见图纸、招标文件、工程量清单计价说明、国家相关规范等 |  | m2 | 2548.5168
196 | 041102001002 | 垫层模板 | 1.构件类型:沉井垫层模板 2.未尽事项详见图纸、招标文件、工程量清单计价说明、国家相关规范等 |  | m2 | 61.7092
197 | 041102030001 | 井底板模板 | 1.构件类型:检查井底板模板 2.未尽事项详见图纸、招标文件、工程量清单计价说明、国家相关规范等 |  | m2 | 132.3072
198 | 041102028001 | 井壁(隔墙)模板 | 1.构件类型:检查井模板 2.未尽事项详见图纸、招标文件、工程量清单计价说明、国家相关规范等 3.支模高度:8米内 |  | m2 | 3186.5396
本页小计
注：为计取规费等的使用，可在表中增设其中：“定额人工费”。
表—08
分部分项工程和单价措施项目清单与计价表
工程名称：官渡一路排水改造工程-市政工程 |  |  |  | 标段： |  |  |  | 第 39 页 共 39 页
序号 | 项目编码 | 项目名称 | 项目特征描述 |  | 计量单位 | 工程量 | 金额（元）
[7 empty] | 综合单价 |  | 综合合价 | 其中
暂估价
199 | 041102033001 | 井顶(盖)板模板 | 1.构件类型:检查井盖板模板 2.未尽事项详见图纸、招标文件、工程量清单计价说明、国家相关规范等 |  | m2 | 124.3075
单价措施合计
本页小计
合 计
注：为计取规费等的使用，可在表中增设其中：“定额人工费”。
表—08

## 表-11 总价措施项目清单与计价表
总价措施项目清单与计价表
工程名称：官渡一路排水改造工程-市政工程 | [5 empty] | 标段： |  | 第 1 页 共 2 页
序号 | 项目编码 | 项目名称 | 计算基础 | 费率 (%) | 金额 (元) |  | 调整 费率(%) |  | 调整后 金额(元) | 备注
1 | LSSGCSF00001 | 绿色施工安全防护措施费 | 分部分项人工费+分部分项机具费 | 16.5 | 764141.87 |  |  |  |  | 以分部分项的人工费与施工机具费之和为计算基础；以专业工程类型 区分不同费率计算； 单独场地平整工程费率为4.35%； 道路、管网工程费率为16.50%； 桥涵、隧道、水处理构筑物工程费率为14.50%； 分部分项工程总费用在300 万元以内（含300 万元）的项目按基本费率乘以1.20；
2 | 粤041109009001 | 文明工地增加费 | 分部分项人工费+分部分项机具费 | 0 | [5 empty] | 以分部分项的人工费与施工机具费之和为计算基础；市级文明工地0.60%；省级文明工地1.20%
3 | 041109002001 | 夜间施工增加费 |  | 20 | [5 empty] | 以夜间施工项目人工费的20%计算
4 | 041109005001 | 交通疏解员增加费 |  | 15 | [5 empty] | 按照项目分部分项人工费的15%计算（有方案的按照方案计算），
编制人（造价人员）： | [5 empty] | 复核人（造价工程师）：
表-11
总价措施项目清单与计价表
工程名称：官渡一路排水改造工程-市政工程 | [5 empty] | 标段： |  | 第 2 页 共 2 页
序号 | 项目编码 | 项目名称 | 计算基础 | 费率 (%) | 金额 (元) |  | 调整 费率(%) |  | 调整后 金额(元) | 备注
结算时据实结算。
5 | 041108001001 | 地下管线交叉降效费 |  | 0 | [5 empty] | 按实际发生或经批准的施工方案计算
6 | 粤041109008001 | 赶工措施费 | 分部分项人工费+分部分项机具费 | 0 | [5 empty] | 赶工措施费=（1-δ）*分部分项的（人工费+施工机具费）*0.30 （0.8≤δ＜1 式中：δ=合同工期/定额工期）
7 | QTFY00000001 | 其他费用 | [7 empty] | 按实际发生或经批准的施工组织设计方案计算
合 计
编制人（造价人员）： | [5 empty] | 复核人（造价工程师）：
表-11

## 表-12 其他项目清单与计价汇总表
其他项目清单与计价汇总表
工程名称：官渡一路排水改造工程-市政工程 |  |  | 标段： |  | 第 1 页 共 1 页
序号 | 项目名称 | 金额（元） |  | 结算金额（元） |  | 备注
1 | 暂列金额 | 1710854.02 |  |  |  | 明细详见表-12-1
2 | 暂估价 | 1686000.00
2.1 | 材料暂估价 | — |  |  |  | 明细详见表-12-2
2.2 | 专业工程暂估价 | 1686000.00 |  |  |  | 明细详见表-12-3
3 | 计日工 |  |  |  |  | 明细详见表-12-4
4 | 总承包服务费 |  |  |  |  | 明细详见表-12-5
5 | 预算包干费
6 | 工程优质费
7 | 概算幅度差
8 | 现场签证费用
9 | 索赔费用
10 | 其他费用
| 合 计 |  |  |  |  | —
注：材料（工程设备）暂估单价进入清单项目综合单价，此处不汇总。
表—12

## 表-12-1 暂列金额表
暂列金额明细表
工程名称：官渡一路排水改造工程-市政工程 |  |  | 标段： |  | 第 1 页 共 1 页
序号 | 名称 | 计量单位 |  | 暂定金额（元） |  | 备注
1 | 暂列金额 |  |  | 1710854.02
合 计 |  |  |  | 1710854.02 |  | —
注：此表由招标人填写，如不能详列，也可只列暂列金额总额，投标人应将上述暂列金额计入投标总价中。
表—12—1

## 表-12-3 专业工程暂估价及结算价表
专业工程暂估价及结算价表
工程名称：官渡一路排水改造工程-市政工程 |  |  |  | 标段： |  | 第 1 页 共 1 页
序号 | 工程名称 | 工程内容 | 暂估金额 （元） |  | 结算金额 (元) |  | 差额 ±(元) | 备注
1 | 智能截流井 | 共3座，暂估50000元/座 | 150000
| 迁移及修复管线 | 共2610米，暂估500元/m | 1305000
| 保护及修复管线 | 共2030，暂估100元/m | 203000
| 拆除并修复消防栓 | 共10座，暂估1000元/座 | 10000
| 迁移路灯 | 共5支，暂估2000元/支 | 10000
| 迁移信号灯 | 共4支，暂估2000元/支 | 8000
合 计 |  |  | 1686000.00 |  |  |  |  | —
注：此表“暂估金额”由招标人填写，投标人应将“暂估金额”计入投标总价中。结算时按合同约定结算金额填写。
表—12—3

## 表-13 规费、税金项目清单与计价表
规费、税金项目清单与计价表
工程名称：官渡一路排水改造工程-市政工程 |  |  | 标段： |  |  | 第 1 页 共 1 页
序号 | 项目名称 | 计算基础 |  | 取费基数 | 计算费率 (%) |  | 金额(元)
1 | 增值税销项税额 | 分部分项合计+措施合计+其他项目 |  |  | 9
合 计
编制人（造价人员）： |  |  | 复核人（造价工程师）：
表—13