## 表-04 单位工程预算价汇总表
单位工程预算汇总表
工程名称：小东江两侧闸口改造工程——市政工程 |  |  | 标段： | 第 1 页 共 1 页
序号 | 汇总内容 | 金额:(元) |  |  | 其中：暂估价(元)
1 | 分部分项合计
1.1 | 小东江城区段
1.2 | 小东江东堤
1.3 | 小东江西堤
2 | 措施合计
2.1 | 绿色施工安全防护措施费 | 92905.17
2.2 | 其他措施费
3 | 其他项目 |  |  |  | －
3.1 | 暂列金额 | 270443.09
3.2 | 暂估价 | 608000
3.3 | 计日工
3.4 | 总承包服务费
3.5 | 预算包干费
3.6 | 工程优质费
3.7 | 概算幅度差
3.8 | 索赔费用
3.9 | 现场签证费用
3.10 | 其他费用
4 | 税前工程造价
5 | 增值税销项税额 |  |  |  | －
6 | 总造价
7 | 人工费
预算价合计=1+2+3+5 |  |  |  |  | 0.00
注：本表适用于单位工程招标控制价或投标报价的汇总，如无单位工程划分，单项工程也使用本表汇总
表—04

## 表-08 分部分项工程和单价措施项目清单与计价表(含分部小计)
分部分项工程和单价措施项目清单与计价表
工程名称：小东江两侧闸口改造工程——市政工程 |  |  |  | 标段： |  |  |  | 第 1 页 共 149 页
序号 | 项目编码 | 项目名称 | 项目特征描述 |  | 计量单位 | 工程量 | 金额（元）
[7 empty] | 综合单价 |  | 综合合价 | 其中
暂估价
小东江城区段
| 1 | 一号泵站自排口闸门（泵站北面小东江堤上）---更换启闭机和增加远程控制系统；拆除并重建设备平台，增加结构柱
更换电动启闭机
1 | 040602035036 | 拆除启闭机 | 1.类型:手动启闭机 2.未尽事项详见图纸、招标文件、工程量清单计价说明、国家相关规范等 |  | 台 | 1
2 | 040602035001 | 启闭机 | 1.类型:电(手)动启闭机 2.规格、型号:QDL-15T,5.5kw，配套控制柜 3.未尽事项详见图纸、招标文件、工程量清单计价说明、国家相关规范等 |  | 台 | 1
更换电动启闭机合计
增加远程控制系统
3 | 030408001003 | 电力电缆 | 1.名称:电力电缆 2.型号:ZR-YJV-4*10 3.敷设方式、部位:穿管 4.未尽事项详见图纸、招标文件、工程量清单计价说明、国家相关规范等 |  | m | 200
4 | 030408001004 | 电力电缆 | 1.名称:电力电缆 2.型号:YJV-1*10 3.敷设方式、部位:穿管 4.未尽事项详见图纸、招标文件、工程量清单计价说明、国家相关规范等 |  | m | 1
本页小计
注：为计取规费等的使用，可在表中增设其中：“定额人工费”。
表—08
分部分项工程和单价措施项目清单与计价表
工程名称：小东江两侧闸口改造工程——市政工程 |  |  |  | 标段： |  |  |  | 第 2 页 共 149 页
序号 | 项目编码 | 项目名称 | 项目特征描述 |  | 计量单位 | 工程量 | 金额（元）
[7 empty] | 综合单价 |  | 综合合价 | 其中
暂估价
5 | 030411001005 | 配管 | 1.名称:配管 2.材质:pc 3.规格:50 4.配置形式:暗敷 5.未尽事项详见图纸、招标文件、工程量清单计价说明、国家相关规范等 |  | m | 200
6 | 030411001006 | 配管 | 1.名称:配管 2.材质:pc 3.规格:32 4.配置形式:暗敷 5.未尽事项详见图纸、招标文件、工程量清单计价说明、国家相关规范等 |  | m | 1
7 | 030411001007 | 配管 | 1.名称:配管 2.材质:pc 3.规格:25 4.配置形式:暗敷 5.未尽事项详见图纸、招标文件、工程量清单计价说明、国家相关规范等 |  | m | 6.5
8 | 030411001008 | 配管 | 1.名称:配管 2.材质:pc 3.规格:20 4.配置形式:暗敷 5.未尽事项详见图纸、招标文件、工程量清单计价说明、国家相关规范等 |  | m | 10
9 | 030411004007 | 配线 | 1.名称:配线 2.型号:RVV3*2.5 3.未尽事项详见图纸、招标文件、工程量清单计价说明、国家相关规范等 |  | m | 3
10 | 030411004008 | 配线 | 1.名称:配线 2.型号:ZR-BVR-4 3.未尽事项详见图纸、招标文件、工程量清单计价说明、国家相关规范等 |  | m | 14.5
本页小计
注：为计取规费等的使用，可在表中增设其中：“定额人工费”。
表—08
分部分项工程和单价措施项目清单与计价表
工程名称：小东江两侧闸口改造工程——市政工程 |  |  |  | 标段： |  |  |  | 第 3 页 共 149 页
序号 | 项目编码 | 项目名称 | 项目特征描述 |  | 计量单位 | 工程量 | 金额（元）
[7 empty] | 综合单价 |  | 综合合价 | 其中
暂估价
11 | 030502005002 | 双绞线缆 | 1.名称:超五类非屏蔽双绞线 2.规格:FS-CAT5E 3.未尽事项详见图纸、招标文件、工程量清单计价说明、国家相关规范等 |  | m | 10
12 | 030411004009 | 配线 | 1.名称:配线 2.型号:FS-RVV2*1.5 3.未尽事项详见图纸、招标文件、工程量清单计价说明、国家相关规范等 |  | m | 10
13 | 030411004010 | 配线 | 1.名称:配线 2.型号:RVV2*1.5 3.未尽事项详见图纸、招标文件、工程量清单计价说明、国家相关规范等 |  | m | 10
14 | 030404017004 | 配电箱 | 1.名称:配电箱AL1 2.安装方式:落地安装 3.未尽事项详见图纸、招标文件、工程量清单计价说明、国家相关规范等 |  | 台 | 1
15 | 030404017005 | 配电箱 | 1.名称:远程数控柜 2.规格:1.0KW 3.安装方式:落地安装 4.未尽事项详见图纸、招标文件、工程量清单计价说明、国家相关规范等 |  | 台 | 1
16 | 030404017006 | 配电箱 | 1.名称:现场控制柜 2.规格:2.0KW 3.安装方式:落地安装 4.未尽事项详见图纸、招标文件、工程量清单计价说明、国家相关规范等 |  | 台 | 1
17 | 030502007002 | 光缆 | 1.名称:光纤 2.规格:单模四芯 3.未尽事项详见图纸、招标文件、工程量清单计价说明、国家相关规范等 |  | m | 150
18 | 030507008002 | 监控摄像设备 | 1.名称:摄像机 2.未尽事项详见图纸、招标文件、工程量清单计价说明、国家相关规范等 |  | 台 | 2
本页小计
注：为计取规费等的使用，可在表中增设其中：“定额人工费”。
表—08
分部分项工程和单价措施项目清单与计价表
工程名称：小东江两侧闸口改造工程——市政工程 |  |  |  | 标段： |  |  |  | 第 4 页 共 149 页
序号 | 项目编码 | 项目名称 | 项目特征描述 |  | 计量单位 | 工程量 | 金额（元）
[7 empty] | 综合单价 |  | 综合合价 | 其中
暂估价
19 | 030503006003 | 传感器 | 1.名称:超声波液位计 2.未尽事项详见图纸、招标文件、工程量清单计价说明、国家相关规范等 |  | 支 | 1
20 | 030503006004 | 传感器 | 1.名称:超声多普勒波流量计 2.未尽事项详见图纸、招标文件、工程量清单计价说明、国家相关规范等 |  | 支 | 1
21 | 040503003001 | 金属支架制作、安装 | 1.支架材质:镀锌钢管φ50 2.未尽事项详见图纸、招标文件、工程量清单计价说明、国家相关规范等 |  | t | 0.0146
22 | 040303001040 | 混凝土垫层 | 1.部位:控制箱基础、配电箱基础 2.混凝土强度等级:C15 3.混凝土种类:商品混凝土 4.未尽事项详见图纸、招标文件、工程量清单计价说明、国家相关规范等 |  | m3 | 0.06
23 | 040303002040 | 混凝土基础 | 1.部位:控制箱基础、配电箱基础 2.混凝土强度等级:C25 3.混凝土种类:商品混凝土 4.未尽事项详见图纸、招标文件、工程量清单计价说明、国家相关规范等 |  | m3 | 0.6
24 | 040901001159 | 现浇构件钢筋 | 1.材料种类:三级螺纹钢 2.钢筋规格:φ25以内 3.未尽事项详见图纸、招标文件、工程量清单计价说明、国家相关规范等 |  | t | 0.0038
25 | 040901001160 | 现浇构件钢筋 | 1.材料种类:圆钢 2.钢筋规格:φ10以内 3.未尽事项详见图纸、招标文件、工程量清单计价说明、国家相关规范等 |  | t | 0.0042
增加远程控制系统合计
拆除并重建设备平台
本页小计
注：为计取规费等的使用，可在表中增设其中：“定额人工费”。
表—08
分部分项工程和单价措施项目清单与计价表
工程名称：小东江两侧闸口改造工程——市政工程 |  |  |  | 标段： |  |  |  | 第 5 页 共 149 页
序号 | 项目编码 | 项目名称 | 项目特征描述 |  | 计量单位 | 工程量 | 金额（元）
[7 empty] | 综合单价 |  | 综合合价 | 其中
暂估价
26 | 041001008015 | 拆除混凝土结构 | 1.结构形式:钢筋混凝土(原设备平台） 2.运距:投标人自行考虑 3.未尽事项详见图纸、招标文件、工程量清单计价说明、国家相关规范等 |  | m3 | 1.9219
27 | 011609001001 | 栏杆、栏板拆除 | 1.栏杆(板）的高度:1.2m 2.栏杆、栏板种类:金属栏杆 3.运距:投标人自行考虑 4.未尽事项详见图纸、招标文件、工程量清单计价说明、国家相关规范等 |  | m | 11.2
28 | 040303013015 | 混凝土板梁 | 1.部位:重建设备平台 2.混凝土强度等级:C30 3.混凝土种类：商品混凝土 4.未尽事项详见图纸、招标文件、工程量清单计价说明、国家相关规范等 |  | m3 | 2.0894
29 | 040901001050 | 现浇构件钢筋 | 1.材料种类:三级螺纹钢 2.钢筋规格:φ25以内 3.未尽事项详见图纸、招标文件、工程量清单计价说明、国家相关规范等 |  | t | 0.2897
30 | 040901001075 | 现浇构件钢筋 | 1.材料种类:三级螺纹钢 2.钢筋规格:φ10以内 3.未尽事项详见图纸、招标文件、工程量清单计价说明、国家相关规范等 |  | t | 0.0106
31 | 040901008001 | 植筋 | 1.材料种类:三级螺纹钢筋 2.材料规格:φ14 3.植入深度:210mm 4.植筋胶品种:Re500 5.未尽事项详见图纸、招标文件、工程量清单计价说明、国家相关规范等 |  | 根 | 37
本页小计
注：为计取规费等的使用，可在表中增设其中：“定额人工费”。
表—08
分部分项工程和单价措施项目清单与计价表
工程名称：小东江两侧闸口改造工程——市政工程 |  |  |  | 标段： |  |  |  | 第 6 页 共 149 页
序号 | 项目编码 | 项目名称 | 项目特征描述 |  | 计量单位 | 工程量 | 金额（元）
[7 empty] | 综合单价 |  | 综合合价 | 其中
暂估价
32 | 011503001024 | 金属扶手、栏杆、栏板 | 1.栏杆高度:1.2m 2.扶手材料种类、规格:不锈钢管φ80*2.0 3.栏杆材料种类、规格:不锈钢管φ60*2.0，不锈钢管φ25*1.0，不锈钢管φ40*1.2 4.未尽事项详见图纸、招标文件、工程量清单计价说明、国家相关规范等 |  | m | 11.64
33 | 040901009001 | 预埋铁件 | 1.材料种类:钢板、锚筋HRB400 2.材料规格:10mm、φ12 3.未尽事项详见图纸、招标文件、工程量清单计价说明、国家相关规范等 |  | t | 0.0393
拆除并重建设备平台合计
增加结构柱
34 | 040101003001 | 挖基坑土方 | 1.土壤类别:综合考虑 2.挖土深度:综合考虑 3.未尽事项详见图纸、招标文件、工程量清单计价说明、国家相关规范等 |  | m3 | 12.348
35 | 040103001002 | 回填方 | 1.密实度要求:按设计要求 2.填方材料品种:土方 3.未尽事项详见图纸、招标文件、工程量清单计价说明、国家相关规范等 |  | m3 | 4.842
36 | 040103002002 | 余方弃置 | 1.废弃料品种:土方 2.运距:投标人自行考虑 3.未尽事项详见图纸、招标文件、工程量清单计价说明、国家相关规范等 |  | m3 | 6.7797
37 | 040303001003 | 混凝土垫层 | 1.混凝土种类:商品混凝土 2.混凝土强度等级:C20 3.未尽事项详见图纸、招标文件、工程量清单计价说明、国家相关规范等 |  | m3 | 0.946
本页小计
注：为计取规费等的使用，可在表中增设其中：“定额人工费”。
表—08
分部分项工程和单价措施项目清单与计价表
工程名称：小东江两侧闸口改造工程——市政工程 |  |  |  | 标段： |  |  |  | 第 7 页 共 149 页
序号 | 项目编码 | 项目名称 | 项目特征描述 |  | 计量单位 | 工程量 | 金额（元）
[7 empty] | 综合单价 |  | 综合合价 | 其中
暂估价
38 | 040303002002 | 混凝土基础 | 1.混凝土种类:商品混凝土 2.混凝土强度等级:C30 P6 3.未尽事项详见图纸、招标文件、工程量清单计价说明、国家相关规范等 |  | m3 | 6.56
39 | 040303005002 | 混凝土柱 | 1.混凝土种类:商品混凝土 2.混凝土强度等级:C30 P6 3.未尽事项详见图纸、招标文件、工程量清单计价说明、国家相关规范等 |  | m3 | 5.5664
40 | 040901001076 | 现浇构件钢筋 | 1.材料种类:三级螺纹钢 2.钢筋规格:φ25以内 3.未尽事项详见图纸、招标文件、工程量清单计价说明、国家相关规范等 |  | t | 1.0665
41 | 040901001077 | 现浇构件钢筋 | 1.材料种类:三级螺纹钢 2.钢筋规格:φ10以内 3.未尽事项详见图纸、招标文件、工程量清单计价说明、国家相关规范等 |  | t | 0.7317
42 | 040901008027 | 植筋 | 1.材料种类:三级螺纹钢筋 2.材料规格:φ12 3.植筋长度:180mm 4.植筋胶品种:Re500 5.未尽事项详见图纸、招标文件、工程量清单计价说明、国家相关规范等 |  | 根 | 70
43 | 040901008030 | 植筋 | 1.材料种类:三级螺纹钢筋 2.材料规格:φ12 3.植筋长度:200mm 4.植筋胶品种:Re500 5.未尽事项详见图纸、招标文件、工程量清单计价说明、国家相关规范等 |  | 根 | 70
44 | 040307007019 | 其他钢构件 | 1.材料品种、规格:10mm厚不锈钢槽钢导轨、圆钢φ10 2.未尽事项详见图纸、招标文件、工程量清单计价说明、国家相关规范等 |  | t | 0.7086
增加结构柱合计
本页小计
注：为计取规费等的使用，可在表中增设其中：“定额人工费”。
表—08
分部分项工程和单价措施项目清单与计价表
工程名称：小东江两侧闸口改造工程——市政工程 |  |  |  | 标段： |  |  |  | 第 8 页 共 149 页
序号 | 项目编码 | 项目名称 | 项目特征描述 |  | 计量单位 | 工程量 | 金额（元）
[7 empty] | 综合单价 |  | 综合合价 | 其中
暂估价
拆除工程
45 | 011611005073 | 其他金属构件拆除 | 1.构件名称:拆除原外挂闸门槽钢 2.运距：投标人自行考虑 3.未尽事项详见图纸、招标文件、工程量清单计价说明、国家相关规范等 |  | t | 0.6994
拆除工程合计
一号泵站自排口闸门（泵站北面小东江堤上）---更换启闭机和增加远程控制系统；拆除并重建设备平台，增加结构柱合计
| 2 | 一号污水闸口（湖西北角）---更换启闭机和增加远程控制系统；更换钢闸门；拆除并重建混凝土闸口
更换电动启闭机
46 | 040602035037 | 拆除启闭机 | 1.类型:手动启闭机 2.未尽事项详见图纸、招标文件、工程量清单计价说明、国家相关规范等 |  | 台 | 1
47 | 040602035002 | 启闭机 | 1.类型:电(手)动启闭机 2.规格、型号:QDL-8T,3.0kw，配套控制柜 3.未尽事项详见图纸、招标文件、工程量清单计价说明、国家相关规范等 |  | 台 | 1
更换电动启闭机合计
本页小计
注：为计取规费等的使用，可在表中增设其中：“定额人工费”。
表—08
分部分项工程和单价措施项目清单与计价表
工程名称：小东江两侧闸口改造工程——市政工程 |  |  |  | 标段： |  |  |  | 第 9 页 共 149 页
序号 | 项目编码 | 项目名称 | 项目特征描述 |  | 计量单位 | 工程量 | 金额（元）
[7 empty] | 综合单价 |  | 综合合价 | 其中
暂估价
增加远程控制系统
48 | 030408001005 | 电力电缆 | 1.名称:电力电缆 2.型号:ZR-YJV-4*10 3.敷设方式、部位:穿管 4.未尽事项详见图纸、招标文件、工程量清单计价说明、国家相关规范等 |  | m | 150
49 | 030408001006 | 电力电缆 | 1.名称:电力电缆 2.型号:YJV-1*10 3.敷设方式、部位:穿管 4.未尽事项详见图纸、招标文件、工程量清单计价说明、国家相关规范等 |  | m | 1
50 | 030411001009 | 配管 | 1.名称:配管 2.材质:pc 3.规格:50 4.配置形式:暗敷 5.未尽事项详见图纸、招标文件、工程量清单计价说明、国家相关规范等 |  | m | 150
51 | 030411001010 | 配管 | 1.名称:配管 2.材质:pc 3.规格:32 4.配置形式:暗敷 5.未尽事项详见图纸、招标文件、工程量清单计价说明、国家相关规范等 |  | m | 1
52 | 030411001011 | 配管 | 1.名称:配管 2.材质:pc 3.规格:25 4.配置形式:暗敷 5.未尽事项详见图纸、招标文件、工程量清单计价说明、国家相关规范等 |  | m | 6.5
53 | 030411001012 | 配管 | 1.名称:配管 2.材质:pc 3.规格:20 4.配置形式:暗敷 5.未尽事项详见图纸、招标文件、工程量清单计价说明、国家相关规范等 |  | m | 7.5
本页小计
注：为计取规费等的使用，可在表中增设其中：“定额人工费”。
表—08
分部分项工程和单价措施项目清单与计价表
工程名称：小东江两侧闸口改造工程——市政工程 |  |  |  | 标段： |  |  |  | 第 10 页 共 149 页
序号 | 项目编码 | 项目名称 | 项目特征描述 |  | 计量单位 | 工程量 | 金额（元）
[7 empty] | 综合单价 |  | 综合合价 | 其中
暂估价
54 | 030411004106 | 配线 | 1.名称:配线 2.型号:ZR-BVR-4 3.未尽事项详见图纸、招标文件、工程量清单计价说明、国家相关规范等 |  | m | 14.5
55 | 030411004012 | 配线 | 1.名称:配线 2.型号:RVV3*2.5 3.未尽事项详见图纸、招标文件、工程量清单计价说明、国家相关规范等 |  | m | 3
56 | 030502005003 | 双绞线缆 | 1.名称:超五类非屏蔽双绞线 2.规格:FS-CAT5E 3.未尽事项详见图纸、招标文件、工程量清单计价说明、国家相关规范等 |  | m | 7
57 | 030411004014 | 配线 | 1.名称:配线 2.型号:FS-RVV2*1.5 3.未尽事项详见图纸、招标文件、工程量清单计价说明、国家相关规范等 |  | m | 7
58 | 030411004015 | 配线 | 1.名称:配线 2.型号:RVV2*1.5 3.未尽事项详见图纸、招标文件、工程量清单计价说明、国家相关规范等 |  | m | 7
59 | 030404017007 | 配电箱 | 1.名称:配电箱AL2 2.安装方式:落地安装 3.未尽事项详见图纸、招标文件、工程量清单计价说明、国家相关规范等 |  | 台 | 1
60 | 030404017008 | 配电箱 | 1.名称:远程数控柜 2.规格:1.0KW 3.安装方式:落地安装 4.未尽事项详见图纸、招标文件、工程量清单计价说明、国家相关规范等 |  | 台 | 1
本页小计
注：为计取规费等的使用，可在表中增设其中：“定额人工费”。
表—08
分部分项工程和单价措施项目清单与计价表
工程名称：小东江两侧闸口改造工程——市政工程 |  |  |  | 标段： |  |  |  | 第 11 页 共 149 页
序号 | 项目编码 | 项目名称 | 项目特征描述 |  | 计量单位 | 工程量 | 金额（元）
[7 empty] | 综合单价 |  | 综合合价 | 其中
暂估价
61 | 030404017009 | 配电箱 | 1.名称:现场控制柜 2.规格:2.0KW 3.安装方式:落地安装 4.未尽事项详见图纸、招标文件、工程量清单计价说明、国家相关规范等 |  | 台 | 1
62 | 030502007003 | 光缆 | 1.名称:光纤 2.规格:单模四芯 3.未尽事项详见图纸、招标文件、工程量清单计价说明、国家相关规范等 |  | m | 150
63 | 030507008003 | 监控摄像设备 | 1.名称:摄像机 2.未尽事项详见图纸、招标文件、工程量清单计价说明、国家相关规范等 |  | 台 | 2
64 | 030503006005 | 传感器 | 1.名称:超声波液位计 2.未尽事项详见图纸、招标文件、工程量清单计价说明、国家相关规范等 |  | 支 | 1
65 | 030503006006 | 传感器 | 1.名称:超声多普勒波流量计 2.未尽事项详见图纸、招标文件、工程量清单计价说明、国家相关规范等 |  | 支 | 1
66 | 040503003002 | 金属支架制作、安装 | 1.支架材质:镀锌钢管φ50 2.未尽事项详见图纸、招标文件、工程量清单计价说明、国家相关规范等 |  | t | 0.0146
67 | 040303001041 | 混凝土垫层 | 1.部位:控制箱基础、配电箱基础 2.混凝土强度等级:C15 3.混凝土种类:商品混凝土 4.未尽事项详见图纸、招标文件、工程量清单计价说明、国家相关规范等 |  | m3 | 0.06
68 | 040303002041 | 混凝土基础 | 1.部位:控制箱基础、配电箱基础 2.混凝土强度等级:C25 3.混凝土种类:商品混凝土 4.未尽事项详见图纸、招标文件、工程量清单计价说明、国家相关规范等 |  | m3 | 0.6
本页小计
注：为计取规费等的使用，可在表中增设其中：“定额人工费”。
表—08
分部分项工程和单价措施项目清单与计价表
工程名称：小东江两侧闸口改造工程——市政工程 |  |  |  | 标段： |  |  |  | 第 12 页 共 149 页
序号 | 项目编码 | 项目名称 | 项目特征描述 |  | 计量单位 | 工程量 | 金额（元）
[7 empty] | 综合单价 |  | 综合合价 | 其中
暂估价
69 | 040901001161 | 现浇构件钢筋 | 1.材料种类:三级螺纹钢 2.钢筋规格:φ25以内 3.未尽事项详见图纸、招标文件、工程量清单计价说明、国家相关规范等 |  | t | 0.0038
70 | 040901001162 | 现浇构件钢筋 | 1.材料种类:圆钢 2.钢筋规格:φ10以内 3.未尽事项详见图纸、招标文件、工程量清单计价说明、国家相关规范等 |  | t | 0.0042
增加远程控制系统合计
更换钢闸门
71 | 040602031005 | 闸门 | 1.类型:拆除旧混凝土闸门 2.规格、型号:2*2m 3.运距:投标人自行考虑 4.未尽事项详见图纸、招标文件、工程量清单计价说明、国家相关规范等 |  | 座 | 1
72 | 040602031002 | 闸门 | 1.类型:水闸门 2.材质:不锈钢 3.形式:方型 4.规格、型号:2.0*2.0m 5.未尽事项详见图纸、招标文件、工程量清单计价说明、国家相关规范等 |  | 座 | 1
73 | 040307007001 | 其他钢构件 | 1.材料品种、规格:不锈钢槽钢导轨10mm厚、圆钢φ10 2.未尽事项详见图纸、招标文件、工程量清单计价说明、国家相关规范等 |  | t | 0.5281
更换钢闸门合计
拆除并重建混凝土闸口
74 | 041001008016 | 拆除混凝土结构 | 1.结构形式:钢筋混凝土(原设备平台） 2.弃碴运距:投标人自行考虑 3.未尽事项详见图纸、招标文件、工程量清单计价说明、国家相关规范等 |  | m3 | 1.1385
本页小计
注：为计取规费等的使用，可在表中增设其中：“定额人工费”。
表—08
分部分项工程和单价措施项目清单与计价表
工程名称：小东江两侧闸口改造工程——市政工程 |  |  |  | 标段： |  |  |  | 第 13 页 共 149 页
序号 | 项目编码 | 项目名称 | 项目特征描述 |  | 计量单位 | 工程量 | 金额（元）
[7 empty] | 综合单价 |  | 综合合价 | 其中
暂估价
75 | 041001007016 | 拆除砖石结构 | 1.结构形式:毛石砌体 2.弃碴运距:投标人自行考虑 3.未尽事项详见图纸、招标文件、工程量清单计价说明、国家相关规范等 |  | m3 | 12.607
76 | 041001008050 | 拆除混凝土结构 | 1.结构形式:拆除混凝土结构柱及出水渠顶板 2.运距:投标人自行考虑 3.未尽事项详见图纸、招标文件、工程量清单计价说明、国家相关规范等 |  | m3 | 4.9644
77 | 040303013016 | 混凝土板梁 | 1.部位:重建设备平台、管渠顶板 2.混凝土强度等级:C30 3.混凝土种类：商品混凝土 4.未尽事项详见图纸、招标文件、工程量清单计价说明、国家相关规范等 |  | m3 | 2.8
78 | 040303005015 | 混凝土柱 | 1.部位:结构柱 2.混凝土强度等级:C30 P6 3.混凝土种类：商品混凝土 4.未尽事项详见图纸、招标文件、工程量清单计价说明、国家相关规范等 |  | m3 | 3.248
79 | 040901001078 | 现浇构件钢筋 | 1.材料种类:三级螺纹钢 2.钢筋规格:φ25以内 3.未尽事项详见图纸、招标文件、工程量清单计价说明、国家相关规范等 |  | t | 0.8932
80 | 040901001079 | 现浇构件钢筋 | 1.材料种类:三级螺纹钢 2.钢筋规格:φ10以内 3.未尽事项详见图纸、招标文件、工程量清单计价说明、国家相关规范等 |  | t | 0.3729
81 | 040901008002 | 植筋 | 1.材料种类:三级螺纹钢筋 2.材料规格:φ14 3.植入深度:210 4.植筋胶品种:Re500 5.未尽事项详见图纸、招标文件、工程量清单计价说明、国家相关规范等 |  | 根 | 30
本页小计
注：为计取规费等的使用，可在表中增设其中：“定额人工费”。
表—08
分部分项工程和单价措施项目清单与计价表
工程名称：小东江两侧闸口改造工程——市政工程 |  |  |  | 标段： |  |  |  | 第 14 页 共 149 页
序号 | 项目编码 | 项目名称 | 项目特征描述 |  | 计量单位 | 工程量 | 金额（元）
[7 empty] | 综合单价 |  | 综合合价 | 其中
暂估价
82 | 040103002021 | 余方弃置 | 1.废弃料品种:土方 2.运距:投标人自行考虑 3.未尽事项详见图纸、招标文件、工程量清单计价说明、国家相关规范等 |  | m3 | 5.7507
83 | 040101002025 | 挖沟槽土方 | 1.土壤类别:综合考虑 2.挖土深度:综合考虑 3.未尽事项详见图纸、招标文件、工程量清单计价说明、国家相关规范等 |  | m3 | 10.836
84 | 040103001003 | 回填方 | 1.密实度要求:按设计要求 2.填方材料品种:土方 3.未尽事项详见图纸、招标文件、工程量清单计价说明、国家相关规范等 |  | m3 | 4.422
85 | 040303001019 | 混凝土垫层 | 1.混凝土强度等级:C20 2.混凝土种类：商品混凝土 3.未尽事项详见图纸、招标文件、工程量清单计价说明、国家相关规范等 |  | m3 | 0.814
86 | 040303002018 | 混凝土基础 | 1.混凝土强度等级:C30 P6 2.混凝土种类：商品混凝土 3.未尽事项详见图纸、招标文件、工程量清单计价说明、国家相关规范等 |  | m3 | 5.6
87 | 011503001064 | 金属扶手、栏杆、栏板 | 1.栏杆高度:1.2m 2.扶手材料种类、规格:不锈钢管φ80*2.0 3.栏杆材料种类、规格:不锈钢管φ60*2.0，不锈钢管φ25*1.0，不锈钢管φ40*1.2 4.未尽事项详见图纸、招标文件、工程量清单计价说明、国家相关规范等 |  | m | 8.6
88 | 040901009002 | 预埋铁件 | 1.材料种类:钢板、锚筋HRB400 2.材料规格:10mm、φ12 3.未尽事项详见图纸、招标文件、工程量清单计价说明、国家相关规范等 |  | t | 0.0276
拆除并重建混凝土闸口合计
本页小计
注：为计取规费等的使用，可在表中增设其中：“定额人工费”。
表—08
分部分项工程和单价措施项目清单与计价表
工程名称：小东江两侧闸口改造工程——市政工程 |  |  |  | 标段： |  |  |  | 第 15 页 共 149 页
序号 | 项目编码 | 项目名称 | 项目特征描述 |  | 计量单位 | 工程量 | 金额（元）
[7 empty] | 综合单价 |  | 综合合价 | 其中
暂估价
闸门增焊紧门楔子
闸门增焊紧门楔子合计
一号污水闸口（湖西北角）---更换启闭机和增加远程控制系统；更换钢闸门；拆除并重建混凝土闸口合计
| 3 | 二号泵站自排口闸门（泵站西边小东江堤上）---更换电动启闭机和增加远程控制系统；更换钢闸门；拆除并重建设备平台，增加结构柱
更换电动启闭机
89 | 040602035038 | 拆除启闭机 | 1.类型:手动启闭机 2.未尽事项详见图纸、招标文件、工程量清单计价说明、国家相关规范等 |  | 台 | 1
90 | 040602035003 | 启闭机 | 1.类型:电(手)动启闭机 2.规格、型号:QDL-15T,5.5kw，配套控制柜 3.未尽事项详见图纸、招标文件、工程量清单计价说明、国家相关规范等 |  | 台 | 1
更换电动启闭机合计
增加远程控制系统
本页小计
注：为计取规费等的使用，可在表中增设其中：“定额人工费”。
表—08
分部分项工程和单价措施项目清单与计价表
工程名称：小东江两侧闸口改造工程——市政工程 |  |  |  | 标段： |  |  |  | 第 16 页 共 149 页
序号 | 项目编码 | 项目名称 | 项目特征描述 |  | 计量单位 | 工程量 | 金额（元）
[7 empty] | 综合单价 |  | 综合合价 | 其中
暂估价
91 | 030408001001 | 电力电缆 | 1.名称:电力电缆 2.型号:ZR-YJV-4*10 3.敷设方式、部位:穿管 4.未尽事项详见图纸、招标文件、工程量清单计价说明、国家相关规范等 |  | m | 300
92 | 030408001002 | 电力电缆 | 1.名称:电力电缆 2.型号:YJV-1*10 3.敷设方式、部位:穿管 4.未尽事项详见图纸、招标文件、工程量清单计价说明、国家相关规范等 |  | m | 1
93 | 030411001001 | 配管 | 1.名称:配管 2.材质:pc 3.规格:50 4.配置形式:暗敷 5.未尽事项详见图纸、招标文件、工程量清单计价说明、国家相关规范等 |  | m | 300
94 | 030411001004 | 配管 | 1.名称:配管 2.材质:pc 3.规格:32 4.配置形式:暗敷 5.未尽事项详见图纸、招标文件、工程量清单计价说明、国家相关规范等 |  | m | 1
95 | 030411001002 | 配管 | 1.名称:配管 2.材质:pc 3.规格:25 4.配置形式:暗敷 5.未尽事项详见图纸、招标文件、工程量清单计价说明、国家相关规范等 |  | m | 3
96 | 030411001003 | 配管 | 1.名称:配管 2.材质:pc 3.规格:20 4.配置形式:暗敷 5.未尽事项详见图纸、招标文件、工程量清单计价说明、国家相关规范等 |  | m | 10
本页小计
注：为计取规费等的使用，可在表中增设其中：“定额人工费”。
表—08
分部分项工程和单价措施项目清单与计价表
工程名称：小东江两侧闸口改造工程——市政工程 |  |  |  | 标段： |  |  |  | 第 17 页 共 149 页
序号 | 项目编码 | 项目名称 | 项目特征描述 |  | 计量单位 | 工程量 | 金额（元）
[7 empty] | 综合单价 |  | 综合合价 | 其中
暂估价
97 | 030411004002 | 配线 | 1.名称:配线 2.型号:RVV3*2.5 3.未尽事项详见图纸、招标文件、工程量清单计价说明、国家相关规范等 |  | m | 3
98 | 030411004107 | 配线 | 1.名称:配线 2.型号:ZR-BVR-4 3.未尽事项详见图纸、招标文件、工程量清单计价说明、国家相关规范等 |  | m | 14.5
99 | 030502005001 | 双绞线缆 | 1.名称:超五类非屏蔽双绞线 2.规格:FS-CAT5E 3.未尽事项详见图纸、招标文件、工程量清单计价说明、国家相关规范等 |  | m | 10
100 | 030411004004 | 配线 | 1.名称:配线 2.型号:FS-RVV2*1.5 3.未尽事项详见图纸、招标文件、工程量清单计价说明、国家相关规范等 |  | m | 10
101 | 030411004005 | 配线 | 1.名称:配线 2.型号:RVV2*1.5 3.未尽事项详见图纸、招标文件、工程量清单计价说明、国家相关规范等 |  | m | 10
102 | 030404017001 | 配电箱 | 1.名称:配电箱AL3 2.安装方式:落地安装 3.未尽事项详见图纸、招标文件、工程量清单计价说明、国家相关规范等 |  | 台 | 1
103 | 030404017002 | 配电箱 | 1.名称:远程数控柜 2.规格:1.0KW 3.安装方式:落地安装 4.未尽事项详见图纸、招标文件、工程量清单计价说明、国家相关规范等 |  | 台 | 1
本页小计
注：为计取规费等的使用，可在表中增设其中：“定额人工费”。
表—08
分部分项工程和单价措施项目清单与计价表
工程名称：小东江两侧闸口改造工程——市政工程 |  |  |  | 标段： |  |  |  | 第 18 页 共 149 页
序号 | 项目编码 | 项目名称 | 项目特征描述 |  | 计量单位 | 工程量 | 金额（元）
[7 empty] | 综合单价 |  | 综合合价 | 其中
暂估价
104 | 030404017003 | 配电箱 | 1.名称:现场控制柜 2.规格:2.0KW 3.安装方式:落地安装 4.未尽事项详见图纸、招标文件、工程量清单计价说明、国家相关规范等 |  | 台 | 1
105 | 030502007001 | 光缆 | 1.名称:光纤 2.规格:单模四芯 3.未尽事项详见图纸、招标文件、工程量清单计价说明、国家相关规范等 |  | m | 150
106 | 030507008001 | 监控摄像设备 | 1.名称:摄像机 2.未尽事项详见图纸、招标文件、工程量清单计价说明、国家相关规范等 |  | 台 | 2
107 | 030503006001 | 传感器 | 1.名称:超声波液位计 2.未尽事项详见图纸、招标文件、工程量清单计价说明、国家相关规范等 |  | 支 | 1
108 | 030503006002 | 传感器 | 1.名称:超声多普勒波流量计 2.未尽事项详见图纸、招标文件、工程量清单计价说明、国家相关规范等 |  | 支 | 1
109 | 040503003003 | 金属支架制作、安装 | 1.支架材质:镀锌钢管φ50 2.未尽事项详见图纸、招标文件、工程量清单计价说明、国家相关规范等 |  | t | 0.0146
110 | 040303001042 | 混凝土垫层 | 1.部位:控制箱基础、配电箱基础 2.混凝土强度等级:C15 3.混凝土种类:商品混凝土 4.未尽事项详见图纸、招标文件、工程量清单计价说明、国家相关规范等 |  | m3 | 0.06
111 | 040303002042 | 混凝土基础 | 1.部位:控制箱基础、配电箱基础 2.混凝土强度等级:C25 3.混凝土种类:商品混凝土 4.未尽事项详见图纸、招标文件、工程量清单计价说明、国家相关规范等 |  | m3 | 0.6
本页小计
注：为计取规费等的使用，可在表中增设其中：“定额人工费”。
表—08
分部分项工程和单价措施项目清单与计价表
工程名称：小东江两侧闸口改造工程——市政工程 |  |  |  | 标段： |  |  |  | 第 19 页 共 149 页
序号 | 项目编码 | 项目名称 | 项目特征描述 |  | 计量单位 | 工程量 | 金额（元）
[7 empty] | 综合单价 |  | 综合合价 | 其中
暂估价
112 | 040901001163 | 现浇构件钢筋 | 1.材料种类:三级螺纹钢 2.钢筋规格:φ25以内 3.未尽事项详见图纸、招标文件、工程量清单计价说明、国家相关规范等 |  | t | 0.0038
113 | 040901001164 | 现浇构件钢筋 | 1.材料种类:圆钢 2.钢筋规格:φ10以内 3.未尽事项详见图纸、招标文件、工程量清单计价说明、国家相关规范等 |  | t | 0.0042
增加远程控制系统合计
更换钢闸门
114 | 040602031004 | 闸门 | 1.类型:拆除旧混凝土闸门 2.规格、型号:2.8*4m 3.运距:投标人自行考虑 4.未尽事项详见图纸、招标文件、工程量清单计价说明、国家相关规范等 |  | 座 | 1
115 | 040602031003 | 闸门 | 1.类型:水闸门 2.材质:不锈钢 3.形式:方型 4.规格、型号:2.8*4m 5.未尽事项详见图纸、招标文件、工程量清单计价说明、国家相关规范等 |  | 座 | 1
116 | 040307007002 | 其他钢构件 | 1.材料品种、规格:不锈钢槽钢导轨10mm厚、圆钢φ10 2.未尽事项详见图纸、招标文件、工程量清单计价说明、国家相关规范等 |  | t | 0.5796
更换钢闸门合计
拆除并重建设备平台
117 | 041001008035 | 拆除混凝土结构 | 1.结构形式:钢筋混凝土(原设备平台） 2.弃碴运距:投标人自行考虑 3.未尽事项详见图纸、招标文件、工程量清单计价说明、国家相关规范等 |  | m3 | 1.9219
本页小计
注：为计取规费等的使用，可在表中增设其中：“定额人工费”。
表—08
分部分项工程和单价措施项目清单与计价表
工程名称：小东江两侧闸口改造工程——市政工程 |  |  |  | 标段： |  |  |  | 第 20 页 共 149 页
序号 | 项目编码 | 项目名称 | 项目特征描述 |  | 计量单位 | 工程量 | 金额（元）
[7 empty] | 综合单价 |  | 综合合价 | 其中
暂估价
118 | 011609001002 | 栏杆、栏板拆除 | 1.栏杆(板）的高度:1.2m 2.栏杆、栏板种类:金属栏杆 3.运距:投标人自行考虑 4.未尽事项详见图纸、招标文件、工程量清单计价说明、国家相关规范等 |  | m | 11.2
119 | 040303013017 | 混凝土板梁 | 1.部位:重建设备平台 2.混凝土强度等级:C30 3.混凝土种类：商品混凝土 4.未尽事项详见图纸、招标文件、工程量清单计价说明、国家相关规范等 |  | m3 | 2.1991
120 | 040901001080 | 现浇构件钢筋 | 1.材料种类:三级螺纹钢 2.钢筋规格:φ25以内 3.未尽事项详见图纸、招标文件、工程量清单计价说明、国家相关规范等 |  | t | 0.2879
121 | 040901001081 | 现浇构件钢筋 | 1.材料种类:三级螺纹钢 2.钢筋规格:φ10以内 3.未尽事项详见图纸、招标文件、工程量清单计价说明、国家相关规范等 |  | t | 0.0105
122 | 040901008003 | 植筋 | 1.材料种类:三级螺纹钢筋 2.材料规格:φ14 3.植入深度:210mm 4.植筋胶品种:Re500 5.未尽事项详见图纸、招标文件、工程量清单计价说明、国家相关规范等 |  | 根 | 36
123 | 011503001065 | 金属扶手、栏杆、栏板 | 1.栏杆高度:1.2m 2.扶手材料种类、规格:不锈钢管φ80*2.0 3.栏杆材料种类、规格:不锈钢管φ60*2.0，不锈钢管φ25*1.0，不锈钢管φ40*1.2 4.未尽事项详见图纸、招标文件、工程量清单计价说明、国家相关规范等 |  | m | 11.6
本页小计
注：为计取规费等的使用，可在表中增设其中：“定额人工费”。
表—08
分部分项工程和单价措施项目清单与计价表
工程名称：小东江两侧闸口改造工程——市政工程 |  |  |  | 标段： |  |  |  | 第 21 页 共 149 页
序号 | 项目编码 | 项目名称 | 项目特征描述 |  | 计量单位 | 工程量 | 金额（元）
[7 empty] | 综合单价 |  | 综合合价 | 其中
暂估价
124 | 040901009003 | 预埋铁件 | 1.材料种类:钢板、锚筋HRB400 2.材料规格:10mm、φ12 3.未尽事项详见图纸、招标文件、工程量清单计价说明、国家相关规范等 |  | t | 0.0393
拆除并重建设备平台合计
增加结构柱
125 | 040101002026 | 挖沟槽土方 | 1.土壤类别:综合考虑 2.挖土深度:综合考虑 3.未尽事项详见图纸、招标文件、工程量清单计价说明、国家相关规范等 |  | m3 | 12.2976
126 | 040103002022 | 余方弃置 | 1.废弃料品种:土方 2.运距:投标人自行考虑 3.未尽事项详见图纸、招标文件、工程量清单计价说明、国家相关规范等 |  | m3 | 6.7454
127 | 040103001004 | 回填方 | 1.密实度要求:按设计要求 2.填方材料品种:土方 3.未尽事项详见图纸、招标文件、工程量清单计价说明、国家相关规范等 |  | m3 | 4.828
128 | 040303001005 | 混凝土垫层 | 1.混凝土强度等级:C20 2.混凝土种类：商品混凝土 3.未尽事项详见图纸、招标文件、工程量清单计价说明、国家相关规范等 |  | m3 | 0.9416
129 | 040303002004 | 混凝土基础 | 1.混凝土强度等级:C30 P6 2.混凝土种类：商品混凝土 3.未尽事项详见图纸、招标文件、工程量清单计价说明、国家相关规范等 |  | m3 | 6.528
130 | 040303005004 | 混凝土柱 | 1.部位:结构柱 2.混凝土强度等级:C30 P6 3.混凝土种类：商品混凝土 4.未尽事项详见图纸、招标文件、工程量清单计价说明、国家相关规范等 |  | m3 | 5.0019
本页小计
注：为计取规费等的使用，可在表中增设其中：“定额人工费”。
表—08
分部分项工程和单价措施项目清单与计价表
工程名称：小东江两侧闸口改造工程——市政工程 |  |  |  | 标段： |  |  |  | 第 22 页 共 149 页
序号 | 项目编码 | 项目名称 | 项目特征描述 |  | 计量单位 | 工程量 | 金额（元）
[7 empty] | 综合单价 |  | 综合合价 | 其中
暂估价
131 | 040901001082 | 现浇构件钢筋 | 1.材料种类:三级螺纹钢 2.钢筋规格:φ25以内 3.未尽事项详见图纸、招标文件、工程量清单计价说明、国家相关规范等 |  | t | 0.9547
132 | 040901001083 | 现浇构件钢筋 | 1.材料种类:三级螺纹钢 2.钢筋规格:φ10以内 3.未尽事项详见图纸、招标文件、工程量清单计价说明、国家相关规范等 |  | t | 0.5944
133 | 040901008031 | 植筋 | 1.材料种类:三级螺纹钢筋 2.材料规格:φ12 3.植筋长度:180mm 4.植筋胶品种:Re500 5.未尽事项详见图纸、招标文件、工程量清单计价说明、国家相关规范等 |  | 根 | 63
134 | 040901008032 | 植筋 | 1.材料种类:三级螺纹钢筋 2.材料规格:φ12 3.植筋长度:200mm 4.植筋胶品种:Re500 5.未尽事项详见图纸、招标文件、工程量清单计价说明、国家相关规范等 |  | 根 | 63
增加结构柱合计
闸门增焊紧门楔子
闸门增焊紧门楔子合计
拆除工程
135 | 011611005074 | 其他金属构件拆除 | 1.构件名称:拆除原外挂闸门槽钢 2.运距：投标人自行考虑 3.未尽事项详见图纸、招标文件、工程量清单计价说明、国家相关规范等 |  | t | 0.5579
拆除工程合计
本页小计
注：为计取规费等的使用，可在表中增设其中：“定额人工费”。
表—08
分部分项工程和单价措施项目清单与计价表
工程名称：小东江两侧闸口改造工程——市政工程 |  |  |  | 标段： |  |  |  | 第 23 页 共 149 页
序号 | 项目编码 | 项目名称 | 项目特征描述 |  | 计量单位 | 工程量 | 金额（元）
[7 empty] | 综合单价 |  | 综合合价 | 其中
暂估价
二号泵站自排口闸门（泵站西边小东江堤上）---更换电动启闭机和增加远程控制系统；更换钢闸门；拆除并重建设备平台，增加结构柱合计
| 4 | 二号湖五个雨水拍门（环湖路周边）---更换自重拍门
更换自重拍门
136 | 040602034002 | 拍门 | 1.类型:拆除旧拍门 2.规格、型号:圆形DN1200 3.未尽事项详见图纸、招标文件、工程量清单计价说明、国家相关规范等 |  | 座 | 5
137 | 040602034001 | 拍门 | 1.材质:铸铁 2.规格、型号:圆形DN1200 3.未尽事项详见图纸、招标文件、工程量清单计价说明、国家相关规范等 |  | 座 | 5
更换自重拍门合计
二号湖五个雨水拍门（环湖路周边）---更换自重拍门合计
| 5 | 三号泵站自排口闸门（泵站后面小东江堤上）---更换启闭机和增加远程控制系统；拆除并重建设备平台
本页小计
注：为计取规费等的使用，可在表中增设其中：“定额人工费”。
表—08
分部分项工程和单价措施项目清单与计价表
工程名称：小东江两侧闸口改造工程——市政工程 |  |  |  | 标段： |  |  |  | 第 24 页 共 149 页
序号 | 项目编码 | 项目名称 | 项目特征描述 |  | 计量单位 | 工程量 | 金额（元）
[7 empty] | 综合单价 |  | 综合合价 | 其中
暂估价
更换电动启闭机
138 | 040602035039 | 拆除启闭机 | 1.类型:手动启闭机 2.未尽事项详见图纸、招标文件、工程量清单计价说明、国家相关规范等 |  | 台 | 3
139 | 040602035020 | 启闭机 | 1.类型:电(手)动启闭机 2.规格、型号:QDL-10T,4.0kw，配套控制柜 3.未尽事项详见图纸、招标文件、工程量清单计价说明、国家相关规范等 |  | 台 | 3
更换电动启闭机合计
增加远程控制系统
140 | 030408001007 | 电力电缆 | 1.名称:电力电缆 2.型号:ZR-YJV-4*16 3.敷设方式、部位:穿管 4.未尽事项详见图纸、招标文件、工程量清单计价说明、国家相关规范等 |  | m | 200
141 | 030408001008 | 电力电缆 | 1.名称:电力电缆 2.型号:YJV-1*16 3.敷设方式、部位:穿管 4.未尽事项详见图纸、招标文件、工程量清单计价说明、国家相关规范等 |  | m | 1
142 | 030411001013 | 配管 | 1.名称:配管 2.材质:pc 3.规格:75 4.配置形式:暗敷 5.未尽事项详见图纸、招标文件、工程量清单计价说明、国家相关规范等 |  | m | 200
本页小计
注：为计取规费等的使用，可在表中增设其中：“定额人工费”。
表—08
分部分项工程和单价措施项目清单与计价表
工程名称：小东江两侧闸口改造工程——市政工程 |  |  |  | 标段： |  |  |  | 第 25 页 共 149 页
序号 | 项目编码 | 项目名称 | 项目特征描述 |  | 计量单位 | 工程量 | 金额（元）
[7 empty] | 综合单价 |  | 综合合价 | 其中
暂估价
143 | 030411001014 | 配管 | 1.名称:配管 2.材质:pc 3.规格:32 4.配置形式:暗敷 5.未尽事项详见图纸、招标文件、工程量清单计价说明、国家相关规范等 |  | m | 1
144 | 030411001015 | 配管 | 1.名称:配管 2.材质:pc 3.规格:25 4.配置形式:暗敷 5.未尽事项详见图纸、招标文件、工程量清单计价说明、国家相关规范等 |  | m | 34.5
145 | 030411001016 | 配管 | 1.名称:配管 2.材质:pc 3.规格:20 4.配置形式:暗敷 5.未尽事项详见图纸、招标文件、工程量清单计价说明、国家相关规范等 |  | m | 98
146 | 030411004108 | 配线 | 1.名称:配线 2.型号:ZR-BVR-4 3.未尽事项详见图纸、招标文件、工程量清单计价说明、国家相关规范等 |  | m | 154.5
147 | 030411004017 | 配线 | 1.名称:配线 2.型号:RVV3*2.5 3.未尽事项详见图纸、招标文件、工程量清单计价说明、国家相关规范等 |  | m | 3
148 | 030502005004 | 双绞线缆 | 1.名称:超五类非屏蔽双绞线 2.规格:FS-CAT5E 3.未尽事项详见图纸、招标文件、工程量清单计价说明、国家相关规范等 |  | m | 50
149 | 030411004019 | 配线 | 1.名称:配线 2.型号:FS-RVV2*1.5 3.未尽事项详见图纸、招标文件、工程量清单计价说明、国家相关规范等 |  | m | 50
本页小计
注：为计取规费等的使用，可在表中增设其中：“定额人工费”。
表—08
分部分项工程和单价措施项目清单与计价表
工程名称：小东江两侧闸口改造工程——市政工程 |  |  |  | 标段： |  |  |  | 第 26 页 共 149 页
序号 | 项目编码 | 项目名称 | 项目特征描述 |  | 计量单位 | 工程量 | 金额（元）
[7 empty] | 综合单价 |  | 综合合价 | 其中
暂估价
150 | 030411004020 | 配线 | 1.名称:配线 2.型号:RVV2*1.5 3.未尽事项详见图纸、招标文件、工程量清单计价说明、国家相关规范等 |  | m | 48
151 | 030404017010 | 配电箱 | 1.名称:配电箱AL4 2.安装方式:落地安装 3.未尽事项详见图纸、招标文件、工程量清单计价说明、国家相关规范等 |  | 台 | 1
152 | 030404017011 | 配电箱 | 1.名称:远程数控柜 2.规格:1.0KW 3.安装方式:落地安装 4.未尽事项详见图纸、招标文件、工程量清单计价说明、国家相关规范等 |  | 台 | 1
153 | 030404017012 | 配电箱 | 1.名称:现场控制柜 2.规格:2.0KW 3.安装方式:落地安装 4.未尽事项详见图纸、招标文件、工程量清单计价说明、国家相关规范等 |  | 台 | 1
154 | 030502007004 | 光缆 | 1.名称:光纤 2.规格:单模四芯 3.未尽事项详见图纸、招标文件、工程量清单计价说明、国家相关规范等 |  | m | 150
155 | 030507008004 | 监控摄像设备 | 1.名称:摄像机 2.未尽事项详见图纸、招标文件、工程量清单计价说明、国家相关规范等 |  | 台 | 4
156 | 030503006008 | 传感器 | 1.名称:超声多普勒波流量计 2.未尽事项详见图纸、招标文件、工程量清单计价说明、国家相关规范等 |  | 支 | 3
157 | 030503006007 | 传感器 | 1.名称:超声波液位计 2.未尽事项详见图纸、招标文件、工程量清单计价说明、国家相关规范等 |  | 支 | 1
本页小计
注：为计取规费等的使用，可在表中增设其中：“定额人工费”。
表—08
分部分项工程和单价措施项目清单与计价表
工程名称：小东江两侧闸口改造工程——市政工程 |  |  |  | 标段： |  |  |  | 第 27 页 共 149 页
序号 | 项目编码 | 项目名称 | 项目特征描述 |  | 计量单位 | 工程量 | 金额（元）
[7 empty] | 综合单价 |  | 综合合价 | 其中
暂估价
158 | 040503003004 | 金属支架制作、安装 | 1.支架材质:镀锌钢管φ50 2.未尽事项详见图纸、招标文件、工程量清单计价说明、国家相关规范等 |  | t | 0.0146
159 | 040303001043 | 混凝土垫层 | 1.部位:控制箱基础、配电箱基础 2.混凝土强度等级:C15 3.混凝土种类:商品混凝土 4.未尽事项详见图纸、招标文件、工程量清单计价说明、国家相关规范等 |  | m3 | 0.06
160 | 040303002043 | 混凝土基础 | 1.部位:控制箱基础、配电箱基础 2.混凝土强度等级:C25 3.混凝土种类:商品混凝土 4.未尽事项详见图纸、招标文件、工程量清单计价说明、国家相关规范等 |  | m3 | 0.6
161 | 040901001165 | 现浇构件钢筋 | 1.材料种类:三级螺纹钢 2.钢筋规格:φ25以内 3.未尽事项详见图纸、招标文件、工程量清单计价说明、国家相关规范等 |  | t | 0.0038
162 | 040901001166 | 现浇构件钢筋 | 1.材料种类:圆钢 2.钢筋规格:φ10以内 3.未尽事项详见图纸、招标文件、工程量清单计价说明、国家相关规范等 |  | t | 0.0042
增加远程控制系统合计
拆除并重建设备平台
163 | 011611005044 | 其他金属构件拆除 | 1.构件名称:原钢构设备平台 2.运距：投标人自行考虑 3.未尽事项详见图纸、招标文件、工程量清单计价说明、国家相关规范等 |  | t | 1.0362
本页小计
注：为计取规费等的使用，可在表中增设其中：“定额人工费”。
表—08
分部分项工程和单价措施项目清单与计价表
工程名称：小东江两侧闸口改造工程——市政工程 |  |  |  | 标段： |  |  |  | 第 28 页 共 149 页
序号 | 项目编码 | 项目名称 | 项目特征描述 |  | 计量单位 | 工程量 | 金额（元）
[7 empty] | 综合单价 |  | 综合合价 | 其中
暂估价
164 | 040303013018 | 混凝土板梁 | 1.部位:重建设备平台 2.混凝土强度等级:C30 3.混凝土种类：商品混凝土 4.未尽事项详见图纸、招标文件、工程量清单计价说明、国家相关规范等 |  | m3 | 3.9
165 | 040901001084 | 现浇构件钢筋 | 1.材料种类:三级螺纹钢 2.钢筋规格:φ25以内 3.未尽事项详见图纸、招标文件、工程量清单计价说明、国家相关规范等 |  | t | 0.3457
166 | 040901001085 | 现浇构件钢筋 | 1.材料种类:三级螺纹钢 2.钢筋规格:φ10以内 3.未尽事项详见图纸、招标文件、工程量清单计价说明、国家相关规范等 |  | t | 0.1931
167 | 040901008028 | 植筋 | 1.材料种类:三级螺纹钢筋 2.材料规格:φ12 3.植入深度:800mm 4.植筋胶品种:Re500 5.未尽事项详见图纸、招标文件、工程量清单计价说明、国家相关规范等 |  | 根 | 150
168 | 040303002019 | 混凝土基础 | 1.部位:墙下条基 2.混凝土强度等级:C20 3.混凝土种类：商品混凝土 4.未尽事项详见图纸、招标文件、工程量清单计价说明、国家相关规范等 |  | m3 | 0.2131
169 | 040303024001 | 混凝土墙 | 1.混凝土强度等级:C30 2.混凝土种类：商品混凝土 3.未尽事项详见图纸、招标文件、工程量清单计价说明、国家相关规范等 |  | m3 | 0.2112
170 | 040101002011 | 挖沟槽土方 | 1.土壤类别:综合考虑 2.挖土深度:综合考虑 3.未尽事项详见图纸、招标文件、工程量清单计价说明、国家相关规范等 |  | m3 | 0.9635
本页小计
注：为计取规费等的使用，可在表中增设其中：“定额人工费”。
表—08
分部分项工程和单价措施项目清单与计价表
工程名称：小东江两侧闸口改造工程——市政工程 |  |  |  | 标段： |  |  |  | 第 29 页 共 149 页
序号 | 项目编码 | 项目名称 | 项目特征描述 |  | 计量单位 | 工程量 | 金额（元）
[7 empty] | 综合单价 |  | 综合合价 | 其中
暂估价
171 | 040103001001 | 回填方 | 1.密实度要求:按设计规范要求 2.填方材料品种:综合考虑 3.未尽事项详见图纸、招标文件、工程量清单计价说明、国家相关规范等 |  | m3 | 0.6438
172 | 040103002001 | 余方弃置 | 1.废弃料品种:土方 2.运距:投标人自行考虑 3.未尽事项详见图纸、招标文件、工程量清单计价说明、国家相关规范等 |  | m3 | 0.2231
173 | 011503001066 | 金属扶手、栏杆、栏板 | 1.栏杆高度:1.2m 2.扶手材料种类、规格:不锈钢管φ80*2.0 3.栏杆材料种类、规格:不锈钢管φ60*2.0，不锈钢管φ25*1.0，不锈钢管φ40*1.2 4.未尽事项详见图纸、招标文件、工程量清单计价说明、国家相关规范等 |  | m | 32.6
174 | 040901009004 | 预埋铁件 | 1.材料种类:钢板、锚筋HRB400 2.材料规格:10mm、φ12 3.未尽事项详见图纸、招标文件、工程量清单计价说明、国家相关规范等 |  | t | 0.1061
拆除并重建设备平台合计
三号泵站自排口闸门（泵站后面小东江堤上）---更换启闭机和增加远程控制系统；拆除并重建设备平台合计
本页小计
注：为计取规费等的使用，可在表中增设其中：“定额人工费”。
表—08
分部分项工程和单价措施项目清单与计价表
工程名称：小东江两侧闸口改造工程——市政工程 |  |  |  | 标段： |  |  |  | 第 30 页 共 149 页
序号 | 项目编码 | 项目名称 | 项目特征描述 |  | 计量单位 | 工程量 | 金额（元）
[7 empty] | 综合单价 |  | 综合合价 | 其中
暂估价
| 6 | 四号湖污水总管闸门（湖的西边））---更换启闭机和增加远程控制系统；拆除并重建设备平台，增加结构柱
更换电动启闭机
175 | 040602035040 | 拆除启闭机 | 1.类型:手动启闭机 2.未尽事项详见图纸、招标文件、工程量清单计价说明、国家相关规范等 |  | 台 | 2
176 | 040602035021 | 启闭机 | 1.类型:手电两用启闭机 2.规格、型号:QDL-10T,4.0kw，配套控制柜 3.未尽事项详见图纸、招标文件、工程量清单计价说明、国家相关规范等 |  | 台 | 2
更换电动启闭机合计
增加远程控制系统
177 | 030408001009 | 电力电缆 | 1.名称:电力电缆 2.型号:ZR-YJV-4*10 3.敷设方式、部位:穿管 4.未尽事项详见图纸、招标文件、工程量清单计价说明、国家相关规范等 |  | m | 200
178 | 030408001010 | 电力电缆 | 1.名称:电力电缆 2.型号:YJV-1*16 3.敷设方式、部位:穿管 4.未尽事项详见图纸、招标文件、工程量清单计价说明、国家相关规范等 |  | m | 1
本页小计
注：为计取规费等的使用，可在表中增设其中：“定额人工费”。
表—08
分部分项工程和单价措施项目清单与计价表
工程名称：小东江两侧闸口改造工程——市政工程 |  |  |  | 标段： |  |  |  | 第 31 页 共 149 页
序号 | 项目编码 | 项目名称 | 项目特征描述 |  | 计量单位 | 工程量 | 金额（元）
[7 empty] | 综合单价 |  | 综合合价 | 其中
暂估价
179 | 030411001017 | 配管 | 1.名称:配管 2.材质:pc 3.规格:50 4.配置形式:暗敷 5.未尽事项详见图纸、招标文件、工程量清单计价说明、国家相关规范等 |  | m | 200
180 | 030411001018 | 配管 | 1.名称:配管 2.材质:pc 3.规格:32 4.配置形式:暗敷 5.未尽事项详见图纸、招标文件、工程量清单计价说明、国家相关规范等 |  | m | 1
181 | 030411001019 | 配管 | 1.名称:配管 2.材质:pc 3.规格:25 4.配置形式:暗敷 5.未尽事项详见图纸、招标文件、工程量清单计价说明、国家相关规范等 |  | m | 9
182 | 030411001020 | 配管 | 1.名称:配管 2.材质:pc 3.规格:20 4.配置形式:暗敷 5.未尽事项详见图纸、招标文件、工程量清单计价说明、国家相关规范等 |  | m | 37
183 | 030411004109 | 配线 | 1.名称:配线 2.型号:ZR-BVR-4 3.未尽事项详见图纸、招标文件、工程量清单计价说明、国家相关规范等 |  | m | 27
184 | 030411004022 | 配线 | 1.名称:配线 2.型号:RVV3*2.5 3.未尽事项详见图纸、招标文件、工程量清单计价说明、国家相关规范等 |  | m | 3
本页小计
注：为计取规费等的使用，可在表中增设其中：“定额人工费”。
表—08
分部分项工程和单价措施项目清单与计价表
工程名称：小东江两侧闸口改造工程——市政工程 |  |  |  | 标段： |  |  |  | 第 32 页 共 149 页
序号 | 项目编码 | 项目名称 | 项目特征描述 |  | 计量单位 | 工程量 | 金额（元）
[7 empty] | 综合单价 |  | 综合合价 | 其中
暂估价
185 | 030502005005 | 双绞线缆 | 1.名称:超五类非屏蔽双绞线 2.规格:FS-CAT5E 3.未尽事项详见图纸、招标文件、工程量清单计价说明、国家相关规范等 |  | m | 16
186 | 030411004024 | 配线 | 1.名称:配线 2.型号:FS-RVV2*1.5 3.未尽事项详见图纸、招标文件、工程量清单计价说明、国家相关规范等 |  | m | 16
187 | 030411004025 | 配线 | 1.名称:配线 2.型号:RVV2*1.5 3.未尽事项详见图纸、招标文件、工程量清单计价说明、国家相关规范等 |  | m | 21
188 | 030404017013 | 配电箱 | 1.名称:配电箱AL6 2.安装方式:落地安装 3.未尽事项详见图纸、招标文件、工程量清单计价说明、国家相关规范等 |  | 台 | 1
189 | 030404017014 | 配电箱 | 1.名称:远程数控柜 2.规格:1.0KW 3.安装方式:落地安装 4.未尽事项详见图纸、招标文件、工程量清单计价说明、国家相关规范等 |  | 台 | 1
190 | 030404017015 | 配电箱 | 1.名称:现场控制柜 2.规格:2.0KW 3.安装方式:落地安装 4.未尽事项详见图纸、招标文件、工程量清单计价说明、国家相关规范等 |  | 台 | 1
191 | 030502007005 | 光缆 | 1.名称:光纤 2.规格:单模四芯 3.未尽事项详见图纸、招标文件、工程量清单计价说明、国家相关规范等 |  | m | 150
192 | 030507008005 | 监控摄像设备 | 1.名称:摄像机 2.未尽事项详见图纸、招标文件、工程量清单计价说明、国家相关规范等 |  | 台 | 2
本页小计
注：为计取规费等的使用，可在表中增设其中：“定额人工费”。
表—08
分部分项工程和单价措施项目清单与计价表
工程名称：小东江两侧闸口改造工程——市政工程 |  |  |  | 标段： |  |  |  | 第 33 页 共 149 页
序号 | 项目编码 | 项目名称 | 项目特征描述 |  | 计量单位 | 工程量 | 金额（元）
[7 empty] | 综合单价 |  | 综合合价 | 其中
暂估价
193 | 030503006009 | 传感器 | 1.名称:超声波液位计 2.未尽事项详见图纸、招标文件、工程量清单计价说明、国家相关规范等 |  | 支 | 1
194 | 030503006010 | 传感器 | 1.名称:超声多普勒波流量计 2.未尽事项详见图纸、招标文件、工程量清单计价说明、国家相关规范等 |  | 支 | 2
195 | 040503003005 | 金属支架制作、安装 | 1.支架材质:镀锌钢管φ50 2.未尽事项详见图纸、招标文件、工程量清单计价说明、国家相关规范等 |  | t | 0.0146
196 | 040303001044 | 混凝土垫层 | 1.部位:控制箱基础、配电箱基础 2.混凝土强度等级:C15 3.混凝土种类:商品混凝土 4.未尽事项详见图纸、招标文件、工程量清单计价说明、国家相关规范等 |  | m3 | 0.06
197 | 040303002044 | 混凝土基础 | 1.部位:控制箱基础、配电箱基础 2.混凝土强度等级:C25 3.混凝土种类:商品混凝土 4.未尽事项详见图纸、招标文件、工程量清单计价说明、国家相关规范等 |  | m3 | 0.6
198 | 040901001167 | 现浇构件钢筋 | 1.材料种类:三级螺纹钢 2.钢筋规格:φ25以内 3.未尽事项详见图纸、招标文件、工程量清单计价说明、国家相关规范等 |  | t | 0.0038
199 | 040901001168 | 现浇构件钢筋 | 1.材料种类:圆钢 2.钢筋规格:φ10以内 3.未尽事项详见图纸、招标文件、工程量清单计价说明、国家相关规范等 |  | t | 0.0042
增加远程控制系统合计
拆除并重建设备平台
本页小计
注：为计取规费等的使用，可在表中增设其中：“定额人工费”。
表—08
分部分项工程和单价措施项目清单与计价表
工程名称：小东江两侧闸口改造工程——市政工程 |  |  |  | 标段： |  |  |  | 第 34 页 共 149 页
序号 | 项目编码 | 项目名称 | 项目特征描述 |  | 计量单位 | 工程量 | 金额（元）
[7 empty] | 综合单价 |  | 综合合价 | 其中
暂估价
200 | 041001008037 | 拆除混凝土结构 | 1.结构形式:钢筋混凝土(原设备平台） 2.运距:投标人自行考虑 3.未尽事项详见图纸、招标文件、工程量清单计价说明、国家相关规范等 |  | m3 | 1.4448
201 | 040303013019 | 混凝土板梁 | 1.部位:重建设备平台 2.混凝土强度等级:C30 3.混凝土种类：商品混凝土 4.未尽事项详见图纸、招标文件、工程量清单计价说明、国家相关规范等 |  | m3 | 1.9467
202 | 040901001086 | 现浇构件钢筋 | 1.材料种类:三级螺纹钢 2.钢筋规格:φ25以内 3.未尽事项详见图纸、招标文件、工程量清单计价说明、国家相关规范等 |  | t | 0.2818
203 | 040901001087 | 现浇构件钢筋 | 1.材料种类:三级螺纹钢 2.钢筋规格:φ10以内 3.未尽事项详见图纸、招标文件、工程量清单计价说明、国家相关规范等 |  | t | 0.0456
204 | 011503001067 | 金属扶手、栏杆、栏板 | 1.栏杆高度:1.2m 2.扶手材料种类、规格:不锈钢管φ80*2.0 3.栏杆材料种类、规格:不锈钢管φ60*2.0，不锈钢管φ25*1.0，不锈钢管φ40*1.2 4.未尽事项详见图纸、招标文件、工程量清单计价说明、国家相关规范等 |  | m | 14.76
205 | 040901009005 | 预埋铁件 | 1.材料种类:钢板、锚筋HRB400 2.材料规格:10mm、φ12 3.未尽事项详见图纸、招标文件、工程量清单计价说明、国家相关规范等 |  | t | 0.0472
拆除并重建设备平台合计
增加结构柱
本页小计
注：为计取规费等的使用，可在表中增设其中：“定额人工费”。
表—08
分部分项工程和单价措施项目清单与计价表
工程名称：小东江两侧闸口改造工程——市政工程 |  |  |  | 标段： |  |  |  | 第 35 页 共 149 页
序号 | 项目编码 | 项目名称 | 项目特征描述 |  | 计量单位 | 工程量 | 金额（元）
[7 empty] | 综合单价 |  | 综合合价 | 其中
暂估价
206 | 040101002027 | 挖沟槽土方 | 1.土壤类别:综合考虑 2.挖土深度:综合考虑 3.未尽事项详见图纸、招标文件、工程量清单计价说明、国家相关规范等 |  | m3 | 20.1096
207 | 040103001005 | 回填方 | 1.密实度要求:按设计要求 2.填方材料品种:土方 3.未尽事项详见图纸、招标文件、工程量清单计价说明、国家相关规范等 |  | m3 | 7.0016
208 | 040103002005 | 余方弃置 | 1.废弃料品种:土方 2.运距:投标人自行考虑 3.未尽事项详见图纸、招标文件、工程量清单计价说明、国家相关规范等 |  | m3 | 12.0596
209 | 040303001016 | 混凝土垫层 | 1.混凝土强度等级:C20 2.混凝土种类：商品混凝土 3.未尽事项详见图纸、招标文件、工程量清单计价说明、国家相关规范等 |  | m3 | 1.6236
210 | 040303002015 | 混凝土基础 | 1.混凝土强度等级:C30 P6 2.混凝土种类：商品混凝土 3.未尽事项详见图纸、招标文件、工程量清单计价说明、国家相关规范等 |  | m3 | 11.488
211 | 040303005016 | 混凝土柱 | 1.部位:结构柱 2.混凝土强度等级:C30 P6 3.混凝土种类：商品混凝土 4.未尽事项详见图纸、招标文件、工程量清单计价说明、国家相关规范等 |  | m3 | 4.0978
212 | 040901001088 | 现浇构件钢筋 | 1.材料种类:三级螺纹钢 2.钢筋规格:φ25以内 3.未尽事项详见图纸、招标文件、工程量清单计价说明、国家相关规范等 |  | t | 1.3198
213 | 040901001089 | 现浇构件钢筋 | 1.材料种类:三级螺纹钢 2.钢筋规格:φ10以内 3.未尽事项详见图纸、招标文件、工程量清单计价说明、国家相关规范等 |  | t | 0.414
本页小计
注：为计取规费等的使用，可在表中增设其中：“定额人工费”。
表—08
分部分项工程和单价措施项目清单与计价表
工程名称：小东江两侧闸口改造工程——市政工程 |  |  |  | 标段： |  |  |  | 第 36 页 共 149 页
序号 | 项目编码 | 项目名称 | 项目特征描述 |  | 计量单位 | 工程量 | 金额（元）
[7 empty] | 综合单价 |  | 综合合价 | 其中
暂估价
214 | 040901008033 | 植筋 | 1.材料种类:三级螺纹钢筋 2.材料规格:φ12 3.植筋长度:180mm 4.植筋胶品种:Re500 5.未尽事项详见图纸、招标文件、工程量清单计价说明、国家相关规范等 |  | 根 | 66
215 | 040901008034 | 植筋 | 1.材料种类:三级螺纹钢筋 2.材料规格:φ12 3.植筋长度:200mm 4.植筋胶品种:Re500 5.未尽事项详见图纸、招标文件、工程量清单计价说明、国家相关规范等 |  | 根 | 132
216 | 040307007018 | 其他钢构件 | 1.材料品种、规格:不锈钢槽钢导轨10mm、圆钢φ10 2.未尽事项详见图纸、招标文件、工程量清单计价说明、国家相关规范等 |  | t | 1.1872
增加结构柱合计
拆除工程
217 | 011611005075 | 其他金属构件拆除 | 1.构件名称:拆除原外挂闸门槽钢 2.运距：投标人自行考虑 3.未尽事项详见图纸、招标文件、工程量清单计价说明、国家相关规范等 |  | t | 1.1564
拆除工程合计
四号湖污水总管闸门（湖的西边））---更换启闭机和增加远程控制系统；拆除并重建设备平台，增加结构柱合计
本页小计
注：为计取规费等的使用，可在表中增设其中：“定额人工费”。
表—08
分部分项工程和单价措施项目清单与计价表
工程名称：小东江两侧闸口改造工程——市政工程 |  |  |  | 标段： |  |  |  | 第 37 页 共 149 页
序号 | 项目编码 | 项目名称 | 项目特征描述 |  | 计量单位 | 工程量 | 金额（元）
[7 empty] | 综合单价 |  | 综合合价 | 其中
暂估价
| 7 | 五号泵站抽排口拍门 （8个）（泵站北面小东江堤上）---更换自重拍门
更换自重拍门
218 | 040602034007 | 拍门 | 1.类型:拆除旧拍门 2.规格、型号:圆形DN1200 3.未尽事项详见图纸、招标文件、工程量清单计价说明、国家相关规范等 |  | 座 | 8
219 | 040602034008 | 拍门 | 1.材质:铸铁 2.规格、型号:圆形DN1200 3.未尽事项详见图纸、招标文件、工程量清单计价说明、国家相关规范等 |  | 座 | 8
更换自重拍门合计
五号泵站抽排口拍门 （8个）（泵站北面小东江堤上）---更换自重拍门合计
| 8 | 五号泵站自排口闸门---更换电动启闭机和增加远程控制系统
更换电动启闭机
220 | 040602035041 | 拆除启闭机 | 1.类型:手动启闭机 2.未尽事项详见图纸、招标文件、工程量清单计价说明、国家相关规范等 |  | 台 | 1
本页小计
注：为计取规费等的使用，可在表中增设其中：“定额人工费”。
表—08
分部分项工程和单价措施项目清单与计价表
工程名称：小东江两侧闸口改造工程——市政工程 |  |  |  | 标段： |  |  |  | 第 38 页 共 149 页
序号 | 项目编码 | 项目名称 | 项目特征描述 |  | 计量单位 | 工程量 | 金额（元）
[7 empty] | 综合单价 |  | 综合合价 | 其中
暂估价
221 | 040602035022 | 启闭机 | 1.类型:手电两用启闭机 2.规格、型号:QDL-15T,5.5kw，配套控制柜 3.未尽事项详见图纸、招标文件、工程量清单计价说明、国家相关规范等 |  | 台 | 1
更换电动启闭机合计
增加远程控制系统
222 | 011503001068 | 金属扶手、栏杆、栏板 | 1.栏杆高度:1.2m 2.扶手材料种类、规格:不锈钢管φ80*2.0 3.栏杆材料种类、规格:不锈钢管φ60*2.0，不锈钢管φ25*1.0，不锈钢管φ40*1.2 4.未尽事项详见图纸、招标文件、工程量清单计价说明、国家相关规范等 |  | m | 11.96
223 | 040901009006 | 预埋铁件 | 1.材料种类:钢板、锚筋HRB400 2.材料规格:10mm、φ12 3.未尽事项详见图纸、招标文件、工程量清单计价说明、国家相关规范等 |  | t | 0.0393
224 | 030408001011 | 电力电缆 | 1.名称:电力电缆 2.型号:ZR-YJV-4*10 3.敷设方式、部位:穿管 4.未尽事项详见图纸、招标文件、工程量清单计价说明、国家相关规范等 |  | m | 100
225 | 030408001012 | 电力电缆 | 1.名称:电力电缆 2.型号:YJV-1*16 3.敷设方式、部位:穿管 4.未尽事项详见图纸、招标文件、工程量清单计价说明、国家相关规范等 |  | m | 1
本页小计
注：为计取规费等的使用，可在表中增设其中：“定额人工费”。
表—08
分部分项工程和单价措施项目清单与计价表
工程名称：小东江两侧闸口改造工程——市政工程 |  |  |  | 标段： |  |  |  | 第 39 页 共 149 页
序号 | 项目编码 | 项目名称 | 项目特征描述 |  | 计量单位 | 工程量 | 金额（元）
[7 empty] | 综合单价 |  | 综合合价 | 其中
暂估价
226 | 030411001021 | 配管 | 1.名称:配管 2.材质:pc 3.规格:50 4.配置形式:暗敷 5.未尽事项详见图纸、招标文件、工程量清单计价说明、国家相关规范等 |  | m | 100
227 | 030411001022 | 配管 | 1.名称:配管 2.材质:pc 3.规格:32 4.配置形式:暗敷 5.未尽事项详见图纸、招标文件、工程量清单计价说明、国家相关规范等 |  | m | 1
228 | 030411001023 | 配管 | 1.名称:配管 2.材质:pc 3.规格:25 4.配置形式:暗敷 5.未尽事项详见图纸、招标文件、工程量清单计价说明、国家相关规范等 |  | m | 6.5
229 | 030411001024 | 配管 | 1.名称:配管 2.材质:pc 3.规格:20 4.配置形式:暗敷 5.未尽事项详见图纸、招标文件、工程量清单计价说明、国家相关规范等 |  | m | 20
230 | 030411004110 | 配线 | 1.名称:配线 2.型号:ZR-BVR-4 3.未尽事项详见图纸、招标文件、工程量清单计价说明、国家相关规范等 |  | m | 14.5
231 | 030411004027 | 配线 | 1.名称:配线 2.型号:RVV3*2.5 3.未尽事项详见图纸、招标文件、工程量清单计价说明、国家相关规范等 |  | m | 3
本页小计
注：为计取规费等的使用，可在表中增设其中：“定额人工费”。
表—08
分部分项工程和单价措施项目清单与计价表
工程名称：小东江两侧闸口改造工程——市政工程 |  |  |  | 标段： |  |  |  | 第 40 页 共 149 页
序号 | 项目编码 | 项目名称 | 项目特征描述 |  | 计量单位 | 工程量 | 金额（元）
[7 empty] | 综合单价 |  | 综合合价 | 其中
暂估价
232 | 030502005006 | 双绞线缆 | 1.名称:超五类非屏蔽双绞线 2.规格:FS-CAT5E 3.未尽事项详见图纸、招标文件、工程量清单计价说明、国家相关规范等 |  | m | 10
233 | 030411004029 | 配线 | 1.名称:配线 2.型号:FS-RVV2*1.5 3.未尽事项详见图纸、招标文件、工程量清单计价说明、国家相关规范等 |  | m | 10
234 | 030411004030 | 配线 | 1.名称:配线 2.型号:RVV2*1.5 3.未尽事项详见图纸、招标文件、工程量清单计价说明、国家相关规范等 |  | m | 10
235 | 030404017016 | 配电箱 | 1.名称:配电箱AL8 2.安装方式:落地安装 3.未尽事项详见图纸、招标文件、工程量清单计价说明、国家相关规范等 |  | 台 | 1
236 | 030404017017 | 配电箱 | 1.名称:远程数控柜 2.规格:1.0KW 3.安装方式:落地安装 4.未尽事项详见图纸、招标文件、工程量清单计价说明、国家相关规范等 |  | 台 | 1
237 | 030404017018 | 配电箱 | 1.名称:现场控制柜 2.规格:2.0KW 3.安装方式:落地安装 4.未尽事项详见图纸、招标文件、工程量清单计价说明、国家相关规范等 |  | 台 | 1
238 | 030502007006 | 光缆 | 1.名称:光纤 2.规格:单模四芯 3.未尽事项详见图纸、招标文件、工程量清单计价说明、国家相关规范等 |  | m | 150
239 | 030507008006 | 监控摄像设备 | 1.名称:摄像机 2.未尽事项详见图纸、招标文件、工程量清单计价说明、国家相关规范等 |  | 台 | 2
本页小计
注：为计取规费等的使用，可在表中增设其中：“定额人工费”。
表—08
分部分项工程和单价措施项目清单与计价表
工程名称：小东江两侧闸口改造工程——市政工程 |  |  |  | 标段： |  |  |  | 第 41 页 共 149 页
序号 | 项目编码 | 项目名称 | 项目特征描述 |  | 计量单位 | 工程量 | 金额（元）
[7 empty] | 综合单价 |  | 综合合价 | 其中
暂估价
240 | 030503006011 | 传感器 | 1.名称:超声波液位计 2.未尽事项详见图纸、招标文件、工程量清单计价说明、国家相关规范等 |  | 支 | 1
241 | 030503006012 | 传感器 | 1.名称:超声多普勒波流量计 2.未尽事项详见图纸、招标文件、工程量清单计价说明、国家相关规范等 |  | 支 | 1
242 | 040503003006 | 金属支架制作、安装 | 1.支架材质:镀锌钢管φ50 2.未尽事项详见图纸、招标文件、工程量清单计价说明、国家相关规范等 |  | t | 0.0146
243 | 040303001045 | 混凝土垫层 | 1.部位:控制箱基础、配电箱基础 2.混凝土强度等级:C15 3.混凝土种类:商品混凝土 4.未尽事项详见图纸、招标文件、工程量清单计价说明、国家相关规范等 |  | m3 | 0.06
244 | 040303002045 | 混凝土基础 | 1.部位:控制箱基础、配电箱基础 2.混凝土强度等级:C25 3.混凝土种类:商品混凝土 4.未尽事项详见图纸、招标文件、工程量清单计价说明、国家相关规范等 |  | m3 | 0.6
245 | 040901001169 | 现浇构件钢筋 | 1.材料种类:三级螺纹钢 2.钢筋规格:φ25以内 3.未尽事项详见图纸、招标文件、工程量清单计价说明、国家相关规范等 |  | t | 0.0038
246 | 040901001170 | 现浇构件钢筋 | 1.材料种类:圆钢 2.钢筋规格:φ10以内 3.未尽事项详见图纸、招标文件、工程量清单计价说明、国家相关规范等 |  | t | 0.0042
增加远程控制系统合计
本页小计
注：为计取规费等的使用，可在表中增设其中：“定额人工费”。
表—08
分部分项工程和单价措施项目清单与计价表
工程名称：小东江两侧闸口改造工程——市政工程 |  |  |  | 标段： |  |  |  | 第 42 页 共 149 页
序号 | 项目编码 | 项目名称 | 项目特征描述 |  | 计量单位 | 工程量 | 金额（元）
[7 empty] | 综合单价 |  | 综合合价 | 其中
暂估价
五号泵站自排口闸门---更换电动启闭机和增加远程控制系统合计
| 9 | 茂仓路污水提升泵闸门（茂仓路）---更换电动启闭机和增加远程控制系统；更换钢闸门；拆除并重建设备平台，增加结构柱
更换电动启闭机
247 | 040602035042 | 拆除启闭机 | 1.类型:手动启闭机 2.未尽事项详见图纸、招标文件、工程量清单计价说明、国家相关规范等 |  | 台 | 1
248 | 040602035023 | 启闭机 | 1.类型:手电两用 2.规格、型号:QDL-10T,4.0kw，配套控制柜 3.未尽事项详见图纸、招标文件、工程量清单计价说明、国家相关规范等 |  | 台 | 1
更换电动启闭机合计
增加远程控制系统
249 | 030408001013 | 电力电缆 | 1.名称:电力电缆 2.型号:ZR-YJV-4*10 3.敷设方式、部位:穿管 4.未尽事项详见图纸、招标文件、工程量清单计价说明、国家相关规范等 |  | m | 300
本页小计
注：为计取规费等的使用，可在表中增设其中：“定额人工费”。
表—08
分部分项工程和单价措施项目清单与计价表
工程名称：小东江两侧闸口改造工程——市政工程 |  |  |  | 标段： |  |  |  | 第 43 页 共 149 页
序号 | 项目编码 | 项目名称 | 项目特征描述 |  | 计量单位 | 工程量 | 金额（元）
[7 empty] | 综合单价 |  | 综合合价 | 其中
暂估价
250 | 030408001014 | 电力电缆 | 1.名称:电力电缆 2.型号:YJV-1*16 3.敷设方式、部位:穿管 4.未尽事项详见图纸、招标文件、工程量清单计价说明、国家相关规范等 |  | m | 1
251 | 030411001025 | 配管 | 1.名称:配管 2.材质:pc 3.规格:50 4.配置形式:暗敷 5.未尽事项详见图纸、招标文件、工程量清单计价说明、国家相关规范等 |  | m | 300
252 | 030411001026 | 配管 | 1.名称:配管 2.材质:pc 3.规格:32 4.配置形式:暗敷 5.未尽事项详见图纸、招标文件、工程量清单计价说明、国家相关规范等 |  | m | 1
253 | 030411001027 | 配管 | 1.名称:配管 2.材质:pc 3.规格:25 4.配置形式:暗敷 5.未尽事项详见图纸、招标文件、工程量清单计价说明、国家相关规范等 |  | m | 6.5
254 | 030411001028 | 配管 | 1.名称:配管 2.材质:pc 3.规格:20 4.配置形式:暗敷 5.未尽事项详见图纸、招标文件、工程量清单计价说明、国家相关规范等 |  | m | 28
255 | 030411004111 | 配线 | 1.名称:配线 2.型号:ZR-BVR-4 3.未尽事项详见图纸、招标文件、工程量清单计价说明、国家相关规范等 |  | m | 14.5
本页小计
注：为计取规费等的使用，可在表中增设其中：“定额人工费”。
表—08
分部分项工程和单价措施项目清单与计价表
工程名称：小东江两侧闸口改造工程——市政工程 |  |  |  | 标段： |  |  |  | 第 44 页 共 149 页
序号 | 项目编码 | 项目名称 | 项目特征描述 |  | 计量单位 | 工程量 | 金额（元）
[7 empty] | 综合单价 |  | 综合合价 | 其中
暂估价
256 | 030411004032 | 配线 | 1.名称:配线 2.型号:RVV3*2.5 3.未尽事项详见图纸、招标文件、工程量清单计价说明、国家相关规范等 |  | m | 3
257 | 030502005007 | 双绞线缆 | 1.名称:超五类非屏蔽双绞线 2.规格:FS-CAT5E 3.未尽事项详见图纸、招标文件、工程量清单计价说明、国家相关规范等 |  | m | 16
258 | 030411004034 | 配线 | 1.名称:配线 2.型号:FS-RVV2*1.5 3.未尽事项详见图纸、招标文件、工程量清单计价说明、国家相关规范等 |  | m | 16
259 | 030411004035 | 配线 | 1.名称:配线 2.型号:RVV2*1.5 3.未尽事项详见图纸、招标文件、工程量清单计价说明、国家相关规范等 |  | m | 12
260 | 030404017019 | 配电箱 | 1.名称:配电箱AL9 2.安装方式:落地安装 3.未尽事项详见图纸、招标文件、工程量清单计价说明、国家相关规范等 |  | 台 | 1
261 | 030404017020 | 配电箱 | 1.名称:远程数控柜 2.规格:1.0KW 3.安装方式:落地安装 4.未尽事项详见图纸、招标文件、工程量清单计价说明、国家相关规范等 |  | 台 | 1
262 | 030404017021 | 配电箱 | 1.名称:现场控制柜 2.规格:2.0KW 3.安装方式:落地安装 4.未尽事项详见图纸、招标文件、工程量清单计价说明、国家相关规范等 |  | 台 | 1
本页小计
注：为计取规费等的使用，可在表中增设其中：“定额人工费”。
表—08
分部分项工程和单价措施项目清单与计价表
工程名称：小东江两侧闸口改造工程——市政工程 |  |  |  | 标段： |  |  |  | 第 45 页 共 149 页
序号 | 项目编码 | 项目名称 | 项目特征描述 |  | 计量单位 | 工程量 | 金额（元）
[7 empty] | 综合单价 |  | 综合合价 | 其中
暂估价
263 | 030502007007 | 光缆 | 1.名称:光纤 2.规格:单模四芯 3.未尽事项详见图纸、招标文件、工程量清单计价说明、国家相关规范等 |  | m | 150
264 | 030507008007 | 监控摄像设备 | 1.名称:摄像机 2.未尽事项详见图纸、招标文件、工程量清单计价说明、国家相关规范等 |  | 台 | 2
265 | 030503006013 | 传感器 | 1.名称:超声波液位计 2.未尽事项详见图纸、招标文件、工程量清单计价说明、国家相关规范等 |  | 支 | 1
266 | 030503006014 | 传感器 | 1.名称:超声多普勒波流量计 2.未尽事项详见图纸、招标文件、工程量清单计价说明、国家相关规范等 |  | 支 | 1
267 | 040503003007 | 金属支架制作、安装 | 1.支架材质:镀锌钢管φ50 2.未尽事项详见图纸、招标文件、工程量清单计价说明、国家相关规范等 |  | t | 0.0146
268 | 040303001046 | 混凝土垫层 | 1.部位:控制箱基础、配电箱基础 2.混凝土强度等级:C15 3.混凝土种类:商品混凝土 4.未尽事项详见图纸、招标文件、工程量清单计价说明、国家相关规范等 |  | m3 | 0.06
269 | 040303002046 | 混凝土基础 | 1.部位:控制箱基础、配电箱基础 2.混凝土强度等级:C25 3.混凝土种类:商品混凝土 4.未尽事项详见图纸、招标文件、工程量清单计价说明、国家相关规范等 |  | m3 | 0.6
270 | 040901001171 | 现浇构件钢筋 | 1.材料种类:三级螺纹钢 2.钢筋规格:φ25以内 3.未尽事项详见图纸、招标文件、工程量清单计价说明、国家相关规范等 |  | t | 0.0038
本页小计
注：为计取规费等的使用，可在表中增设其中：“定额人工费”。
表—08
分部分项工程和单价措施项目清单与计价表
工程名称：小东江两侧闸口改造工程——市政工程 |  |  |  | 标段： |  |  |  | 第 46 页 共 149 页
序号 | 项目编码 | 项目名称 | 项目特征描述 |  | 计量单位 | 工程量 | 金额（元）
[7 empty] | 综合单价 |  | 综合合价 | 其中
暂估价
271 | 040901001172 | 现浇构件钢筋 | 1.材料种类:圆钢 2.钢筋规格:φ10以内 3.未尽事项详见图纸、招标文件、工程量清单计价说明、国家相关规范等 |  | t | 0.0042
增加远程控制系统合计
更换钢闸门
272 | 040602031037 | 闸门 | 1.类型:拆除旧混凝土闸门 2.规格、型号:3.0*3.0m 3.运距:投标人自行考虑 4.未尽事项详见图纸、招标文件、工程量清单计价说明、国家相关规范等 |  | 座 | 1
273 | 040602031038 | 闸门 | 1.类型:水闸门 2.材质:不锈钢 3.形式:方型 4.规格、型号:3.0*3.0m 5.未尽事项详见图纸、招标文件、工程量清单计价说明、国家相关规范等 |  | 座 | 1
274 | 040307007003 | 其他钢构件 | 1.材料品种、规格:不锈钢槽钢导轨10mm、圆钢φ10 2.未尽事项详见图纸、招标文件、工程量清单计价说明、国家相关规范等 |  | t | 0.5796
更换钢闸门合计
拆除并重建设备平台
275 | 041001008036 | 拆除混凝土结构 | 1.结构形式:钢筋混凝土(原设备平台） 2.运距:投标人自行考虑 3.未尽事项详见图纸、招标文件、工程量清单计价说明、国家相关规范等 |  | m3 | 1.9219
本页小计
注：为计取规费等的使用，可在表中增设其中：“定额人工费”。
表—08
分部分项工程和单价措施项目清单与计价表
工程名称：小东江两侧闸口改造工程——市政工程 |  |  |  | 标段： |  |  |  | 第 47 页 共 149 页
序号 | 项目编码 | 项目名称 | 项目特征描述 |  | 计量单位 | 工程量 | 金额（元）
[7 empty] | 综合单价 |  | 综合合价 | 其中
暂估价
276 | 011609001003 | 栏杆、栏板拆除 | 1.栏杆(板）的高度:1.2m 2.栏杆、栏板种类:金属栏杆 3.运距:投标人自行考虑 4.未尽事项详见图纸、招标文件、工程量清单计价说明、国家相关规范等 |  | m | 11.2
277 | 040303013020 | 混凝土板梁 | 1.部位:重建设备平台 2.混凝土强度等级:C30 3.混凝土种类：商品混凝土 4.未尽事项详见图纸、招标文件、工程量清单计价说明、国家相关规范等 |  | m3 | 2.4455
278 | 040901001090 | 现浇构件钢筋 | 1.材料种类:三级螺纹钢 2.钢筋规格:φ25以内 3.未尽事项详见图纸、招标文件、工程量清单计价说明、国家相关规范等 |  | t | 0.3171
279 | 040901001091 | 现浇构件钢筋 | 1.材料种类:三级螺纹钢 2.钢筋规格:φ10以内 3.未尽事项详见图纸、招标文件、工程量清单计价说明、国家相关规范等 |  | t | 0.0105
280 | 040901008035 | 植筋 | 1.材料种类:三级螺纹钢筋 2.材料规格:φ14 3.植入深度:210mm 4.植筋胶品种:Re500 5.未尽事项详见图纸、招标文件、工程量清单计价说明、国家相关规范等 |  | 根 | 37
281 | 011503001069 | 金属扶手、栏杆、栏板 | 1.栏杆高度:1.2m 2.扶手材料种类、规格:不锈钢管φ80*2.0 3.栏杆材料种类、规格:不锈钢管φ60*2.0，不锈钢管φ25*1.0，不锈钢管φ40*1.2 4.未尽事项详见图纸、招标文件、工程量清单计价说明、国家相关规范等 |  | m | 11.6
本页小计
注：为计取规费等的使用，可在表中增设其中：“定额人工费”。
表—08
分部分项工程和单价措施项目清单与计价表
工程名称：小东江两侧闸口改造工程——市政工程 |  |  |  | 标段： |  |  |  | 第 48 页 共 149 页
序号 | 项目编码 | 项目名称 | 项目特征描述 |  | 计量单位 | 工程量 | 金额（元）
[7 empty] | 综合单价 |  | 综合合价 | 其中
暂估价
282 | 040901009007 | 预埋铁件 | 1.材料种类:钢板、锚筋HRB400 2.材料规格:10mm、φ12 3.未尽事项详见图纸、招标文件、工程量清单计价说明、国家相关规范等 |  | t | 0.0393
拆除并重建设备平台合计
增加结构柱
283 | 040101002028 | 挖沟槽土方 | 1.土壤类别:综合考虑 2.挖土深度:综合考虑 3.未尽事项详见图纸、招标文件、工程量清单计价说明、国家相关规范等 |  | m3 | 12.2976
284 | 040103001006 | 回填方 | 1.密实度要求:按设计要求 2.填方材料品种:土方 3.未尽事项详见图纸、招标文件、工程量清单计价说明、国家相关规范等 |  | m3 | 4.828
285 | 040103002006 | 余方弃置 | 1.废弃料品种:土方 2.运距:投标人自行考虑 3.未尽事项详见图纸、招标文件、工程量清单计价说明、国家相关规范等 |  | m3 | 6.7454
286 | 040303001017 | 混凝土垫层 | 1.混凝土强度等级:C20 2.混凝土种类：商品混凝土 3.未尽事项详见图纸、招标文件、工程量清单计价说明、国家相关规范等 |  | m3 | 0.9416
287 | 040303002016 | 混凝土基础 | 1.混凝土强度等级:C30 P6 2.混凝土种类：商品混凝土 3.未尽事项详见图纸、招标文件、工程量清单计价说明、国家相关规范等 |  | m3 | 6.528
288 | 040303005017 | 混凝土柱 | 1.部位:结构柱 2.混凝土强度等级:C30 P6 3.混凝土种类：商品混凝土 4.未尽事项详见图纸、招标文件、工程量清单计价说明、国家相关规范等 |  | m3 | 5.0019
本页小计
注：为计取规费等的使用，可在表中增设其中：“定额人工费”。
表—08
分部分项工程和单价措施项目清单与计价表
工程名称：小东江两侧闸口改造工程——市政工程 |  |  |  | 标段： |  |  |  | 第 49 页 共 149 页
序号 | 项目编码 | 项目名称 | 项目特征描述 |  | 计量单位 | 工程量 | 金额（元）
[7 empty] | 综合单价 |  | 综合合价 | 其中
暂估价
289 | 040901001092 | 现浇构件钢筋 | 1.材料种类:三级螺纹钢 2.钢筋规格:φ25以内 3.未尽事项详见图纸、招标文件、工程量清单计价说明、国家相关规范等 |  | t | 0.9547
290 | 040901001093 | 现浇构件钢筋 | 1.材料种类:三级螺纹钢 2.钢筋规格:φ10以内 3.未尽事项详见图纸、招标文件、工程量清单计价说明、国家相关规范等 |  | t | 0.5944
291 | 040901008038 | 植筋 | 1.材料种类:三级螺纹钢筋 2.材料规格:φ12 3.植筋长度:180mm 4.植筋胶品种:Re500 5.未尽事项详见图纸、招标文件、工程量清单计价说明、国家相关规范等 |  | 根 | 63
292 | 040901008039 | 植筋 | 1.材料种类:三级螺纹钢筋 2.材料规格:φ12 3.植筋长度:200mm 4.植筋胶品种:Re500 5.未尽事项详见图纸、招标文件、工程量清单计价说明、国家相关规范等 |  | 根 | 63
增加结构柱合计
拆除工程
293 | 011611005076 | 其他金属构件拆除 | 1.构件名称:拆除原外挂闸门槽钢 2.运距：投标人自行考虑 3.未尽事项详见图纸、招标文件、工程量清单计价说明、国家相关规范等 |  | t | 0.5579
拆除工程合计
本页小计
注：为计取规费等的使用，可在表中增设其中：“定额人工费”。
表—08
分部分项工程和单价措施项目清单与计价表
工程名称：小东江两侧闸口改造工程——市政工程 |  |  |  | 标段： |  |  |  | 第 50 页 共 149 页
序号 | 项目编码 | 项目名称 | 项目特征描述 |  | 计量单位 | 工程量 | 金额（元）
[7 empty] | 综合单价 |  | 综合合价 | 其中
暂估价
茂仓路污水提升泵闸门（茂仓路）---更换电动启闭机和增加远程控制系统；更换钢闸门；拆除并重建设备平台，增加结构柱合计
| 10 | 矿西河（五个拍门）---更换自重拍门
更换自重拍门
294 | 040602034009 | 拍门 | 1.类型:拆除旧拍门 2.规格、型号:圆形DN1200 3.未尽事项详见图纸、招标文件、工程量清单计价说明、国家相关规范等 |  | 座 | 5
295 | 040602034010 | 拍门 | 1.材质:铸铁 2.规格、型号:圆形DN1200 3.未尽事项详见图纸、招标文件、工程量清单计价说明、国家相关规范等 |  | 座 | 5
更换自重拍门合计
矿西河（五个拍门）---更换自重拍门合计
小东江城区段合计
小东江东堤
| 11 | 瓦屋坡村---更换启闭机和增加远程控制系统，更换钢闸门；拆除并重建设备平台
本页小计
注：为计取规费等的使用，可在表中增设其中：“定额人工费”。
表—08
分部分项工程和单价措施项目清单与计价表
工程名称：小东江两侧闸口改造工程——市政工程 |  |  |  | 标段： |  |  |  | 第 51 页 共 149 页
序号 | 项目编码 | 项目名称 | 项目特征描述 |  | 计量单位 | 工程量 | 金额（元）
[7 empty] | 综合单价 |  | 综合合价 | 其中
暂估价
更换电动启闭机
296 | 040602035043 | 拆除启闭机 | 1.类型:手动启闭机 2.未尽事项详见图纸、招标文件、工程量清单计价说明、国家相关规范等 |  | 台 | 2
297 | 040602035006 | 启闭机 | 1.类型:手电两用 2.规格、型号:QDL-10T,4.0kw，配套控制柜 3.未尽事项详见图纸、招标文件、工程量清单计价说明、国家相关规范等 |  | 台 | 2
更换电动启闭机合计
增加远程控制系统
298 | 030408001015 | 电力电缆 | 1.名称:电力电缆 2.型号:ZR-YJV-4*10 3.敷设方式、部位:穿管 4.未尽事项详见图纸、招标文件、工程量清单计价说明、国家相关规范等 |  | m | 250
299 | 030408001016 | 电力电缆 | 1.名称:电力电缆 2.型号:YJV-1*10 3.敷设方式、部位:穿管 4.未尽事项详见图纸、招标文件、工程量清单计价说明、国家相关规范等 |  | m | 1
300 | 030411001029 | 配管 | 1.名称:配管 2.材质:pc 3.规格:50 4.配置形式:暗敷 5.未尽事项详见图纸、招标文件、工程量清单计价说明、国家相关规范等 |  | m | 250
本页小计
注：为计取规费等的使用，可在表中增设其中：“定额人工费”。
表—08
分部分项工程和单价措施项目清单与计价表
工程名称：小东江两侧闸口改造工程——市政工程 |  |  |  | 标段： |  |  |  | 第 52 页 共 149 页
序号 | 项目编码 | 项目名称 | 项目特征描述 |  | 计量单位 | 工程量 | 金额（元）
[7 empty] | 综合单价 |  | 综合合价 | 其中
暂估价
301 | 030411001030 | 配管 | 1.名称:配管 2.材质:pc 3.规格:32 4.配置形式:暗敷 5.未尽事项详见图纸、招标文件、工程量清单计价说明、国家相关规范等 |  | m | 1
302 | 030411001031 | 配管 | 1.名称:配管 2.材质:pc 3.规格:25 4.配置形式:暗敷 5.未尽事项详见图纸、招标文件、工程量清单计价说明、国家相关规范等 |  | m | 9
303 | 030411001032 | 配管 | 1.名称:配管 2.材质:pc 3.规格:20 4.配置形式:暗敷 5.未尽事项详见图纸、招标文件、工程量清单计价说明、国家相关规范等 |  | m | 39
304 | 030411004112 | 配线 | 1.名称:配线 2.型号:ZR-BVR-4 3.未尽事项详见图纸、招标文件、工程量清单计价说明、国家相关规范等 |  | m | 27
305 | 030411004037 | 配线 | 1.名称:配线 2.型号:RVV3*2.5 3.未尽事项详见图纸、招标文件、工程量清单计价说明、国家相关规范等 |  | m | 3
306 | 030502005008 | 双绞线缆 | 1.名称:超五类非屏蔽双绞线 2.规格:FS-CAT5E 3.未尽事项详见图纸、招标文件、工程量清单计价说明、国家相关规范等 |  | m | 16
307 | 030411004039 | 配线 | 1.名称:配线 2.型号:FS-RVV2*1.5 3.未尽事项详见图纸、招标文件、工程量清单计价说明、国家相关规范等 |  | m | 16
本页小计
注：为计取规费等的使用，可在表中增设其中：“定额人工费”。
表—08
分部分项工程和单价措施项目清单与计价表
工程名称：小东江两侧闸口改造工程——市政工程 |  |  |  | 标段： |  |  |  | 第 53 页 共 149 页
序号 | 项目编码 | 项目名称 | 项目特征描述 |  | 计量单位 | 工程量 | 金额（元）
[7 empty] | 综合单价 |  | 综合合价 | 其中
暂估价
308 | 030411004040 | 配线 | 1.名称:配线 2.型号:RVV2*1.5 3.未尽事项详见图纸、招标文件、工程量清单计价说明、国家相关规范等 |  | m | 23
309 | 030404017022 | 配电箱 | 1.名称:配电箱AL11 2.安装方式:落地安装 3.未尽事项详见图纸、招标文件、工程量清单计价说明、国家相关规范等 |  | 台 | 1
310 | 030404017023 | 配电箱 | 1.名称:远程数控柜 2.规格:1.0KW 3.安装方式:落地安装 4.未尽事项详见图纸、招标文件、工程量清单计价说明、国家相关规范等 |  | 台 | 1
311 | 030404017024 | 配电箱 | 1.名称:现场控制柜 2.规格:2.0KW 3.安装方式:落地安装 4.未尽事项详见图纸、招标文件、工程量清单计价说明、国家相关规范等 |  | 台 | 1
312 | 030502007008 | 光缆 | 1.名称:光纤 2.规格:单模四芯 3.未尽事项详见图纸、招标文件、工程量清单计价说明、国家相关规范等 |  | m | 300
313 | 030507008008 | 监控摄像设备 | 1.名称:摄像机 2.未尽事项详见图纸、招标文件、工程量清单计价说明、国家相关规范等 |  | 台 | 2
314 | 030503006015 | 传感器 | 1.名称:超声波液位计 2.未尽事项详见图纸、招标文件、工程量清单计价说明、国家相关规范等 |  | 支 | 1
315 | 030503006016 | 传感器 | 1.名称:超声多普勒波流量计 2.未尽事项详见图纸、招标文件、工程量清单计价说明、国家相关规范等 |  | 支 | 2
本页小计
注：为计取规费等的使用，可在表中增设其中：“定额人工费”。
表—08
分部分项工程和单价措施项目清单与计价表
工程名称：小东江两侧闸口改造工程——市政工程 |  |  |  | 标段： |  |  |  | 第 54 页 共 149 页
序号 | 项目编码 | 项目名称 | 项目特征描述 |  | 计量单位 | 工程量 | 金额（元）
[7 empty] | 综合单价 |  | 综合合价 | 其中
暂估价
316 | 040503003008 | 金属支架制作、安装 | 1.支架材质:镀锌钢管φ50 2.未尽事项详见图纸、招标文件、工程量清单计价说明、国家相关规范等 |  | t | 0.0146
317 | 040303001047 | 混凝土垫层 | 1.部位:控制箱基础、配电箱基础 2.混凝土强度等级:C15 3.混凝土种类:商品混凝土 4.未尽事项详见图纸、招标文件、工程量清单计价说明、国家相关规范等 |  | m3 | 0.06
318 | 040303002047 | 混凝土基础 | 1.部位:控制箱基础、配电箱基础 2.混凝土强度等级:C25 3.混凝土种类:商品混凝土 4.未尽事项详见图纸、招标文件、工程量清单计价说明、国家相关规范等 |  | m3 | 0.6
319 | 040901001173 | 现浇构件钢筋 | 1.材料种类:三级螺纹钢 2.钢筋规格:φ25以内 3.未尽事项详见图纸、招标文件、工程量清单计价说明、国家相关规范等 |  | t | 0.0038
320 | 040901001174 | 现浇构件钢筋 | 1.材料种类:圆钢 2.钢筋规格:φ10以内 3.未尽事项详见图纸、招标文件、工程量清单计价说明、国家相关规范等 |  | t | 0.0042
增加远程控制系统合计
更换钢闸门
321 | 040602031007 | 闸门 | 1.类型:拆除旧混凝土闸门 2.规格、型号:3.0*2.3m 3.运距:投标人自行考虑 4.未尽事项详见图纸、招标文件、工程量清单计价说明、国家相关规范等 |  | 座 | 2
本页小计
注：为计取规费等的使用，可在表中增设其中：“定额人工费”。
表—08
分部分项工程和单价措施项目清单与计价表
工程名称：小东江两侧闸口改造工程——市政工程 |  |  |  | 标段： |  |  |  | 第 55 页 共 149 页
序号 | 项目编码 | 项目名称 | 项目特征描述 |  | 计量单位 | 工程量 | 金额（元）
[7 empty] | 综合单价 |  | 综合合价 | 其中
暂估价
322 | 040602031008 | 闸门 | 1.类型:水闸门 2.材质:不锈钢 3.形式:方型 4.规格、型号:3*2.3m 5.未尽事项详见图纸、招标文件、工程量清单计价说明、国家相关规范等 |  | 座 | 2
323 | 040307007004 | 其他钢构件 | 1.材料品种、规格:不锈钢槽钢导轨10mm、圆钢φ10 2.未尽事项详见图纸、招标文件、工程量清单计价说明、国家相关规范等 |  | t | 1.3138
更换钢闸门合计
拆除并重建设备平台
324 | 041001008038 | 拆除混凝土结构 | 1.结构形式:钢筋混凝土(原设备平台）及结构柱 2.弃碴运距:投标人自行考虑 3.未尽事项详见图纸、招标文件、工程量清单计价说明、国家相关规范等 |  | m3 | 10.14
325 | 040303013021 | 混凝土板梁 | 1.部位:重建设备平台 2.混凝土强度等级:C30 3.混凝土种类：商品混凝土 4.未尽事项详见图纸、招标文件、工程量清单计价说明、国家相关规范等 |  | m3 | 3.702
326 | 040901001094 | 现浇构件钢筋 | 1.材料种类:三级螺纹钢 2.钢筋规格:φ25以内 3.未尽事项详见图纸、招标文件、工程量清单计价说明、国家相关规范等 |  | t | 0.5117
327 | 040901001095 | 现浇构件钢筋 | 1.材料种类:三级螺纹钢 2.钢筋规格:φ10以内 3.未尽事项详见图纸、招标文件、工程量清单计价说明、国家相关规范等 |  | t | 0.0585
本页小计
注：为计取规费等的使用，可在表中增设其中：“定额人工费”。
表—08
分部分项工程和单价措施项目清单与计价表
工程名称：小东江两侧闸口改造工程——市政工程 |  |  |  | 标段： |  |  |  | 第 56 页 共 149 页
序号 | 项目编码 | 项目名称 | 项目特征描述 |  | 计量单位 | 工程量 | 金额（元）
[7 empty] | 综合单价 |  | 综合合价 | 其中
暂估价
328 | 040901008040 | 植筋 | 1.材料种类:三级螺纹钢筋 2.材料规格:φ14 3.植入深度:210mm 4.植筋胶品种:Re500 5.未尽事项详见图纸、招标文件、工程量清单计价说明、国家相关规范等 |  | 根 | 64
329 | 011503001070 | 金属扶手、栏杆、栏板 | 1.栏杆高度:1.2m 2.扶手材料种类、规格:不锈钢管φ80*2.0 3.栏杆材料种类、规格:不锈钢管φ60*2.0，不锈钢管φ25*1.0，不锈钢管φ40*1.2 4.未尽事项详见图纸、招标文件、工程量清单计价说明、国家相关规范等 |  | m | 15.2
330 | 040901009008 | 预埋铁件 | 1.材料种类:钢板、锚筋HRB400 2.材料规格:10mm、φ12 3.未尽事项详见图纸、招标文件、工程量清单计价说明、国家相关规范等 |  | t | 0.0511
拆除并重建设备平台合计
增加结构柱
331 | 040101002029 | 挖沟槽土方 | 1.土壤类别:综合考虑 2.挖土深度:综合考虑 3.未尽事项详见图纸、招标文件、工程量清单计价说明、国家相关规范等 |  | m3 | 18.144
332 | 040103001007 | 回填方 | 1.密实度要求:按设计要求 2.填方材料品种:土方 3.未尽事项详见图纸、招标文件、工程量清单计价说明、国家相关规范等 |  | m3 | 6.452
333 | 040103002007 | 余方弃置 | 1.废弃料品种:土方 2.运距:投标人自行考虑 3.未尽事项详见图纸、招标文件、工程量清单计价说明、国家相关规范等 |  | m3 | 10.7265
本页小计
注：为计取规费等的使用，可在表中增设其中：“定额人工费”。
表—08
分部分项工程和单价措施项目清单与计价表
工程名称：小东江两侧闸口改造工程——市政工程 |  |  |  | 标段： |  |  |  | 第 57 页 共 149 页
序号 | 项目编码 | 项目名称 | 项目特征描述 |  | 计量单位 | 工程量 | 金额（元）
[7 empty] | 综合单价 |  | 综合合价 | 其中
暂估价
334 | 040303001020 | 混凝土垫层 | 1.混凝土强度等级:C20 2.混凝土种类：商品混凝土 3.未尽事项详见图纸、招标文件、工程量清单计价说明、国家相关规范等 |  | m3 | 1.452
335 | 040303002020 | 混凝土基础 | 1.混凝土强度等级:C30 P6 2.混凝土种类：商品混凝土 3.未尽事项详见图纸、招标文件、工程量清单计价说明、国家相关规范等 |  | m3 | 10.24
336 | 040303005027 | 混凝土柱 | 1.部位:结构柱 2.混凝土强度等级:C30 P6 3.混凝土种类：商品混凝土 4.未尽事项详见图纸、招标文件、工程量清单计价说明、国家相关规范等 |  | m3 | 7.008
337 | 040901001096 | 现浇构件钢筋 | 1.材料种类:三级螺纹钢 2.钢筋规格:φ25以内 3.未尽事项详见图纸、招标文件、工程量清单计价说明、国家相关规范等 |  | t | 1.3545
338 | 040901001097 | 现浇构件钢筋 | 1.材料种类:三级螺纹钢 2.钢筋规格:φ10以内 3.未尽事项详见图纸、招标文件、工程量清单计价说明、国家相关规范等 |  | t | 0.7034
增加结构柱合计
瓦屋坡村---更换启闭机和增加远程控制系统，更换钢闸门；拆除并重建设备平台合计
本页小计
注：为计取规费等的使用，可在表中增设其中：“定额人工费”。
表—08
分部分项工程和单价措施项目清单与计价表
工程名称：小东江两侧闸口改造工程——市政工程 |  |  |  | 标段： |  |  |  | 第 58 页 共 149 页
序号 | 项目编码 | 项目名称 | 项目特征描述 |  | 计量单位 | 工程量 | 金额（元）
[7 empty] | 综合单价 |  | 综合合价 | 其中
暂估价
| 12 | 官渡一队（亚统屋边）---更换启闭机和增加远程控制系统，更换钢闸门；拆除并重建设备平台
更换电动启闭机
339 | 040602035044 | 拆除启闭机 | 1.类型:手动启闭机 2.未尽事项详见图纸、招标文件、工程量清单计价说明、国家相关规范等 |  | 台 | 1
340 | 040602035024 | 启闭机 | 1.类型:电（手）动启闭机 2.规格、型号:QDL-8T,3.0kw，配套控制柜 3.未尽事项详见图纸、招标文件、工程量清单计价说明、国家相关规范等 |  | 台 | 1
更换电动启闭机合计
增加远程控制系统
341 | 030408001017 | 电力电缆 | 1.名称:电力电缆 2.型号:ZR-YJV-4*10 3.敷设方式、部位:穿管 4.未尽事项详见图纸、招标文件、工程量清单计价说明、国家相关规范等 |  | m | 150
342 | 030408001018 | 电力电缆 | 1.名称:电力电缆 2.型号:YJV-1*10 3.敷设方式、部位:穿管 4.未尽事项详见图纸、招标文件、工程量清单计价说明、国家相关规范等 |  | m | 1
本页小计
注：为计取规费等的使用，可在表中增设其中：“定额人工费”。
表—08
分部分项工程和单价措施项目清单与计价表
工程名称：小东江两侧闸口改造工程——市政工程 |  |  |  | 标段： |  |  |  | 第 59 页 共 149 页
序号 | 项目编码 | 项目名称 | 项目特征描述 |  | 计量单位 | 工程量 | 金额（元）
[7 empty] | 综合单价 |  | 综合合价 | 其中
暂估价
343 | 030411001033 | 配管 | 1.名称:配管 2.材质:pc 3.规格:50 4.配置形式:暗敷 5.未尽事项详见图纸、招标文件、工程量清单计价说明、国家相关规范等 |  | m | 150
344 | 030411001034 | 配管 | 1.名称:配管 2.材质:pc 3.规格:32 4.配置形式:暗敷 5.未尽事项详见图纸、招标文件、工程量清单计价说明、国家相关规范等 |  | m | 1
345 | 030411001035 | 配管 | 1.名称:配管 2.材质:pc 3.规格:25 4.配置形式:暗敷 5.未尽事项详见图纸、招标文件、工程量清单计价说明、国家相关规范等 |  | m | 6.5
346 | 030411001036 | 配管 | 1.名称:配管 2.材质:pc 3.规格:20 4.配置形式:暗敷 5.未尽事项详见图纸、招标文件、工程量清单计价说明、国家相关规范等 |  | m | 16
347 | 030411004113 | 配线 | 1.名称:配线 2.型号:ZR-BVR-4 3.未尽事项详见图纸、招标文件、工程量清单计价说明、国家相关规范等 |  | m | 14.5
348 | 030411004042 | 配线 | 1.名称:配线 2.型号:RVV3*2.5 3.未尽事项详见图纸、招标文件、工程量清单计价说明、国家相关规范等 |  | m | 3
本页小计
注：为计取规费等的使用，可在表中增设其中：“定额人工费”。
表—08
分部分项工程和单价措施项目清单与计价表
工程名称：小东江两侧闸口改造工程——市政工程 |  |  |  | 标段： |  |  |  | 第 60 页 共 149 页
序号 | 项目编码 | 项目名称 | 项目特征描述 |  | 计量单位 | 工程量 | 金额（元）
[7 empty] | 综合单价 |  | 综合合价 | 其中
暂估价
349 | 030502005009 | 双绞线缆 | 1.名称:超五类非屏蔽双绞线 2.规格:FS-CAT5E 3.未尽事项详见图纸、招标文件、工程量清单计价说明、国家相关规范等 |  | m | 7.5
350 | 030411004044 | 配线 | 1.名称:配线 2.型号:FS-RVV2*1.5 3.未尽事项详见图纸、招标文件、工程量清单计价说明、国家相关规范等 |  | m | 7.5
351 | 030411004045 | 配线 | 1.名称:配线 2.型号:RVV2*1.5 3.未尽事项详见图纸、招标文件、工程量清单计价说明、国家相关规范等 |  | m | 8.5
352 | 030404017025 | 配电箱 | 1.名称:配电箱AL12 2.安装方式:落地安装 3.未尽事项详见图纸、招标文件、工程量清单计价说明、国家相关规范等 |  | 台 | 1
353 | 030404017026 | 配电箱 | 1.名称:远程数控柜 2.规格:1.0KW 3.安装方式:落地安装 4.未尽事项详见图纸、招标文件、工程量清单计价说明、国家相关规范等 |  | 台 | 1
354 | 030404017027 | 配电箱 | 1.名称:现场控制柜 2.规格:2.0KW 3.安装方式:落地安装 4.未尽事项详见图纸、招标文件、工程量清单计价说明、国家相关规范等 |  | 台 | 1
355 | 030502007009 | 光缆 | 1.名称:光纤 2.规格:单模四芯 3.未尽事项详见图纸、招标文件、工程量清单计价说明、国家相关规范等 |  | m | 150
356 | 030507008009 | 监控摄像设备 | 1.名称:摄像机 2.未尽事项详见图纸、招标文件、工程量清单计价说明、国家相关规范等 |  | 台 | 2
本页小计
注：为计取规费等的使用，可在表中增设其中：“定额人工费”。
表—08
分部分项工程和单价措施项目清单与计价表
工程名称：小东江两侧闸口改造工程——市政工程 |  |  |  | 标段： |  |  |  | 第 61 页 共 149 页
序号 | 项目编码 | 项目名称 | 项目特征描述 |  | 计量单位 | 工程量 | 金额（元）
[7 empty] | 综合单价 |  | 综合合价 | 其中
暂估价
357 | 030503006017 | 传感器 | 1.名称:超声波液位计 2.未尽事项详见图纸、招标文件、工程量清单计价说明、国家相关规范等 |  | 支 | 1
358 | 030503006018 | 传感器 | 1.名称:超声多普勒波流量计 2.未尽事项详见图纸、招标文件、工程量清单计价说明、国家相关规范等 |  | 支 | 1
359 | 040503003009 | 金属支架制作、安装 | 1.支架材质:镀锌钢管φ50 2.未尽事项详见图纸、招标文件、工程量清单计价说明、国家相关规范等 |  | t | 0.0146
360 | 040303001048 | 混凝土垫层 | 1.部位:控制箱基础、配电箱基础 2.混凝土强度等级:C15 3.混凝土种类:商品混凝土 4.未尽事项详见图纸、招标文件、工程量清单计价说明、国家相关规范等 |  | m3 | 0.06
361 | 040303002048 | 混凝土基础 | 1.部位:控制箱基础、配电箱基础 2.混凝土强度等级:C25 3.混凝土种类:商品混凝土 4.未尽事项详见图纸、招标文件、工程量清单计价说明、国家相关规范等 |  | m3 | 0.6
362 | 040901001175 | 现浇构件钢筋 | 1.材料种类:三级螺纹钢 2.钢筋规格:φ25以内 3.未尽事项详见图纸、招标文件、工程量清单计价说明、国家相关规范等 |  | t | 0.0038
363 | 040901001176 | 现浇构件钢筋 | 1.材料种类:圆钢 2.钢筋规格:φ10以内 3.未尽事项详见图纸、招标文件、工程量清单计价说明、国家相关规范等 |  | t | 0.0042
增加远程控制系统合计
更换钢闸门
本页小计
注：为计取规费等的使用，可在表中增设其中：“定额人工费”。
表—08
分部分项工程和单价措施项目清单与计价表
工程名称：小东江两侧闸口改造工程——市政工程 |  |  |  | 标段： |  |  |  | 第 62 页 共 149 页
序号 | 项目编码 | 项目名称 | 项目特征描述 |  | 计量单位 | 工程量 | 金额（元）
[7 empty] | 综合单价 |  | 综合合价 | 其中
暂估价
364 | 040602031039 | 闸门 | 1.类型:拆除旧混凝土闸门 2.规格、型号:2*2m 3.运距:投标人自行考虑 4.未尽事项详见图纸、招标文件、工程量清单计价说明、国家相关规范等 |  | 座 | 1
365 | 040602031040 | 闸门 | 1.类型:水闸门 2.材质:不锈钢 3.形式:方型 4.规格、型号:2.0*2.0m 5.未尽事项详见图纸、招标文件、工程量清单计价说明、国家相关规范等 |  | 座 | 1
366 | 040307007005 | 其他钢构件 | 1.材料品种、规格:10mm厚不锈钢槽钢导轨、圆钢φ10 2.未尽事项详见图纸、招标文件、工程量清单计价说明、国家相关规范等 |  | t | 0.5281
更换钢闸门合计
拆除并重建设备平台
367 | 041001008022 | 拆除混凝土结构 | 1.结构形式:钢筋混凝土(原设备平台）及柱 2.弃碴运距:投标人自行考虑 3.未尽事项详见图纸、招标文件、工程量清单计价说明、国家相关规范等 |  | m3 | 4.598
368 | 040303013022 | 混凝土板梁 | 1.部位:重建设备平台 2.混凝土强度等级:C30 3.混凝土种类：商品混凝土 4.未尽事项详见图纸、招标文件、工程量清单计价说明、国家相关规范等 |  | m3 | 1.52
369 | 040901001098 | 现浇构件钢筋 | 1.材料种类:三级螺纹钢 2.钢筋规格:φ25以内 3.未尽事项详见图纸、招标文件、工程量清单计价说明、国家相关规范等 |  | t | 0.2102
本页小计
注：为计取规费等的使用，可在表中增设其中：“定额人工费”。
表—08
分部分项工程和单价措施项目清单与计价表
工程名称：小东江两侧闸口改造工程——市政工程 |  |  |  | 标段： |  |  |  | 第 63 页 共 149 页
序号 | 项目编码 | 项目名称 | 项目特征描述 |  | 计量单位 | 工程量 | 金额（元）
[7 empty] | 综合单价 |  | 综合合价 | 其中
暂估价
370 | 040901001099 | 现浇构件钢筋 | 1.材料种类:三级螺纹钢 2.钢筋规格:φ10以内 3.未尽事项详见图纸、招标文件、工程量清单计价说明、国家相关规范等 |  | t | 0.0175
371 | 040901008041 | 植筋 | 1.材料种类:三级螺纹钢筋 2.材料规格:φ14 3.植入深度:210mm 4.植筋胶品种:Re500 5.未尽事项详见图纸、招标文件、工程量清单计价说明、国家相关规范等 |  | 根 | 30
372 | 011503001071 | 金属扶手、栏杆、栏板 | 1.栏杆高度:1.2m 2.扶手材料种类、规格:不锈钢管φ80*2.0 3.栏杆材料种类、规格:不锈钢管φ60*2.0，不锈钢管φ25*1.0，不锈钢管φ40*1.2 4.未尽事项详见图纸、招标文件、工程量清单计价说明、国家相关规范等 |  | m | 8.6
373 | 040901009009 | 预埋铁件 | 1.材料种类:钢板、锚筋HRB400 2.材料规格:10mm、φ12 3.未尽事项详见图纸、招标文件、工程量清单计价说明、国家相关规范等 |  | t | 0.0276
拆除并重建设备平台合计
增加结构柱
374 | 040101002030 | 挖沟槽土方 | 1.土壤类别:综合考虑 2.挖土深度:综合考虑 3.未尽事项详见图纸、招标文件、工程量清单计价说明、国家相关规范等 |  | m3 | 10.836
375 | 040103001008 | 回填方 | 1.密实度要求:按设计要求 2.填方材料品种:土方 3.未尽事项详见图纸、招标文件、工程量清单计价说明、国家相关规范等 |  | m3 | 4.422
本页小计
注：为计取规费等的使用，可在表中增设其中：“定额人工费”。
表—08
分部分项工程和单价措施项目清单与计价表
工程名称：小东江两侧闸口改造工程——市政工程 |  |  |  | 标段： |  |  |  | 第 64 页 共 149 页
序号 | 项目编码 | 项目名称 | 项目特征描述 |  | 计量单位 | 工程量 | 金额（元）
[7 empty] | 综合单价 |  | 综合合价 | 其中
暂估价
376 | 040103002008 | 余方弃置 | 1.废弃料品种:土方 2.运距:投标人自行考虑 3.未尽事项详见图纸、招标文件、工程量清单计价说明、国家相关规范等 |  | m3 | 5.7507
377 | 040303001021 | 混凝土垫层 | 1.混凝土强度等级:C20 2.混凝土种类：商品混凝土 3.未尽事项详见图纸、招标文件、工程量清单计价说明、国家相关规范等 |  | m3 | 0.814
378 | 040303002021 | 混凝土基础 | 1.混凝土强度等级:C30 P6 2.混凝土种类：商品混凝土 3.未尽事项详见图纸、招标文件、工程量清单计价说明、国家相关规范等 |  | m3 | 5.6
379 | 040303005028 | 混凝土柱 | 1.部位:结构柱 2.混凝土强度等级:C30 P6 3.混凝土种类：商品混凝土 4.未尽事项详见图纸、招标文件、工程量清单计价说明、国家相关规范等 |  | m3 | 3.248
380 | 040901001100 | 现浇构件钢筋 | 1.材料种类:三级螺纹钢 2.钢筋规格:φ25以内 3.未尽事项详见图纸、招标文件、工程量清单计价说明、国家相关规范等 |  | t | 0.7007
381 | 040901001101 | 现浇构件钢筋 | 1.材料种类:三级螺纹钢 2.钢筋规格:φ10以内 3.未尽事项详见图纸、招标文件、工程量清单计价说明、国家相关规范等 |  | t | 0.3554
增加结构柱合计
官渡一队（亚统屋边）---更换启闭机和增加远程控制系统，更换钢闸门；拆除并重建设备平台合计
本页小计
注：为计取规费等的使用，可在表中增设其中：“定额人工费”。
表—08
分部分项工程和单价措施项目清单与计价表
工程名称：小东江两侧闸口改造工程——市政工程 |  |  |  | 标段： |  |  |  | 第 65 页 共 149 页
序号 | 项目编码 | 项目名称 | 项目特征描述 |  | 计量单位 | 工程量 | 金额（元）
[7 empty] | 综合单价 |  | 综合合价 | 其中
暂估价
| 13 | 塘辽山路口---更换启闭机和增加远程控制系统，更换钢闸门；拆除并重建设备平台
更换电动启闭机
382 | 040602035045 | 拆除启闭机 | 1.类型:手动启闭机 2.未尽事项详见图纸、招标文件、工程量清单计价说明、国家相关规范等 |  | 台 | 1
383 | 040602035025 | 启闭机 | 1.类型:电（手）动启闭机 2.规格、型号:QDL-8T,3.0kw，配套控制柜 3.未尽事项详见图纸、招标文件、工程量清单计价说明、国家相关规范等 |  | 台 | 1
更换电动启闭机合计
增加远程控制系统
384 | 030408001019 | 电力电缆 | 1.名称:电力电缆 2.型号:ZR-YJV-4*10 3.敷设方式、部位:穿管 4.未尽事项详见图纸、招标文件、工程量清单计价说明、国家相关规范等 |  | m | 200
385 | 030408001020 | 电力电缆 | 1.名称:电力电缆 2.型号:YJV-1*10 3.敷设方式、部位:穿管 4.未尽事项详见图纸、招标文件、工程量清单计价说明、国家相关规范等 |  | m | 1
本页小计
注：为计取规费等的使用，可在表中增设其中：“定额人工费”。
表—08
分部分项工程和单价措施项目清单与计价表
工程名称：小东江两侧闸口改造工程——市政工程 |  |  |  | 标段： |  |  |  | 第 66 页 共 149 页
序号 | 项目编码 | 项目名称 | 项目特征描述 |  | 计量单位 | 工程量 | 金额（元）
[7 empty] | 综合单价 |  | 综合合价 | 其中
暂估价
386 | 030411001037 | 配管 | 1.名称:配管 2.材质:pc 3.规格:50 4.配置形式:暗敷 5.未尽事项详见图纸、招标文件、工程量清单计价说明、国家相关规范等 |  | m | 200
387 | 030411001038 | 配管 | 1.名称:配管 2.材质:pc 3.规格:32 4.配置形式:暗敷 5.未尽事项详见图纸、招标文件、工程量清单计价说明、国家相关规范等 |  | m | 1
388 | 030411001039 | 配管 | 1.名称:配管 2.材质:pc 3.规格:25 4.配置形式:暗敷 5.未尽事项详见图纸、招标文件、工程量清单计价说明、国家相关规范等 |  | m | 6.5
389 | 030411001040 | 配管 | 1.名称:配管 2.材质:pc 3.规格:20 4.配置形式:暗敷 5.未尽事项详见图纸、招标文件、工程量清单计价说明、国家相关规范等 |  | m | 15.5
390 | 030411004114 | 配线 | 1.名称:配线 2.型号:ZR-BVR-4 3.未尽事项详见图纸、招标文件、工程量清单计价说明、国家相关规范等 |  | m | 14.5
391 | 030411004047 | 配线 | 1.名称:配线 2.型号:RVV3*2.5 3.未尽事项详见图纸、招标文件、工程量清单计价说明、国家相关规范等 |  | m | 3
本页小计
注：为计取规费等的使用，可在表中增设其中：“定额人工费”。
表—08
分部分项工程和单价措施项目清单与计价表
工程名称：小东江两侧闸口改造工程——市政工程 |  |  |  | 标段： |  |  |  | 第 67 页 共 149 页
序号 | 项目编码 | 项目名称 | 项目特征描述 |  | 计量单位 | 工程量 | 金额（元）
[7 empty] | 综合单价 |  | 综合合价 | 其中
暂估价
392 | 030502005010 | 双绞线缆 | 1.名称:超五类非屏蔽双绞线 2.规格:FS-CAT5E 3.未尽事项详见图纸、招标文件、工程量清单计价说明、国家相关规范等 |  | m | 7
393 | 030411004049 | 配线 | 1.名称:配线 2.型号:FS-RVV2*1.5 3.未尽事项详见图纸、招标文件、工程量清单计价说明、国家相关规范等 |  | m | 7
394 | 030411004050 | 配线 | 1.名称:配线 2.型号:RVV2*1.5 3.未尽事项详见图纸、招标文件、工程量清单计价说明、国家相关规范等 |  | m | 8.5
395 | 030404017028 | 配电箱 | 1.名称:配电箱AL13 2.安装方式:落地安装 3.未尽事项详见图纸、招标文件、工程量清单计价说明、国家相关规范等 |  | 台 | 1
396 | 030404017029 | 配电箱 | 1.名称:远程数控柜 2.规格:1.0KW 3.安装方式:落地安装 4.未尽事项详见图纸、招标文件、工程量清单计价说明、国家相关规范等 |  | 台 | 1
397 | 030404017030 | 配电箱 | 1.名称:现场控制柜 2.规格:2.0KW 3.安装方式:落地安装 4.未尽事项详见图纸、招标文件、工程量清单计价说明、国家相关规范等 |  | 台 | 1
398 | 030502007010 | 光缆 | 1.名称:光纤 2.规格:单模四芯 3.未尽事项详见图纸、招标文件、工程量清单计价说明、国家相关规范等 |  | m | 150
399 | 030507008010 | 监控摄像设备 | 1.名称:摄像机 2.未尽事项详见图纸、招标文件、工程量清单计价说明、国家相关规范等 |  | 台 | 2
本页小计
注：为计取规费等的使用，可在表中增设其中：“定额人工费”。
表—08
分部分项工程和单价措施项目清单与计价表
工程名称：小东江两侧闸口改造工程——市政工程 |  |  |  | 标段： |  |  |  | 第 68 页 共 149 页
序号 | 项目编码 | 项目名称 | 项目特征描述 |  | 计量单位 | 工程量 | 金额（元）
[7 empty] | 综合单价 |  | 综合合价 | 其中
暂估价
400 | 030503006019 | 传感器 | 1.名称:超声波液位计 2.未尽事项详见图纸、招标文件、工程量清单计价说明、国家相关规范等 |  | 支 | 1
401 | 030503006020 | 传感器 | 1.名称:超声多普勒波流量计 2.未尽事项详见图纸、招标文件、工程量清单计价说明、国家相关规范等 |  | 支 | 1
402 | 040503003010 | 金属支架制作、安装 | 1.支架材质:镀锌钢管φ50 2.未尽事项详见图纸、招标文件、工程量清单计价说明、国家相关规范等 |  | t | 0.0146
403 | 040303001049 | 混凝土垫层 | 1.部位:控制箱基础、配电箱基础 2.混凝土强度等级:C15 3.混凝土种类:商品混凝土 4.未尽事项详见图纸、招标文件、工程量清单计价说明、国家相关规范等 |  | m3 | 0.06
404 | 040303002049 | 混凝土基础 | 1.部位:控制箱基础、配电箱基础 2.混凝土强度等级:C25 3.混凝土种类:商品混凝土 4.未尽事项详见图纸、招标文件、工程量清单计价说明、国家相关规范等 |  | m3 | 0.6
405 | 040901001177 | 现浇构件钢筋 | 1.材料种类:三级螺纹钢 2.钢筋规格:φ25以内 3.未尽事项详见图纸、招标文件、工程量清单计价说明、国家相关规范等 |  | t | 0.0038
406 | 040901001178 | 现浇构件钢筋 | 1.材料种类:圆钢 2.钢筋规格:φ10以内 3.未尽事项详见图纸、招标文件、工程量清单计价说明、国家相关规范等 |  | t | 0.0042
增加远程控制系统合计
更换钢闸门
本页小计
注：为计取规费等的使用，可在表中增设其中：“定额人工费”。
表—08
分部分项工程和单价措施项目清单与计价表
工程名称：小东江两侧闸口改造工程——市政工程 |  |  |  | 标段： |  |  |  | 第 69 页 共 149 页
序号 | 项目编码 | 项目名称 | 项目特征描述 |  | 计量单位 | 工程量 | 金额（元）
[7 empty] | 综合单价 |  | 综合合价 | 其中
暂估价
407 | 040602031075 | 闸门 | 1.类型:拆除旧混凝土闸门 2.规格、型号:2*2m 3.运距:投标人自行考虑 4.未尽事项详见图纸、招标文件、工程量清单计价说明、国家相关规范等 |  | 座 | 1
408 | 040602031076 | 闸门 | 1.类型:水闸门 2.材质:不锈钢 3.形式:方型 4.规格、型号:2.0*2.0m 5.未尽事项详见图纸、招标文件、工程量清单计价说明、国家相关规范等 |  | 座 | 1
409 | 040307007006 | 其他钢构件 | 1.材料品种、规格:10mm厚不锈钢槽钢导轨、圆钢φ10 2.未尽事项详见图纸、招标文件、工程量清单计价说明、国家相关规范等 |  | t | 0.5281
更换钢闸门合计
拆除并重建设备平台
410 | 041001008066 | 拆除混凝土结构 | 1.结构形式:钢筋混凝土(原设备平台）及柱 2.弃碴运距:投标人自行考虑 3.未尽事项详见图纸、招标文件、工程量清单计价说明、国家相关规范等 |  | m3 | 4.598
411 | 040303013045 | 混凝土板梁 | 1.部位:重建设备平台 2.混凝土强度等级:C30 3.混凝土种类：商品混凝土 4.未尽事项详见图纸、招标文件、工程量清单计价说明、国家相关规范等 |  | m3 | 1.52
412 | 040901001139 | 现浇构件钢筋 | 1.材料种类:三级螺纹钢 2.钢筋规格:φ25以内 3.未尽事项详见图纸、招标文件、工程量清单计价说明、国家相关规范等 |  | t | 0.2102
本页小计
注：为计取规费等的使用，可在表中增设其中：“定额人工费”。
表—08
分部分项工程和单价措施项目清单与计价表
工程名称：小东江两侧闸口改造工程——市政工程 |  |  |  | 标段： |  |  |  | 第 70 页 共 149 页
序号 | 项目编码 | 项目名称 | 项目特征描述 |  | 计量单位 | 工程量 | 金额（元）
[7 empty] | 综合单价 |  | 综合合价 | 其中
暂估价
413 | 040901001140 | 现浇构件钢筋 | 1.材料种类:三级螺纹钢 2.钢筋规格:φ10以内 3.未尽事项详见图纸、招标文件、工程量清单计价说明、国家相关规范等 |  | t | 0.0175
414 | 040901008042 | 植筋 | 1.材料种类:三级螺纹钢筋 2.材料规格:φ14 3.植入深度:210mm 4.植筋胶品种:Re500 5.未尽事项详见图纸、招标文件、工程量清单计价说明、国家相关规范等 |  | 根 | 30
415 | 011503001072 | 金属扶手、栏杆、栏板 | 1.栏杆高度:1.2m 2.扶手材料种类、规格:不锈钢管φ80*2.0 3.栏杆材料种类、规格:不锈钢管φ60*2.0，不锈钢管φ25*1.0，不锈钢管φ40*1.2 4.未尽事项详见图纸、招标文件、工程量清单计价说明、国家相关规范等 |  | m | 8.6
416 | 040901009010 | 预埋铁件 | 1.材料种类:钢板、锚筋HRB400 2.材料规格:10mm、φ12 3.未尽事项详见图纸、招标文件、工程量清单计价说明、国家相关规范等 |  | t | 0.0276
拆除并重建设备平台合计
增加结构柱
417 | 040101002031 | 挖沟槽土方 | 1.土壤类别:综合考虑 2.挖土深度:综合考虑 3.未尽事项详见图纸、招标文件、工程量清单计价说明、国家相关规范等 |  | m3 | 10.836
418 | 040103001009 | 回填方 | 1.密实度要求:按设计要求 2.填方材料品种:土方 3.未尽事项详见图纸、招标文件、工程量清单计价说明、国家相关规范等 |  | m3 | 4.422
本页小计
注：为计取规费等的使用，可在表中增设其中：“定额人工费”。
表—08
分部分项工程和单价措施项目清单与计价表
工程名称：小东江两侧闸口改造工程——市政工程 |  |  |  | 标段： |  |  |  | 第 71 页 共 149 页
序号 | 项目编码 | 项目名称 | 项目特征描述 |  | 计量单位 | 工程量 | 金额（元）
[7 empty] | 综合单价 |  | 综合合价 | 其中
暂估价
419 | 040103002009 | 余方弃置 | 1.废弃料品种:土方 2.运距:投标人自行考虑 3.未尽事项详见图纸、招标文件、工程量清单计价说明、国家相关规范等 |  | m3 | 5.7507
420 | 040303001033 | 混凝土垫层 | 1.混凝土强度等级:C20 2.混凝土种类：商品混凝土 3.未尽事项详见图纸、招标文件、工程量清单计价说明、国家相关规范等 |  | m3 | 0.814
421 | 040303002033 | 混凝土基础 | 1.混凝土强度等级:C30 P6 2.混凝土种类：商品混凝土 3.未尽事项详见图纸、招标文件、工程量清单计价说明、国家相关规范等 |  | m3 | 5.6
422 | 040303005039 | 混凝土柱 | 1.部位:结构柱 2.混凝土强度等级:C30 P6 3.混凝土种类：商品混凝土 4.未尽事项详见图纸、招标文件、工程量清单计价说明、国家相关规范等 |  | m3 | 3.248
423 | 040901001141 | 现浇构件钢筋 | 1.材料种类:三级螺纹钢 2.钢筋规格:φ25以内 3.未尽事项详见图纸、招标文件、工程量清单计价说明、国家相关规范等 |  | t | 0.7007
424 | 040901001142 | 现浇构件钢筋 | 1.材料种类:三级螺纹钢 2.钢筋规格:φ10以内 3.未尽事项详见图纸、招标文件、工程量清单计价说明、国家相关规范等 |  | t | 0.3554
增加结构柱合计
塘辽山路口---更换启闭机和增加远程控制系统，更换钢闸门；拆除并重建设备平台合计
本页小计
注：为计取规费等的使用，可在表中增设其中：“定额人工费”。
表—08
分部分项工程和单价措施项目清单与计价表
工程名称：小东江两侧闸口改造工程——市政工程 |  |  |  | 标段： |  |  |  | 第 72 页 共 149 页
序号 | 项目编码 | 项目名称 | 项目特征描述 |  | 计量单位 | 工程量 | 金额（元）
[7 empty] | 综合单价 |  | 综合合价 | 其中
暂估价
| 14 | 官渡二队村边---更换启闭机和增加远程控制系统，更换钢闸门；拆除并重建设备平台
更换电动启闭机
425 | 040602035046 | 拆除启闭机 | 1.类型:手动启闭机 2.未尽事项详见图纸、招标文件、工程量清单计价说明、国家相关规范等 |  | 台 | 1
426 | 040602035026 | 启闭机 | 1.类型:电（手）动启闭机 2.规格、型号:QDL-8T,3.0kw，配套控制柜 3.未尽事项详见图纸、招标文件、工程量清单计价说明、国家相关规范等 |  | 台 | 1
更换电动启闭机合计
增加远程控制系统
427 | 030408001021 | 电力电缆 | 1.名称:电力电缆 2.型号:ZR-YJV-4*10 3.敷设方式、部位:穿管 4.未尽事项详见图纸、招标文件、工程量清单计价说明、国家相关规范等 |  | m | 200
428 | 030408001022 | 电力电缆 | 1.名称:电力电缆 2.型号:YJV-1*10 3.敷设方式、部位:穿管 4.未尽事项详见图纸、招标文件、工程量清单计价说明、国家相关规范等 |  | m | 1
本页小计
注：为计取规费等的使用，可在表中增设其中：“定额人工费”。
表—08
分部分项工程和单价措施项目清单与计价表
工程名称：小东江两侧闸口改造工程——市政工程 |  |  |  | 标段： |  |  |  | 第 73 页 共 149 页
序号 | 项目编码 | 项目名称 | 项目特征描述 |  | 计量单位 | 工程量 | 金额（元）
[7 empty] | 综合单价 |  | 综合合价 | 其中
暂估价
429 | 030411001041 | 配管 | 1.名称:配管 2.材质:pc 3.规格:50 4.配置形式:暗敷 5.未尽事项详见图纸、招标文件、工程量清单计价说明、国家相关规范等 |  | m | 200
430 | 030411001042 | 配管 | 1.名称:配管 2.材质:pc 3.规格:32 4.配置形式:暗敷 5.未尽事项详见图纸、招标文件、工程量清单计价说明、国家相关规范等 |  | m | 1
431 | 030411001043 | 配管 | 1.名称:配管 2.材质:pc 3.规格:25 4.配置形式:暗敷 5.未尽事项详见图纸、招标文件、工程量清单计价说明、国家相关规范等 |  | m | 6.5
432 | 030411001044 | 配管 | 1.名称:配管 2.材质:pc 3.规格:20 4.配置形式:暗敷 5.未尽事项详见图纸、招标文件、工程量清单计价说明、国家相关规范等 |  | m | 15.5
433 | 030411004115 | 配线 | 1.名称:配线 2.型号:ZR-BVR-4 3.未尽事项详见图纸、招标文件、工程量清单计价说明、国家相关规范等 |  | m | 14.5
434 | 030411004052 | 配线 | 1.名称:配线 2.型号:RVV3*2.5 3.未尽事项详见图纸、招标文件、工程量清单计价说明、国家相关规范等 |  | m | 3
本页小计
注：为计取规费等的使用，可在表中增设其中：“定额人工费”。
表—08
分部分项工程和单价措施项目清单与计价表
工程名称：小东江两侧闸口改造工程——市政工程 |  |  |  | 标段： |  |  |  | 第 74 页 共 149 页
序号 | 项目编码 | 项目名称 | 项目特征描述 |  | 计量单位 | 工程量 | 金额（元）
[7 empty] | 综合单价 |  | 综合合价 | 其中
暂估价
435 | 030502005011 | 双绞线缆 | 1.名称:超五类非屏蔽双绞线 2.规格:FS-CAT5E 3.未尽事项详见图纸、招标文件、工程量清单计价说明、国家相关规范等 |  | m | 7
436 | 030411004054 | 配线 | 1.名称:配线 2.型号:FS-RVV2*1.5 3.未尽事项详见图纸、招标文件、工程量清单计价说明、国家相关规范等 |  | m | 7
437 | 030411004055 | 配线 | 1.名称:配线 2.型号:RVV2*1.5 3.未尽事项详见图纸、招标文件、工程量清单计价说明、国家相关规范等 |  | m | 8.5
438 | 030404017031 | 配电箱 | 1.名称:配电箱AL14 2.安装方式:落地安装 3.未尽事项详见图纸、招标文件、工程量清单计价说明、国家相关规范等 |  | 台 | 1
439 | 030404017032 | 配电箱 | 1.名称:远程数控柜 2.规格:1.0KW 3.安装方式:落地安装 4.未尽事项详见图纸、招标文件、工程量清单计价说明、国家相关规范等 |  | 台 | 1
440 | 030404017033 | 配电箱 | 1.名称:现场控制柜 2.规格:2.0KW 3.安装方式:落地安装 4.未尽事项详见图纸、招标文件、工程量清单计价说明、国家相关规范等 |  | 台 | 1
441 | 030502007011 | 光缆 | 1.名称:光纤 2.规格:单模四芯 3.未尽事项详见图纸、招标文件、工程量清单计价说明、国家相关规范等 |  | m | 150
442 | 030507008011 | 监控摄像设备 | 1.名称:摄像机 2.未尽事项详见图纸、招标文件、工程量清单计价说明、国家相关规范等 |  | 台 | 2
本页小计
注：为计取规费等的使用，可在表中增设其中：“定额人工费”。
表—08
分部分项工程和单价措施项目清单与计价表
工程名称：小东江两侧闸口改造工程——市政工程 |  |  |  | 标段： |  |  |  | 第 75 页 共 149 页
序号 | 项目编码 | 项目名称 | 项目特征描述 |  | 计量单位 | 工程量 | 金额（元）
[7 empty] | 综合单价 |  | 综合合价 | 其中
暂估价
443 | 030503006021 | 传感器 | 1.名称:超声波液位计 2.未尽事项详见图纸、招标文件、工程量清单计价说明、国家相关规范等 |  | 支 | 1
444 | 030503006022 | 传感器 | 1.名称:超声多普勒波流量计 2.未尽事项详见图纸、招标文件、工程量清单计价说明、国家相关规范等 |  | 支 | 1
445 | 040503003011 | 金属支架制作、安装 | 1.支架材质:镀锌钢管φ50 2.未尽事项详见图纸、招标文件、工程量清单计价说明、国家相关规范等 |  | t | 0.0146
446 | 040303001050 | 混凝土垫层 | 1.部位:控制箱基础、配电箱基础 2.混凝土强度等级:C15 3.混凝土种类:商品混凝土 4.未尽事项详见图纸、招标文件、工程量清单计价说明、国家相关规范等 |  | m3 | 0.06
447 | 040303002050 | 混凝土基础 | 1.部位:控制箱基础、配电箱基础 2.混凝土强度等级:C25 3.混凝土种类:商品混凝土 4.未尽事项详见图纸、招标文件、工程量清单计价说明、国家相关规范等 |  | m3 | 0.6
448 | 040901001179 | 现浇构件钢筋 | 1.材料种类:三级螺纹钢 2.钢筋规格:φ25以内 3.未尽事项详见图纸、招标文件、工程量清单计价说明、国家相关规范等 |  | t | 0.0038
449 | 040901001180 | 现浇构件钢筋 | 1.材料种类:圆钢 2.钢筋规格:φ10以内 3.未尽事项详见图纸、招标文件、工程量清单计价说明、国家相关规范等 |  | t | 0.0042
增加远程控制系统合计
更换钢闸门
本页小计
注：为计取规费等的使用，可在表中增设其中：“定额人工费”。
表—08
分部分项工程和单价措施项目清单与计价表
工程名称：小东江两侧闸口改造工程——市政工程 |  |  |  | 标段： |  |  |  | 第 76 页 共 149 页
序号 | 项目编码 | 项目名称 | 项目特征描述 |  | 计量单位 | 工程量 | 金额（元）
[7 empty] | 综合单价 |  | 综合合价 | 其中
暂估价
450 | 040602031077 | 闸门 | 1.类型:拆除旧混凝土闸门 2.规格、型号:2*2m 3.运距:投标人自行考虑 4.未尽事项详见图纸、招标文件、工程量清单计价说明、国家相关规范等 |  | 座 | 1
451 | 040602031078 | 闸门 | 1.类型:水闸门 2.材质:不锈钢 3.形式:方型 4.规格、型号:2.0*2.0m 5.未尽事项详见图纸、招标文件、工程量清单计价说明、国家相关规范等 |  | 座 | 1
452 | 040307007007 | 其他钢构件 | 1.材料品种、规格:10mm厚不锈钢槽钢导轨、圆钢φ10 2.未尽事项详见图纸、招标文件、工程量清单计价说明、国家相关规范等 |  | t | 0.5281
更换钢闸门合计
拆除并重建设备平台
453 | 041001008067 | 拆除混凝土结构 | 1.结构形式:钢筋混凝土(原设备平台）及柱 2.弃碴运距:投标人自行考虑 3.未尽事项详见图纸、招标文件、工程量清单计价说明、国家相关规范等 |  | m3 | 4.598
454 | 040303013046 | 混凝土板梁 | 1.部位:重建设备平台 2.混凝土强度等级:C30 3.混凝土种类：商品混凝土 4.未尽事项详见图纸、招标文件、工程量清单计价说明、国家相关规范等 |  | m3 | 1.52
455 | 040901001143 | 现浇构件钢筋 | 1.材料种类:三级螺纹钢 2.钢筋规格:φ25以内 3.未尽事项详见图纸、招标文件、工程量清单计价说明、国家相关规范等 |  | t | 0.2102
本页小计
注：为计取规费等的使用，可在表中增设其中：“定额人工费”。
表—08
分部分项工程和单价措施项目清单与计价表
工程名称：小东江两侧闸口改造工程——市政工程 |  |  |  | 标段： |  |  |  | 第 77 页 共 149 页
序号 | 项目编码 | 项目名称 | 项目特征描述 |  | 计量单位 | 工程量 | 金额（元）
[7 empty] | 综合单价 |  | 综合合价 | 其中
暂估价
456 | 040901001144 | 现浇构件钢筋 | 1.材料种类:三级螺纹钢 2.钢筋规格:φ10以内 3.未尽事项详见图纸、招标文件、工程量清单计价说明、国家相关规范等 |  | t | 0.0175
457 | 040901008043 | 植筋 | 1.材料种类:三级螺纹钢筋 2.材料规格:φ14 3.植入深度:210mm 4.植筋胶品种:Re500 5.未尽事项详见图纸、招标文件、工程量清单计价说明、国家相关规范等 |  | 根 | 30
458 | 011503001073 | 金属扶手、栏杆、栏板 | 1.栏杆高度:1.2m 2.扶手材料种类、规格:不锈钢管φ80*2.0 3.栏杆材料种类、规格:不锈钢管φ60*2.0，不锈钢管φ25*1.0，不锈钢管φ40*1.2 4.未尽事项详见图纸、招标文件、工程量清单计价说明、国家相关规范等 |  | m | 8.6
459 | 040901009011 | 预埋铁件 | 1.材料种类:钢板、锚筋HRB400 2.材料规格:10mm、φ12 3.未尽事项详见图纸、招标文件、工程量清单计价说明、国家相关规范等 |  | t | 0.0276
拆除并重建设备平台合计
增加结构柱
460 | 040101002032 | 挖沟槽土方 | 1.土壤类别:综合考虑 2.挖土深度:综合考虑 3.未尽事项详见图纸、招标文件、工程量清单计价说明、国家相关规范等 |  | m3 | 10.836
461 | 040103001010 | 回填方 | 1.密实度要求:按设计要求 2.填方材料品种:土方 3.未尽事项详见图纸、招标文件、工程量清单计价说明、国家相关规范等 |  | m3 | 4.422
本页小计
注：为计取规费等的使用，可在表中增设其中：“定额人工费”。
表—08
分部分项工程和单价措施项目清单与计价表
工程名称：小东江两侧闸口改造工程——市政工程 |  |  |  | 标段： |  |  |  | 第 78 页 共 149 页
序号 | 项目编码 | 项目名称 | 项目特征描述 |  | 计量单位 | 工程量 | 金额（元）
[7 empty] | 综合单价 |  | 综合合价 | 其中
暂估价
462 | 040103002010 | 余方弃置 | 1.废弃料品种:土方 2.运距:投标人自行考虑 3.未尽事项详见图纸、招标文件、工程量清单计价说明、国家相关规范等 |  | m3 | 5.7507
463 | 040303001034 | 混凝土垫层 | 1.混凝土强度等级:C20 2.混凝土种类：商品混凝土 3.未尽事项详见图纸、招标文件、工程量清单计价说明、国家相关规范等 |  | m3 | 0.814
464 | 040303002034 | 混凝土基础 | 1.混凝土强度等级:C30 P6 2.混凝土种类：商品混凝土 3.未尽事项详见图纸、招标文件、工程量清单计价说明、国家相关规范等 |  | m3 | 5.6
465 | 040303005040 | 混凝土柱 | 1.部位:结构柱 2.混凝土强度等级:C30 P6 3.混凝土种类：商品混凝土 4.未尽事项详见图纸、招标文件、工程量清单计价说明、国家相关规范等 |  | m3 | 3.248
466 | 040901001145 | 现浇构件钢筋 | 1.材料种类:三级螺纹钢 2.钢筋规格:φ25以内 3.未尽事项详见图纸、招标文件、工程量清单计价说明、国家相关规范等 |  | t | 0.7007
467 | 040901001146 | 现浇构件钢筋 | 1.材料种类:三级螺纹钢 2.钢筋规格:φ10以内 3.未尽事项详见图纸、招标文件、工程量清单计价说明、国家相关规范等 |  | t | 0.3554
增加结构柱合计
官渡二队村边---更换启闭机和增加远程控制系统，更换钢闸门；拆除并重建设备平台合计
本页小计
注：为计取规费等的使用，可在表中增设其中：“定额人工费”。
表—08
分部分项工程和单价措施项目清单与计价表
工程名称：小东江两侧闸口改造工程——市政工程 |  |  |  | 标段： |  |  |  | 第 79 页 共 149 页
序号 | 项目编码 | 项目名称 | 项目特征描述 |  | 计量单位 | 工程量 | 金额（元）
[7 empty] | 综合单价 |  | 综合合价 | 其中
暂估价
| 15 | 官渡八队村边---更换启闭机和增加远程控制系统，更换钢闸门；拆除并重建设备平台
更换电动启闭机
468 | 040602035047 | 拆除启闭机 | 1.类型:手动启闭机 2.未尽事项详见图纸、招标文件、工程量清单计价说明、国家相关规范等 |  | 台 | 1
469 | 040602035027 | 启闭机 | 1.类型:电（手）动启闭机 2.规格、型号:QDL-8T,3.0kw，配套控制柜 3.未尽事项详见图纸、招标文件、工程量清单计价说明、国家相关规范等 |  | 台 | 1
更换电动启闭机合计
增加远程控制系统
470 | 030408001023 | 电力电缆 | 1.名称:电力电缆 2.型号:ZR-YJV-4*10 3.敷设方式、部位:穿管 4.未尽事项详见图纸、招标文件、工程量清单计价说明、国家相关规范等 |  | m | 200
471 | 030408001024 | 电力电缆 | 1.名称:电力电缆 2.型号:YJV-1*10 3.敷设方式、部位:穿管 4.未尽事项详见图纸、招标文件、工程量清单计价说明、国家相关规范等 |  | m | 1
本页小计
注：为计取规费等的使用，可在表中增设其中：“定额人工费”。
表—08
分部分项工程和单价措施项目清单与计价表
工程名称：小东江两侧闸口改造工程——市政工程 |  |  |  | 标段： |  |  |  | 第 80 页 共 149 页
序号 | 项目编码 | 项目名称 | 项目特征描述 |  | 计量单位 | 工程量 | 金额（元）
[7 empty] | 综合单价 |  | 综合合价 | 其中
暂估价
472 | 030411001045 | 配管 | 1.名称:配管 2.材质:pc 3.规格:50 4.配置形式:暗敷 5.未尽事项详见图纸、招标文件、工程量清单计价说明、国家相关规范等 |  | m | 200
473 | 030411001046 | 配管 | 1.名称:配管 2.材质:pc 3.规格:32 4.配置形式:暗敷 5.未尽事项详见图纸、招标文件、工程量清单计价说明、国家相关规范等 |  | m | 1
474 | 030411001047 | 配管 | 1.名称:配管 2.材质:pc 3.规格:25 4.配置形式:暗敷 5.未尽事项详见图纸、招标文件、工程量清单计价说明、国家相关规范等 |  | m | 6.5
475 | 030411001048 | 配管 | 1.名称:配管 2.材质:pc 3.规格:20 4.配置形式:暗敷 5.未尽事项详见图纸、招标文件、工程量清单计价说明、国家相关规范等 |  | m | 15.5
476 | 030411004116 | 配线 | 1.名称:配线 2.型号:ZR-BVR-4 3.未尽事项详见图纸、招标文件、工程量清单计价说明、国家相关规范等 |  | m | 14.5
477 | 030411004057 | 配线 | 1.名称:配线 2.型号:RVV3*2.5 3.未尽事项详见图纸、招标文件、工程量清单计价说明、国家相关规范等 |  | m | 3
本页小计
注：为计取规费等的使用，可在表中增设其中：“定额人工费”。
表—08
分部分项工程和单价措施项目清单与计价表
工程名称：小东江两侧闸口改造工程——市政工程 |  |  |  | 标段： |  |  |  | 第 81 页 共 149 页
序号 | 项目编码 | 项目名称 | 项目特征描述 |  | 计量单位 | 工程量 | 金额（元）
[7 empty] | 综合单价 |  | 综合合价 | 其中
暂估价
478 | 030502005012 | 双绞线缆 | 1.名称:超五类非屏蔽双绞线 2.规格:FS-CAT5E 3.未尽事项详见图纸、招标文件、工程量清单计价说明、国家相关规范等 |  | m | 7
479 | 030411004059 | 配线 | 1.名称:配线 2.型号:FS-RVV2*1.5 3.未尽事项详见图纸、招标文件、工程量清单计价说明、国家相关规范等 |  | m | 7
480 | 030411004060 | 配线 | 1.名称:配线 2.型号:RVV2*1.5 3.未尽事项详见图纸、招标文件、工程量清单计价说明、国家相关规范等 |  | m | 8.5
481 | 030404017034 | 配电箱 | 1.名称:配电箱AL15 2.安装方式:落地安装 3.未尽事项详见图纸、招标文件、工程量清单计价说明、国家相关规范等 |  | 台 | 1
482 | 030404017035 | 配电箱 | 1.名称:远程数控柜 2.规格:1.0KW 3.安装方式:落地安装 4.未尽事项详见图纸、招标文件、工程量清单计价说明、国家相关规范等 |  | 台 | 1
483 | 030404017036 | 配电箱 | 1.名称:现场控制柜 2.规格:2.0KW 3.安装方式:落地安装 4.未尽事项详见图纸、招标文件、工程量清单计价说明、国家相关规范等 |  | 台 | 1
484 | 030502007012 | 光缆 | 1.名称:光纤 2.规格:单模四芯 3.未尽事项详见图纸、招标文件、工程量清单计价说明、国家相关规范等 |  | m | 150
485 | 030507008012 | 监控摄像设备 | 1.名称:摄像机 2.未尽事项详见图纸、招标文件、工程量清单计价说明、国家相关规范等 |  | 台 | 2
本页小计
注：为计取规费等的使用，可在表中增设其中：“定额人工费”。
表—08
分部分项工程和单价措施项目清单与计价表
工程名称：小东江两侧闸口改造工程——市政工程 |  |  |  | 标段： |  |  |  | 第 82 页 共 149 页
序号 | 项目编码 | 项目名称 | 项目特征描述 |  | 计量单位 | 工程量 | 金额（元）
[7 empty] | 综合单价 |  | 综合合价 | 其中
暂估价
486 | 030503006023 | 传感器 | 1.名称:超声波液位计 2.未尽事项详见图纸、招标文件、工程量清单计价说明、国家相关规范等 |  | 支 | 1
487 | 030503006024 | 传感器 | 1.名称:超声多普勒波流量计 2.未尽事项详见图纸、招标文件、工程量清单计价说明、国家相关规范等 |  | 支 | 1
488 | 040503003012 | 金属支架制作、安装 | 1.支架材质:镀锌钢管φ50 2.未尽事项详见图纸、招标文件、工程量清单计价说明、国家相关规范等 |  | t | 0.0146
489 | 040303001051 | 混凝土垫层 | 1.部位:控制箱基础、配电箱基础 2.混凝土强度等级:C15 3.混凝土种类:商品混凝土 4.未尽事项详见图纸、招标文件、工程量清单计价说明、国家相关规范等 |  | m3 | 0.06
490 | 040303002051 | 混凝土基础 | 1.部位:控制箱基础、配电箱基础 2.混凝土强度等级:C25 3.混凝土种类:商品混凝土 4.未尽事项详见图纸、招标文件、工程量清单计价说明、国家相关规范等 |  | m3 | 0.6
491 | 040901001181 | 现浇构件钢筋 | 1.材料种类:三级螺纹钢 2.钢筋规格:φ25以内 3.未尽事项详见图纸、招标文件、工程量清单计价说明、国家相关规范等 |  | t | 0.0038
492 | 040901001182 | 现浇构件钢筋 | 1.材料种类:圆钢 2.钢筋规格:φ10以内 3.未尽事项详见图纸、招标文件、工程量清单计价说明、国家相关规范等 |  | t | 0.0042
增加远程控制系统合计
更换钢闸门
本页小计
注：为计取规费等的使用，可在表中增设其中：“定额人工费”。
表—08
分部分项工程和单价措施项目清单与计价表
工程名称：小东江两侧闸口改造工程——市政工程 |  |  |  | 标段： |  |  |  | 第 83 页 共 149 页
序号 | 项目编码 | 项目名称 | 项目特征描述 |  | 计量单位 | 工程量 | 金额（元）
[7 empty] | 综合单价 |  | 综合合价 | 其中
暂估价
493 | 040602031079 | 闸门 | 1.类型:拆除旧混凝土闸门 2.规格、型号:2*2m 3.运距:投标人自行考虑 4.未尽事项详见图纸、招标文件、工程量清单计价说明、国家相关规范等 |  | 座 | 1
494 | 040602031080 | 闸门 | 1.类型:水闸门 2.材质:不锈钢 3.形式:方型 4.规格、型号:2.0*2.0m 5.未尽事项详见图纸、招标文件、工程量清单计价说明、国家相关规范等 |  | 座 | 1
495 | 040307007008 | 其他钢构件 | 1.材料品种、规格:10mm厚不锈钢槽钢导轨、圆钢φ10 2.未尽事项详见图纸、招标文件、工程量清单计价说明、国家相关规范等 |  | t | 0.5281
更换钢闸门合计
拆除并重建设备平台
496 | 041001008068 | 拆除混凝土结构 | 1.结构形式:钢筋混凝土(原设备平台）及柱 2.弃碴运距:投标人自行考虑 3.未尽事项详见图纸、招标文件、工程量清单计价说明、国家相关规范等 |  | m3 | 4.598
497 | 040303013047 | 混凝土板梁 | 1.部位:重建设备平台 2.混凝土强度等级:C30 3.混凝土种类：商品混凝土 4.未尽事项详见图纸、招标文件、工程量清单计价说明、国家相关规范等 |  | m3 | 1.52
498 | 040901001147 | 现浇构件钢筋 | 1.材料种类:三级螺纹钢 2.钢筋规格:φ25以内 3.未尽事项详见图纸、招标文件、工程量清单计价说明、国家相关规范等 |  | t | 0.2102
本页小计
注：为计取规费等的使用，可在表中增设其中：“定额人工费”。
表—08
分部分项工程和单价措施项目清单与计价表
工程名称：小东江两侧闸口改造工程——市政工程 |  |  |  | 标段： |  |  |  | 第 84 页 共 149 页
序号 | 项目编码 | 项目名称 | 项目特征描述 |  | 计量单位 | 工程量 | 金额（元）
[7 empty] | 综合单价 |  | 综合合价 | 其中
暂估价
499 | 040901001148 | 现浇构件钢筋 | 1.材料种类:三级螺纹钢 2.钢筋规格:φ10以内 3.未尽事项详见图纸、招标文件、工程量清单计价说明、国家相关规范等 |  | t | 0.0175
500 | 040901008044 | 植筋 | 1.材料种类:三级螺纹钢筋 2.材料规格:φ14 3.植入深度:210mm 4.植筋胶品种:Re500 5.未尽事项详见图纸、招标文件、工程量清单计价说明、国家相关规范等 |  | 根 | 30
501 | 011503001074 | 金属扶手、栏杆、栏板 | 1.栏杆高度:1.2m 2.扶手材料种类、规格:不锈钢管φ80*2.0 3.栏杆材料种类、规格:不锈钢管φ60*2.0，不锈钢管φ25*1.0，不锈钢管φ40*1.2 4.未尽事项详见图纸、招标文件、工程量清单计价说明、国家相关规范等 |  | m | 8.6
502 | 040901009012 | 预埋铁件 | 1.材料种类:钢板、锚筋HRB400 2.材料规格:10mm、φ12 3.未尽事项详见图纸、招标文件、工程量清单计价说明、国家相关规范等 |  | t | 0.0276
拆除并重建设备平台合计
增加结构柱
503 | 040101002033 | 挖沟槽土方 | 1.土壤类别:综合考虑 2.挖土深度:综合考虑 3.未尽事项详见图纸、招标文件、工程量清单计价说明、国家相关规范等 |  | m3 | 10.836
504 | 040103001011 | 回填方 | 1.密实度要求:按设计要求 2.填方材料品种:土方 3.未尽事项详见图纸、招标文件、工程量清单计价说明、国家相关规范等 |  | m3 | 4.422
本页小计
注：为计取规费等的使用，可在表中增设其中：“定额人工费”。
表—08
分部分项工程和单价措施项目清单与计价表
工程名称：小东江两侧闸口改造工程——市政工程 |  |  |  | 标段： |  |  |  | 第 85 页 共 149 页
序号 | 项目编码 | 项目名称 | 项目特征描述 |  | 计量单位 | 工程量 | 金额（元）
[7 empty] | 综合单价 |  | 综合合价 | 其中
暂估价
505 | 040103002011 | 余方弃置 | 1.废弃料品种:土方 2.运距:投标人自行考虑 3.未尽事项详见图纸、招标文件、工程量清单计价说明、国家相关规范等 |  | m3 | 5.7507
506 | 040303001035 | 混凝土垫层 | 1.混凝土强度等级:C20 2.混凝土种类：商品混凝土 3.未尽事项详见图纸、招标文件、工程量清单计价说明、国家相关规范等 |  | m3 | 0.814
507 | 040303002035 | 混凝土基础 | 1.混凝土强度等级:C30 P6 2.混凝土种类：商品混凝土 3.未尽事项详见图纸、招标文件、工程量清单计价说明、国家相关规范等 |  | m3 | 5.6
508 | 040303005041 | 混凝土柱 | 1.部位:结构柱 2.混凝土强度等级:C30 P6 3.混凝土种类：商品混凝土 4.未尽事项详见图纸、招标文件、工程量清单计价说明、国家相关规范等 |  | m3 | 3.248
509 | 040901001149 | 现浇构件钢筋 | 1.材料种类:三级螺纹钢 2.钢筋规格:φ25以内 3.未尽事项详见图纸、招标文件、工程量清单计价说明、国家相关规范等 |  | t | 0.7007
510 | 040901001150 | 现浇构件钢筋 | 1.材料种类:三级螺纹钢 2.钢筋规格:φ10以内 3.未尽事项详见图纸、招标文件、工程量清单计价说明、国家相关规范等 |  | t | 0.3554
增加结构柱合计
官渡八队村边---更换启闭机和增加远程控制系统，更换钢闸门；拆除并重建设备平台合计
本页小计
注：为计取规费等的使用，可在表中增设其中：“定额人工费”。
表—08
分部分项工程和单价措施项目清单与计价表
工程名称：小东江两侧闸口改造工程——市政工程 |  |  |  | 标段： |  |  |  | 第 86 页 共 149 页
序号 | 项目编码 | 项目名称 | 项目特征描述 |  | 计量单位 | 工程量 | 金额（元）
[7 empty] | 综合单价 |  | 综合合价 | 其中
暂估价
| 16 | 官渡桥南---更换启闭机和增加远程控制系统，更换钢闸门；拆除并重建设备平台，增加结构柱
更换电动启闭机
511 | 040602035048 | 拆除启闭机 | 1.类型:手动启闭机 2.未尽事项详见图纸、招标文件、工程量清单计价说明、国家相关规范等 |  | 台 | 1
512 | 040602035028 | 启闭机 | 1.类型:电（手）动启闭机 2.规格、型号:QDL-8T,3.0kw，配套控制柜 3.未尽事项详见图纸、招标文件、工程量清单计价说明、国家相关规范等 |  | 台 | 1
更换电动启闭机合计
增加远程控制系统
513 | 030408001025 | 电力电缆 | 1.名称:电力电缆 2.型号:ZR-YJV-4*10 3.敷设方式、部位:穿管 4.未尽事项详见图纸、招标文件、工程量清单计价说明、国家相关规范等 |  | m | 350
514 | 030408001026 | 电力电缆 | 1.名称:电力电缆 2.型号:YJV-1*10 3.敷设方式、部位:穿管 4.未尽事项详见图纸、招标文件、工程量清单计价说明、国家相关规范等 |  | m | 1
本页小计
注：为计取规费等的使用，可在表中增设其中：“定额人工费”。
表—08
分部分项工程和单价措施项目清单与计价表
工程名称：小东江两侧闸口改造工程——市政工程 |  |  |  | 标段： |  |  |  | 第 87 页 共 149 页
序号 | 项目编码 | 项目名称 | 项目特征描述 |  | 计量单位 | 工程量 | 金额（元）
[7 empty] | 综合单价 |  | 综合合价 | 其中
暂估价
515 | 030411001049 | 配管 | 1.名称:配管 2.材质:pc 3.规格:50 4.配置形式:暗敷 5.未尽事项详见图纸、招标文件、工程量清单计价说明、国家相关规范等 |  | m | 350
516 | 030411001050 | 配管 | 1.名称:配管 2.材质:pc 3.规格:32 4.配置形式:暗敷 5.未尽事项详见图纸、招标文件、工程量清单计价说明、国家相关规范等 |  | m | 1
517 | 030411001051 | 配管 | 1.名称:配管 2.材质:pc 3.规格:25 4.配置形式:暗敷 5.未尽事项详见图纸、招标文件、工程量清单计价说明、国家相关规范等 |  | m | 6.5
518 | 030411001052 | 配管 | 1.名称:配管 2.材质:pc 3.规格:20 4.配置形式:暗敷 5.未尽事项详见图纸、招标文件、工程量清单计价说明、国家相关规范等 |  | m | 23.5
519 | 030411004117 | 配线 | 1.名称:配线 2.型号:ZR-BVR-4 3.未尽事项详见图纸、招标文件、工程量清单计价说明、国家相关规范等 |  | m | 14.5
520 | 030411004062 | 配线 | 1.名称:配线 2.型号:RVV3*2.5 3.未尽事项详见图纸、招标文件、工程量清单计价说明、国家相关规范等 |  | m | 3
本页小计
注：为计取规费等的使用，可在表中增设其中：“定额人工费”。
表—08
分部分项工程和单价措施项目清单与计价表
工程名称：小东江两侧闸口改造工程——市政工程 |  |  |  | 标段： |  |  |  | 第 88 页 共 149 页
序号 | 项目编码 | 项目名称 | 项目特征描述 |  | 计量单位 | 工程量 | 金额（元）
[7 empty] | 综合单价 |  | 综合合价 | 其中
暂估价
521 | 030502005013 | 双绞线缆 | 1.名称:超五类非屏蔽双绞线 2.规格:FS-CAT5E 3.未尽事项详见图纸、招标文件、工程量清单计价说明、国家相关规范等 |  | m | 12.5
522 | 030411004064 | 配线 | 1.名称:配线 2.型号:FS-RVV2*1.5 3.未尽事项详见图纸、招标文件、工程量清单计价说明、国家相关规范等 |  | m | 12.5
523 | 030411004065 | 配线 | 1.名称:配线 2.型号:RVV2*1.5 3.未尽事项详见图纸、招标文件、工程量清单计价说明、国家相关规范等 |  | m | 11
524 | 030404017037 | 配电箱 | 1.名称:配电箱AL16 2.安装方式:落地安装 3.未尽事项详见图纸、招标文件、工程量清单计价说明、国家相关规范等 |  | 台 | 1
525 | 030404017038 | 配电箱 | 1.名称:远程数控柜 2.规格:1.0KW 3.安装方式:落地安装 4.未尽事项详见图纸、招标文件、工程量清单计价说明、国家相关规范等 |  | 台 | 1
526 | 030404017039 | 配电箱 | 1.名称:现场控制柜 2.规格:2.0KW 3.安装方式:落地安装 4.未尽事项详见图纸、招标文件、工程量清单计价说明、国家相关规范等 |  | 台 | 1
527 | 030502007013 | 光缆 | 1.名称:光纤 2.规格:单模四芯 3.未尽事项详见图纸、招标文件、工程量清单计价说明、国家相关规范等 |  | m | 150
528 | 030507008013 | 监控摄像设备 | 1.名称:摄像机 2.未尽事项详见图纸、招标文件、工程量清单计价说明、国家相关规范等 |  | 台 | 2
本页小计
注：为计取规费等的使用，可在表中增设其中：“定额人工费”。
表—08
分部分项工程和单价措施项目清单与计价表
工程名称：小东江两侧闸口改造工程——市政工程 |  |  |  | 标段： |  |  |  | 第 89 页 共 149 页
序号 | 项目编码 | 项目名称 | 项目特征描述 |  | 计量单位 | 工程量 | 金额（元）
[7 empty] | 综合单价 |  | 综合合价 | 其中
暂估价
529 | 030503006025 | 传感器 | 1.名称:超声波液位计 2.未尽事项详见图纸、招标文件、工程量清单计价说明、国家相关规范等 |  | 支 | 1
530 | 030503006026 | 传感器 | 1.名称:超声多普勒波流量计 2.未尽事项详见图纸、招标文件、工程量清单计价说明、国家相关规范等 |  | 支 | 1
531 | 040503003013 | 金属支架制作、安装 | 1.支架材质:镀锌钢管φ50 2.未尽事项详见图纸、招标文件、工程量清单计价说明、国家相关规范等 |  | t | 0.0146
532 | 040303001052 | 混凝土垫层 | 1.部位:控制箱基础、配电箱基础 2.混凝土强度等级:C15 3.混凝土种类:商品混凝土 4.未尽事项详见图纸、招标文件、工程量清单计价说明、国家相关规范等 |  | m3 | 0.06
533 | 040303002052 | 混凝土基础 | 1.部位:控制箱基础、配电箱基础 2.混凝土强度等级:C25 3.混凝土种类:商品混凝土 4.未尽事项详见图纸、招标文件、工程量清单计价说明、国家相关规范等 |  | m3 | 0.6
534 | 040901001183 | 现浇构件钢筋 | 1.材料种类:三级螺纹钢 2.钢筋规格:φ25以内 3.未尽事项详见图纸、招标文件、工程量清单计价说明、国家相关规范等 |  | t | 0.0038
535 | 040901001184 | 现浇构件钢筋 | 1.材料种类:圆钢 2.钢筋规格:φ10以内 3.未尽事项详见图纸、招标文件、工程量清单计价说明、国家相关规范等 |  | t | 0.0042
增加远程控制系统合计
更换钢闸门
本页小计
注：为计取规费等的使用，可在表中增设其中：“定额人工费”。
表—08
分部分项工程和单价措施项目清单与计价表
工程名称：小东江两侧闸口改造工程——市政工程 |  |  |  | 标段： |  |  |  | 第 90 页 共 149 页
序号 | 项目编码 | 项目名称 | 项目特征描述 |  | 计量单位 | 工程量 | 金额（元）
[7 empty] | 综合单价 |  | 综合合价 | 其中
暂估价
536 | 040602031081 | 闸门 | 1.类型:拆除旧混凝土闸门 2.规格、型号:2*2m 3.运距:投标人自行考虑 4.未尽事项详见图纸、招标文件、工程量清单计价说明、国家相关规范等 |  | 座 | 1
537 | 040602031082 | 闸门 | 1.类型:水闸门 2.材质:不锈钢 3.形式:方型 4.规格、型号:2.0*2.0m 5.未尽事项详见图纸、招标文件、工程量清单计价说明、国家相关规范等 |  | 座 | 1
538 | 040307007009 | 其他钢构件 | 1.材料品种、规格:10mm厚不锈钢槽钢导轨、圆钢φ10 2.未尽事项详见图纸、招标文件、工程量清单计价说明、国家相关规范等 |  | t | 0.5453
更换钢闸门合计
拆除并重建设备平台
539 | 041001008042 | 拆除混凝土结构 | 1.结构形式:钢筋混凝土(原设备平台） 2.弃碴运距:投标人自行考虑 3.未尽事项详见图纸、招标文件、工程量清单计价说明、国家相关规范等 |  | m3 | 1.7874
540 | 040303013026 | 混凝土板梁 | 1.部位:重建设备平台 2.混凝土强度等级:C30 3.混凝土种类：商品混凝土 4.未尽事项详见图纸、招标文件、工程量清单计价说明、国家相关规范等 |  | m3 | 2.9525
541 | 040901001135 | 现浇构件钢筋 | 1.材料种类:三级螺纹钢 2.钢筋规格:φ25以内 3.未尽事项详见图纸、招标文件、工程量清单计价说明、国家相关规范等 |  | t | 0.4813
本页小计
注：为计取规费等的使用，可在表中增设其中：“定额人工费”。
表—08
分部分项工程和单价措施项目清单与计价表
工程名称：小东江两侧闸口改造工程——市政工程 |  |  |  | 标段： |  |  |  | 第 91 页 共 149 页
序号 | 项目编码 | 项目名称 | 项目特征描述 |  | 计量单位 | 工程量 | 金额（元）
[7 empty] | 综合单价 |  | 综合合价 | 其中
暂估价
542 | 040901001136 | 现浇构件钢筋 | 1.材料种类:三级螺纹钢 2.钢筋规格:φ10以内 3.未尽事项详见图纸、招标文件、工程量清单计价说明、国家相关规范等 |  | t | 0.0642
543 | 011503001075 | 金属扶手、栏杆、栏板 | 1.栏杆高度:1.2m 2.扶手材料种类、规格:不锈钢管φ80*2.0 3.栏杆材料种类、规格:不锈钢管φ60*2.0，不锈钢管φ25*1.0，不锈钢管φ40*1.2 4.未尽事项详见图纸、招标文件、工程量清单计价说明、国家相关规范等 |  | m | 13.8
544 | 040901009013 | 预埋铁件 | 1.材料种类:钢板、锚筋HRB400 2.材料规格:10mm、φ12 3.未尽事项详见图纸、招标文件、工程量清单计价说明、国家相关规范等 |  | t | 0.0472
拆除并重建设备平台合计
增加结构柱
545 | 040101002034 | 挖沟槽土方 | 1.土壤类别:综合考虑 2.挖土深度:综合考虑 3.未尽事项详见图纸、招标文件、工程量清单计价说明、国家相关规范等 |  | m3 | 10.836
546 | 040103001012 | 回填方 | 1.密实度要求:按设计要求 2.填方材料品种:土方 3.未尽事项详见图纸、招标文件、工程量清单计价说明、国家相关规范等 |  | m3 | 4.422
547 | 040103002012 | 余方弃置 | 1.废弃料品种:土方 2.运距:投标人自行考虑 3.未尽事项详见图纸、招标文件、工程量清单计价说明、国家相关规范等 |  | m3 | 5.7507
本页小计
注：为计取规费等的使用，可在表中增设其中：“定额人工费”。
表—08
分部分项工程和单价措施项目清单与计价表
工程名称：小东江两侧闸口改造工程——市政工程 |  |  |  | 标段： |  |  |  | 第 92 页 共 149 页
序号 | 项目编码 | 项目名称 | 项目特征描述 |  | 计量单位 | 工程量 | 金额（元）
[7 empty] | 综合单价 |  | 综合合价 | 其中
暂估价
548 | 040303001018 | 混凝土垫层 | 1.混凝土强度等级:C20 2.混凝土种类：商品混凝土 3.未尽事项详见图纸、招标文件、工程量清单计价说明、国家相关规范等 |  | m3 | 1.739
549 | 040303002017 | 混凝土基础 | 1.混凝土强度等级:C30 P6 2.混凝土种类：商品混凝土 3.未尽事项详见图纸、招标文件、工程量清单计价说明、国家相关规范等 |  | m3 | 12.6
550 | 040303005018 | 混凝土柱 | 1.部位:结构柱 2.混凝土强度等级:C30 P6 3.混凝土种类：商品混凝土 4.未尽事项详见图纸、招标文件、工程量清单计价说明、国家相关规范等 |  | m3 | 5.16
551 | 040901001137 | 现浇构件钢筋 | 1.材料种类:三级螺纹钢 2.钢筋规格:φ25以内 3.未尽事项详见图纸、招标文件、工程量清单计价说明、国家相关规范等 |  | t | 1.3092
552 | 040901001138 | 现浇构件钢筋 | 1.材料种类:三级螺纹钢 2.钢筋规格:φ10以内 3.未尽事项详见图纸、招标文件、工程量清单计价说明、国家相关规范等 |  | t | 0.5405
增加结构柱合计
官渡桥南---更换启闭机和增加远程控制系统，更换钢闸门；拆除并重建设备平台，增加结构柱合计
小东江东堤合计
小东江西堤
本页小计
注：为计取规费等的使用，可在表中增设其中：“定额人工费”。
表—08
分部分项工程和单价措施项目清单与计价表
工程名称：小东江两侧闸口改造工程——市政工程 |  |  |  | 标段： |  |  |  | 第 93 页 共 149 页
序号 | 项目编码 | 项目名称 | 项目特征描述 |  | 计量单位 | 工程量 | 金额（元）
[7 empty] | 综合单价 |  | 综合合价 | 其中
暂估价
| 17 | 泗水河与小东江汇合点（砖砌闸口，已废弃）
泗水河与小东江汇合点（砖砌闸口，已废弃）合计
| 18 | 露天矿排水坑口---更换启闭机和增加远程控制系统，更换钢闸门；拆除并重建混凝土闸口
更换电动启闭机
553 | 040602035049 | 拆除启闭机 | 1.类型:手动启闭机 2.未尽事项详见图纸、招标文件、工程量清单计价说明、国家相关规范等 |  | 台 | 2
554 | 040602035012 | 启闭机 | 1.类型:电（手）动启闭机 2.规格、型号:QDL-10T,4.0kw，配套控制柜 3.未尽事项详见图纸、招标文件、工程量清单计价说明、国家相关规范等 |  | 台 | 2
更换电动启闭机合计
增加远程控制系统
555 | 030408001027 | 电力电缆 | 1.名称:电力电缆 2.型号:ZR-YJV-4*10 3.敷设方式、部位:穿管 4.未尽事项详见图纸、招标文件、工程量清单计价说明、国家相关规范等 |  | m | 300
本页小计
注：为计取规费等的使用，可在表中增设其中：“定额人工费”。
表—08
分部分项工程和单价措施项目清单与计价表
工程名称：小东江两侧闸口改造工程——市政工程 |  |  |  | 标段： |  |  |  | 第 94 页 共 149 页
序号 | 项目编码 | 项目名称 | 项目特征描述 |  | 计量单位 | 工程量 | 金额（元）
[7 empty] | 综合单价 |  | 综合合价 | 其中
暂估价
556 | 030408001028 | 电力电缆 | 1.名称:电力电缆 2.型号:YJV-1*10 3.敷设方式、部位:穿管 4.未尽事项详见图纸、招标文件、工程量清单计价说明、国家相关规范等 |  | m | 1
557 | 030411001053 | 配管 | 1.名称:配管 2.材质:pc 3.规格:50 4.配置形式:暗敷 5.未尽事项详见图纸、招标文件、工程量清单计价说明、国家相关规范等 |  | m | 300
558 | 030411001054 | 配管 | 1.名称:配管 2.材质:pc 3.规格:32 4.配置形式:暗敷 5.未尽事项详见图纸、招标文件、工程量清单计价说明、国家相关规范等 |  | m | 1
559 | 030411001055 | 配管 | 1.名称:配管 2.材质:pc 3.规格:25 4.配置形式:暗敷 5.未尽事项详见图纸、招标文件、工程量清单计价说明、国家相关规范等 |  | m | 10.8
560 | 030411001056 | 配管 | 1.名称:配管 2.材质:pc 3.规格:20 4.配置形式:暗敷 5.未尽事项详见图纸、招标文件、工程量清单计价说明、国家相关规范等 |  | m | 38.1
561 | 030411004118 | 配线 | 1.名称:配线 2.型号:ZR-BVR-4 3.未尽事项详见图纸、招标文件、工程量清单计价说明、国家相关规范等 |  | m | 36
本页小计
注：为计取规费等的使用，可在表中增设其中：“定额人工费”。
表—08
分部分项工程和单价措施项目清单与计价表
工程名称：小东江两侧闸口改造工程——市政工程 |  |  |  | 标段： |  |  |  | 第 95 页 共 149 页
序号 | 项目编码 | 项目名称 | 项目特征描述 |  | 计量单位 | 工程量 | 金额（元）
[7 empty] | 综合单价 |  | 综合合价 | 其中
暂估价
562 | 030411004067 | 配线 | 1.名称:配线 2.型号:RVV3*2.5 3.未尽事项详见图纸、招标文件、工程量清单计价说明、国家相关规范等 |  | m | 3
563 | 030502005014 | 双绞线缆 | 1.名称:超五类非屏蔽双绞线 2.规格:FS-CAT5E 3.未尽事项详见图纸、招标文件、工程量清单计价说明、国家相关规范等 |  | m | 15.5
564 | 030411004069 | 配线 | 1.名称:配线 2.型号:FS-RVV2*1.5 3.未尽事项详见图纸、招标文件、工程量清单计价说明、国家相关规范等 |  | m | 15.5
565 | 030411004070 | 配线 | 1.名称:配线 2.型号:RVV2*1.5 3.未尽事项详见图纸、招标文件、工程量清单计价说明、国家相关规范等 |  | m | 22.6
566 | 030404017040 | 配电箱 | 1.名称:配电箱AL18 2.安装方式:落地安装 3.未尽事项详见图纸、招标文件、工程量清单计价说明、国家相关规范等 |  | 台 | 1
567 | 030404017041 | 配电箱 | 1.名称:远程数控柜 2.规格:1.0KW 3.安装方式:落地安装 4.未尽事项详见图纸、招标文件、工程量清单计价说明、国家相关规范等 |  | 台 | 1
568 | 030404017042 | 配电箱 | 1.名称:现场控制柜 2.规格:2.0KW 3.安装方式:落地安装 4.未尽事项详见图纸、招标文件、工程量清单计价说明、国家相关规范等 |  | 台 | 1
本页小计
注：为计取规费等的使用，可在表中增设其中：“定额人工费”。
表—08
分部分项工程和单价措施项目清单与计价表
工程名称：小东江两侧闸口改造工程——市政工程 |  |  |  | 标段： |  |  |  | 第 96 页 共 149 页
序号 | 项目编码 | 项目名称 | 项目特征描述 |  | 计量单位 | 工程量 | 金额（元）
[7 empty] | 综合单价 |  | 综合合价 | 其中
暂估价
569 | 030502007014 | 光缆 | 1.名称:光纤 2.规格:单模四芯 3.未尽事项详见图纸、招标文件、工程量清单计价说明、国家相关规范等 |  | m | 300
570 | 030507008014 | 监控摄像设备 | 1.名称:摄像机 2.未尽事项详见图纸、招标文件、工程量清单计价说明、国家相关规范等 |  | 台 | 2
571 | 030503006027 | 传感器 | 1.名称:超声波液位计 2.未尽事项详见图纸、招标文件、工程量清单计价说明、国家相关规范等 |  | 支 | 1
572 | 030503006028 | 传感器 | 1.名称:超声多普勒波流量计 2.未尽事项详见图纸、招标文件、工程量清单计价说明、国家相关规范等 |  | 支 | 2
573 | 040503003014 | 金属支架制作、安装 | 1.支架材质:镀锌钢管φ50 2.未尽事项详见图纸、招标文件、工程量清单计价说明、国家相关规范等 |  | t | 0.0146
574 | 040303001053 | 混凝土垫层 | 1.部位:控制箱基础、配电箱基础 2.混凝土强度等级:C15 3.混凝土种类:商品混凝土 4.未尽事项详见图纸、招标文件、工程量清单计价说明、国家相关规范等 |  | m3 | 0.06
575 | 040303002053 | 混凝土基础 | 1.部位:控制箱基础、配电箱基础 2.混凝土强度等级:C25 3.混凝土种类:商品混凝土 4.未尽事项详见图纸、招标文件、工程量清单计价说明、国家相关规范等 |  | m3 | 0.6
576 | 040901001185 | 现浇构件钢筋 | 1.材料种类:三级螺纹钢 2.钢筋规格:φ25以内 3.未尽事项详见图纸、招标文件、工程量清单计价说明、国家相关规范等 |  | t | 0.0038
本页小计
注：为计取规费等的使用，可在表中增设其中：“定额人工费”。
表—08
分部分项工程和单价措施项目清单与计价表
工程名称：小东江两侧闸口改造工程——市政工程 |  |  |  | 标段： |  |  |  | 第 97 页 共 149 页
序号 | 项目编码 | 项目名称 | 项目特征描述 |  | 计量单位 | 工程量 | 金额（元）
[7 empty] | 综合单价 |  | 综合合价 | 其中
暂估价
577 | 040901001186 | 现浇构件钢筋 | 1.材料种类:圆钢 2.钢筋规格:φ10以内 3.未尽事项详见图纸、招标文件、工程量清单计价说明、国家相关规范等 |  | t | 0.0042
增加远程控制系统合计
更换钢闸门
578 | 040602031067 | 闸门 | 1.类型:拆除旧铸铁闸门 2.未尽事项详见图纸、招标文件、工程量清单计价说明、国家相关规范等 |  | 座 | 2
579 | 040602031050 | 闸门 | 1.类型:水闸门 2.材质:不锈钢 3.形式:方型 4.规格、型号:3.0*3.0m 5.未尽事项详见图纸、招标文件、工程量清单计价说明、国家相关规范等 |  | 座 | 2
580 | 040307007010 | 其他钢构件 | 1.材料品种、规格:10mm厚不锈钢槽钢导轨、圆钢φ10 2.未尽事项详见图纸、招标文件、工程量清单计价说明、国家相关规范等 |  | t | 1.1077
更换钢闸门合计
拆除并重建混凝土闸口
581 | 041001008027 | 拆除混凝土结构 | 1.结构形式:钢筋混凝土(原设备平台）及柱 2.弃碴运距:投标人自行考虑 3.未尽事项详见图纸、招标文件、工程量清单计价说明、国家相关规范等 |  | m3 | 8.224
582 | 040303013027 | 混凝土板梁 | 1.部位:重建设备平台 2.混凝土强度等级:C30 3.混凝土种类：商品混凝土 4.未尽事项详见图纸、招标文件、工程量清单计价说明、国家相关规范等 |  | m3 | 4.754
本页小计
注：为计取规费等的使用，可在表中增设其中：“定额人工费”。
表—08
分部分项工程和单价措施项目清单与计价表
工程名称：小东江两侧闸口改造工程——市政工程 |  |  |  | 标段： |  |  |  | 第 98 页 共 149 页
序号 | 项目编码 | 项目名称 | 项目特征描述 |  | 计量单位 | 工程量 | 金额（元）
[7 empty] | 综合单价 |  | 综合合价 | 其中
暂估价
583 | 040901001115 | 现浇构件钢筋 | 1.材料种类:三级螺纹钢 2.钢筋规格:φ25以内 3.未尽事项详见图纸、招标文件、工程量清单计价说明、国家相关规范等 |  | t | 0.6005
584 | 040901001116 | 现浇构件钢筋 | 1.材料种类:三级螺纹钢 2.钢筋规格:φ10以内 3.未尽事项详见图纸、招标文件、工程量清单计价说明、国家相关规范等 |  | t | 0.064
585 | 040901008045 | 植筋 | 1.材料种类:三级螺纹钢筋 2.材料规格:φ14 3.植入深度:210mm 4.植筋胶品种:Re500 5.未尽事项详见图纸、招标文件、工程量清单计价说明、国家相关规范等 |  | 根 | 81
586 | 040101002035 | 挖沟槽土方 | 1.土壤类别:综合考虑 2.挖土深度:综合考虑 3.未尽事项详见图纸、招标文件、工程量清单计价说明、国家相关规范等 |  | m3 | 21.672
587 | 040103001013 | 回填方 | 1.密实度要求:按设计要求 2.填方材料品种:土方 3.未尽事项详见图纸、招标文件、工程量清单计价说明、国家相关规范等 |  | m3 | 7.432
588 | 040103002013 | 余方弃置 | 1.废弃料品种:土方 2.运距:投标人自行考虑 3.未尽事项详见图纸、招标文件、工程量清单计价说明、国家相关规范等 |  | m3 | 13.1252
589 | 040303001025 | 混凝土垫层 | 1.混凝土强度等级:C20 2.混凝土种类：商品混凝土 3.未尽事项详见图纸、招标文件、工程量清单计价说明、国家相关规范等 |  | m3 | 1.76
本页小计
注：为计取规费等的使用，可在表中增设其中：“定额人工费”。
表—08
分部分项工程和单价措施项目清单与计价表
工程名称：小东江两侧闸口改造工程——市政工程 |  |  |  | 标段： |  |  |  | 第 99 页 共 149 页
序号 | 项目编码 | 项目名称 | 项目特征描述 |  | 计量单位 | 工程量 | 金额（元）
[7 empty] | 综合单价 |  | 综合合价 | 其中
暂估价
590 | 040303002025 | 混凝土基础 | 1.混凝土强度等级:C30 P6 2.混凝土种类：商品混凝土 3.未尽事项详见图纸、招标文件、工程量清单计价说明、国家相关规范等 |  | m3 | 12.48
591 | 040303005019 | 混凝土柱 | 1.部位:结构柱 2.混凝土强度等级:C30 P6 3.混凝土种类：商品混凝土 4.未尽事项详见图纸、招标文件、工程量清单计价说明、国家相关规范等 |  | m3 | 6.048
592 | 040901001117 | 现浇构件钢筋 | 1.材料种类:三级螺纹钢 2.钢筋规格:φ25以内 3.未尽事项详见图纸、招标文件、工程量清单计价说明、国家相关规范等 |  | t | 1.4398
593 | 040901001118 | 现浇构件钢筋 | 1.材料种类:三级螺纹钢 2.钢筋规格:φ10以内 3.未尽事项详见图纸、招标文件、工程量清单计价说明、国家相关规范等 |  | t | 0.5131
594 | 011503001076 | 金属扶手、栏杆、栏板 | 1.栏杆高度:1.2m 2.扶手材料种类、规格:不锈钢管φ80*2.0 3.栏杆材料种类、规格:不锈钢管φ60*2.0，不锈钢管φ25*1.0，不锈钢管φ40*1.2 4.未尽事项详见图纸、招标文件、工程量清单计价说明、国家相关规范等 |  | m | 18.2
595 | 040901009014 | 预埋铁件 | 1.材料种类:钢板、锚筋HRB400 2.材料规格:10mm、φ12 3.未尽事项详见图纸、招标文件、工程量清单计价说明、国家相关规范等 |  | t | 0.059
拆除并重建混凝土闸口合计
本页小计
注：为计取规费等的使用，可在表中增设其中：“定额人工费”。
表—08
分部分项工程和单价措施项目清单与计价表
工程名称：小东江两侧闸口改造工程——市政工程 |  |  |  | 标段： |  |  |  | 第 100 页 共 149 页
序号 | 项目编码 | 项目名称 | 项目特征描述 |  | 计量单位 | 工程量 | 金额（元）
[7 empty] | 综合单价 |  | 综合合价 | 其中
暂估价
露天矿排水坑口---更换启闭机和增加远程控制系统，更换钢闸门；拆除并重建混凝土闸口合计
| 19 | 大园村边---更换启闭机和增加远程控制系统，更换钢闸门；拆除并重建混凝土闸口
更换电动启闭机
596 | 040602035050 | 拆除启闭机 | 1.类型:手动启闭机 2.未尽事项详见图纸、招标文件、工程量清单计价说明、国家相关规范等 |  | 台 | 1
597 | 040602035029 | 启闭机 | 1.类型:电（手）动启闭机 2.规格、型号:QDL-8T,3.0kw，配套控制柜 3.未尽事项详见图纸、招标文件、工程量清单计价说明、国家相关规范等 |  | 台 | 1
更换电动启闭机合计
增加远程控制系统
598 | 030408001029 | 电力电缆 | 1.名称:电力电缆 2.型号:ZR-YJV-4*10 3.敷设方式、部位:穿管 4.未尽事项详见图纸、招标文件、工程量清单计价说明、国家相关规范等 |  | m | 350
本页小计
注：为计取规费等的使用，可在表中增设其中：“定额人工费”。
表—08
分部分项工程和单价措施项目清单与计价表
工程名称：小东江两侧闸口改造工程——市政工程 |  |  |  | 标段： |  |  |  | 第 101 页 共 149 页
序号 | 项目编码 | 项目名称 | 项目特征描述 |  | 计量单位 | 工程量 | 金额（元）
[7 empty] | 综合单价 |  | 综合合价 | 其中
暂估价
599 | 030408001030 | 电力电缆 | 1.名称:电力电缆 2.型号:YJV-1*10 3.敷设方式、部位:穿管 4.未尽事项详见图纸、招标文件、工程量清单计价说明、国家相关规范等 |  | m | 1
600 | 030411001057 | 配管 | 1.名称:配管 2.材质:pc 3.规格:50 4.配置形式:暗敷 5.未尽事项详见图纸、招标文件、工程量清单计价说明、国家相关规范等 |  | m | 350
601 | 030411001058 | 配管 | 1.名称:配管 2.材质:pc 3.规格:32 4.配置形式:暗敷 5.未尽事项详见图纸、招标文件、工程量清单计价说明、国家相关规范等 |  | m | 1
602 | 030411001059 | 配管 | 1.名称:配管 2.材质:pc 3.规格:25 4.配置形式:暗敷 5.未尽事项详见图纸、招标文件、工程量清单计价说明、国家相关规范等 |  | m | 6.5
603 | 030411001060 | 配管 | 1.名称:配管 2.材质:pc 3.规格:20 4.配置形式:暗敷 5.未尽事项详见图纸、招标文件、工程量清单计价说明、国家相关规范等 |  | m | 14
604 | 030411004119 | 配线 | 1.名称:配线 2.型号:ZR-BVR-4 3.未尽事项详见图纸、招标文件、工程量清单计价说明、国家相关规范等 |  | m | 14.5
本页小计
注：为计取规费等的使用，可在表中增设其中：“定额人工费”。
表—08
分部分项工程和单价措施项目清单与计价表
工程名称：小东江两侧闸口改造工程——市政工程 |  |  |  | 标段： |  |  |  | 第 102 页 共 149 页
序号 | 项目编码 | 项目名称 | 项目特征描述 |  | 计量单位 | 工程量 | 金额（元）
[7 empty] | 综合单价 |  | 综合合价 | 其中
暂估价
605 | 030411004072 | 配线 | 1.名称:配线 2.型号:RVV3*2.5 3.未尽事项详见图纸、招标文件、工程量清单计价说明、国家相关规范等 |  | m | 3
606 | 030502005015 | 双绞线缆 | 1.名称:超五类非屏蔽双绞线 2.规格:FS-CAT5E 3.未尽事项详见图纸、招标文件、工程量清单计价说明、国家相关规范等 |  | m | 6
607 | 030411004074 | 配线 | 1.名称:配线 2.型号:FS-RVV2*1.5 3.未尽事项详见图纸、招标文件、工程量清单计价说明、国家相关规范等 |  | m | 6
608 | 030411004075 | 配线 | 1.名称:配线 2.型号:RVV2*1.5 3.未尽事项详见图纸、招标文件、工程量清单计价说明、国家相关规范等 |  | m | 8
609 | 030404017043 | 配电箱 | 1.名称:配电箱AL19 2.安装方式:落地安装 3.未尽事项详见图纸、招标文件、工程量清单计价说明、国家相关规范等 |  | 台 | 1
610 | 030404017044 | 配电箱 | 1.名称:远程数控柜 2.规格:1.0KW 3.安装方式:落地安装 4.未尽事项详见图纸、招标文件、工程量清单计价说明、国家相关规范等 |  | 台 | 1
611 | 030404017045 | 配电箱 | 1.名称:现场控制柜 2.规格:2.0KW 3.安装方式:落地安装 4.未尽事项详见图纸、招标文件、工程量清单计价说明、国家相关规范等 |  | 台 | 1
本页小计
注：为计取规费等的使用，可在表中增设其中：“定额人工费”。
表—08
分部分项工程和单价措施项目清单与计价表
工程名称：小东江两侧闸口改造工程——市政工程 |  |  |  | 标段： |  |  |  | 第 103 页 共 149 页
序号 | 项目编码 | 项目名称 | 项目特征描述 |  | 计量单位 | 工程量 | 金额（元）
[7 empty] | 综合单价 |  | 综合合价 | 其中
暂估价
612 | 030502007015 | 光缆 | 1.名称:光纤 2.规格:单模四芯 3.未尽事项详见图纸、招标文件、工程量清单计价说明、国家相关规范等 |  | m | 150
613 | 030507008015 | 监控摄像设备 | 1.名称:摄像机 2.未尽事项详见图纸、招标文件、工程量清单计价说明、国家相关规范等 |  | 台 | 2
614 | 030503006029 | 传感器 | 1.名称:超声波液位计 2.未尽事项详见图纸、招标文件、工程量清单计价说明、国家相关规范等 |  | 支 | 1
615 | 030503006030 | 传感器 | 1.名称:超声多普勒波流量计 2.未尽事项详见图纸、招标文件、工程量清单计价说明、国家相关规范等 |  | 支 | 1
616 | 040503003015 | 金属支架制作、安装 | 1.支架材质:镀锌钢管φ50 2.未尽事项详见图纸、招标文件、工程量清单计价说明、国家相关规范等 |  | t | 0.0146
617 | 040303001054 | 混凝土垫层 | 1.部位:控制箱基础、配电箱基础 2.混凝土强度等级:C15 3.混凝土种类:商品混凝土 4.未尽事项详见图纸、招标文件、工程量清单计价说明、国家相关规范等 |  | m3 | 0.06
618 | 040303002054 | 混凝土基础 | 1.部位:控制箱基础、配电箱基础 2.混凝土强度等级:C25 3.混凝土种类:商品混凝土 4.未尽事项详见图纸、招标文件、工程量清单计价说明、国家相关规范等 |  | m3 | 0.6
619 | 040901001187 | 现浇构件钢筋 | 1.材料种类:三级螺纹钢 2.钢筋规格:φ25以内 3.未尽事项详见图纸、招标文件、工程量清单计价说明、国家相关规范等 |  | t | 0.0038
本页小计
注：为计取规费等的使用，可在表中增设其中：“定额人工费”。
表—08
分部分项工程和单价措施项目清单与计价表
工程名称：小东江两侧闸口改造工程——市政工程 |  |  |  | 标段： |  |  |  | 第 104 页 共 149 页
序号 | 项目编码 | 项目名称 | 项目特征描述 |  | 计量单位 | 工程量 | 金额（元）
[7 empty] | 综合单价 |  | 综合合价 | 其中
暂估价
620 | 040901001188 | 现浇构件钢筋 | 1.材料种类:圆钢 2.钢筋规格:φ10以内 3.未尽事项详见图纸、招标文件、工程量清单计价说明、国家相关规范等 |  | t | 0.0042
增加远程控制系统合计
更换钢闸门
621 | 040602031083 | 闸门 | 1.类型:拆除旧混凝土闸门 2.规格、型号:2*2m 3.运距:投标人自行考虑 4.未尽事项详见图纸、招标文件、工程量清单计价说明、国家相关规范等 |  | 座 | 1
622 | 040602031084 | 闸门 | 1.类型:水闸门 2.材质:不锈钢 3.形式:方型 4.规格、型号:2.0*2.0m 5.未尽事项详见图纸、招标文件、工程量清单计价说明、国家相关规范等 |  | 座 | 1
623 | 040307007011 | 其他钢构件 | 1.材料品种、规格:10mm厚不锈钢槽钢导轨、圆钢φ10 2.未尽事项详见图纸、招标文件、工程量清单计价说明、国家相关规范等 |  | t | 0.5281
更换钢闸门合计
拆除并重建混凝土闸口
624 | 041001008054 | 拆除混凝土结构 | 1.结构形式:钢筋混凝土(原设备平台） 2.弃碴运距:投标人自行考虑 3.未尽事项详见图纸、招标文件、工程量清单计价说明、国家相关规范等 |  | m3 | 1.1891
625 | 041001007037 | 拆除砖石结构 | 1.结构形式:毛石砌体 2.弃碴运距:投标人自行考虑 3.未尽事项详见图纸、招标文件、工程量清单计价说明、国家相关规范等 |  | m3 | 12.607
本页小计
注：为计取规费等的使用，可在表中增设其中：“定额人工费”。
表—08
分部分项工程和单价措施项目清单与计价表
工程名称：小东江两侧闸口改造工程——市政工程 |  |  |  | 标段： |  |  |  | 第 105 页 共 149 页
序号 | 项目编码 | 项目名称 | 项目特征描述 |  | 计量单位 | 工程量 | 金额（元）
[7 empty] | 综合单价 |  | 综合合价 | 其中
暂估价
626 | 041001008055 | 拆除混凝土结构 | 1.结构形式:拆除钢筋混凝土结构柱及出水渠顶板 2.运距:投标人自行考虑 3.未尽事项详见图纸、招标文件、工程量清单计价说明、国家相关规范等 |  | m3 | 5.0924
627 | 040303013038 | 混凝土板梁 | 1.部位:重建设备平台 2.混凝土强度等级:C30 3.混凝土种类：商品混凝土 4.未尽事项详见图纸、招标文件、工程量清单计价说明、国家相关规范等 |  | m3 | 2.6224
628 | 040303005032 | 混凝土柱 | 1.部位:结构柱 2.混凝土强度等级:C30 P6 3.混凝土种类：商品混凝土 4.未尽事项详见图纸、招标文件、工程量清单计价说明、国家相关规范等 |  | m3 | 3.248
629 | 040901001119 | 现浇构件钢筋 | 1.材料种类:三级螺纹钢 2.钢筋规格:φ25以内 3.未尽事项详见图纸、招标文件、工程量清单计价说明、国家相关规范等 |  | t | 0.8932
630 | 040901001120 | 现浇构件钢筋 | 1.材料种类:三级螺纹钢 2.钢筋规格:φ10以内 3.未尽事项详见图纸、招标文件、工程量清单计价说明、国家相关规范等 |  | t | 0.3729
631 | 040901008046 | 植筋 | 1.材料种类:三级螺纹钢筋 2.材料规格:φ14 3.植入深度:210mm 4.植筋胶品种:Re500 5.未尽事项详见图纸、招标文件、工程量清单计价说明、国家相关规范等 |  | 根 | 30
632 | 040101002036 | 挖沟槽土方 | 1.土壤类别:综合考虑 2.挖土深度:综合考虑 3.未尽事项详见图纸、招标文件、工程量清单计价说明、国家相关规范等 |  | m3 | 10.836
本页小计
注：为计取规费等的使用，可在表中增设其中：“定额人工费”。
表—08
分部分项工程和单价措施项目清单与计价表
工程名称：小东江两侧闸口改造工程——市政工程 |  |  |  | 标段： |  |  |  | 第 106 页 共 149 页
序号 | 项目编码 | 项目名称 | 项目特征描述 |  | 计量单位 | 工程量 | 金额（元）
[7 empty] | 综合单价 |  | 综合合价 | 其中
暂估价
633 | 040103001014 | 回填方 | 1.密实度要求:按设计要求 2.填方材料品种:土方 3.未尽事项详见图纸、招标文件、工程量清单计价说明、国家相关规范等 |  | m3 | 4.422
634 | 040103002014 | 余方弃置 | 1.废弃料品种:土方 2.运距:投标人自行考虑 3.未尽事项详见图纸、招标文件、工程量清单计价说明、国家相关规范等 |  | m3 | 5.7507
635 | 040303001026 | 混凝土垫层 | 1.混凝土强度等级:C20 2.混凝土种类：商品混凝土 3.未尽事项详见图纸、招标文件、工程量清单计价说明、国家相关规范等 |  | m3 | 0.814
636 | 040303002026 | 混凝土基础 | 1.混凝土强度等级:C30 P6 2.混凝土种类：商品混凝土 3.未尽事项详见图纸、招标文件、工程量清单计价说明、国家相关规范等 |  | m3 | 5.6
637 | 011503001077 | 金属扶手、栏杆、栏板 | 1.栏杆高度:1.2m 2.扶手材料种类、规格:不锈钢管φ80*2.0 3.栏杆材料种类、规格:不锈钢管φ60*2.0，不锈钢管φ25*1.0，不锈钢管φ40*1.2 4.未尽事项详见图纸、招标文件、工程量清单计价说明、国家相关规范等 |  | m | 8.6
638 | 040901009015 | 预埋铁件 | 1.材料种类:钢板、锚筋HRB400 2.材料规格:10mm、φ12 3.未尽事项详见图纸、招标文件、工程量清单计价说明、国家相关规范等 |  | t | 0.0276
拆除并重建混凝土闸口合计
本页小计
注：为计取规费等的使用，可在表中增设其中：“定额人工费”。
表—08
分部分项工程和单价措施项目清单与计价表
工程名称：小东江两侧闸口改造工程——市政工程 |  |  |  | 标段： |  |  |  | 第 107 页 共 149 页
序号 | 项目编码 | 项目名称 | 项目特征描述 |  | 计量单位 | 工程量 | 金额（元）
[7 empty] | 综合单价 |  | 综合合价 | 其中
暂估价
大园村边---更换启闭机和增加远程控制系统，更换钢闸门；拆除并重建混凝土闸口合计
| 20 | 樟古村边（砖砌闸口，已废弃）
樟古村边（砖砌闸口，已废弃）合计
| 21 | 樟古沙场路北---更换启闭机和增加远程控制系统，更换钢闸门；拆除并重建混凝土闸口
更换电动启闭机
639 | 040602035051 | 拆除启闭机 | 1.类型:手动启闭机 2.未尽事项详见图纸、招标文件、工程量清单计价说明、国家相关规范等 |  | 台 | 1
640 | 040602035030 | 启闭机 | 1.类型:电（手）动启闭机 2.规格、型号:QDL-8T,3.0kw，配套控制柜 3.未尽事项详见图纸、招标文件、工程量清单计价说明、国家相关规范等 |  | 台 | 1
更换电动启闭机合计
增加远程控制系统
本页小计
注：为计取规费等的使用，可在表中增设其中：“定额人工费”。
表—08
分部分项工程和单价措施项目清单与计价表
工程名称：小东江两侧闸口改造工程——市政工程 |  |  |  | 标段： |  |  |  | 第 108 页 共 149 页
序号 | 项目编码 | 项目名称 | 项目特征描述 |  | 计量单位 | 工程量 | 金额（元）
[7 empty] | 综合单价 |  | 综合合价 | 其中
暂估价
641 | 030408001031 | 电力电缆 | 1.名称:电力电缆 2.型号:ZR-YJV-4*10 3.敷设方式、部位:穿管 4.未尽事项详见图纸、招标文件、工程量清单计价说明、国家相关规范等 |  | m | 200
642 | 030408001032 | 电力电缆 | 1.名称:电力电缆 2.型号:YJV-1*10 3.敷设方式、部位:穿管 4.未尽事项详见图纸、招标文件、工程量清单计价说明、国家相关规范等 |  | m | 1
643 | 030411001061 | 配管 | 1.名称:配管 2.材质:pc 3.规格:50 4.配置形式:暗敷 5.未尽事项详见图纸、招标文件、工程量清单计价说明、国家相关规范等 |  | m | 200
644 | 030411001062 | 配管 | 1.名称:配管 2.材质:pc 3.规格:32 4.配置形式:暗敷 5.未尽事项详见图纸、招标文件、工程量清单计价说明、国家相关规范等 |  | m | 1
645 | 030411001063 | 配管 | 1.名称:配管 2.材质:pc 3.规格:25 4.配置形式:暗敷 5.未尽事项详见图纸、招标文件、工程量清单计价说明、国家相关规范等 |  | m | 6.5
646 | 030411001064 | 配管 | 1.名称:配管 2.材质:pc 3.规格:20 4.配置形式:暗敷 5.未尽事项详见图纸、招标文件、工程量清单计价说明、国家相关规范等 |  | m | 16
本页小计
注：为计取规费等的使用，可在表中增设其中：“定额人工费”。
表—08
分部分项工程和单价措施项目清单与计价表
工程名称：小东江两侧闸口改造工程——市政工程 |  |  |  | 标段： |  |  |  | 第 109 页 共 149 页
序号 | 项目编码 | 项目名称 | 项目特征描述 |  | 计量单位 | 工程量 | 金额（元）
[7 empty] | 综合单价 |  | 综合合价 | 其中
暂估价
647 | 030411004120 | 配线 | 1.名称:配线 2.型号:ZR-BVR-4 3.未尽事项详见图纸、招标文件、工程量清单计价说明、国家相关规范等 |  | m | 14.5
648 | 030411004077 | 配线 | 1.名称:配线 2.型号:RVV3*2.5 3.未尽事项详见图纸、招标文件、工程量清单计价说明、国家相关规范等 |  | m | 3
649 | 030502005016 | 双绞线缆 | 1.名称:超五类非屏蔽双绞线 2.规格:FS-CAT5E 3.未尽事项详见图纸、招标文件、工程量清单计价说明、国家相关规范等 |  | m | 7.5
650 | 030411004079 | 配线 | 1.名称:配线 2.型号:FS-RVV2*1.5 3.未尽事项详见图纸、招标文件、工程量清单计价说明、国家相关规范等 |  | m | 7.5
651 | 030411004080 | 配线 | 1.名称:配线 2.型号:RVV2*1.5 3.未尽事项详见图纸、招标文件、工程量清单计价说明、国家相关规范等 |  | m | 8.5
652 | 030404017046 | 配电箱 | 1.名称:配电箱AL21 2.安装方式:落地安装 3.未尽事项详见图纸、招标文件、工程量清单计价说明、国家相关规范等 |  | 台 | 1
653 | 030404017047 | 配电箱 | 1.名称:远程数控柜 2.规格:1.0KW 3.安装方式:落地安装 4.未尽事项详见图纸、招标文件、工程量清单计价说明、国家相关规范等 |  | 台 | 1
本页小计
注：为计取规费等的使用，可在表中增设其中：“定额人工费”。
表—08
分部分项工程和单价措施项目清单与计价表
工程名称：小东江两侧闸口改造工程——市政工程 |  |  |  | 标段： |  |  |  | 第 110 页 共 149 页
序号 | 项目编码 | 项目名称 | 项目特征描述 |  | 计量单位 | 工程量 | 金额（元）
[7 empty] | 综合单价 |  | 综合合价 | 其中
暂估价
654 | 030404017048 | 配电箱 | 1.名称:现场控制柜 2.规格:2.0KW 3.安装方式:落地安装 4.未尽事项详见图纸、招标文件、工程量清单计价说明、国家相关规范等 |  | 台 | 1
655 | 030502007016 | 光缆 | 1.名称:光纤 2.规格:单模四芯 3.未尽事项详见图纸、招标文件、工程量清单计价说明、国家相关规范等 |  | m | 150
656 | 030507008016 | 监控摄像设备 | 1.名称:摄像机 2.未尽事项详见图纸、招标文件、工程量清单计价说明、国家相关规范等 |  | 台 | 2
657 | 030503006031 | 传感器 | 1.名称:超声波液位计 2.未尽事项详见图纸、招标文件、工程量清单计价说明、国家相关规范等 |  | 支 | 1
658 | 030503006032 | 传感器 | 1.名称:超声多普勒波流量计 2.未尽事项详见图纸、招标文件、工程量清单计价说明、国家相关规范等 |  | 支 | 1
659 | 040503003021 | 金属支架制作、安装 | 1.支架材质:镀锌钢管φ50 2.未尽事项详见图纸、招标文件、工程量清单计价说明、国家相关规范等 |  | t | 0.0146
660 | 040303001055 | 混凝土垫层 | 1.部位:控制箱基础、配电箱基础 2.混凝土强度等级:C15 3.混凝土种类:商品混凝土 4.未尽事项详见图纸、招标文件、工程量清单计价说明、国家相关规范等 |  | m3 | 0.06
661 | 040303002055 | 混凝土基础 | 1.部位:控制箱基础、配电箱基础 2.混凝土强度等级:C25 3.混凝土种类:商品混凝土 4.未尽事项详见图纸、招标文件、工程量清单计价说明、国家相关规范等 |  | m3 | 0.6
本页小计
注：为计取规费等的使用，可在表中增设其中：“定额人工费”。
表—08
分部分项工程和单价措施项目清单与计价表
工程名称：小东江两侧闸口改造工程——市政工程 |  |  |  | 标段： |  |  |  | 第 111 页 共 149 页
序号 | 项目编码 | 项目名称 | 项目特征描述 |  | 计量单位 | 工程量 | 金额（元）
[7 empty] | 综合单价 |  | 综合合价 | 其中
暂估价
662 | 040901001189 | 现浇构件钢筋 | 1.材料种类:三级螺纹钢 2.钢筋规格:φ25以内 3.未尽事项详见图纸、招标文件、工程量清单计价说明、国家相关规范等 |  | t | 0.0038
663 | 040901001190 | 现浇构件钢筋 | 1.材料种类:圆钢 2.钢筋规格:φ10以内 3.未尽事项详见图纸、招标文件、工程量清单计价说明、国家相关规范等 |  | t | 0.0042
增加远程控制系统合计
更换钢闸门
664 | 040602031085 | 闸门 | 1.类型:拆除旧混凝土闸门 2.规格、型号:2*2m 3.运距:投标人自行考虑 4.未尽事项详见图纸、招标文件、工程量清单计价说明、国家相关规范等 |  | 座 | 1
665 | 040602031086 | 闸门 | 1.类型:水闸门 2.材质:不锈钢 3.形式:方型 4.规格、型号:2.0*2.0m 5.未尽事项详见图纸、招标文件、工程量清单计价说明、国家相关规范等 |  | 座 | 1
666 | 040307007012 | 其他钢构件 | 1.材料品种、规格:10mm厚不锈钢槽钢导轨、圆钢φ10 2.未尽事项详见图纸、招标文件、工程量清单计价说明、国家相关规范等 |  | t | 0.5281
更换钢闸门合计
拆除并重建混凝土闸口
667 | 041001008069 | 拆除混凝土结构 | 1.结构形式:钢筋混凝土(原设备平台） 2.弃碴运距:投标人自行考虑 3.未尽事项详见图纸、招标文件、工程量清单计价说明、国家相关规范等 |  | m3 | 1.1891
本页小计
注：为计取规费等的使用，可在表中增设其中：“定额人工费”。
表—08
分部分项工程和单价措施项目清单与计价表
工程名称：小东江两侧闸口改造工程——市政工程 |  |  |  | 标段： |  |  |  | 第 112 页 共 149 页
序号 | 项目编码 | 项目名称 | 项目特征描述 |  | 计量单位 | 工程量 | 金额（元）
[7 empty] | 综合单价 |  | 综合合价 | 其中
暂估价
668 | 041001007044 | 拆除砖石结构 | 1.结构形式:毛石砌体 2.弃碴运距:投标人自行考虑 3.未尽事项详见图纸、招标文件、工程量清单计价说明、国家相关规范等 |  | m3 | 12.607
669 | 041001008070 | 拆除混凝土结构 | 1.结构形式:拆除钢筋混凝土结构柱及出水渠顶板 2.运距:投标人自行考虑 3.未尽事项详见图纸、招标文件、工程量清单计价说明、国家相关规范等 |  | m3 | 5.0924
670 | 040303013048 | 混凝土板梁 | 1.部位:重建设备平台 2.混凝土强度等级:C30 3.混凝土种类：商品混凝土 4.未尽事项详见图纸、招标文件、工程量清单计价说明、国家相关规范等 |  | m3 | 2.6224
671 | 040303005042 | 混凝土柱 | 1.部位:结构柱 2.混凝土强度等级:C30 P6 3.混凝土种类：商品混凝土 4.未尽事项详见图纸、招标文件、工程量清单计价说明、国家相关规范等 |  | m3 | 3.248
672 | 040901001151 | 现浇构件钢筋 | 1.材料种类:三级螺纹钢 2.钢筋规格:φ25以内 3.未尽事项详见图纸、招标文件、工程量清单计价说明、国家相关规范等 |  | t | 0.8932
673 | 040901001152 | 现浇构件钢筋 | 1.材料种类:三级螺纹钢 2.钢筋规格:φ10以内 3.未尽事项详见图纸、招标文件、工程量清单计价说明、国家相关规范等 |  | t | 0.3729
674 | 040901008047 | 植筋 | 1.材料种类:三级螺纹钢筋 2.材料规格:φ14 3.植入深度:210mm 4.植筋胶品种:Re500 5.未尽事项详见图纸、招标文件、工程量清单计价说明、国家相关规范等 |  | 根 | 30
本页小计
注：为计取规费等的使用，可在表中增设其中：“定额人工费”。
表—08
分部分项工程和单价措施项目清单与计价表
工程名称：小东江两侧闸口改造工程——市政工程 |  |  |  | 标段： |  |  |  | 第 113 页 共 149 页
序号 | 项目编码 | 项目名称 | 项目特征描述 |  | 计量单位 | 工程量 | 金额（元）
[7 empty] | 综合单价 |  | 综合合价 | 其中
暂估价
675 | 040101002037 | 挖沟槽土方 | 1.土壤类别:综合考虑 2.挖土深度:综合考虑 3.未尽事项详见图纸、招标文件、工程量清单计价说明、国家相关规范等 |  | m3 | 10.836
676 | 040103001015 | 回填方 | 1.密实度要求:按设计要求 2.填方材料品种:土方 3.未尽事项详见图纸、招标文件、工程量清单计价说明、国家相关规范等 |  | m3 | 4.422
677 | 040103002015 | 余方弃置 | 1.废弃料品种:土方 2.运距:投标人自行考虑 3.未尽事项详见图纸、招标文件、工程量清单计价说明、国家相关规范等 |  | m3 | 5.7507
678 | 040303001036 | 混凝土垫层 | 1.混凝土强度等级:C20 2.混凝土种类：商品混凝土 3.未尽事项详见图纸、招标文件、工程量清单计价说明、国家相关规范等 |  | m3 | 0.814
679 | 040303002036 | 混凝土基础 | 1.混凝土强度等级:C30 P6 2.混凝土种类：商品混凝土 3.未尽事项详见图纸、招标文件、工程量清单计价说明、国家相关规范等 |  | m3 | 5.6
680 | 011503001078 | 金属扶手、栏杆、栏板 | 1.栏杆高度:1.2m 2.扶手材料种类、规格:不锈钢管φ80*2.0 3.栏杆材料种类、规格:不锈钢管φ60*2.0，不锈钢管φ25*1.0，不锈钢管φ40*1.2 4.未尽事项详见图纸、招标文件、工程量清单计价说明、国家相关规范等 |  | m | 8.6
681 | 040901009016 | 预埋铁件 | 1.材料种类:钢板、锚筋HRB400 2.材料规格:10mm、φ12 3.未尽事项详见图纸、招标文件、工程量清单计价说明、国家相关规范等 |  | t | 0.0276
拆除并重建混凝土闸口合计
本页小计
注：为计取规费等的使用，可在表中增设其中：“定额人工费”。
表—08
分部分项工程和单价措施项目清单与计价表
工程名称：小东江两侧闸口改造工程——市政工程 |  |  |  | 标段： |  |  |  | 第 114 页 共 149 页
序号 | 项目编码 | 项目名称 | 项目特征描述 |  | 计量单位 | 工程量 | 金额（元）
[7 empty] | 综合单价 |  | 综合合价 | 其中
暂估价
樟古沙场路北---更换启闭机和增加远程控制系统，更换钢闸门；拆除并重建混凝土闸口合计
| 22 | 樟古管区东江村边---更换启闭机和增加远程控制系统，更换钢闸门；拆除并重建混凝土闸口
更换电动启闭机
682 | 040602035052 | 拆除启闭机 | 1.类型:手动启闭机 2.未尽事项详见图纸、招标文件、工程量清单计价说明、国家相关规范等 |  | 台 | 1
683 | 040602035031 | 启闭机 | 1.类型:电（手）动启闭机 2.规格、型号:QDL-8T,3.0kw，配套控制柜 3.未尽事项详见图纸、招标文件、工程量清单计价说明、国家相关规范等 |  | 台 | 1
更换电动启闭机合计
增加远程控制系统
684 | 030408001033 | 电力电缆 | 1.名称:电力电缆 2.型号:ZR-YJV-4*10 3.敷设方式、部位:穿管 4.未尽事项详见图纸、招标文件、工程量清单计价说明、国家相关规范等 |  | m | 350
本页小计
注：为计取规费等的使用，可在表中增设其中：“定额人工费”。
表—08
分部分项工程和单价措施项目清单与计价表
工程名称：小东江两侧闸口改造工程——市政工程 |  |  |  | 标段： |  |  |  | 第 115 页 共 149 页
序号 | 项目编码 | 项目名称 | 项目特征描述 |  | 计量单位 | 工程量 | 金额（元）
[7 empty] | 综合单价 |  | 综合合价 | 其中
暂估价
685 | 030408001034 | 电力电缆 | 1.名称:电力电缆 2.型号:YJV-1*10 3.敷设方式、部位:穿管 4.未尽事项详见图纸、招标文件、工程量清单计价说明、国家相关规范等 |  | m | 1
686 | 030411001065 | 配管 | 1.名称:配管 2.材质:pc 3.规格:50 4.配置形式:暗敷 5.未尽事项详见图纸、招标文件、工程量清单计价说明、国家相关规范等 |  | m | 350
687 | 030411001066 | 配管 | 1.名称:配管 2.材质:pc 3.规格:32 4.配置形式:暗敷 5.未尽事项详见图纸、招标文件、工程量清单计价说明、国家相关规范等 |  | m | 1
688 | 030411001067 | 配管 | 1.名称:配管 2.材质:pc 3.规格:25 4.配置形式:暗敷 5.未尽事项详见图纸、招标文件、工程量清单计价说明、国家相关规范等 |  | m | 6.5
689 | 030411001068 | 配管 | 1.名称:配管 2.材质:pc 3.规格:20 4.配置形式:暗敷 5.未尽事项详见图纸、招标文件、工程量清单计价说明、国家相关规范等 |  | m | 16
690 | 030411004121 | 配线 | 1.名称:配线 2.型号:ZR-BVR-4 3.未尽事项详见图纸、招标文件、工程量清单计价说明、国家相关规范等 |  | m | 14.5
本页小计
注：为计取规费等的使用，可在表中增设其中：“定额人工费”。
表—08
分部分项工程和单价措施项目清单与计价表
工程名称：小东江两侧闸口改造工程——市政工程 |  |  |  | 标段： |  |  |  | 第 116 页 共 149 页
序号 | 项目编码 | 项目名称 | 项目特征描述 |  | 计量单位 | 工程量 | 金额（元）
[7 empty] | 综合单价 |  | 综合合价 | 其中
暂估价
691 | 030411004082 | 配线 | 1.名称:配线 2.型号:RVV3*2.5 3.未尽事项详见图纸、招标文件、工程量清单计价说明、国家相关规范等 |  | m | 3
692 | 030502005017 | 双绞线缆 | 1.名称:超五类非屏蔽双绞线 2.规格:FS-CAT5E 3.未尽事项详见图纸、招标文件、工程量清单计价说明、国家相关规范等 |  | m | 7.5
693 | 030411004084 | 配线 | 1.名称:配线 2.型号:FS-RVV2*1.5 3.未尽事项详见图纸、招标文件、工程量清单计价说明、国家相关规范等 |  | m | 7.5
694 | 030411004085 | 配线 | 1.名称:配线 2.型号:RVV2*1.5 3.未尽事项详见图纸、招标文件、工程量清单计价说明、国家相关规范等 |  | m | 8.5
695 | 030404017049 | 配电箱 | 1.名称:配电箱AL22 2.安装方式:落地安装 3.未尽事项详见图纸、招标文件、工程量清单计价说明、国家相关规范等 |  | 台 | 1
696 | 030404017050 | 配电箱 | 1.名称:远程数控柜 2.规格:1.0KW 3.安装方式:落地安装 4.未尽事项详见图纸、招标文件、工程量清单计价说明、国家相关规范等 |  | 台 | 1
697 | 030404017051 | 配电箱 | 1.名称:现场控制柜 2.规格:2.0KW 3.安装方式:落地安装 4.未尽事项详见图纸、招标文件、工程量清单计价说明、国家相关规范等 |  | 台 | 1
本页小计
注：为计取规费等的使用，可在表中增设其中：“定额人工费”。
表—08
分部分项工程和单价措施项目清单与计价表
工程名称：小东江两侧闸口改造工程——市政工程 |  |  |  | 标段： |  |  |  | 第 117 页 共 149 页
序号 | 项目编码 | 项目名称 | 项目特征描述 |  | 计量单位 | 工程量 | 金额（元）
[7 empty] | 综合单价 |  | 综合合价 | 其中
暂估价
698 | 030502007017 | 光缆 | 1.名称:光纤 2.规格:单模四芯 3.未尽事项详见图纸、招标文件、工程量清单计价说明、国家相关规范等 |  | m | 150
699 | 030507008017 | 监控摄像设备 | 1.名称:摄像机 2.未尽事项详见图纸、招标文件、工程量清单计价说明、国家相关规范等 |  | 台 | 2
700 | 030503006033 | 传感器 | 1.名称:超声波液位计 2.未尽事项详见图纸、招标文件、工程量清单计价说明、国家相关规范等 |  | 支 | 1
701 | 030503006034 | 传感器 | 1.名称:超声多普勒波流量计 2.未尽事项详见图纸、招标文件、工程量清单计价说明、国家相关规范等 |  | 支 | 1
702 | 040503003016 | 金属支架制作、安装 | 1.支架材质:镀锌钢管φ50 2.未尽事项详见图纸、招标文件、工程量清单计价说明、国家相关规范等 |  | t | 0.0146
703 | 040303001056 | 混凝土垫层 | 1.部位:控制箱基础、配电箱基础 2.混凝土强度等级:C15 3.混凝土种类:商品混凝土 4.未尽事项详见图纸、招标文件、工程量清单计价说明、国家相关规范等 |  | m3 | 0.06
704 | 040303002056 | 混凝土基础 | 1.部位:控制箱基础、配电箱基础 2.混凝土强度等级:C25 3.混凝土种类:商品混凝土 4.未尽事项详见图纸、招标文件、工程量清单计价说明、国家相关规范等 |  | m3 | 0.6
705 | 040901001191 | 现浇构件钢筋 | 1.材料种类:三级螺纹钢 2.钢筋规格:φ25以内 3.未尽事项详见图纸、招标文件、工程量清单计价说明、国家相关规范等 |  | t | 0.0038
本页小计
注：为计取规费等的使用，可在表中增设其中：“定额人工费”。
表—08
分部分项工程和单价措施项目清单与计价表
工程名称：小东江两侧闸口改造工程——市政工程 |  |  |  | 标段： |  |  |  | 第 118 页 共 149 页
序号 | 项目编码 | 项目名称 | 项目特征描述 |  | 计量单位 | 工程量 | 金额（元）
[7 empty] | 综合单价 |  | 综合合价 | 其中
暂估价
706 | 040901001192 | 现浇构件钢筋 | 1.材料种类:圆钢 2.钢筋规格:φ10以内 3.未尽事项详见图纸、招标文件、工程量清单计价说明、国家相关规范等 |  | t | 0.0042
增加远程控制系统合计
更换钢闸门
707 | 040602031087 | 闸门 | 1.类型:拆除旧混凝土闸门 2.规格、型号:2*2m 3.运距:投标人自行考虑 4.未尽事项详见图纸、招标文件、工程量清单计价说明、国家相关规范等 |  | 座 | 1
708 | 040602031088 | 闸门 | 1.类型:水闸门 2.材质:不锈钢 3.形式:方型 4.规格、型号:2.0*2.0m 5.未尽事项详见图纸、招标文件、工程量清单计价说明、国家相关规范等 |  | 座 | 1
709 | 040307007013 | 其他钢构件 | 1.材料品种、规格:10mm厚不锈钢槽钢导轨、圆钢φ10 2.未尽事项详见图纸、招标文件、工程量清单计价说明、国家相关规范等 |  | t | 0.5281
更换钢闸门合计
拆除并重建混凝土闸口
710 | 041001008071 | 拆除混凝土结构 | 1.结构形式:钢筋混凝土(原设备平台） 2.弃碴运距:投标人自行考虑 3.未尽事项详见图纸、招标文件、工程量清单计价说明、国家相关规范等 |  | m3 | 1.1891
711 | 041001007045 | 拆除砖石结构 | 1.结构形式:毛石砌体 2.弃碴运距:投标人自行考虑 3.未尽事项详见图纸、招标文件、工程量清单计价说明、国家相关规范等 |  | m3 | 12.607
本页小计
注：为计取规费等的使用，可在表中增设其中：“定额人工费”。
表—08
分部分项工程和单价措施项目清单与计价表
工程名称：小东江两侧闸口改造工程——市政工程 |  |  |  | 标段： |  |  |  | 第 119 页 共 149 页
序号 | 项目编码 | 项目名称 | 项目特征描述 |  | 计量单位 | 工程量 | 金额（元）
[7 empty] | 综合单价 |  | 综合合价 | 其中
暂估价
712 | 041001008072 | 拆除混凝土结构 | 1.结构形式:拆除钢筋混凝土结构柱及出水渠顶板 2.运距:投标人自行考虑 3.未尽事项详见图纸、招标文件、工程量清单计价说明、国家相关规范等 |  | m3 | 5.0924
713 | 040303013049 | 混凝土板梁 | 1.部位:重建设备平台 2.混凝土强度等级:C30 3.混凝土种类：商品混凝土 4.未尽事项详见图纸、招标文件、工程量清单计价说明、国家相关规范等 |  | m3 | 2.6224
714 | 040303005043 | 混凝土柱 | 1.部位:结构柱 2.混凝土强度等级:C30 P6 3.混凝土种类：商品混凝土 4.未尽事项详见图纸、招标文件、工程量清单计价说明、国家相关规范等 |  | m3 | 3.248
715 | 040901001153 | 现浇构件钢筋 | 1.材料种类:三级螺纹钢 2.钢筋规格:φ25以内 3.未尽事项详见图纸、招标文件、工程量清单计价说明、国家相关规范等 |  | t | 0.8932
716 | 040901001154 | 现浇构件钢筋 | 1.材料种类:三级螺纹钢 2.钢筋规格:φ10以内 3.未尽事项详见图纸、招标文件、工程量清单计价说明、国家相关规范等 |  | t | 0.3729
717 | 040901008048 | 植筋 | 1.材料种类:三级螺纹钢筋 2.材料规格:φ14 3.植入深度:210mm 4.植筋胶品种:Re500 5.未尽事项详见图纸、招标文件、工程量清单计价说明、国家相关规范等 |  | 根 | 30
718 | 040101002038 | 挖沟槽土方 | 1.土壤类别:综合考虑 2.挖土深度:综合考虑 3.未尽事项详见图纸、招标文件、工程量清单计价说明、国家相关规范等 |  | m3 | 10.836
本页小计
注：为计取规费等的使用，可在表中增设其中：“定额人工费”。
表—08
分部分项工程和单价措施项目清单与计价表
工程名称：小东江两侧闸口改造工程——市政工程 |  |  |  | 标段： |  |  |  | 第 120 页 共 149 页
序号 | 项目编码 | 项目名称 | 项目特征描述 |  | 计量单位 | 工程量 | 金额（元）
[7 empty] | 综合单价 |  | 综合合价 | 其中
暂估价
719 | 040103001016 | 回填方 | 1.密实度要求:按设计要求 2.填方材料品种:土方 3.未尽事项详见图纸、招标文件、工程量清单计价说明、国家相关规范等 |  | m3 | 4.422
720 | 040103002016 | 余方弃置 | 1.废弃料品种:土方 2.运距:投标人自行考虑 3.未尽事项详见图纸、招标文件、工程量清单计价说明、国家相关规范等 |  | m3 | 5.7507
721 | 040303001037 | 混凝土垫层 | 1.混凝土强度等级:C20 2.混凝土种类：商品混凝土 3.未尽事项详见图纸、招标文件、工程量清单计价说明、国家相关规范等 |  | m3 | 0.814
722 | 040303002037 | 混凝土基础 | 1.混凝土强度等级:C30 P6 2.混凝土种类：商品混凝土 3.未尽事项详见图纸、招标文件、工程量清单计价说明、国家相关规范等 |  | m3 | 5.6
723 | 011503001079 | 金属扶手、栏杆、栏板 | 1.栏杆高度:1.2m 2.扶手材料种类、规格:不锈钢管φ80*2.0 3.栏杆材料种类、规格:不锈钢管φ60*2.0，不锈钢管φ25*1.0，不锈钢管φ40*1.2 4.未尽事项详见图纸、招标文件、工程量清单计价说明、国家相关规范等 |  | m | 8.6
724 | 040901009017 | 预埋铁件 | 1.材料种类:钢板、锚筋HRB400 2.材料规格:10mm、φ12 3.未尽事项详见图纸、招标文件、工程量清单计价说明、国家相关规范等 |  | t | 0.0276
拆除并重建混凝土闸口合计
本页小计
注：为计取规费等的使用，可在表中增设其中：“定额人工费”。
表—08
分部分项工程和单价措施项目清单与计价表
工程名称：小东江两侧闸口改造工程——市政工程 |  |  |  | 标段： |  |  |  | 第 121 页 共 149 页
序号 | 项目编码 | 项目名称 | 项目特征描述 |  | 计量单位 | 工程量 | 金额（元）
[7 empty] | 综合单价 |  | 综合合价 | 其中
暂估价
樟古管区东江村边---更换启闭机和增加远程控制系统，更换钢闸门；拆除并重建混凝土闸口合计
| 23 | 樟古管区东江村边（二号涵闸）---更换启闭机和增加远程控制系统，更换钢闸门；拆除并重建混凝土闸口
更换电动启闭机
725 | 040602035053 | 拆除启闭机 | 1.类型:手动启闭机 2.未尽事项详见图纸、招标文件、工程量清单计价说明、国家相关规范等 |  | 台 | 1
726 | 040602035032 | 启闭机 | 1.类型:电（手）动启闭机 2.规格、型号:QDL-8T,3.0kw，配套控制柜 3.未尽事项详见图纸、招标文件、工程量清单计价说明、国家相关规范等 |  | 台 | 1
更换电动启闭机合计
增加远程控制系统
727 | 030408001035 | 电力电缆 | 1.名称:电力电缆 2.型号:ZR-YJV-4*10 3.敷设方式、部位:穿管 4.未尽事项详见图纸、招标文件、工程量清单计价说明、国家相关规范等 |  | m | 100
本页小计
注：为计取规费等的使用，可在表中增设其中：“定额人工费”。
表—08
分部分项工程和单价措施项目清单与计价表
工程名称：小东江两侧闸口改造工程——市政工程 |  |  |  | 标段： |  |  |  | 第 122 页 共 149 页
序号 | 项目编码 | 项目名称 | 项目特征描述 |  | 计量单位 | 工程量 | 金额（元）
[7 empty] | 综合单价 |  | 综合合价 | 其中
暂估价
728 | 030408001036 | 电力电缆 | 1.名称:电力电缆 2.型号:YJV-1*10 3.敷设方式、部位:穿管 4.未尽事项详见图纸、招标文件、工程量清单计价说明、国家相关规范等 |  | m | 1
729 | 030411001069 | 配管 | 1.名称:配管 2.材质:pc 3.规格:50 4.配置形式:暗敷 5.未尽事项详见图纸、招标文件、工程量清单计价说明、国家相关规范等 |  | m | 100
730 | 030411001070 | 配管 | 1.名称:配管 2.材质:pc 3.规格:32 4.配置形式:暗敷 5.未尽事项详见图纸、招标文件、工程量清单计价说明、国家相关规范等 |  | m | 1
731 | 030411001071 | 配管 | 1.名称:配管 2.材质:pc 3.规格:25 4.配置形式:暗敷 5.未尽事项详见图纸、招标文件、工程量清单计价说明、国家相关规范等 |  | m | 6.5
732 | 030411001072 | 配管 | 1.名称:配管 2.材质:pc 3.规格:20 4.配置形式:暗敷 5.未尽事项详见图纸、招标文件、工程量清单计价说明、国家相关规范等 |  | m | 16
733 | 030411004122 | 配线 | 1.名称:配线 2.型号:ZR-BVR-4 3.未尽事项详见图纸、招标文件、工程量清单计价说明、国家相关规范等 |  | m | 14.5
本页小计
注：为计取规费等的使用，可在表中增设其中：“定额人工费”。
表—08
分部分项工程和单价措施项目清单与计价表
工程名称：小东江两侧闸口改造工程——市政工程 |  |  |  | 标段： |  |  |  | 第 123 页 共 149 页
序号 | 项目编码 | 项目名称 | 项目特征描述 |  | 计量单位 | 工程量 | 金额（元）
[7 empty] | 综合单价 |  | 综合合价 | 其中
暂估价
734 | 030411004087 | 配线 | 1.名称:配线 2.型号:RVV3*2.5 3.未尽事项详见图纸、招标文件、工程量清单计价说明、国家相关规范等 |  | m | 3
735 | 030502005018 | 双绞线缆 | 1.名称:超五类非屏蔽双绞线 2.规格:FS-CAT5E 3.未尽事项详见图纸、招标文件、工程量清单计价说明、国家相关规范等 |  | m | 7.5
736 | 030411004089 | 配线 | 1.名称:配线 2.型号:FS-RVV2*1.5 3.未尽事项详见图纸、招标文件、工程量清单计价说明、国家相关规范等 |  | m | 7.5
737 | 030411004090 | 配线 | 1.名称:配线 2.型号:RVV2*1.5 3.未尽事项详见图纸、招标文件、工程量清单计价说明、国家相关规范等 |  | m | 8.5
738 | 030404017052 | 配电箱 | 1.名称:配电箱AL23 2.安装方式:落地安装 3.未尽事项详见图纸、招标文件、工程量清单计价说明、国家相关规范等 |  | 台 | 1
739 | 030404017053 | 配电箱 | 1.名称:远程数控柜 2.规格:1.0KW 3.安装方式:落地安装 4.未尽事项详见图纸、招标文件、工程量清单计价说明、国家相关规范等 |  | 台 | 1
740 | 030404017054 | 配电箱 | 1.名称:现场控制柜 2.规格:2.0KW 3.安装方式:落地安装 4.未尽事项详见图纸、招标文件、工程量清单计价说明、国家相关规范等 |  | 台 | 1
本页小计
注：为计取规费等的使用，可在表中增设其中：“定额人工费”。
表—08
分部分项工程和单价措施项目清单与计价表
工程名称：小东江两侧闸口改造工程——市政工程 |  |  |  | 标段： |  |  |  | 第 124 页 共 149 页
序号 | 项目编码 | 项目名称 | 项目特征描述 |  | 计量单位 | 工程量 | 金额（元）
[7 empty] | 综合单价 |  | 综合合价 | 其中
暂估价
741 | 030502007018 | 光缆 | 1.名称:光纤 2.规格:单模四芯 3.未尽事项详见图纸、招标文件、工程量清单计价说明、国家相关规范等 |  | m | 150
742 | 030507008018 | 监控摄像设备 | 1.名称:摄像机 2.未尽事项详见图纸、招标文件、工程量清单计价说明、国家相关规范等 |  | 台 | 2
743 | 030503006035 | 传感器 | 1.名称:超声波液位计 2.未尽事项详见图纸、招标文件、工程量清单计价说明、国家相关规范等 |  | 支 | 1
744 | 030503006036 | 传感器 | 1.名称:超声多普勒波流量计 2.未尽事项详见图纸、招标文件、工程量清单计价说明、国家相关规范等 |  | 支 | 1
745 | 040503003017 | 金属支架制作、安装 | 1.支架材质:镀锌钢管φ50 2.未尽事项详见图纸、招标文件、工程量清单计价说明、国家相关规范等 |  | t | 0.0146
746 | 040303001057 | 混凝土垫层 | 1.部位:控制箱基础、配电箱基础 2.混凝土强度等级:C15 3.混凝土种类:商品混凝土 4.未尽事项详见图纸、招标文件、工程量清单计价说明、国家相关规范等 |  | m3 | 0.06
747 | 040303002057 | 混凝土基础 | 1.部位:控制箱基础、配电箱基础 2.混凝土强度等级:C25 3.混凝土种类:商品混凝土 4.未尽事项详见图纸、招标文件、工程量清单计价说明、国家相关规范等 |  | m3 | 0.6
748 | 040901001193 | 现浇构件钢筋 | 1.材料种类:三级螺纹钢 2.钢筋规格:φ25以内 3.未尽事项详见图纸、招标文件、工程量清单计价说明、国家相关规范等 |  | t | 0.0038
本页小计
注：为计取规费等的使用，可在表中增设其中：“定额人工费”。
表—08
分部分项工程和单价措施项目清单与计价表
工程名称：小东江两侧闸口改造工程——市政工程 |  |  |  | 标段： |  |  |  | 第 125 页 共 149 页
序号 | 项目编码 | 项目名称 | 项目特征描述 |  | 计量单位 | 工程量 | 金额（元）
[7 empty] | 综合单价 |  | 综合合价 | 其中
暂估价
749 | 040901001194 | 现浇构件钢筋 | 1.材料种类:圆钢 2.钢筋规格:φ10以内 3.未尽事项详见图纸、招标文件、工程量清单计价说明、国家相关规范等 |  | t | 0.0042
增加远程控制系统合计
更换钢闸门
750 | 040602031071 | 闸门 | 1.类型:拆除旧混凝土闸门 2.规格、型号:2.5*2m 3.运距:投标人自行考虑 4.未尽事项详见图纸、招标文件、工程量清单计价说明、国家相关规范等 |  | 座 | 1
751 | 040602031058 | 闸门 | 1.类型:水闸门 2.材质:不锈钢 3.形式:方型 4.规格、型号:2.5*2.0m 5.未尽事项详见图纸、招标文件、工程量清单计价说明、国家相关规范等 |  | 座 | 1
752 | 040307007014 | 其他钢构件 | 1.材料品种、规格:10mm厚不锈钢槽钢导轨、圆钢φ10 2.未尽事项详见图纸、招标文件、工程量清单计价说明、国家相关规范等 |  | t | 0.571
更换钢闸门合计
拆除并重建混凝土闸口
753 | 041001008060 | 拆除混凝土结构 | 1.结构形式:钢筋混凝土(原设备平台和女儿墙） 2.弃碴运距:投标人自行考虑 3.未尽事项详见图纸、招标文件、工程量清单计价说明、国家相关规范等 |  | m3 | 3.1806
本页小计
注：为计取规费等的使用，可在表中增设其中：“定额人工费”。
表—08
分部分项工程和单价措施项目清单与计价表
工程名称：小东江两侧闸口改造工程——市政工程 |  |  |  | 标段： |  |  |  | 第 126 页 共 149 页
序号 | 项目编码 | 项目名称 | 项目特征描述 |  | 计量单位 | 工程量 | 金额（元）
[7 empty] | 综合单价 |  | 综合合价 | 其中
暂估价
754 | 040303013041 | 混凝土板梁 | 1.部位:重建设备平台 2.混凝土强度等级:C30 3.混凝土种类：商品混凝土 4.未尽事项详见图纸、招标文件、工程量清单计价说明、国家相关规范等 |  | m3 | 2.5864
755 | 040901001127 | 现浇构件钢筋 | 1.材料种类:三级螺纹钢 2.钢筋规格:φ25以内 3.未尽事项详见图纸、招标文件、工程量清单计价说明、国家相关规范等 |  | t | 0.346
756 | 040901001128 | 现浇构件钢筋 | 1.材料种类:三级螺纹钢 2.钢筋规格:φ10以内 3.未尽事项详见图纸、招标文件、工程量清单计价说明、国家相关规范等 |  | t | 0.0229
757 | 040901008049 | 植筋 | 1.材料种类:三级螺纹钢筋 2.材料规格:φ14 3.植入深度:210mm 4.植筋胶品种:Re500 5.未尽事项详见图纸、招标文件、工程量清单计价说明、国家相关规范等 |  | 根 | 36
758 | 040303005035 | 混凝土柱 | 1.部位:结构柱 2.混凝土强度等级:C30 P6 3.混凝土种类：商品混凝土 4.未尽事项详见图纸、招标文件、工程量清单计价说明、国家相关规范等 |  | m3 | 3.528
759 | 040901001125 | 现浇构件钢筋 | 1.材料种类:三级螺纹钢 2.钢筋规格:φ25以内 3.未尽事项详见图纸、招标文件、工程量清单计价说明、国家相关规范等 |  | t | 0.7871
760 | 040901001126 | 现浇构件钢筋 | 1.材料种类:三级螺纹钢 2.钢筋规格:φ10以内 3.未尽事项详见图纸、招标文件、工程量清单计价说明、国家相关规范等 |  | t | 0.385
本页小计
注：为计取规费等的使用，可在表中增设其中：“定额人工费”。
表—08
分部分项工程和单价措施项目清单与计价表
工程名称：小东江两侧闸口改造工程——市政工程 |  |  |  | 标段： |  |  |  | 第 127 页 共 149 页
序号 | 项目编码 | 项目名称 | 项目特征描述 |  | 计量单位 | 工程量 | 金额（元）
[7 empty] | 综合单价 |  | 综合合价 | 其中
暂估价
761 | 040101002041 | 挖沟槽土方 | 1.土壤类别:综合考虑 2.挖土深度:综合考虑 3.未尽事项详见图纸、招标文件、工程量清单计价说明、国家相关规范等 |  | m3 | 12.1716
762 | 040103001019 | 回填方 | 1.密实度要求:按设计要求 2.填方材料品种:土方 3.未尽事项详见图纸、招标文件、工程量清单计价说明、国家相关规范等 |  | m3 | 4.793
763 | 040103002019 | 余方弃置 | 1.废弃料品种:土方 2.运距:投标人自行考虑 3.未尽事项详见图纸、招标文件、工程量清单计价说明、国家相关规范等 |  | m3 | 6.6597
764 | 040303001029 | 混凝土垫层 | 1.混凝土强度等级:C20 2.混凝土种类：商品混凝土 3.未尽事项详见图纸、招标文件、工程量清单计价说明、国家相关规范等 |  | m3 | 0.9306
765 | 040303002029 | 混凝土基础 | 1.混凝土强度等级:C30 P6 2.混凝土种类：商品混凝土 3.未尽事项详见图纸、招标文件、工程量清单计价说明、国家相关规范等 |  | m3 | 6.448
766 | 011503001080 | 金属扶手、栏杆、栏板 | 1.栏杆高度:1.2m 2.扶手材料种类、规格:不锈钢管φ80*2.0 3.栏杆材料种类、规格:不锈钢管φ60*2.0，不锈钢管φ25*1.0，不锈钢管φ40*1.2 4.未尽事项详见图纸、招标文件、工程量清单计价说明、国家相关规范等 |  | m | 11.86
767 | 040901009018 | 预埋铁件 | 1.材料种类:钢板、锚筋HRB400 2.材料规格:10mm、φ12 3.未尽事项详见图纸、招标文件、工程量清单计价说明、国家相关规范等 |  | t | 0.0393
拆除并重建混凝土闸口合计
本页小计
注：为计取规费等的使用，可在表中增设其中：“定额人工费”。
表—08
分部分项工程和单价措施项目清单与计价表
工程名称：小东江两侧闸口改造工程——市政工程 |  |  |  | 标段： |  |  |  | 第 128 页 共 149 页
序号 | 项目编码 | 项目名称 | 项目特征描述 |  | 计量单位 | 工程量 | 金额（元）
[7 empty] | 综合单价 |  | 综合合价 | 其中
暂估价
樟古管区东江村边（二号涵闸）---更换启闭机和增加远程控制系统，更换钢闸门；拆除并重建混凝土闸口合计
| 24 | 官渡桥北（砖砌闸口，已废弃）
官渡桥北（砖砌闸口，已废弃）合计
| 25 | 车田管区北斗闸---更换启闭机和增加远程控制系统，更换钢闸门；拆除并重建混凝土闸口
更换电动启闭机
768 | 040602035054 | 拆除启闭机 | 1.类型:手动启闭机 2.未尽事项详见图纸、招标文件、工程量清单计价说明、国家相关规范等 |  | 台 | 1
769 | 040602035033 | 启闭机 | 1.类型:电（手）动启闭机 2.规格、型号:QDL-8T,3.0kw，配套控制柜 3.未尽事项详见图纸、招标文件、工程量清单计价说明、国家相关规范等 |  | 台 | 1
更换电动启闭机合计
增加远程控制系统
本页小计
注：为计取规费等的使用，可在表中增设其中：“定额人工费”。
表—08
分部分项工程和单价措施项目清单与计价表
工程名称：小东江两侧闸口改造工程——市政工程 |  |  |  | 标段： |  |  |  | 第 129 页 共 149 页
序号 | 项目编码 | 项目名称 | 项目特征描述 |  | 计量单位 | 工程量 | 金额（元）
[7 empty] | 综合单价 |  | 综合合价 | 其中
暂估价
770 | 030408001037 | 电力电缆 | 1.名称:电力电缆 2.型号:ZR-YJV-4*10 3.敷设方式、部位:穿管 4.未尽事项详见图纸、招标文件、工程量清单计价说明、国家相关规范等 |  | m | 300
771 | 030408001038 | 电力电缆 | 1.名称:电力电缆 2.型号:YJV-1*10 3.敷设方式、部位:穿管 4.未尽事项详见图纸、招标文件、工程量清单计价说明、国家相关规范等 |  | m | 1
772 | 030411001073 | 配管 | 1.名称:配管 2.材质:pc 3.规格:50 4.配置形式:暗敷 5.未尽事项详见图纸、招标文件、工程量清单计价说明、国家相关规范等 |  | m | 300
773 | 030411001074 | 配管 | 1.名称:配管 2.材质:pc 3.规格:32 4.配置形式:暗敷 5.未尽事项详见图纸、招标文件、工程量清单计价说明、国家相关规范等 |  | m | 1
774 | 030411001075 | 配管 | 1.名称:配管 2.材质:pc 3.规格:25 4.配置形式:暗敷 5.未尽事项详见图纸、招标文件、工程量清单计价说明、国家相关规范等 |  | m | 6.5
775 | 030411001076 | 配管 | 1.名称:配管 2.材质:pc 3.规格:20 4.配置形式:暗敷 5.未尽事项详见图纸、招标文件、工程量清单计价说明、国家相关规范等 |  | m | 16
本页小计
注：为计取规费等的使用，可在表中增设其中：“定额人工费”。
表—08
分部分项工程和单价措施项目清单与计价表
工程名称：小东江两侧闸口改造工程——市政工程 |  |  |  | 标段： |  |  |  | 第 130 页 共 149 页
序号 | 项目编码 | 项目名称 | 项目特征描述 |  | 计量单位 | 工程量 | 金额（元）
[7 empty] | 综合单价 |  | 综合合价 | 其中
暂估价
776 | 030411004123 | 配线 | 1.名称:配线 2.型号:ZR-BVR-4 3.未尽事项详见图纸、招标文件、工程量清单计价说明、国家相关规范等 |  | m | 14.5
777 | 030411004092 | 配线 | 1.名称:配线 2.型号:RVV3*2.5 3.未尽事项详见图纸、招标文件、工程量清单计价说明、国家相关规范等 |  | m | 3
778 | 030502005019 | 双绞线缆 | 1.名称:超五类非屏蔽双绞线 2.规格:FS-CAT5E 3.未尽事项详见图纸、招标文件、工程量清单计价说明、国家相关规范等 |  | m | 7.5
779 | 030411004094 | 配线 | 1.名称:配线 2.型号:FS-RVV2*1.5 3.未尽事项详见图纸、招标文件、工程量清单计价说明、国家相关规范等 |  | m | 7.5
780 | 030411004095 | 配线 | 1.名称:配线 2.型号:RVV2*1.5 3.未尽事项详见图纸、招标文件、工程量清单计价说明、国家相关规范等 |  | m | 8.5
781 | 030404017055 | 配电箱 | 1.名称:配电箱AL25 2.安装方式:落地安装 3.未尽事项详见图纸、招标文件、工程量清单计价说明、国家相关规范等 |  | 台 | 1
782 | 030404017056 | 配电箱 | 1.名称:远程数控柜 2.规格:1.0KW 3.安装方式:落地安装 4.未尽事项详见图纸、招标文件、工程量清单计价说明、国家相关规范等 |  | 台 | 1
本页小计
注：为计取规费等的使用，可在表中增设其中：“定额人工费”。
表—08
分部分项工程和单价措施项目清单与计价表
工程名称：小东江两侧闸口改造工程——市政工程 |  |  |  | 标段： |  |  |  | 第 131 页 共 149 页
序号 | 项目编码 | 项目名称 | 项目特征描述 |  | 计量单位 | 工程量 | 金额（元）
[7 empty] | 综合单价 |  | 综合合价 | 其中
暂估价
783 | 030404017057 | 配电箱 | 1.名称:现场控制柜 2.规格:2.0KW 3.安装方式:落地安装 4.未尽事项详见图纸、招标文件、工程量清单计价说明、国家相关规范等 |  | 台 | 1
784 | 030502007019 | 光缆 | 1.名称:光纤 2.规格:单模四芯 3.未尽事项详见图纸、招标文件、工程量清单计价说明、国家相关规范等 |  | m | 300
785 | 030507008019 | 监控摄像设备 | 1.名称:摄像机 2.未尽事项详见图纸、招标文件、工程量清单计价说明、国家相关规范等 |  | 台 | 2
786 | 030503006037 | 传感器 | 1.名称:超声波液位计 2.未尽事项详见图纸、招标文件、工程量清单计价说明、国家相关规范等 |  | 支 | 1
787 | 030503006038 | 传感器 | 1.名称:超声多普勒波流量计 2.未尽事项详见图纸、招标文件、工程量清单计价说明、国家相关规范等 |  | 支 | 1
788 | 040503003018 | 金属支架制作、安装 | 1.支架材质:镀锌钢管φ50 2.未尽事项详见图纸、招标文件、工程量清单计价说明、国家相关规范等 |  | t | 0.0146
789 | 040303001058 | 混凝土垫层 | 1.部位:控制箱基础、配电箱基础 2.混凝土强度等级:C15 3.混凝土种类:商品混凝土 4.未尽事项详见图纸、招标文件、工程量清单计价说明、国家相关规范等 |  | m3 | 0.06
790 | 040303002058 | 混凝土基础 | 1.部位:控制箱基础、配电箱基础 2.混凝土强度等级:C25 3.混凝土种类:商品混凝土 4.未尽事项详见图纸、招标文件、工程量清单计价说明、国家相关规范等 |  | m3 | 0.6
本页小计
注：为计取规费等的使用，可在表中增设其中：“定额人工费”。
表—08
分部分项工程和单价措施项目清单与计价表
工程名称：小东江两侧闸口改造工程——市政工程 |  |  |  | 标段： |  |  |  | 第 132 页 共 149 页
序号 | 项目编码 | 项目名称 | 项目特征描述 |  | 计量单位 | 工程量 | 金额（元）
[7 empty] | 综合单价 |  | 综合合价 | 其中
暂估价
791 | 040901001195 | 现浇构件钢筋 | 1.材料种类:三级螺纹钢 2.钢筋规格:φ25以内 3.未尽事项详见图纸、招标文件、工程量清单计价说明、国家相关规范等 |  | t | 0.0038
792 | 040901001196 | 现浇构件钢筋 | 1.材料种类:圆钢 2.钢筋规格:φ10以内 3.未尽事项详见图纸、招标文件、工程量清单计价说明、国家相关规范等 |  | t | 0.0042
增加远程控制系统合计
更换钢闸门
793 | 040602031089 | 闸门 | 1.类型:拆除旧混凝土闸门 2.规格、型号:2*2m 3.运距:投标人自行考虑 4.未尽事项详见图纸、招标文件、工程量清单计价说明、国家相关规范等 |  | 座 | 1
794 | 040602031090 | 闸门 | 1.类型:水闸门 2.材质:不锈钢 3.形式:方型 4.规格、型号:2.0*2.0m 5.未尽事项详见图纸、招标文件、工程量清单计价说明、国家相关规范等 |  | 座 | 1
795 | 040307007015 | 其他钢构件 | 1.材料品种、规格:10mm厚不锈钢槽钢导轨、圆钢φ10 2.未尽事项详见图纸、招标文件、工程量清单计价说明、国家相关规范等 |  | t | 0.5281
更换钢闸门合计
拆除并重建混凝土闸口
796 | 041001008073 | 拆除混凝土结构 | 1.结构形式:钢筋混凝土(原设备平台） 2.弃碴运距:投标人自行考虑 3.未尽事项详见图纸、招标文件、工程量清单计价说明、国家相关规范等 |  | m3 | 1.1891
本页小计
注：为计取规费等的使用，可在表中增设其中：“定额人工费”。
表—08
分部分项工程和单价措施项目清单与计价表
工程名称：小东江两侧闸口改造工程——市政工程 |  |  |  | 标段： |  |  |  | 第 133 页 共 149 页
序号 | 项目编码 | 项目名称 | 项目特征描述 |  | 计量单位 | 工程量 | 金额（元）
[7 empty] | 综合单价 |  | 综合合价 | 其中
暂估价
797 | 041001007046 | 拆除砖石结构 | 1.结构形式:毛石砌体 2.弃碴运距:投标人自行考虑 3.未尽事项详见图纸、招标文件、工程量清单计价说明、国家相关规范等 |  | m3 | 12.607
798 | 041001008074 | 拆除混凝土结构 | 1.结构形式:拆除钢筋混凝土结构柱及出水渠顶板 2.运距:投标人自行考虑 3.未尽事项详见图纸、招标文件、工程量清单计价说明、国家相关规范等 |  | m3 | 5.0924
799 | 040303013050 | 混凝土板梁 | 1.部位:重建设备平台 2.混凝土强度等级:C30 3.混凝土种类：商品混凝土 4.未尽事项详见图纸、招标文件、工程量清单计价说明、国家相关规范等 |  | m3 | 2.6224
800 | 040303005044 | 混凝土柱 | 1.部位:结构柱 2.混凝土强度等级:C30 P6 3.混凝土种类：商品混凝土 4.未尽事项详见图纸、招标文件、工程量清单计价说明、国家相关规范等 |  | m3 | 3.248
801 | 040901001155 | 现浇构件钢筋 | 1.材料种类:三级螺纹钢 2.钢筋规格:φ25以内 3.未尽事项详见图纸、招标文件、工程量清单计价说明、国家相关规范等 |  | t | 0.8932
802 | 040901001156 | 现浇构件钢筋 | 1.材料种类:三级螺纹钢 2.钢筋规格:φ10以内 3.未尽事项详见图纸、招标文件、工程量清单计价说明、国家相关规范等 |  | t | 0.3729
803 | 040901008050 | 植筋 | 1.材料种类:三级螺纹钢筋 2.材料规格:φ14 3.植入深度:210mm 4.植筋胶品种:Re500 5.未尽事项详见图纸、招标文件、工程量清单计价说明、国家相关规范等 |  | 根 | 30
本页小计
注：为计取规费等的使用，可在表中增设其中：“定额人工费”。
表—08
分部分项工程和单价措施项目清单与计价表
工程名称：小东江两侧闸口改造工程——市政工程 |  |  |  | 标段： |  |  |  | 第 134 页 共 149 页
序号 | 项目编码 | 项目名称 | 项目特征描述 |  | 计量单位 | 工程量 | 金额（元）
[7 empty] | 综合单价 |  | 综合合价 | 其中
暂估价
804 | 040101002039 | 挖沟槽土方 | 1.土壤类别:综合考虑 2.挖土深度:综合考虑 3.未尽事项详见图纸、招标文件、工程量清单计价说明、国家相关规范等 |  | m3 | 10.836
805 | 040103001017 | 回填方 | 1.密实度要求:按设计要求 2.填方材料品种:土方 3.未尽事项详见图纸、招标文件、工程量清单计价说明、国家相关规范等 |  | m3 | 4.422
806 | 040103002017 | 余方弃置 | 1.废弃料品种:土方 2.运距:投标人自行考虑 3.未尽事项详见图纸、招标文件、工程量清单计价说明、国家相关规范等 |  | m3 | 5.7507
807 | 040303001038 | 混凝土垫层 | 1.混凝土强度等级:C20 2.混凝土种类：商品混凝土 3.未尽事项详见图纸、招标文件、工程量清单计价说明、国家相关规范等 |  | m3 | 0.814
808 | 040303002038 | 混凝土基础 | 1.混凝土强度等级:C30 P6 2.混凝土种类：商品混凝土 3.未尽事项详见图纸、招标文件、工程量清单计价说明、国家相关规范等 |  | m3 | 5.6
809 | 011503001081 | 金属扶手、栏杆、栏板 | 1.栏杆高度:1.2m 2.扶手材料种类、规格:不锈钢管φ80*2.0 3.栏杆材料种类、规格:不锈钢管φ60*2.0，不锈钢管φ25*1.0，不锈钢管φ40*1.2 4.未尽事项详见图纸、招标文件、工程量清单计价说明、国家相关规范等 |  | m | 8.6
810 | 040901009019 | 预埋铁件 | 1.材料种类:钢板、锚筋HRB400 2.材料规格:10mm、φ12 3.未尽事项详见图纸、招标文件、工程量清单计价说明、国家相关规范等 |  | t | 0.0276
拆除并重建混凝土闸口合计
本页小计
注：为计取规费等的使用，可在表中增设其中：“定额人工费”。
表—08
分部分项工程和单价措施项目清单与计价表
工程名称：小东江两侧闸口改造工程——市政工程 |  |  |  | 标段： |  |  |  | 第 135 页 共 149 页
序号 | 项目编码 | 项目名称 | 项目特征描述 |  | 计量单位 | 工程量 | 金额（元）
[7 empty] | 综合单价 |  | 综合合价 | 其中
暂估价
车田管区北斗闸---更换启闭机和增加远程控制系统，更换钢闸门；拆除并重建混凝土闸口合计
| 26 | 车田泵房站---更换启闭机和增加远程控制系统，更换钢闸门；拆除并重建混凝土闸口
更换电动启闭机
811 | 040602035055 | 拆除启闭机 | 1.类型:手动启闭机 2.未尽事项详见图纸、招标文件、工程量清单计价说明、国家相关规范等 |  | 台 | 1
812 | 040602035034 | 启闭机 | 1.类型:电（手）动启闭机 2.规格、型号:QDL-8T,3.0kw，配套控制柜 3.未尽事项详见图纸、招标文件、工程量清单计价说明、国家相关规范等 |  | 台 | 1
更换电动启闭机合计
增加远程控制系统
813 | 030408001039 | 电力电缆 | 1.名称:电力电缆 2.型号:ZR-YJV-4*10 3.敷设方式、部位:穿管 4.未尽事项详见图纸、招标文件、工程量清单计价说明、国家相关规范等 |  | m | 200
本页小计
注：为计取规费等的使用，可在表中增设其中：“定额人工费”。
表—08
分部分项工程和单价措施项目清单与计价表
工程名称：小东江两侧闸口改造工程——市政工程 |  |  |  | 标段： |  |  |  | 第 136 页 共 149 页
序号 | 项目编码 | 项目名称 | 项目特征描述 |  | 计量单位 | 工程量 | 金额（元）
[7 empty] | 综合单价 |  | 综合合价 | 其中
暂估价
814 | 030408001040 | 电力电缆 | 1.名称:电力电缆 2.型号:YJV-1*10 3.敷设方式、部位:穿管 4.未尽事项详见图纸、招标文件、工程量清单计价说明、国家相关规范等 |  | m | 1
815 | 030411001077 | 配管 | 1.名称:配管 2.材质:pc 3.规格:50 4.配置形式:暗敷 5.未尽事项详见图纸、招标文件、工程量清单计价说明、国家相关规范等 |  | m | 200
816 | 030411001078 | 配管 | 1.名称:配管 2.材质:pc 3.规格:32 4.配置形式:暗敷 5.未尽事项详见图纸、招标文件、工程量清单计价说明、国家相关规范等 |  | m | 1
817 | 030411001079 | 配管 | 1.名称:配管 2.材质:pc 3.规格:25 4.配置形式:暗敷 5.未尽事项详见图纸、招标文件、工程量清单计价说明、国家相关规范等 |  | m | 6.5
818 | 030411001080 | 配管 | 1.名称:配管 2.材质:pc 3.规格:20 4.配置形式:暗敷 5.未尽事项详见图纸、招标文件、工程量清单计价说明、国家相关规范等 |  | m | 16
819 | 030411004124 | 配线 | 1.名称:配线 2.型号:ZR-BVR-4 3.未尽事项详见图纸、招标文件、工程量清单计价说明、国家相关规范等 |  | m | 14.5
本页小计
注：为计取规费等的使用，可在表中增设其中：“定额人工费”。
表—08
分部分项工程和单价措施项目清单与计价表
工程名称：小东江两侧闸口改造工程——市政工程 |  |  |  | 标段： |  |  |  | 第 137 页 共 149 页
序号 | 项目编码 | 项目名称 | 项目特征描述 |  | 计量单位 | 工程量 | 金额（元）
[7 empty] | 综合单价 |  | 综合合价 | 其中
暂估价
820 | 030411004097 | 配线 | 1.名称:配线 2.型号:RVV3*2.5 3.未尽事项详见图纸、招标文件、工程量清单计价说明、国家相关规范等 |  | m | 3
821 | 030502005020 | 双绞线缆 | 1.名称:超五类非屏蔽双绞线 2.规格:FS-CAT5E 3.未尽事项详见图纸、招标文件、工程量清单计价说明、国家相关规范等 |  | m | 7.5
822 | 030411004099 | 配线 | 1.名称:配线 2.型号:FS-RVV2*1.5 3.未尽事项详见图纸、招标文件、工程量清单计价说明、国家相关规范等 |  | m | 7.5
823 | 030411004100 | 配线 | 1.名称:配线 2.型号:RVV2*1.5 3.未尽事项详见图纸、招标文件、工程量清单计价说明、国家相关规范等 |  | m | 8.5
824 | 030404017058 | 配电箱 | 1.名称:配电箱AL26 2.安装方式:落地安装 3.未尽事项详见图纸、招标文件、工程量清单计价说明、国家相关规范等 |  | 台 | 1
825 | 030404017059 | 配电箱 | 1.名称:远程数控柜 2.规格:1.0KW 3.安装方式:落地安装 4.未尽事项详见图纸、招标文件、工程量清单计价说明、国家相关规范等 |  | 台 | 1
826 | 030404017060 | 配电箱 | 1.名称:现场控制柜 2.规格:2.0KW 3.安装方式:落地安装 4.未尽事项详见图纸、招标文件、工程量清单计价说明、国家相关规范等 |  | 台 | 1
本页小计
注：为计取规费等的使用，可在表中增设其中：“定额人工费”。
表—08
分部分项工程和单价措施项目清单与计价表
工程名称：小东江两侧闸口改造工程——市政工程 |  |  |  | 标段： |  |  |  | 第 138 页 共 149 页
序号 | 项目编码 | 项目名称 | 项目特征描述 |  | 计量单位 | 工程量 | 金额（元）
[7 empty] | 综合单价 |  | 综合合价 | 其中
暂估价
827 | 030502007020 | 光缆 | 1.名称:光纤 2.规格:单模四芯 3.未尽事项详见图纸、招标文件、工程量清单计价说明、国家相关规范等 |  | m | 300
828 | 030507008020 | 监控摄像设备 | 1.名称:摄像机 2.未尽事项详见图纸、招标文件、工程量清单计价说明、国家相关规范等 |  | 台 | 2
829 | 030503006039 | 传感器 | 1.名称:超声波液位计 2.未尽事项详见图纸、招标文件、工程量清单计价说明、国家相关规范等 |  | 支 | 1
830 | 030503006040 | 传感器 | 1.名称:超声多普勒波流量计 2.未尽事项详见图纸、招标文件、工程量清单计价说明、国家相关规范等 |  | 支 | 1
831 | 040503003019 | 金属支架制作、安装 | 1.支架材质:镀锌钢管φ50 2.未尽事项详见图纸、招标文件、工程量清单计价说明、国家相关规范等 |  | t | 0.0146
832 | 040303001059 | 混凝土垫层 | 1.部位:控制箱基础、配电箱基础 2.混凝土强度等级:C15 3.混凝土种类:商品混凝土 4.未尽事项详见图纸、招标文件、工程量清单计价说明、国家相关规范等 |  | m3 | 0.06
833 | 040303002059 | 混凝土基础 | 1.部位:控制箱基础、配电箱基础 2.混凝土强度等级:C25 3.混凝土种类:商品混凝土 4.未尽事项详见图纸、招标文件、工程量清单计价说明、国家相关规范等 |  | m3 | 0.6
834 | 040901001197 | 现浇构件钢筋 | 1.材料种类:三级螺纹钢 2.钢筋规格:φ25以内 3.未尽事项详见图纸、招标文件、工程量清单计价说明、国家相关规范等 |  | t | 0.0038
本页小计
注：为计取规费等的使用，可在表中增设其中：“定额人工费”。
表—08
分部分项工程和单价措施项目清单与计价表
工程名称：小东江两侧闸口改造工程——市政工程 |  |  |  | 标段： |  |  |  | 第 139 页 共 149 页
序号 | 项目编码 | 项目名称 | 项目特征描述 |  | 计量单位 | 工程量 | 金额（元）
[7 empty] | 综合单价 |  | 综合合价 | 其中
暂估价
835 | 040901001198 | 现浇构件钢筋 | 1.材料种类:圆钢 2.钢筋规格:φ10以内 3.未尽事项详见图纸、招标文件、工程量清单计价说明、国家相关规范等 |  | t | 0.0042
增加远程控制系统合计
更换钢闸门
836 | 040602031091 | 闸门 | 1.类型:拆除旧混凝土闸门 2.规格、型号:2*2m 3.运距:投标人自行考虑 4.未尽事项详见图纸、招标文件、工程量清单计价说明、国家相关规范等 |  | 座 | 1
837 | 040602031092 | 闸门 | 1.类型:水闸门 2.材质:不锈钢 3.形式:方型 4.规格、型号:2.0*2.0m 5.未尽事项详见图纸、招标文件、工程量清单计价说明、国家相关规范等 |  | 座 | 1
838 | 040307007016 | 其他钢构件 | 1.材料品种、规格:10mm厚不锈钢槽钢导轨、圆钢φ10 2.未尽事项详见图纸、招标文件、工程量清单计价说明、国家相关规范等 |  | t | 0.5281
更换钢闸门合计
拆除并重建混凝土闸口
839 | 041001008075 | 拆除混凝土结构 | 1.结构形式:钢筋混凝土(原设备平台） 2.弃碴运距:投标人自行考虑 3.未尽事项详见图纸、招标文件、工程量清单计价说明、国家相关规范等 |  | m3 | 1.1891
840 | 041001007047 | 拆除砖石结构 | 1.结构形式:毛石砌体 2.弃碴运距:投标人自行考虑 3.未尽事项详见图纸、招标文件、工程量清单计价说明、国家相关规范等 |  | m3 | 12.607
本页小计
注：为计取规费等的使用，可在表中增设其中：“定额人工费”。
表—08
分部分项工程和单价措施项目清单与计价表
工程名称：小东江两侧闸口改造工程——市政工程 |  |  |  | 标段： |  |  |  | 第 140 页 共 149 页
序号 | 项目编码 | 项目名称 | 项目特征描述 |  | 计量单位 | 工程量 | 金额（元）
[7 empty] | 综合单价 |  | 综合合价 | 其中
暂估价
841 | 041001008076 | 拆除混凝土结构 | 1.结构形式:拆除钢筋混凝土结构柱及出水渠顶板 2.运距:投标人自行考虑 3.未尽事项详见图纸、招标文件、工程量清单计价说明、国家相关规范等 |  | m3 | 5.0924
842 | 040303013051 | 混凝土板梁 | 1.部位:重建设备平台 2.混凝土强度等级:C30 3.混凝土种类：商品混凝土 4.未尽事项详见图纸、招标文件、工程量清单计价说明、国家相关规范等 |  | m3 | 2.6224
843 | 040303005045 | 混凝土柱 | 1.部位:结构柱 2.混凝土强度等级:C30 P6 3.混凝土种类：商品混凝土 4.未尽事项详见图纸、招标文件、工程量清单计价说明、国家相关规范等 |  | m3 | 3.248
844 | 040901001157 | 现浇构件钢筋 | 1.材料种类:三级螺纹钢 2.钢筋规格:φ25以内 3.未尽事项详见图纸、招标文件、工程量清单计价说明、国家相关规范等 |  | t | 0.8932
845 | 040901001158 | 现浇构件钢筋 | 1.材料种类:三级螺纹钢 2.钢筋规格:φ10以内 3.未尽事项详见图纸、招标文件、工程量清单计价说明、国家相关规范等 |  | t | 0.3729
846 | 040901008051 | 植筋 | 1.材料种类:三级螺纹钢筋 2.材料规格:φ14 3.植入深度:210mm 4.植筋胶品种:Re500 5.未尽事项详见图纸、招标文件、工程量清单计价说明、国家相关规范等 |  | 根 | 30
847 | 040101002040 | 挖沟槽土方 | 1.土壤类别:综合考虑 2.挖土深度:综合考虑 3.未尽事项详见图纸、招标文件、工程量清单计价说明、国家相关规范等 |  | m3 | 10.836
本页小计
注：为计取规费等的使用，可在表中增设其中：“定额人工费”。
表—08
分部分项工程和单价措施项目清单与计价表
工程名称：小东江两侧闸口改造工程——市政工程 |  |  |  | 标段： |  |  |  | 第 141 页 共 149 页
序号 | 项目编码 | 项目名称 | 项目特征描述 |  | 计量单位 | 工程量 | 金额（元）
[7 empty] | 综合单价 |  | 综合合价 | 其中
暂估价
848 | 040103001018 | 回填方 | 1.密实度要求:按设计要求 2.填方材料品种:土方 3.未尽事项详见图纸、招标文件、工程量清单计价说明、国家相关规范等 |  | m3 | 4.422
849 | 040103002018 | 余方弃置 | 1.废弃料品种:土方 2.运距:投标人自行考虑 3.未尽事项详见图纸、招标文件、工程量清单计价说明、国家相关规范等 |  | m3 | 5.7507
850 | 040303001039 | 混凝土垫层 | 1.混凝土强度等级:C20 2.混凝土种类：商品混凝土 3.未尽事项详见图纸、招标文件、工程量清单计价说明、国家相关规范等 |  | m3 | 0.814
851 | 040303002039 | 混凝土基础 | 1.混凝土强度等级:C30 P6 2.混凝土种类：商品混凝土 3.未尽事项详见图纸、招标文件、工程量清单计价说明、国家相关规范等 |  | m3 | 5.6
852 | 011503001082 | 金属扶手、栏杆、栏板 | 1.栏杆高度:1.2m 2.扶手材料种类、规格:不锈钢管φ80*2.0 3.栏杆材料种类、规格:不锈钢管φ60*2.0，不锈钢管φ25*1.0，不锈钢管φ40*1.2 4.未尽事项详见图纸、招标文件、工程量清单计价说明、国家相关规范等 |  | m | 8.6
853 | 040901009020 | 预埋铁件 | 1.材料种类:钢板、锚筋HRB400 2.材料规格:10mm、φ12 3.未尽事项详见图纸、招标文件、工程量清单计价说明、国家相关规范等 |  | t | 0.0276
拆除并重建混凝土闸口合计
本页小计
注：为计取规费等的使用，可在表中增设其中：“定额人工费”。
表—08
分部分项工程和单价措施项目清单与计价表
工程名称：小东江两侧闸口改造工程——市政工程 |  |  |  | 标段： |  |  |  | 第 142 页 共 149 页
序号 | 项目编码 | 项目名称 | 项目特征描述 |  | 计量单位 | 工程量 | 金额（元）
[7 empty] | 综合单价 |  | 综合合价 | 其中
暂估价
车田泵房站---更换启闭机和增加远程控制系统，更换钢闸门；拆除并重建混凝土闸口合计
| 27 | 合水管区龙珠水闸---更换启闭机和增加远程控制系统，更换钢闸门；拆除并重建混凝土闸口
更换电动启闭机
854 | 040602035056 | 拆除启闭机 | 1.类型:手动启闭机 2.未尽事项详见图纸、招标文件、工程量清单计价说明、国家相关规范等 |  | 台 | 3
855 | 040602035035 | 启闭机 | 1.类型:电（手）动启闭机 2.规格、型号:QDL-10T,4.0kw，配套控制柜 3.未尽事项详见图纸、招标文件、工程量清单计价说明、国家相关规范等 |  | 台 | 3
更换电动启闭机合计
增加远程控制系统
856 | 030408001041 | 电力电缆 | 1.名称:电力电缆 2.型号:ZR-YJV-4*16 3.敷设方式、部位:穿管 4.未尽事项详见图纸、招标文件、工程量清单计价说明、国家相关规范等 |  | m | 300
本页小计
注：为计取规费等的使用，可在表中增设其中：“定额人工费”。
表—08
分部分项工程和单价措施项目清单与计价表
工程名称：小东江两侧闸口改造工程——市政工程 |  |  |  | 标段： |  |  |  | 第 143 页 共 149 页
序号 | 项目编码 | 项目名称 | 项目特征描述 |  | 计量单位 | 工程量 | 金额（元）
[7 empty] | 综合单价 |  | 综合合价 | 其中
暂估价
857 | 030408001043 | 电力电缆 | 1.名称:电力电缆 2.型号:YJV-1*10 3.敷设方式、部位:穿管 4.未尽事项详见图纸、招标文件、工程量清单计价说明、国家相关规范等 |  | m | 1
858 | 030411001085 | 配管 | 1.名称:配管 2.材质:pc 3.规格:50 4.配置形式:暗敷 5.未尽事项详见图纸、招标文件、工程量清单计价说明、国家相关规范等 |  | m | 300
859 | 030411001082 | 配管 | 1.名称:配管 2.材质:pc 3.规格:32 4.配置形式:暗敷 5.未尽事项详见图纸、招标文件、工程量清单计价说明、国家相关规范等 |  | m | 1
860 | 030411001083 | 配管 | 1.名称:配管 2.材质:pc 3.规格:25 4.配置形式:暗敷 5.未尽事项详见图纸、招标文件、工程量清单计价说明、国家相关规范等 |  | m | 20.5
861 | 030411001084 | 配管 | 1.名称:配管 2.材质:pc 3.规格:20 4.配置形式:暗敷 5.未尽事项详见图纸、招标文件、工程量清单计价说明、国家相关规范等 |  | m | 64.5
862 | 030411004125 | 配线 | 1.名称:配线 2.型号:ZR-BVR-4 3.未尽事项详见图纸、招标文件、工程量清单计价说明、国家相关规范等 |  | m | 84.5
本页小计
注：为计取规费等的使用，可在表中增设其中：“定额人工费”。
表—08
分部分项工程和单价措施项目清单与计价表
工程名称：小东江两侧闸口改造工程——市政工程 |  |  |  | 标段： |  |  |  | 第 144 页 共 149 页
序号 | 项目编码 | 项目名称 | 项目特征描述 |  | 计量单位 | 工程量 | 金额（元）
[7 empty] | 综合单价 |  | 综合合价 | 其中
暂估价
863 | 030411004102 | 配线 | 1.名称:配线 2.型号:RVV3*2.5 3.未尽事项详见图纸、招标文件、工程量清单计价说明、国家相关规范等 |  | m | 3
864 | 030502005021 | 双绞线缆 | 1.名称:超五类非屏蔽双绞线 2.规格:FS-CAT5E 3.未尽事项详见图纸、招标文件、工程量清单计价说明、国家相关规范等 |  | m | 23
865 | 030411004104 | 配线 | 1.名称:配线 2.型号:FS-RVV2*1.5 3.未尽事项详见图纸、招标文件、工程量清单计价说明、国家相关规范等 |  | m | 23
866 | 030411004105 | 配线 | 1.名称:配线 2.型号:RVV2*1.5 3.未尽事项详见图纸、招标文件、工程量清单计价说明、国家相关规范等 |  | m | 41.5
867 | 030404017061 | 配电箱 | 1.名称:配电箱AL27 2.安装方式:落地安装 3.未尽事项详见图纸、招标文件、工程量清单计价说明、国家相关规范等 |  | 台 | 1
868 | 030404017062 | 配电箱 | 1.名称:远程数控柜 2.规格:1.0KW 3.安装方式:落地安装 4.未尽事项详见图纸、招标文件、工程量清单计价说明、国家相关规范等 |  | 台 | 1
869 | 030404017063 | 配电箱 | 1.名称:现场控制柜 2.规格:2.0KW 3.安装方式:落地安装 4.未尽事项详见图纸、招标文件、工程量清单计价说明、国家相关规范等 |  | 台 | 1
本页小计
注：为计取规费等的使用，可在表中增设其中：“定额人工费”。
表—08
分部分项工程和单价措施项目清单与计价表
工程名称：小东江两侧闸口改造工程——市政工程 |  |  |  | 标段： |  |  |  | 第 145 页 共 149 页
序号 | 项目编码 | 项目名称 | 项目特征描述 |  | 计量单位 | 工程量 | 金额（元）
[7 empty] | 综合单价 |  | 综合合价 | 其中
暂估价
870 | 030502007021 | 光缆 | 1.名称:光纤 2.规格:单模四芯 3.未尽事项详见图纸、招标文件、工程量清单计价说明、国家相关规范等 |  | m | 250
871 | 030507008021 | 监控摄像设备 | 1.名称:摄像机 2.未尽事项详见图纸、招标文件、工程量清单计价说明、国家相关规范等 |  | 台 | 2
872 | 030503006041 | 传感器 | 1.名称:超声多普勒波流量计 2.未尽事项详见图纸、招标文件、工程量清单计价说明、国家相关规范等 |  | 支 | 3
873 | 030503006042 | 传感器 | 1.名称:超声波液位计 2.未尽事项详见图纸、招标文件、工程量清单计价说明、国家相关规范等 |  | 支 | 1
874 | 040503003020 | 金属支架制作、安装 | 1.支架材质:镀锌钢管φ50 2.未尽事项详见图纸、招标文件、工程量清单计价说明、国家相关规范等 |  | t | 0.0146
875 | 040303001060 | 混凝土垫层 | 1.部位:控制箱基础、配电箱基础 2.混凝土强度等级:C15 3.混凝土种类:商品混凝土 4.未尽事项详见图纸、招标文件、工程量清单计价说明、国家相关规范等 |  | m3 | 0.06
876 | 040303002060 | 混凝土基础 | 1.部位:控制箱基础、配电箱基础 2.混凝土强度等级:C25 3.混凝土种类:商品混凝土 4.未尽事项详见图纸、招标文件、工程量清单计价说明、国家相关规范等 |  | m3 | 0.6
877 | 040901001199 | 现浇构件钢筋 | 1.材料种类:三级螺纹钢 2.钢筋规格:φ25以内 3.未尽事项详见图纸、招标文件、工程量清单计价说明、国家相关规范等 |  | t | 0.0038
本页小计
注：为计取规费等的使用，可在表中增设其中：“定额人工费”。
表—08
分部分项工程和单价措施项目清单与计价表
工程名称：小东江两侧闸口改造工程——市政工程 |  |  |  | 标段： |  |  |  | 第 146 页 共 149 页
序号 | 项目编码 | 项目名称 | 项目特征描述 |  | 计量单位 | 工程量 | 金额（元）
[7 empty] | 综合单价 |  | 综合合价 | 其中
暂估价
878 | 040901001200 | 现浇构件钢筋 | 1.材料种类:圆钢 2.钢筋规格:φ10以内 3.未尽事项详见图纸、招标文件、工程量清单计价说明、国家相关规范等 |  | t | 0.0042
增加远程控制系统合计
更换钢闸门
879 | 040602031074 | 闸门 | 1.类型:拆除旧铸铁闸门 2.规格、型号:3*3m 3.未尽事项详见图纸、招标文件、工程量清单计价说明、国家相关规范等 |  | 座 | 3
880 | 040602031064 | 闸门 | 1.类型:水闸门 2.材质:不锈钢 3.形式:方型 4.规格、型号:3.0*3.0m 5.未尽事项详见图纸、招标文件、工程量清单计价说明、国家相关规范等 |  | 座 | 3
881 | 040307007017 | 其他钢构件 | 1.材料品种、规格:10mm厚不锈钢槽钢导轨、圆钢φ10 2.未尽事项详见图纸、招标文件、工程量清单计价说明、国家相关规范等 |  | t | 1.7131
更换钢闸门合计
拆除并重建混凝土闸口
882 | 041001008065 | 拆除混凝土结构 | 1.结构形式:钢筋混凝土(原设备平台）及柱 2.弃碴运距:投标人自行考虑 3.未尽事项详见图纸、招标文件、工程量清单计价说明、国家相关规范等 |  | m3 | 12.678
本页小计
注：为计取规费等的使用，可在表中增设其中：“定额人工费”。
表—08
分部分项工程和单价措施项目清单与计价表
工程名称：小东江两侧闸口改造工程——市政工程 |  |  |  | 标段： |  |  |  | 第 147 页 共 149 页
序号 | 项目编码 | 项目名称 | 项目特征描述 |  | 计量单位 | 工程量 | 金额（元）
[7 empty] | 综合单价 |  | 综合合价 | 其中
暂估价
883 | 040303013044 | 混凝土板梁 | 1.部位:重建设备平台 2.混凝土强度等级:C30 3.混凝土种类：商品混凝土 4.未尽事项详见图纸、招标文件、工程量清单计价说明、国家相关规范等 |  | m3 | 7.073
884 | 040303005038 | 混凝土柱 | 1.部位:结构柱 2.混凝土强度等级:C30 P6 3.混凝土种类：商品混凝土 4.未尽事项详见图纸、招标文件、工程量清单计价说明、国家相关规范等 |  | m3 | 8.84
885 | 040901001133 | 现浇构件钢筋 | 1.材料种类:三级螺纹钢 2.钢筋规格:φ25以内 3.未尽事项详见图纸、招标文件、工程量清单计价说明、国家相关规范等 |  | t | 2.9308
886 | 040901001134 | 现浇构件钢筋 | 1.材料种类:三级螺纹钢 2.钢筋规格:φ10以内 3.未尽事项详见图纸、招标文件、工程量清单计价说明、国家相关规范等 |  | t | 0.7905
887 | 040901008052 | 植筋 | 1.材料种类:三级螺纹钢筋 2.材料规格:φ14 3.植入深度:210mm 4.植筋胶品种:Re500 5.未尽事项详见图纸、招标文件、工程量清单计价说明、国家相关规范等 |  | 根 | 121
888 | 040101002042 | 挖沟槽土方 | 1.土壤类别:综合考虑 2.挖土深度:综合考虑 3.未尽事项详见图纸、招标文件、工程量清单计价说明、国家相关规范等 |  | m3 | 29.988
889 | 040103001020 | 回填方 | 1.密实度要求:按设计要求 2.填方材料品种:土方 3.未尽事项详见图纸、招标文件、工程量清单计价说明、国家相关规范等 |  | m3 | 9.742
本页小计
注：为计取规费等的使用，可在表中增设其中：“定额人工费”。
表—08
分部分项工程和单价措施项目清单与计价表
工程名称：小东江两侧闸口改造工程——市政工程 |  |  |  | 标段： |  |  |  | 第 148 页 共 149 页
序号 | 项目编码 | 项目名称 | 项目特征描述 |  | 计量单位 | 工程量 | 金额（元）
[7 empty] | 综合单价 |  | 综合合价 | 其中
暂估价
890 | 040103002020 | 余方弃置 | 1.废弃料品种:土方 2.运距:投标人自行考虑 3.未尽事项详见图纸、招标文件、工程量清单计价说明、国家相关规范等 |  | m3 | 18.7847
891 | 040303001032 | 混凝土垫层 | 1.混凝土强度等级:C20 2.混凝土种类：商品混凝土 3.未尽事项详见图纸、招标文件、工程量清单计价说明、国家相关规范等 |  | m3 | 2.486
892 | 040303002032 | 混凝土基础 | 1.混凝土强度等级:C30 P6 2.混凝土种类：商品混凝土 3.未尽事项详见图纸、招标文件、工程量清单计价说明、国家相关规范等 |  | m3 | 17.76
893 | 011503001083 | 金属扶手、栏杆、栏板 | 1.栏杆高度:1.2m 2.扶手材料种类、规格:不锈钢管φ80*2.0 3.栏杆材料种类、规格:不锈钢管φ60*2.0，不锈钢管φ25*1.0，不锈钢管φ40*1.2 4.未尽事项详见图纸、招标文件、工程量清单计价说明、国家相关规范等 |  | m | 24.8
894 | 040901009021 | 预埋铁件 | 1.材料种类:钢板、锚筋HRB400 2.材料规格:10mm、φ12 3.未尽事项详见图纸、招标文件、工程量清单计价说明、国家相关规范等 |  | t | 0.0826
拆除并重建混凝土闸口合计
合水管区龙珠水闸---更换启闭机和增加远程控制系统，更换钢闸门；拆除并重建混凝土闸口合计
小东江西堤合计
本页小计
注：为计取规费等的使用，可在表中增设其中：“定额人工费”。
表—08
分部分项工程和单价措施项目清单与计价表
工程名称：小东江两侧闸口改造工程——市政工程 |  |  |  | 标段： |  |  |  | 第 149 页 共 149 页
序号 | 项目编码 | 项目名称 | 项目特征描述 |  | 计量单位 | 工程量 | 金额（元）
[7 empty] | 综合单价 |  | 综合合价 | 其中
暂估价
分部分项合计
措施项目
895 | 粤011701009001 | 单排钢脚手架 | 1.搭设高度:单排脚手架(钢管) 高度(m以内) 10 2.未尽事项详见图纸、招标文件、工程量清单计价说明、国家相关规范等 |  | m2 | 1735.03 | 7.92 |  | 13741.44
896 | 041102001001 | 垫层模板 | 1.构件类型:垫层 2.未尽事项详见图纸、招标文件、工程量清单计价说明、国家相关规范等 |  | m2 | 33.494
897 | 041102002002 | 基础模板 | 1.构件类型:基础 2.未尽事项详见图纸、招标文件、工程量清单计价说明、国家相关规范等 |  | m2 | 269.552
898 | 041102013001 | 梁模板 | 1.构件类型:基础梁 2.未尽事项详见图纸、招标文件、工程量清单计价说明、国家相关规范等 |  | m2 | 1.05
899 | 041102014001 | 梁板模板 | 1.构件类型:梁板 2.未尽事项详见图纸、招标文件、工程量清单计价说明、国家相关规范等 |  | m2 | 260.617
900 | 041102012001 | 柱模板 | 1.构件类型:柱 2.支模高度:6m 3.未尽事项详见图纸、招标文件、工程量清单计价说明、国家相关规范等 |  | m2 | 776.64
901 | 041102017001 | 挡墙模板 | 1.构件类型:混凝土墙 2.未尽事项详见图纸、招标文件、工程量清单计价说明、国家相关规范等 |  | m2 | 1.77
单价措施合计
本页小计
合 计
注：为计取规费等的使用，可在表中增设其中：“定额人工费”。
表—08

## 表-11 总价措施项目清单与计价表
总价措施项目清单与计价表
工程名称：小东江两侧闸口改造工程——市政工程 | [5 empty] | 标段： |  | 第 1 页 共 1 页
序号 | 项目编码 | 项目名称 | 计算基础 | 费率 (%) | 金额 (元) |  | 调整 费率(%) |  | 调整后 金额(元) | 备注
1 | LSSGCSF00001 | 绿色施工安全防护措施费 | 分部分项人工费+分部分项机具费 | 16.5 | 79163.73 |  |  |  |  | 以分部分项的人工费与施工机具费之和为计算基础；以专业工程类型 区分不同费率计算； 单独场地平整工程费率为4.35%； 道路、管网工程费率为16.50%； 桥涵、隧道、水处理构筑物工程费率为14.50%； 分部分项工程总费用在300 万元以内（含300 万元）的项目按基本费率乘以1.20；
2 | 粤041109009001 | 文明工地增加费 | 分部分项人工费+分部分项机具费 | 0 | [5 empty] | 以分部分项的人工费与施工机具费之和为计算基础；市级文明工地0.60%；省级文明工地1.20%
合 计
编制人（造价人员）： | [5 empty] | 复核人（造价工程师）：
表-11

## 表-12 其他项目清单与计价汇总表
其他项目清单与计价汇总表
工程名称：小东江两侧闸口改造工程——市政工程 |  |  | 标段： |  | 第 1 页 共 1 页
序号 | 项目名称 | 金额（元） |  | 结算金额（元） |  | 备注
1 | 暂列金额 | 270443.09 |  |  |  | 明细详见表-12-1
2 | 暂估价 | 608000.00
2.1 | 材料暂估价 | — |  |  |  | 明细详见表-12-2
2.2 | 专业工程暂估价 | 608000.00 |  |  |  | 明细详见表-12-3
3 | 计日工 |  |  |  |  | 明细详见表-12-4
4 | 总承包服务费 |  |  |  |  | 明细详见表-12-5
5 | 预算包干费
6 | 工程优质费
7 | 概算幅度差
8 | 现场签证费用
9 | 索赔费用
10 | 其他费用
| 合 计 |  |  |  |  | —
注：材料（工程设备）暂估单价进入清单项目综合单价，此处不汇总。
表—12

## 表-12-1 暂列金额表
暂列金额明细表
工程名称：小东江两侧闸口改造工程——市政工程 |  |  | 标段： |  | 第 1 页 共 1 页
序号 | 名称 | 计量单位 |  | 暂定金额（元） |  | 备注
1 | 暂列金额 | 元 |  | 270443.09
合 计 |  |  |  | 270443.09 |  | —
注：此表由招标人填写，如不能详列，也可只列暂列金额总额，投标人应将上述暂列金额计入投标总价中。
表—12—1

## 表-12-3 专业工程暂估价及结算价表
专业工程暂估价及结算价表
工程名称：小东江两侧闸口改造工程——市政工程 |  |  |  | 标段： |  | 第 1 页 共 1 页
序号 | 工程名称 | 工程内容 | 暂估金额 （元） |  | 结算金额 (元) |  | 差额 ±(元) | 备注
1 | 后台监控中心 | 后台监控中心（远程监控系统） | 70000 |  |  |  |  | 含设备及安装调试费用
2 | 拆除、修复绿化 | 拆除、修复绿化60m2 | 18000 |  |  |  |  | 拆除、修复绿化60m2，暂估300元/m2
3 | 施工期临时导流工程 | 施工期临时导流工程（26个点） | 520000 |  |  |  |  | 26个点，每点暂估2万元
合 计 |  |  | 608000.00 |  |  |  |  | —
注：此表“暂估金额”由招标人填写，投标人应将“暂估金额”计入投标总价中。结算时按合同约定结算金额填写。
表—12—3

## 表-13 规费、税金项目清单与计价表
规费、税金项目清单与计价表
工程名称：小东江两侧闸口改造工程——市政工程 |  |  | 标段： |  |  | 第 1 页 共 1 页
序号 | 项目名称 | 计算基础 |  | 取费基数 | 计算费率 (%) |  | 金额(元)
1 | 增值税销项税额 | 分部分项合计+措施合计+其他项目 |  |  | 9
合 计
编制人（造价人员）： |  |  | 复核人（造价工程师）：
表—13