## 表-04 单位工程预算价汇总表
单位工程预算汇总表
工程名称：官渡一路一体化泵闸工程（安装工程） |  |  | 标段： | 第 1 页 共 1 页
序号 | 汇总内容 | 金额:(元) |  |  | 其中：暂估价(元)
1 | 分部分项合计
1.1 | 泵闸设备安装
1.2 | 泵闸信息化系统
1.3 | 给排水
1.4 | 配电房主要工程材料
1.5 | 10kV电源线路部分
1.6 | 0.4kV电源线路部分
2 | 措施合计
2.1 | 绿色施工安全防护措施费 | 53855.27
2.2 | 其他措施费
3 | 其他项目 |  |  |  | －
3.1 | 暂列金额 | 299121.02
3.2 | 暂估价
3.3 | 计日工
3.4 | 总承包服务费
3.5 | 预算包干费
3.6 | 工程优质费
3.7 | 概算幅度差
3.8 | 索赔费用
3.9 | 现场签证费用
3.10 | 其他费用
4 | 税前工程造价
5 | 增值税销项税额 |  |  |  | －
6 | 总造价
7 | 人工费
预算价合计=1+2+3+5 |  |  |  |  | 0.00
注：本表适用于单位工程招标控制价或投标报价的汇总，如无单位工程划分，单项工程也使用本表汇总
表—04

## 表-08 分部分项工程和单价措施项目清单与计价表(含分部小计)
分部分项工程和单价措施项目清单与计价表
工程名称：官渡一路一体化泵闸工程（安装工程） |  |  |  | 标段： |  |  |  | 第 1 页 共 15 页
序号 | 项目编码 | 项目名称 | 项目特征描述 |  | 计量单位 | 工程量 | 金额（元）
[7 empty] | 综合单价 |  | 综合合价 | 其中
暂估价
泵闸设备安装
1 | 030109007001 | 螺杆泵 | 1.名称:潜水轴流闸泵 2.型号:1000ZQZ-125-280 3.规格:单泵流量4.0m/s，扬程3.1m，最高扬程6.5m电机参数:280kw.380V、50Hz、12P，含导流罩 1000ZQZ-125-280 4.质量:4.5吨/台 5.材质:导叶体、喇叭口:HT250,叶片:2Cr13轴:3cr13 |  | 台 | 2
2 | 040602035001 | 启闭机 | 1.类型:固定卷扬启闭机 2.规格、型号:型号QP2-250，提升载荷2x250kN，扬程9m，电机功率18.5kW，提升速度1.5m/min±10% |  | 台 | 1
3 | 040602031001 | 闸门 | 1.类型:潜孔式平面钢闸门 2.材质:喷锌防腐 3.形式:异形门 4.规格、型号:孔口尺寸5.3mx3.5m，门叶尺寸5.9mx3.9m，底槛高程6.10m，门叶重量11.0吨/套，预埋件重量3.0吨/套，含DN1400浮箱拍门, |  | 座 | 1
4 | 粤030507022001 | 控制台 | 1.名称:水泵及闸门现地启动控制柜 2.规格:水泵配套一控二智慧云软启动柜，LxBxH=1200x800x2200户外不锈钢箱体，多功能电表，投入式液位计2个 |  | 台 | 1
5 | 040602002001 | 格栅除污机 | 1.类型:可开启机械格栅+预埋件 2.材质:渠宽5.3m，渠深7.90m，格栅间隙100mm，开启角度30°。 |  | 台 | 1
6 | 030109001001 | 离心式泵 | 1.名称:冲淤泵 2.型号:50WQ/E15-30-3，含耦合装置及管路系统 |  | 台 | 1
本页小计
注：为计取规费等的使用，可在表中增设其中：“定额人工费”。
表—08
分部分项工程和单价措施项目清单与计价表
工程名称：官渡一路一体化泵闸工程（安装工程） |  |  |  | 标段： |  |  |  | 第 2 页 共 15 页
序号 | 项目编码 | 项目名称 | 项目特征描述 |  | 计量单位 | 工程量 | 金额（元）
[7 empty] | 综合单价 |  | 综合合价 | 其中
暂估价
泵闸设备安装合计
泵闸信息化系统
中控室设备
7 | 030501013001 | 网络服务器 | 1.名称:服务器 2.规格:CPU:i7-9700;内存:16GB 512GBSSD ;RTX2060:，光盘刻录机，配套液晶显示器27英寸/4K |  | 套 | 4
8 | 030501017001 | 软件 | 1.名称:组态软件 |  | 套 | 1
9 | 030501017002 | 软件 | 1.名称:数据库软件 |  | 套 | 1
10 | 030501017003 | 软件 | 1.名称:PLC软件 |  | 套 | 1
11 | 030501017004 | 软件 | 1.名称:监控软件 2.类别:自主开发 测控系统软件 |  | 套 | 1
12 | 030501017005 | 软件 | 1.名称:视频处理软件 |  | 套 | 1
13 | 030501017006 | 软件 | 1.名称:水雨情监测软件 |  | 套 | 1
14 | 030501017007 | 软件 | 1.名称:安全监测软件 |  | 套 | 1
15 | 031101066001 | 系统打印机 | 1.规格:黑白激光打印机 |  | 套 | 1
16 | 030501012001 | 交换机 | 1.名称:网络交换机 |  | 套 | 1
17 | 080603006001 | 调度操作台 | 1.名称:操作台及座椅 2.规格:5000mmX1100mmX780mm |  | 台 | 1
18 | 011104004001 | 防静电活动地板 | 1.面层材料品种、规格、颜色:放静电地板 |  | m2 | 40
中控室设备合计
机柜设备
19 | 030610001001 | 盘、箱、柜 | 1.名称:机组LCU屏 2.规格:尺寸：800mmX600mmX2200mm |  | 台 | 1
20 | 030610001002 | 盘、箱、柜 | 1.名称:公用LCU屏 2.规格:尺寸：800mmX600mmX2200mm |  | 台 | 1
本页小计
注：为计取规费等的使用，可在表中增设其中：“定额人工费”。
表—08
分部分项工程和单价措施项目清单与计价表
工程名称：官渡一路一体化泵闸工程（安装工程） |  |  |  | 标段： |  |  |  | 第 3 页 共 15 页
序号 | 项目编码 | 项目名称 | 项目特征描述 |  | 计量单位 | 工程量 | 金额（元）
[7 empty] | 综合单价 |  | 综合合价 | 其中
暂估价
21 | 080703002001 | 电源屏 | 1.名称:逆变电源屏 2.容量:6kVA |  | 台 | 1
22 | 030404013001 | 直流馈电屏 | 1.名称:直流系统 2.型号:ZLY-GZDW-100AH/220V |  | 台 | 1
机柜设备合计
现地设备
23 | 030605005001 | 气象环保检测仪表 | 1.名称:雨量计 2.型号:JDZ05-1 3.未尽事项详见图纸、招标文件、工程量清单计价说明、国家相关规范等 |  | 套 | 1
24 | 030601005001 | 物位检测仪表 | 1.名称:气泡式水位计 2.型号:KH.WOX-1 量程20米，配50米气泡管，电源适配器 3.未尽事项详见图纸、招标文件、工程量清单计价说明、国家相关规范等 |  | 台 | 2
25 | 031001006001 | 塑料管 | 1.安装部位:气泡保护管 2.介质:冷水 3.材质、规格:PPR Ф25 4.未尽事项详见图纸、招标文件、工程量清单计价说明、国家相关规范等 |  | m | 40
26 | 030601005002 | 物位检测仪表 | 1.名称:雷达液位计 2.型号:KH-WLX-1 3.未尽事项详见图纸、招标文件、工程量清单计价说明、国家相关规范等 |  | 台 | 1
27 | 031001006002 | 塑料管 | 1.材质、规格:PVC管 Ф25 2.未尽事项详见图纸、招标文件、工程量清单计价说明、国家相关规范等 |  | m | 1300
本页小计
注：为计取规费等的使用，可在表中增设其中：“定额人工费”。
表—08
分部分项工程和单价措施项目清单与计价表
工程名称：官渡一路一体化泵闸工程（安装工程） |  |  |  | 标段： |  |  |  | 第 4 页 共 15 页
序号 | 项目编码 | 项目名称 | 项目特征描述 |  | 计量单位 | 工程量 | 金额（元）
[7 empty] | 综合单价 |  | 综合合价 | 其中
暂估价
28 | 030506007001 | 视频系统设备 | 1.名称:MCU 2.规格:HZM200-F8 3.安装方式:含304不锈钢保护箱 4.未尽事项详见图纸、招标文件、工程量清单计价说明、国家相关规范等 |  | 台 | 2
29 | 030601002002 | 压力仪表 | 1.名称:测缝计 2.型号:HY-CF50 3.规格:测量范围:0~20mm,灵敏度:<0.04m/F 4.未尽事项详见图纸、招标文件、工程量清单计价说明、国家相关规范等 |  | 台 | 4
30 | 030601002001 | 压力仪表 | 1.名称:振弦式渗压计 2.型号:HY-S型 3.规格:测量范围:0~160KPa,测量精度:士0.1% 4.未尽事项详见图纸、招标文件、工程量清单计价说明、国家相关规范等 |  | 台 | 6
31 | 030507008001 | 监控摄像设备 | 1.名称:高清红外网络球机 2.型号:DS-2DF7296-A，1/2.8"C0S，330万像素，焦距4.5-135mm，30倍光学16倍数字变倍，水平360”，垂直-2”~90°，红外照射距离180米，IP66 3.备注:含不不锈钢支架 4.未尽事项详见图纸、招标文件、工程量清单计价说明、国家相关规范等 |  | 台 | 3
32 | 030507008002 | 监控摄像设备 | 1.名称:高清红外网络枪机 2.型号:DS-2CD4020F，日夜型，1/2.7"CM0S，200万像素 3.备注:含镜头、护罩及不锈钢支架 4.未尽事项详见图纸、招标文件、工程量清单计价说明、国家相关规范等 |  | 台 | 9
本页小计
注：为计取规费等的使用，可在表中增设其中：“定额人工费”。
表—08
分部分项工程和单价措施项目清单与计价表
工程名称：官渡一路一体化泵闸工程（安装工程） |  |  |  | 标段： |  |  |  | 第 5 页 共 15 页
序号 | 项目编码 | 项目名称 | 项目特征描述 |  | 计量单位 | 工程量 | 金额（元）
[7 empty] | 综合单价 |  | 综合合价 | 其中
暂估价
33 | 粤030507022002 | 控制台和监视器柜架 | 1.名称:CCTV箱 2.规格:304不锈钢材质，防水，包括配适器(12/15A)接线盒(多媒体盒)、二合一防雷器(电源、视频) 3.未尽事项详见图纸、招标文件、工程量清单计价说明、国家相关规范等 |  | 台 | 12
34 | 040205003001 | 标杆 | 1.类型:球型摄像机立杆 2.基础、垫层:材料品种、厚度:C20混凝土 3.未尽事项详见图纸、招标文件、工程量清单计价说明、国家相关规范等 |  | 根 | 2
35 | 030503006001 | 传感器 | 1.名称:闸门开度传感器 2.规格:ZKC 3.未尽事项详见图纸、招标文件、工程量清单计价说明、国家相关规范等 |  | 台 | 2
36 | 040801023001 | 限位开关 | 1.名称:DXZ多功能限位器 2.型号:DXZ-6/F 3.未尽事项详见图纸、招标文件、工程量清单计价说明、国家相关规范等 |  | 个 | 1
37 | 030408002001 | 控制电缆 | 1.名称:电源电缆 2.型号:KVVP-2x2.5 3.未尽事项详见图纸、招标文件、工程量清单计价说明、国家相关规范等 |  | m | 650
38 | 030502005001 | 双绞线缆 | 1.名称:屏蔽双绞线 2.规格:CAT.5eSTP 3.线缆对数:4对 4.未尽事项详见图纸、招标文件、工程量清单计价说明、国家相关规范等 |  | m | 750
39 | 030502005002 | 双绞线缆 | 1.名称:屏蔽双绞线 2.规格:STP-120Ω 3.未尽事项详见图纸、招标文件、工程量清单计价说明、国家相关规范等 |  | m | 550
本页小计
注：为计取规费等的使用，可在表中增设其中：“定额人工费”。
表—08
分部分项工程和单价措施项目清单与计价表
工程名称：官渡一路一体化泵闸工程（安装工程） |  |  |  | 标段： |  |  |  | 第 6 页 共 15 页
序号 | 项目编码 | 项目名称 | 项目特征描述 |  | 计量单位 | 工程量 | 金额（元）
[7 empty] | 综合单价 |  | 综合合价 | 其中
暂估价
40 | 030507017001 | 安全防范分系统调试 | 1.名称:电视监控系统调试 （摄像机） 2.未尽事项详见图纸、招标文件、工程量清单计价说明、国家相关规范等 |  | 系统 | 12
现地设备合计
泵闸信息化系统合计
给排水
41 | 031001006003 | 塑料管 | 1.安装部位:室内 2.介质:生活给水 3.材质、规格:PVC De32 4.连接形式:粘接 5.压力试验及吹、洗设计要求:试压、冲洗、消毒 6.未尽事项详见图纸、招标文件、工程量清单计价说明、国家相关规范等 |  | m | 11.9
42 | 031001006005 | 塑料管 | 1.安装部位:室内 2.介质:生活给水 3.材质、规格:PVC De20 4.连接形式:粘接 5.压力试验及吹、洗设计要求:试压、冲洗、消毒 6.未尽事项详见图纸、招标文件、工程量清单计价说明、国家相关规范等 |  | m | 3.6
43 | 031003012001 | 倒流防止器 | 1.名称:倒流防止器带水表、截止阀一套 2.型号、规格:DN32 3.连接形式:螺纹连接 4.未尽事项详见图纸、招标文件、工程量清单计价说明、国家相关规范等 |  | 套 | 1
44 | 031003001002 | 螺纹阀门 | 1.类型:螺纹截止阀 2.规格、压力等级:DN20 3.连接形式:丝接 4.未尽事项详见图纸、招标文件、工程量清单计价说明、国家相关规范等 |  | 个 | 2
本页小计
注：为计取规费等的使用，可在表中增设其中：“定额人工费”。
表—08
分部分项工程和单价措施项目清单与计价表
工程名称：官渡一路一体化泵闸工程（安装工程） |  |  |  | 标段： |  |  |  | 第 7 页 共 15 页
序号 | 项目编码 | 项目名称 | 项目特征描述 |  | 计量单位 | 工程量 | 金额（元）
[7 empty] | 综合单价 |  | 综合合价 | 其中
暂估价
45 | 031004014001 | 给、排水附(配)件 | 1.名称:水龙头 2.型号、规格:DN25 3.安装方式:螺纹连接 4.未尽事项详见图纸、招标文件、工程量清单计价说明、国家相关规范等 |  | 个 | 1
46 | 031001006011 | 塑料管 | 1.安装部位:室外 2.介质:污水 3.材质、规格:HDPE De200 8kN/m2 4.未尽事项详见图纸、招标文件、工程量清单计价说明、国家相关规范等 |  | m | 48.5
47 | 031001006010 | 塑料管 | 1.安装部位:室内 2.介质:污水 3.材质、规格:De160 4.连接形式:粘接 5.未尽事项详见图纸、招标文件、工程量清单计价说明、国家相关规范等 |  | m | 3.2
48 | 031004006001 | 大便器 | 1.材质:陶瓷 2.规格、类型:蹲式 3.附件名称、数量:带存水弯 4.未尽事项详见图纸、招标文件、工程量清单计价说明、国家相关规范等 |  | 组 | 1
给排水合计
配电房主要工程材料
高压成套配电柜 3座
49 | 030402017001 | 高压成套配电柜 | 1.名称:高压进线柜 2.其他:KYN28-12(Z) 3.未尽事项详见图纸、招标文件、工程量清单计价说明、国家相关规范等 |  | 台 | 2
50 | 030402017002 | 高压成套配电柜 | 1.名称:高压计量柜 2.其他:KYN28-12(Z) 3.未尽事项详见图纸、招标文件、工程量清单计价说明、国家相关规范等 |  | 台 | 1
本页小计
注：为计取规费等的使用，可在表中增设其中：“定额人工费”。
表—08
分部分项工程和单价措施项目清单与计价表
工程名称：官渡一路一体化泵闸工程（安装工程） |  |  |  | 标段： |  |  |  | 第 8 页 共 15 页
序号 | 项目编码 | 项目名称 | 项目特征描述 |  | 计量单位 | 工程量 | 金额（元）
[7 empty] | 综合单价 |  | 综合合价 | 其中
暂估价
51 | 030402017003 | 高压成套配电柜 | 1.名称:高压出线柜 2.其他:KYN28-12(Z) 3.未尽事项详见图纸、招标文件、工程量清单计价说明、国家相关规范等 |  | 台 | 1
52 | 030414002001 | 送配电装置系统 | 1.名称:送配电装置系统调试 (综合) 10kV以下交流供电 2.未尽事项详见图纸、招标文件、工程量清单计价说明、国家相关规范等 |  | 系统 | 1
53 | 030409002001 | 接地母线 | 1.名称:双色接地线 2.规格:500V铜芯低压电线，（黄绿双色多股软铜线）BVR-90 3.未尽事项详见图纸、招标文件、工程量清单计价说明、国家相关规范等 |  | m | 20
54 | 030408001001 | 环网柜标牌 | 1.名称:环网柜标牌 2.未尽事项详见图纸、招标文件、工程量清单计价说明、国家相关规范等 |  | 套 | 1
高压成套配电柜 3座合计
高压电缆部分
55 | 030408001002 | 电力电缆 | 1.名称:电力电缆 2.型号:ZC--YJV22 3.规格:3x70mm2 4.电压等级(kV):8.7/15kV 5.未尽事项详见图纸、招标文件、工程量清单计价说明、国家相关规范等 |  | m | 20
56 | 030408006001 | 电力电缆头 | 1.名称:10KV冷缩户内终端头 2.型号:ZC-YJV22 3.规格:3x70mm2 4.电压等级(kV):8.7/15kV 5.未尽事项详见图纸、招标文件、工程量清单计价说明、国家相关规范等 |  | 个 | 2
本页小计
注：为计取规费等的使用，可在表中增设其中：“定额人工费”。
表—08
分部分项工程和单价措施项目清单与计价表
工程名称：官渡一路一体化泵闸工程（安装工程） |  |  |  | 标段： |  |  |  | 第 9 页 共 15 页
序号 | 项目编码 | 项目名称 | 项目特征描述 |  | 计量单位 | 工程量 | 金额（元）
[7 empty] | 综合单价 |  | 综合合价 | 其中
暂估价
57 | 030408006002 | 电力电缆头 | 1.名称:10kV户内冷缩终端头 2.型号:ZC-YJV22 3.规格:3x120mm2 4.电压等级(kV):8.7/15KV 5.未尽事项详见图纸、招标文件、工程量清单计价说明、国家相关规范等 |  | 个 | 2
58 | 030404017001 | 配电箱 | 1.名称:直流电源箱 2.规格:DC110,40AH 3.未尽事项详见图纸、招标文件、工程量清单计价说明、国家相关规范等 |  | 台 | 1
59 | 030411006001 | 接线盒 | 1.名称:铜端子 2.规格:DT-120mm2 3.安装形式:焊接 4.未尽事项详见图纸、招标文件、工程量清单计价说明、国家相关规范等 |  | 个 | 6
60 | 030411006002 | 接线盒 | 1.名称:铜端子 2.规格:DT-70mm2 3.安装形式:焊接 4.未尽事项详见图纸、招标文件、工程量清单计价说明、国家相关规范等 |  | 个 | 6
61 | 030411006003 | 接线盒 | 1.名称:铜端子 2.规格:DT-95mm2 3.安装形式:焊接 4.未尽事项详见图纸、招标文件、工程量清单计价说明、国家相关规范等 |  | 个 | 8
62 | 030409002002 | 接地母线 | 1.名称:双色接地线 2.规格:500V铜芯低压电线，（黄绿双色多股软铜线）Φ95 3.未尽事项详见图纸、招标文件、工程量清单计价说明、国家相关规范等 |  | m | 20
63 | 030408001009 | 电力电缆 | 1.名称:电力电缆 2.型号:KVV22P 3.规格:4×4.0mm2 4.未尽事项详见图纸、招标文件、工程量清单计价说明、国家相关规范等 |  | m | 40
本页小计
注：为计取规费等的使用，可在表中增设其中：“定额人工费”。
表—08
分部分项工程和单价措施项目清单与计价表
工程名称：官渡一路一体化泵闸工程（安装工程） |  |  |  | 标段： |  |  |  | 第 10 页 共 15 页
序号 | 项目编码 | 项目名称 | 项目特征描述 |  | 计量单位 | 工程量 | 金额（元）
[7 empty] | 综合单价 |  | 综合合价 | 其中
暂估价
64 | 030414015001 | 电缆试验 | 1.名称:电缆试验 10KV电缆交流耐压试验 2.未尽事项详见图纸、招标文件、工程量清单计价说明、国家相关规范等 |  | 次 | 1
65 | 030408001003 | 10kV电缆标牌 | 1.名称:10kV电缆标牌 2.未尽事项详见图纸、招标文件、工程量清单计价说明、国家相关规范等 |  | 块 | 1
高压电缆部分合计
变压器台架金具 3套
66 | 030401002001 | 干式变压器 | 1.名称:干式变压器 2.型号:SCB15-1250/10 3.型号、规格:铝合金外壳IP20、带温控器、风机、高压下进线、低压下出线 4.未尽事项详见图纸、招标文件、工程量清单计价说明、国家相关规范等 |  | 台 | 1
67 | 030404004001 | 低压开关柜(屏) | 1.名称:低压进线柜 2.型号:GCK 3.未尽事项详见图纸、招标文件、工程量清单计价说明、国家相关规范等 |  | 台 | 1
68 | 030404004002 | 低压开关柜(屏) | 1.名称:低压补偿柜 2.型号:GCK 3.未尽事项详见图纸、招标文件、工程量清单计价说明、国家相关规范等 |  | 台 | 2
69 | 030404004003 | 低压开关柜(屏) | 1.名称:低压出线柜 2.型号:GCK 3.未尽事项详见图纸、招标文件、工程量清单计价说明、国家相关规范等 |  | 台 | 3
本页小计
注：为计取规费等的使用，可在表中增设其中：“定额人工费”。
表—08
分部分项工程和单价措施项目清单与计价表
工程名称：官渡一路一体化泵闸工程（安装工程） |  |  |  | 标段： |  |  |  | 第 11 页 共 15 页
序号 | 项目编码 | 项目名称 | 项目特征描述 |  | 计量单位 | 工程量 | 金额（元）
[7 empty] | 综合单价 |  | 综合合价 | 其中
暂估价
70 | 030403002001 | 组合软母线 | 1.名称:耐火密集母线 2.型号:CCX6-2500/4P 3.规格:三相四线 4.未尽事项详见图纸、招标文件、工程量清单计价说明、国家相关规范等 |  | m | 7
71 | 030901013001 | 灭火器 | 1.名称:灭火器箱 2.规格、型号:配2台灭火器 3.未尽事项详见图纸、招标文件、工程量清单计价说明、国家相关规范等 |  | 具 | 5
72 | 011103001001 | 橡胶板楼地面 | 1.面层材料品种:绝缘地胶 2.未尽事项详见图纸、招标文件、工程量清单计价说明、国家相关规范等 |  | m2 | 20
73 | 030108003001 | 轴流通风机 | 1.名称:轴流风机 2.规格:550W 3.未尽事项详见图纸、招标文件、工程量清单计价说明、国家相关规范等 |  | 台 | 2
74 | 030408001004 | 电力电缆 | 1.名称:低压电缆 2.型号:ZR-VV22-0.6/1kV 3.规格:4x10mm2 4.电压等级(kV):0.6/1kV 5.未尽事项详见图纸、招标文件、工程量清单计价说明、国家相关规范等 |  | m | 50
75 | 030408001005 | 低压安健环 | 1.名称:低压安健环 2.未尽事项详见图纸、招标文件、工程量清单计价说明、国家相关规范等 |  | 块 | 1
变压器台架金具 3套合计
配电房照明
76 | 030404017002 | 配电箱 | 1.名称:配电箱PD1 2.型号:LMX （R ）-1-3（3×2+1×4） 3.安装方式:安装高度1.5m 4.未尽事项详见图纸、招标文件、工程量清单计价说明、国家相关规范等 |  | 台 | 1
本页小计
注：为计取规费等的使用，可在表中增设其中：“定额人工费”。
表—08
分部分项工程和单价措施项目清单与计价表
工程名称：官渡一路一体化泵闸工程（安装工程） |  |  |  | 标段： |  |  |  | 第 12 页 共 15 页
序号 | 项目编码 | 项目名称 | 项目特征描述 |  | 计量单位 | 工程量 | 金额（元）
[7 empty] | 综合单价 |  | 综合合价 | 其中
暂估价
77 | 030412001002 | 普通灯具 | 1.名称:高效荧光灯 2.规格:40W 3.未尽事项详见图纸、招标文件、工程量清单计价说明、国家相关规范等 |  | 套 | 6
78 | 030404035001 | 插座 | 1.名称:三相明装插座（风机） 2.规格:20 A 3.安装方式:安装高度1.2m 4.未尽事项详见图纸、招标文件、工程量清单计价说明、国家相关规范等 |  | 个 | 2
79 | 030404035002 | 插座 | 1.名称:单相明装插座 2.规格:15A 3.安装方式:安装高度1.2m 4.未尽事项详见图纸、招标文件、工程量清单计价说明、国家相关规范等 |  | 个 | 4
80 | 030404034001 | 照明开关 | 1.名称:明装指甲开关 2.规格:二位10A带保险器 3.安装方式:安装高度1.2m 4.未尽事项详见图纸、招标文件、工程量清单计价说明、国家相关规范等 |  | 个 | 2
81 | 030408001008 | 电力电缆 | 1.名称:电力电缆 2.型号:WDZBN-YJY 3.规格:5×16 4.电压等级(kV):0.6/1kV 5.未尽事项详见图纸、招标文件、工程量清单计价说明、国家相关规范等 |  | m | 10
82 | 030411004001 | 配线 | 1.名称:线槽配线 2.规格:BVV-0.5-1×2.5 3.未尽事项详见图纸、招标文件、工程量清单计价说明、国家相关规范等 |  | m | 150
83 | 030411004002 | 配线 | 1.名称:线槽配线 2.规格:BVV-0.5-1×4 3.未尽事项详见图纸、招标文件、工程量清单计价说明、国家相关规范等 |  | m | 100
本页小计
注：为计取规费等的使用，可在表中增设其中：“定额人工费”。
表—08
分部分项工程和单价措施项目清单与计价表
工程名称：官渡一路一体化泵闸工程（安装工程） |  |  |  | 标段： |  |  |  | 第 13 页 共 15 页
序号 | 项目编码 | 项目名称 | 项目特征描述 |  | 计量单位 | 工程量 | 金额（元）
[7 empty] | 综合单价 |  | 综合合价 | 其中
暂估价
84 | 030411002001 | 线槽 | 1.名称:难燃塑料线槽 2.未尽事项详见图纸、招标文件、工程量清单计价说明、国家相关规范等 |  | m | 50
85 | 030901013002 | 灭火器 | 1.形式:灭火器箱明装 2.未尽事项详见图纸、招标文件、工程量清单计价说明、国家相关规范等 |  | 组 | 2
86 | 030404016001 | 控制箱 | 1.名称:温度控制箱 2.型号:内含闸刀开关3x30A2只，热电耦C50 1套，交流接触器 CJ20-20/220V 1台，温度控制器XMPD-2002 1套 3.未尽事项详见图纸、招标文件、工程量清单计价说明、国家相关规范等 |  | 台 | 2
87 | 030412001003 | 普通灯具 | 1.名称:应急照明灯 2.未尽事项详见图纸、招标文件、工程量清单计价说明、国家相关规范等 |  | 套 | 4
配电房照明合计
配电房接地网1套
88 | 030409002005 | 接地母线 | 1.名称:室外接地母线 2.材质:热镀锌圆钢 3.规格:φ16 4.未尽事项详见图纸、招标文件、工程量清单计价说明、国家相关规范等 |  | m | 24
89 | 030409002006 | 接地母线 | 1.名称:水平接地极 2.材质:镀锌扁钢 3.规格:-40*4 4.未尽事项详见图纸、招标文件、工程量清单计价说明、国家相关规范等 |  | m | 42
本页小计
注：为计取规费等的使用，可在表中增设其中：“定额人工费”。
表—08
分部分项工程和单价措施项目清单与计价表
工程名称：官渡一路一体化泵闸工程（安装工程） |  |  |  | 标段： |  |  |  | 第 14 页 共 15 页
序号 | 项目编码 | 项目名称 | 项目特征描述 |  | 计量单位 | 工程量 | 金额（元）
[7 empty] | 综合单价 |  | 综合合价 | 其中
暂估价
90 | 030409001005 | 接地极 | 1.名称:接地极 2.材质:热镀锌角钢 3.规格:L50×5×2000mm 4.未尽事项详见图纸、招标文件、工程量清单计价说明、国家相关规范等 |  | 根 | 6
91 | 030409003002 | 避雷引下线 | 1.名称:引出线 2.材质:热镀锌圆钢 3.规格:φ16 4.未尽事项详见图纸、招标文件、工程量清单计价说明、国家相关规范等 |  | m | 2.5
92 | 030414011002 | 接地装置 | 1.名称:接地网调试 2.未尽事项详见图纸、招标文件、工程量清单计价说明、国家相关规范等 |  | 系统 | 1
配电房接地网1套合计
配电房主要工程材料合计
10kV电源线路部分
93 | 030408001006 | 电力电缆 | 1.名称:电力电缆 2.型号:ZC--YJV22 3.规格:3x120mm2 4.电压等级(kV):8.7/15kV 5.未尽事项详见图纸、招标文件、工程量清单计价说明、国家相关规范等 |  | m | 1200
94 | 030408006003 | 电力电缆头 | 1.名称:10kV户内冷缩终端头 2.型号:ZC-YJV22 3.规格:3x120mm2 4.电压等级(kV):8.7/15KV 5.未尽事项详见图纸、招标文件、工程量清单计价说明、国家相关规范等 |  | 个 | 2
10kV电源线路部分合计
0.4kV电源线路部分
本页小计
注：为计取规费等的使用，可在表中增设其中：“定额人工费”。
表—08
分部分项工程和单价措施项目清单与计价表
工程名称：官渡一路一体化泵闸工程（安装工程） |  |  |  | 标段： |  |  |  | 第 15 页 共 15 页
序号 | 项目编码 | 项目名称 | 项目特征描述 |  | 计量单位 | 工程量 | 金额（元）
[7 empty] | 综合单价 |  | 综合合价 | 其中
暂估价
95 | 030408001007 | 电力电缆 | 1.名称:电力电缆 2.型号:ZC-YJV 3.规格:1x185mm2 4.电压等级(kV):0.6/1kV 5.未尽事项详见图纸、招标文件、工程量清单计价说明、国家相关规范等 |  | m | 1500
96 | 030408006004 | 电力电缆头 | 1.名称:10kV户内冷缩终端头 2.型号:ZC-YJV 3.规格:1x185mm2 4.电压等级(kV):0.6/1kV 5.未尽事项详见图纸、招标文件、工程量清单计价说明、国家相关规范等 |  | 个 | 28
97 | 030411006004 | 接线盒 | 1.名称:铜端子 2.规格:DT-185mm2 3.安装形式:焊接 4.未尽事项详见图纸、招标文件、工程量清单计价说明、国家相关规范等 |  | 个 | 28
0.4kV电源线路部分合计
分部分项合计
措施项目
98 | 031302007001 | 高层施工增加 |  |  | 项 | 1
99 | 031301017001 | 脚手架搭拆费 |  |  | 项 | 1
单价措施合计
本页小计
合 计
注：为计取规费等的使用，可在表中增设其中：“定额人工费”。
表—08

## 表-11 总价措施项目清单与计价表
总价措施项目清单与计价表
工程名称：官渡一路一体化泵闸工程（安装工程） | [5 empty] | 标段： |  | 第 1 页 共 1 页
序号 | 项目编码 | 项目名称 | 计算基础 | 费率 (%) | 金额 (元) |  | 调整 费率(%) |  | 调整后 金额(元) | 备注
1 | LSSGCSF00001 | 绿色施工安全防护措施费 | 分部分项人工费+分部分项机具费 | 35.77 | 53855.27 |  |  |  |  | 以分部分项的人工费与施工机具费之和为计算基础，费率35.77%
2 | 031301010001 | 安装与生产同时进行增加费用 | 分部分项人工费 | 0 | [5 empty] | 按人工费的10%计算
合 计
编制人（造价人员）： | [5 empty] | 复核人（造价工程师）：
表-11

## 表-12 其他项目清单与计价汇总表
其他项目清单与计价汇总表
工程名称：官渡一路一体化泵闸工程（安装工程） |  |  | 标段： |  | 第 1 页 共 1 页
序号 | 项目名称 | 金额（元） |  | 结算金额（元） |  | 备注
1 | 暂列金额 | 299121.02 |  |  |  | 明细详见表-12-1
2 | 暂估价
2.1 | 材料暂估价 | — |  |  |  | 明细详见表-12-2
2.2 | 专业工程暂估价 |  |  |  |  | 明细详见表-12-3
3 | 计日工 |  |  |  |  | 明细详见表-12-4
4 | 总承包服务费 |  |  |  |  | 明细详见表-12-5
5 | 预算包干费
6 | 工程优质费
7 | 概算幅度差
8 | 现场签证费用
9 | 索赔费用
10 | 其他费用
| 合 计 |  |  |  |  | —
注：材料（工程设备）暂估单价进入清单项目综合单价，此处不汇总。
表—12

## 表-12-1 暂列金额表
暂列金额明细表
工程名称：官渡一路一体化泵闸工程（安装工程） |  |  | 标段： |  | 第 1 页 共 1 页
序号 | 名称 | 计量单位 |  | 暂定金额（元） |  | 备注
1 | 暂列金额 |  |  | 299121.02
合 计 |  |  |  | 299121.02 |  | —
注：此表由招标人填写，如不能详列，也可只列暂列金额总额，投标人应将上述暂列金额计入投标总价中。
表—12—1

## 表-13 规费、税金项目清单与计价表
规费、税金项目清单与计价表
工程名称：官渡一路一体化泵闸工程（安装工程） |  |  | 标段： |  |  | 第 1 页 共 1 页
序号 | 项目名称 | 计算基础 |  | 取费基数 | 计算费率 (%) |  | 金额(元)
1 | 增值税销项税额 | 分部分项合计+措施合计+其他项目 |  |  | 9
合 计
编制人（造价人员）： |  |  | 复核人（造价工程师）：
表—13