## 表-04 单位工程预算价汇总表
单位工程预算汇总表
工程名称：低埒河一体化泵闸工程（含配电房）土建工程 |  |  | 标段： | 第 1 页 共 1 页
序号 | 汇总内容 | 金额:(元) |  |  | 其中：暂估价(元)
1 | 分部分项合计
1.1 | A.1基坑支护
1.2 | A.3桩基工程
1.3 | A.4砌筑工程
1.4 | A.5混凝土及钢筋混凝土工程
1.5 | A.6金属结构工程
1.6 | A.7木结构工程
1.7 | A.8门窗工程
1.8 | A.9屋面及防水工程
1.9 | A.10保温、隔热、防腐工程
1.10 | A.11楼地面装饰工程
1.11 | A.12墙、柱面装饰与隔断、幕墙工程
1.12 | A.14油漆、涂料、裱糊工程
1.13 | 其他装饰工程
2 | 措施合计
2.1 | 绿色施工安全防护措施费 | 340175.4
2.2 | 其他措施费
3 | 其他项目 |  |  |  | －
3.1 | 暂列金额
3.2 | 暂估价
3.3 | 计日工
3.4 | 总承包服务费
3.5 | 预算包干费
3.6 | 工程优质费
3.7 | 概算幅度差
3.8 | 索赔费用
3.9 | 现场签证费用
3.10 | 其他费用
4 | 税前工程造价
5 | 增值税销项税额 |  |  |  | －
6 | 总造价
7 | 人工费
预算价合计=1+2+3+5 |  |  |  |  | 0.00
注：本表适用于单位工程招标控制价或投标报价的汇总，如无单位工程划分，单项工程也使用本表汇总
表—04

## 表-08 分部分项工程和单价措施项目清单与计价表(含分部小计)
分部分项工程和单价措施项目清单与计价表
工程名称：低埒河一体化泵闸工程（含配电房）土建工程 |  |  |  | 标段： |  |  |  | 第 1 页 共 28 页
序号 | 项目编码 | 项目名称 | 项目特征描述 |  | 计量单位 | 工程量 | 金额（元）
[7 empty] | 综合单价 |  | 综合合价 | 其中
暂估价
| A.1 | 基坑支护
1 | 010101002001 | 挖一般土方 | 1.土壤类别:综合考虑 2.挖土深度:按图纸设计深度 3.施工方式:挖土机挖土为主，人工辅助 4.未尽事项详见图纸、招标文件、工程量清单计价说明、国家相关规范等 |  | m3 | 6942.05
2 | 010101003001 | 挖沟槽土方 | 1.土壤类别:按地质勘察报告 2.挖土深度:结合原场地标高及设计图纸确定 3.未尽事项详见图纸、招标文件、工程量清单计价说明、国家相关规范等 |  | m3 | 49
3 | 010101004001 | 挖基坑土方 | 1.土壤类别:按地质勘察报告 2.挖土深度:结合原场地标高及设计图纸确定 3.未尽事项详见图纸、招标文件、工程量清单计价说明、国家相关规范等 |  | m3 | 18.02
4 | 010103001001 | 回填方 | 1.密实度要求:综合考虑 2.填方材料品种:原土 3.施工方式:回填土 夯实机夯实 平地 4.未尽事项详见图纸、招标文件、工程量清单计价说明、国家相关规范等 |  | m3 | 1183.37
5 | 010103002001 | 余方弃置 | 1.废弃料品种:土方 2.运距:投标人自行考虑 3.施工方式:装载机装土方，自卸汽车运土方 4.未尽事项详见图纸、招标文件、工程量清单计价说明、国家相关规范等 |  | m3 | 5825.7
本页小计
注：为计取规费等的使用，可在表中增设其中：“定额人工费”。
表—08
分部分项工程和单价措施项目清单与计价表
工程名称：低埒河一体化泵闸工程（含配电房）土建工程 |  |  |  | 标段： |  |  |  | 第 2 页 共 28 页
序号 | 项目编码 | 项目名称 | 项目特征描述 |  | 计量单位 | 工程量 | 金额（元）
[7 empty] | 综合单价 |  | 综合合价 | 其中
暂估价
6 | 010401014001 | 砖地沟 | 1.砖品种、规格、强度等级:标准砖 2.沟截面尺寸:440*520mm 3.垫层材料种类、厚度:C20、60厚 4.砂浆强度等级:M7.5 5.未尽事项详见图纸、招标文件、工程量清单计价说明、国家相关规范等 |  | m | 78.87
7 | 010401011001 | 集水井 | 1.井截面、深度:1040*1040mm、1000mm 2.砖品种、规格、强度等级:标准砖 3.垫层材料种类、厚度:预拌砼 4.底板厚度:150mm 5.混凝土强度等级:C20 6.砂浆强度等级:水泥砂浆M7.5 7.未尽事项详见图纸、招标文件、工程量清单计价说明、国家相关规范等 |  | 座 | 2
8 | 010201009002 | 深层搅拌桩 | 1.工程部位:基坑止水分隔墙(空桩） 2.地层情况:按工程地质详细勘察报告 3.桩长:1.0m 4.桩截面尺寸:Φ600 5.材料:采用42.5R普通硅酸盐水泥配浆 6.未尽事项详见图纸、招标文件、工程量清单计价说明、国家相关规范等 |  | m | 385.5
9 | 010201009001 | 深层搅拌桩 | 1.工程部位:基坑止水分隔墙 2.地层情况:按工程地质详细勘察报告 3.桩长:4.7m 4.桩截面尺寸:Φ600 5.材料:采用42.5R普通硅酸盐水泥配浆 6.未尽事项详见图纸、招标文件、工程量清单计价说明、国家相关规范等 |  | m | 1099.6
本页小计
注：为计取规费等的使用，可在表中增设其中：“定额人工费”。
表—08
分部分项工程和单价措施项目清单与计价表
工程名称：低埒河一体化泵闸工程（含配电房）土建工程 |  |  |  | 标段： |  |  |  | 第 3 页 共 28 页
序号 | 项目编码 | 项目名称 | 项目特征描述 |  | 计量单位 | 工程量 | 金额（元）
[7 empty] | 综合单价 |  | 综合合价 | 其中
暂估价
10 | 010201012001 | 高压喷射注浆桩 | 1.地层情况:根据地质勘察报告确定 2.桩截面:Φ600mm 3.水泥强度等级:42.5R 4.桩长:12m 5.注浆方法:旋喷 6.未尽事项详见图纸、招标文件、工程量清单计价说明、国家相关规范等 |  | m | 28.2
11 | 010302001003 | 泥浆护壁成孔灌注桩 | 1.空桩长度、桩长:8.9m(暂按平均长度计算） 2.桩径:D=800mm 3.成孔方法:旋挖成孔 4.护筒类型、长度:钢护筒埋设、拆除 陆上 5.混凝土种类、强度等级:（泵送）普通预拌混凝土 碎石粒径综合考虑 C30 6.泥浆运输:泥浆罐车泥浆运输 运距投标人自行考虑 7.未尽事项详见图纸、招标文件、工程量清单计价说明、国家相关规范等 |  | m3 | 290.31
12 | 010302001004 | 泥浆护壁成孔灌注桩 | 1.空桩长度、桩长:4.0m(格构柱） 2.桩径:D=800mm 3.成孔方法:钻机成孔 4.护筒类型、长度:钢护筒埋设、拆除 陆上 5.混凝土种类、强度等级:（泵送）普通预拌混凝土 碎石粒径综合考虑 C30 6.泥浆运输:泥浆罐车泥浆运输 运距投标人自行考虑 7.未尽事项详见图纸、招标文件、工程量清单计价说明、国家相关规范等 |  | m3 | 4.02
13 | 010515004002 | 钢筋笼 | 1.钢筋种类、规格:桩钢筋笼制作安装 2.未尽事项详见图纸、招标文件、工程量清单计价说明、国家相关规范等 |  | t | 30.806
本页小计
注：为计取规费等的使用，可在表中增设其中：“定额人工费”。
表—08
分部分项工程和单价措施项目清单与计价表
工程名称：低埒河一体化泵闸工程（含配电房）土建工程 |  |  |  | 标段： |  |  |  | 第 4 页 共 28 页
序号 | 项目编码 | 项目名称 | 项目特征描述 |  | 计量单位 | 工程量 | 金额（元）
[7 empty] | 综合单价 |  | 综合合价 | 其中
暂估价
14 | 010301004002 | 截(凿)桩头 | 1.桩类型:钻孔灌注桩 2.桩头截面、高度:800mm 3.混凝土强度等级:（泵送）普通预拌混凝土 碎石粒径综合考虑 C30 4.有无钢筋:有 5.未尽事项详见图纸、招标文件、工程量清单计价说明、国家相关规范等 |  | m3 | 6.53
15 | 010202010001 | 钢筋混凝土支撑 | 1.部位:冠梁 2.混凝土种类:商品混凝土 3.混凝土强度等级:C30 4.未尽事项详见图纸、招标文件、工程量清单计价说明、国家相关规范等 |  | m3 | 63.096
16 | 010202010002 | 钢筋混凝土支撑 | 1.部位:支撑梁 2.混凝土种类:商品混凝土 3.混凝土强度等级:C30 4.未尽事项详见图纸、招标文件、工程量清单计价说明、国家相关规范等 |  | m3 | 59.0944
17 | 010202011001 | 钢支撑 | 1.部位:基坑 2.钢材品种、规格:格构柱 L160*16角钢、440*300*12钢板 3.未尽事项详见图纸、招标文件、工程量清单计价说明、国家相关规范等 |  | t | 4.3065
18 | 011602002001 | 钢筋混凝土构件拆除 | 1.构件名称:钢筋混凝土梁 2.未尽事项详见图纸、招标文件、工程量清单计价说明、国家相关规范等 |  | m3 | 122.1904
19 | 010202009001 | 喷射混凝土 | 1.部位:桩间 2.混凝土(砂浆)类别、强度等级:混凝土 C20 3.厚度:100mm 4.未尽事项详见图纸、招标文件、工程量清单计价说明、国家相关规范等 |  | m2 | 385.6743
本页小计
注：为计取规费等的使用，可在表中增设其中：“定额人工费”。
表—08
分部分项工程和单价措施项目清单与计价表
工程名称：低埒河一体化泵闸工程（含配电房）土建工程 |  |  |  | 标段： |  |  |  | 第 5 页 共 28 页
序号 | 项目编码 | 项目名称 | 项目特征描述 |  | 计量单位 | 工程量 | 金额（元）
[7 empty] | 综合单价 |  | 综合合价 | 其中
暂估价
20 | 010202009002 | 喷射混凝土 | 1.部位:基坑边坡 2.混凝土(砂浆)类别、强度等级:混凝土 C20 3.厚度:80mm 4.未尽事项详见图纸、招标文件、工程量清单计价说明、国家相关规范等 |  | m2 | 378.576
21 | 010503001002 | 基础梁 | 1.工程部位:素砼传力带 2.混凝土种类:泵送混凝土 3.混凝土强度等级:C35 4.未尽事项详见图纸、招标文件、工程量清单计价说明、国家相关规范等 |  | m3 | 26.0427
22 | 010515003001 | 钢筋网片 | 1.钢筋种类、规格:φ5@100X100铁丝网,焊接在膨胀螺丝上 2.未尽事项详见图纸、招标文件、工程量清单计价说明、国家相关规范等 |  | t | 385.6743
23 | 010515001010 | 现浇构件钢筋 | 1.钢筋种类、规格:Ⅰ级钢箍筋 Φ10内 2.未尽事项详见图纸、招标文件、工程量清单计价说明、国家相关规范等 |  | t | 5.184
24 | 010515001011 | 现浇构件钢筋 | 1.钢筋种类、规格:Ⅲ级钢 Φ16~25 2.未尽事项详见图纸、招标文件、工程量清单计价说明、国家相关规范等 |  | t | 6.446
25 | 010515001012 | 现浇构件钢筋 | 1.钢筋种类、规格:Ⅲ级钢 Φ25外 2.未尽事项详见图纸、招标文件、工程量清单计价说明、国家相关规范等 |  | t | 6.867
基坑支护合计
| A.3 | 桩基工程
本页小计
注：为计取规费等的使用，可在表中增设其中：“定额人工费”。
表—08
分部分项工程和单价措施项目清单与计价表
工程名称：低埒河一体化泵闸工程（含配电房）土建工程 |  |  |  | 标段： |  |  |  | 第 6 页 共 28 页
序号 | 项目编码 | 项目名称 | 项目特征描述 |  | 计量单位 | 工程量 | 金额（元）
[7 empty] | 综合单价 |  | 综合合价 | 其中
暂估价
26 | 010301004001 | 截(凿)桩头 | 1.桩类型:钻孔灌注桩 2.桩头截面、高度:800mm 3.混凝土强度等级:（泵送）普通预拌混凝土 碎石粒径综合考虑 C30 4.有无钢筋:有 5.未尽事项详见图纸、招标文件、工程量清单计价说明、国家相关规范等 |  | m3 | 3.454
27 | 010302001001 | 泥浆护壁成孔灌注桩 | 1.空桩长度、桩长:12m 2.桩径:D=1000mm 3.成孔方法:钻孔桩成孔 4.护筒类型、长度:钢护筒埋设、拆除 陆上 5.混凝土种类、强度等级:（泵送）普通预拌混凝土 碎石粒径综合考虑 C30 6.泥浆运输:泥浆罐车泥浆运输 运距投标人自行考虑 7.未尽事项详见图纸、招标文件、工程量清单计价说明、国家相关规范等 |  | m3 | 56.55
28 | 010302001002 | 泥浆护壁成孔灌注桩 | 1.空桩长度、桩长:6m 2.桩径:D=1000mm 3.成孔方法:钻孔桩成孔 4.护筒类型、长度:钢护筒埋设、拆除 陆上 5.混凝土种类、强度等级:（泵送）普通预拌混凝土 碎石粒径综合考虑 C30 6.泥浆运输:泥浆罐车泥浆运输 运距投标人自行考虑 7.未尽事项详见图纸、招标文件、工程量清单计价说明、国家相关规范等 |  | m3 | 75.4
29 | 粤010302008001 | 入岩增加费 | 1.地层情况:根据地质勘察报告确定 2.入岩厚度:2000mm 3.成孔方法:机械 4.未尽事项详见图纸、招标文件、工程量清单计价说明、国家相关规范等 |  | m3 | 34.54
本页小计
注：为计取规费等的使用，可在表中增设其中：“定额人工费”。
表—08
分部分项工程和单价措施项目清单与计价表
工程名称：低埒河一体化泵闸工程（含配电房）土建工程 |  |  |  | 标段： |  |  |  | 第 7 页 共 28 页
序号 | 项目编码 | 项目名称 | 项目特征描述 |  | 计量单位 | 工程量 | 金额（元）
[7 empty] | 综合单价 |  | 综合合价 | 其中
暂估价
桩基工程合计
| A.4 | 砌筑工程
30 | 010401001001 | 砖基础 | 1.砖品种、规格、强度等级:标准砖 2.基础类型:条形 3.砂浆强度等级:水泥砂浆M5.0 4.未尽事项详见图纸、招标文件、工程量清单计价说明、国家相关规范等 |  | m3 | 13.82
31 | 010402001001 | 砌块墙 | 1.墙体类型:外墙 2.墙体厚度:200mm 3.空心砖、砌块品种、规格、强度等级:蒸压加气混凝土砌块,A5.0 4.砂浆强度等级、配合比:砌筑砂浆 M5.0 5.未尽事项详见图纸、招标文件、工程量清单计价说明、国家相关规范等 |  | m3 | 38.83
32 | 010402001002 | 砌块墙 | 1.墙体类型:内墙 2.墙体厚度:200mm 3.空心砖、砌块品种、规格、强度等级:蒸压加气混凝土砌块,A5.0 4.砂浆强度等级、配合比:砌筑砂浆 M5.0 5.未尽事项详见图纸、招标文件、工程量清单计价说明、国家相关规范等 |  | m3 | 26.57
33 | 010402001003 | 砌块墙 | 1.墙体类型:外墙 2.墙体厚度:200mm 3.空心砖、砌块品种、规格、强度等级:烧结多孔砖,MU10 4.砂浆强度等级、配合比:砌筑砂浆 M5.0 5.未尽事项详见图纸、招标文件、工程量清单计价说明、国家相关规范等 |  | m3 | 45.17
本页小计
注：为计取规费等的使用，可在表中增设其中：“定额人工费”。
表—08
分部分项工程和单价措施项目清单与计价表
工程名称：低埒河一体化泵闸工程（含配电房）土建工程 |  |  |  | 标段： |  |  |  | 第 8 页 共 28 页
序号 | 项目编码 | 项目名称 | 项目特征描述 |  | 计量单位 | 工程量 | 金额（元）
[7 empty] | 综合单价 |  | 综合合价 | 其中
暂估价
34 | 010401012001 | 零星砌砖 | 1.零星砌砖名称、部位:砖砌栏板 2.砖品种、规格、强度等级:烧结多孔砖 3.砂浆强度等级、配合比:砌筑砂浆 M7.5 4.未尽事项详见图纸、招标文件、工程量清单计价说明、国家相关规范等 |  | m3 | 0.65
35 | 010404001002 | 垫层 | 1.部位:消能池底板 2.垫层厚度:500mm 3.垫层材料种类:块石 4.未尽事项详见图纸、招标文件、工程量清单计价说明、国家相关规范等 |  | m3 | 85.31
砌筑工程合计
| A.5 | 混凝土及钢筋混凝土工程
36 | 010501001001 | 垫层 | 1.混凝土种类:商品混凝土 2.混凝土强度等级:C20 3.未尽事项详见图纸、招标文件、工程量清单计价说明、国家相关规范等 |  | m3 | 118.814
37 | 010501001002 | 垫层 | 1.部位:配电房 2.垫层材料种类、厚度:600mm陶粒轻质垫层 3.未尽事项详见图纸、招标文件、工程量清单计价说明、国家相关规范等 |  | m3 | 76.392
38 | 010501004001 | 满堂基础 | 1.混凝土种类:泵送商品混凝土 2.混凝土强度等级:C30 P8 3.未尽事项详见图纸、招标文件、工程量清单计价说明、国家相关规范等 |  | m3 | 799.98
39 | 010501005001 | 桩承台基础 | 1.混凝土种类:泵送商品混凝土 2.混凝土强度等级:C35 3.未尽事项详见图纸、招标文件、工程量清单计价说明、国家相关规范等 |  | m3 | 6.75
本页小计
注：为计取规费等的使用，可在表中增设其中：“定额人工费”。
表—08
分部分项工程和单价措施项目清单与计价表
工程名称：低埒河一体化泵闸工程（含配电房）土建工程 |  |  |  | 标段： |  |  |  | 第 9 页 共 28 页
序号 | 项目编码 | 项目名称 | 项目特征描述 |  | 计量单位 | 工程量 | 金额（元）
[7 empty] | 综合单价 |  | 综合合价 | 其中
暂估价
40 | 010503001001 | 基础梁 | 1.混凝土种类:泵送混凝土 2.混凝土强度等级:C35 3.未尽事项详见图纸、招标文件、工程量清单计价说明、国家相关规范等 |  | m3 | 12.6
41 | 010502001001 | 矩形柱 | 1.混凝土种类:泵送混凝土 2.混凝土强度等级:C35 3.未尽事项详见图纸、招标文件、工程量清单计价说明、国家相关规范等 |  | m3 | 50.24
42 | 010502003001 | 异形柱 | 1.柱形状:圆形 2.混凝土种类:泵送混凝土 3.混凝土强度等级:C35 4.未尽事项详见图纸、招标文件、工程量清单计价说明、国家相关规范等 |  | m3 | 2.47
43 | 010502002001 | 构造柱 | 1.混凝土种类:商品混凝土 2.混凝土强度等级:C30 3.未尽事项详见图纸、招标文件、工程量清单计价说明、国家相关规范等 |  | m3 | 7.25
44 | 010503004001 | 圈梁 | 1.混凝土种类:商品混凝土 2.混凝土强度等级:C30 3.未尽事项详见图纸、招标文件、工程量清单计价说明、国家相关规范等 |  | m3 | 1.05
45 | 010503005001 | 过梁 | 1.混凝土种类:商品混凝土 2.混凝土强度等级:C30 3.未尽事项详见图纸、招标文件、工程量清单计价说明、国家相关规范等 |  | m3 | 1.27
46 | 010504001001 | 直形墙 | 1.混凝土种类:泵送混凝土 2.混凝土强度等级:C35 P8 3.未尽事项详见图纸、招标文件、工程量清单计价说明、国家相关规范等 |  | m3 | 545.86
47 | 010505001001 | 有梁板 | 1.混凝土种类:泵送混凝土 2.混凝土强度等级:C30 3.未尽事项详见图纸、招标文件、工程量清单计价说明、国家相关规范等 |  | m3 | 364.09
本页小计
注：为计取规费等的使用，可在表中增设其中：“定额人工费”。
表—08
分部分项工程和单价措施项目清单与计价表
工程名称：低埒河一体化泵闸工程（含配电房）土建工程 |  |  |  | 标段： |  |  |  | 第 10 页 共 28 页
序号 | 项目编码 | 项目名称 | 项目特征描述 |  | 计量单位 | 工程量 | 金额（元）
[7 empty] | 综合单价 |  | 综合合价 | 其中
暂估价
48 | 010505001002 | 有梁板（斜板） | 1.混凝土种类:泵送混凝土 2.混凝土强度等级:C30 3.未尽事项详见图纸、招标文件、工程量清单计价说明、国家相关规范等 |  | m3 | 67.25
49 | 010506001001 | 直形楼梯 | 1.混凝土种类:泵送混凝土 2.混凝土强度等级:C30 3.未尽事项详见图纸、招标文件、工程量清单计价说明、国家相关规范等 |  | m3 | 10.1
50 | 010507001001 | 流水护坡 | 1.混凝土种类:商品混凝土 2.混凝土强度等级:C20 3.未尽事项详见图纸、招标文件、工程量清单计价说明、国家相关规范等 |  | m2 | 27.99
51 | 010508001001 | 后浇带 | 1.部位:现浇梁后浇带 2.混凝土强度等级:C35 3.未尽事项详见图纸、招标文件、工程量清单计价说明、国家相关规范等 |  | m3 | 2.16
52 | 010508001002 | 后浇带 | 1.部位:现浇板后浇带 2.混凝土强度等级:C35 3.未尽事项详见图纸、招标文件、工程量清单计价说明、国家相关规范等 |  | m3 | 2.79
53 | 010515001001 | 现浇构件钢筋 | 1.钢筋种类、规格:Ⅰ级钢 Φ10内 2.未尽事项详见图纸、招标文件、工程量清单计价说明、国家相关规范等 |  | t | 0.64
54 | 010515001009 | 现浇构件钢筋 | 1.钢筋种类、规格:Ⅱ级钢 Φ10内 2.未尽事项详见图纸、招标文件、工程量清单计价说明、国家相关规范等 |  | t | 0.306
55 | 010515001003 | 现浇构件钢筋 | 1.钢筋种类、规格:Ⅲ级钢 Φ10内 2.未尽事项详见图纸、招标文件、工程量清单计价说明、国家相关规范等 |  | t | 15.089
本页小计
注：为计取规费等的使用，可在表中增设其中：“定额人工费”。
表—08
分部分项工程和单价措施项目清单与计价表
工程名称：低埒河一体化泵闸工程（含配电房）土建工程 |  |  |  | 标段： |  |  |  | 第 11 页 共 28 页
序号 | 项目编码 | 项目名称 | 项目特征描述 |  | 计量单位 | 工程量 | 金额（元）
[7 empty] | 综合单价 |  | 综合合价 | 其中
暂估价
56 | 010515001004 | 现浇构件钢筋 | 1.钢筋种类、规格:Ⅲ级钢 Φ12~14 2.未尽事项详见图纸、招标文件、工程量清单计价说明、国家相关规范等 |  | t | 39.578
57 | 010515001007 | 现浇构件钢筋 | 1.钢筋种类、规格:Ⅲ级钢 Φ16~25 2.未尽事项详见图纸、招标文件、工程量清单计价说明、国家相关规范等 |  | t | 157.376
58 | 010515001002 | 现浇构件钢筋 | 1.钢筋种类、规格:现浇构件箍筋 圆钢 φ10以内 2.未尽事项详见图纸、招标文件、工程量清单计价说明、国家相关规范等 |  | t | 3.089
59 | 010515001006 | 现浇构件钢筋 | 1.钢筋种类、规格:现浇构件箍筋 螺纹三级钢 φ10以内 2.未尽事项详见图纸、招标文件、工程量清单计价说明、国家相关规范等 |  | t | 9.724
60 | 010515001008 | 现浇构件钢筋 | 1.钢筋种类、规格:现浇构件箍筋 螺纹三级钢 φ12~14 2.未尽事项详见图纸、招标文件、工程量清单计价说明、国家相关规范等 |  | t | 18.053
61 | 010515004001 | 钢筋笼 | 1.钢筋种类、规格:桩钢筋笼制作安装 2.未尽事项详见图纸、招标文件、工程量清单计价说明、国家相关规范等 |  | t | 6.594
62 | 010516002001 | 预埋铁件 | 1.预埋铁件 2.未尽事项详见图纸、招标文件、工程量清单计价说明、国家相关规范等 |  | t | 0.01
63 | 010516003004 | 机械连接 | 1.连接方式:电渣压力焊接 φ18以内 2.未尽事项详见图纸、招标文件、工程量清单计价说明、国家相关规范等 |  | 个 | 690
本页小计
注：为计取规费等的使用，可在表中增设其中：“定额人工费”。
表—08
分部分项工程和单价措施项目清单与计价表
工程名称：低埒河一体化泵闸工程（含配电房）土建工程 |  |  |  | 标段： |  |  |  | 第 12 页 共 28 页
序号 | 项目编码 | 项目名称 | 项目特征描述 |  | 计量单位 | 工程量 | 金额（元）
[7 empty] | 综合单价 |  | 综合合价 | 其中
暂估价
64 | 010516003001 | 机械连接 | 1.连接方式:电渣压力焊接 φ32以内 2.未尽事项详见图纸、招标文件、工程量清单计价说明、国家相关规范等 |  | 个 | 1096
65 | 010516003003 | 机械连接 | 1.连接方式:套筒锥型螺栓钢筋接头 φ18以内 2.未尽事项详见图纸、招标文件、工程量清单计价说明、国家相关规范等 |  | 个 | 1106
66 | 010516003005 | 机械连接 | 1.连接方式:套筒锥型螺栓钢筋接头 φ25以内 2.未尽事项详见图纸、招标文件、工程量清单计价说明、国家相关规范等 |  | 个 | 1562
67 | 010516003002 | 机械连接 | 1.连接方式:套筒冷挤压接头 φ32以内 2.未尽事项详见图纸、招标文件、工程量清单计价说明、国家相关规范等 |  | 个 | 789
混凝土及钢筋混凝土工程合计
| A.6 | 金属结构工程
68 | 010607005001 | 砌块墙钢丝网加固 | 1.部位:外墙满挂 2.材料品种、规格:镀锌电焊钢丝网(∅11.07x25x25) 3.未尽事项详见图纸、招标文件、工程量清单计价说明、国家相关规范等 |  | m2 | 1366.97
69 | 010607005002 | 砌块墙钢丝网加固 | 1.部位:内1：外墙内 2.材料品种、规格:耐碱玻璃纤维网布 3.未尽事项详见图纸、招标文件、工程量清单计价说明、国家相关规范等 |  | m2 | 919.16
金属结构工程合计
| A.7 | 木结构工程
本页小计
注：为计取规费等的使用，可在表中增设其中：“定额人工费”。
表—08
分部分项工程和单价措施项目清单与计价表
工程名称：低埒河一体化泵闸工程（含配电房）土建工程 |  |  |  | 标段： |  |  |  | 第 13 页 共 28 页
序号 | 项目编码 | 项目名称 | 项目特征描述 |  | 计量单位 | 工程量 | 金额（元）
[7 empty] | 综合单价 |  | 综合合价 | 其中
暂估价
70 | 010703001001 | 屋面木基层 | 1.挂瓦条30*30,中距按瓦规格 2.顺水条40x20(h),中距500 3.部位：坡屋面 4.未尽事项详见图纸、招标文件、工程量清单计价说明、国家相关规范等 |  | m3 | 1.52
木结构工程合计
| A.8 | 门窗工程
71 | 010802001001 | 金属(塑钢)门 | 1.门代号及洞口尺寸:M0821 2.门框、扇材质:1.4mm铝合金单扇平开门，不带亮 3.玻璃品种、厚度:6厚平板玻璃 4.未尽事项详见图纸、招标文件、工程量清单计价说明、国家相关规范等 |  | m2 | 1.68
72 | 010802003001 | 钢质防火门 | 1.门代号及洞口尺寸:FM乙0922 2.门框、扇材质:乙级防火门（包安装及配件） 3.未尽事项详见图纸、招标文件、工程量清单计价说明、国家相关规范等 |  | m2 | 1.98
73 | 010802003002 | 钢质防火门 | 1.门代号及洞口尺寸:FM乙1221、FM乙1322 2.门框、扇材质:乙级防火门（包安装及配件） 3.未尽事项详见图纸、招标文件、工程量清单计价说明、国家相关规范等 |  | m2 | 19.34
74 | 010802003003 | 钢质防火门 | 1.门代号及洞口尺寸:FM甲2025 2.门框、扇材质:甲级防火门（包安装及配件） 3.未尽事项详见图纸、招标文件、工程量清单计价说明、国家相关规范等 |  | m2 | 10
本页小计
注：为计取规费等的使用，可在表中增设其中：“定额人工费”。
表—08
分部分项工程和单价措施项目清单与计价表
工程名称：低埒河一体化泵闸工程（含配电房）土建工程 |  |  |  | 标段： |  |  |  | 第 14 页 共 28 页
序号 | 项目编码 | 项目名称 | 项目特征描述 |  | 计量单位 | 工程量 | 金额（元）
[7 empty] | 综合单价 |  | 综合合价 | 其中
暂估价
75 | 010807001001 | 金属(塑钢、断桥)窗 | 1.窗代号及洞口尺寸:C1218、C1518 2.框、扇材质:1.4mm铝合金框双扇推拉窗，带亮 3.玻璃品种、厚度:6厚平板玻璃 4.未尽事项详见图纸、招标文件、工程量清单计价说明、国家相关规范等 |  | m2 | 39.96
76 | 010807001002 | 金属(塑钢、断桥)窗 | 1.窗代号及洞口尺寸:C0610 2.框、扇材质:1.4mm铝合金框单扇平开窗，不带亮 3.玻璃品种、厚度:6厚平板玻璃 4.未尽事项详见图纸、招标文件、工程量清单计价说明、国家相关规范等 |  | m2 | 0.6
门窗工程合计
| A.9 | 屋面及防水工程
77 | 010901001001 | 瓦屋面 | 1.部位:坡屋面 2.瓦品种、规格:青瓦 3.未尽事项详见图纸、招标文件、工程量清单计价说明、国家相关规范等 |  | m2 | 475.77
78 | 010902001001 | 屋面卷材防水 | 1.部位:坡屋面 2.卷材品种、规格、厚度:2+2厚自粘型聚酯胎改性沥青防水卷材2道 3.未尽事项详见图纸、招标文件、工程量清单计价说明、国家相关规范等 |  | m2 | 475.77
79 | 010902002001 | 屋面涂膜防水 | 1.工程部位:坡屋面 2.防水膜品种:聚氨酯防水涂膜 3.涂膜厚度、遍数:2mm 4.未尽事项详见图纸、招标文件、工程量清单计价说明、国家相关规范等 |  | m2 | 475.77
本页小计
注：为计取规费等的使用，可在表中增设其中：“定额人工费”。
表—08
分部分项工程和单价措施项目清单与计价表
工程名称：低埒河一体化泵闸工程（含配电房）土建工程 |  |  |  | 标段： |  |  |  | 第 15 页 共 28 页
序号 | 项目编码 | 项目名称 | 项目特征描述 |  | 计量单位 | 工程量 | 金额（元）
[7 empty] | 综合单价 |  | 综合合价 | 其中
暂估价
80 | 010902003001 | 屋面刚性层 | 1.部位:坡屋面 2.刚性层厚度:4cm 3.混凝土强度等级:C20 4.钢筋规格、型号:φ4@150钢筋网 5.未尽事项详见图纸、招标文件、工程量清单计价说明、国家相关规范等 |  | m2 | 475.77
81 | 010903001001 | 墙面卷材防水 | 1.部位:池壁1：构筑物池壁 2.卷材品种、规格、厚度:3厚SBS改性沥青防水卷材 3.未尽事项详见图纸、招标文件、工程量清单计价说明、国家相关规范等 |  | m2 | 561.33
82 | 010903001002 | 墙面卷材防水 | 1.部位:池壁1：构筑物池壁 2.卷材品种、规格、厚度:4厚SBS改性沥青防水卷材 3.未尽事项详见图纸、招标文件、工程量清单计价说明、国家相关规范等 |  | m2 | 561.33
83 | 010903002001 | 墙面涂膜防水 | 1.部位:池壁1：构筑物池壁 2.防水膜品种:1.5厚聚氨酯防水涂料 3.未尽事项详见图纸、招标文件、工程量清单计价说明、国家相关规范等 |  | m2 | 561.33
84 | 010903002002 | 墙面涂膜防水 | 1.部位:内2：值班室卫生间 2.防水膜品种:2厚Ⅰ型聚合物水泥防水涂料,四周沿墙上翻1800 3.未尽事项详见图纸、招标文件、工程量清单计价说明、国家相关规范等 |  | m2 | 10.8
85 | 010903002003 | 墙面涂膜防水 | 1.部位:内2：值班间卫生间 2.防水膜品种:聚合物乳液防水浆料 3.涂膜厚度、遍数:1.5mm、一遍 4.未尽事项详见图纸、招标文件、工程量清单计价说明、国家相关规范等 |  | m2 | 15
本页小计
注：为计取规费等的使用，可在表中增设其中：“定额人工费”。
表—08
分部分项工程和单价措施项目清单与计价表
工程名称：低埒河一体化泵闸工程（含配电房）土建工程 |  |  |  | 标段： |  |  |  | 第 16 页 共 28 页
序号 | 项目编码 | 项目名称 | 项目特征描述 |  | 计量单位 | 工程量 | 金额（元）
[7 empty] | 综合单价 |  | 综合合价 | 其中
暂估价
86 | 010903003002 | 墙面砂浆防水(防潮) | 1.部位:内2：值班室卫生间 2.砂浆厚度、配合比:15厚M15聚合物水泥砂浆找平层 3.未尽事项详见图纸、招标文件、工程量清单计价说明、国家相关规范等 |  | m2 | 15
87 | 010903002004 | 墙面涂膜防水 | 1.部位:外墙面、池壁1：构筑物池壁 2.防水膜品种:1.5厚聚氨酯防水涂料 3.未尽事项详见图纸、招标文件、工程量清单计价说明、国家相关规范等 |  | m2 | 1366.97
88 | 010903003001 | 墙面砂浆防水(防潮) | 1.部位:外墙面 2.砂浆厚度、配合比:10厚WP M20聚合物水泥防水砂浆 3.未尽事项详见图纸、招标文件、工程量清单计价说明、国家相关规范等 |  | m2 | 1366.97
89 | 010904001001 | 楼(地)面卷材防水 | 1.部位:底板1：构筑物底板 2.卷材品种、规格、厚度:3厚SBS改性沥青防水卷材 3.未尽事项详见图纸、招标文件、工程量清单计价说明、国家相关规范等 |  | m2 | 857.99
90 | 010904001002 | 楼(地)面卷材防水 | 1.部位:底板1：构筑物底板 2.卷材品种、规格、厚度:4厚SBS改性沥青防水卷材 3.未尽事项详见图纸、招标文件、工程量清单计价说明、国家相关规范等 |  | m2 | 857.99
91 | 010904002001 | 楼(地)面涂膜防水 | 1.部位:底板1：构筑物底板 2.防水膜品种:1.5厚聚氨酯防水涂料 3.未尽事项详见图纸、招标文件、工程量清单计价说明、国家相关规范等 |  | m2 | 857.99
本页小计
注：为计取规费等的使用，可在表中增设其中：“定额人工费”。
表—08
分部分项工程和单价措施项目清单与计价表
工程名称：低埒河一体化泵闸工程（含配电房）土建工程 |  |  |  | 标段： |  |  |  | 第 17 页 共 28 页
序号 | 项目编码 | 项目名称 | 项目特征描述 |  | 计量单位 | 工程量 | 金额（元）
[7 empty] | 综合单价 |  | 综合合价 | 其中
暂估价
92 | 010904002004 | 楼(地)面涂膜防水 | 1.部位:楼3：配电房 2.防水膜品种:2厚Ⅱ型聚合物水泥防水涂料 3.未尽事项详见图纸、招标文件、工程量清单计价说明、国家相关规范等 |  | m2 | 127.32
93 | 010904002002 | 楼(地)面涂膜防水 | 1.部位:楼4：卫生间 2.防水膜品种:2厚Ⅱ型聚合物水泥防水涂料,四周沿墙上翻250 3.未尽事项详见图纸、招标文件、工程量清单计价说明、国家相关规范等 |  | m2 | 3.6
94 | 010904002003 | 楼(地)面涂膜防水 | 1.部位:楼4：卫生间 2.防水膜品种:1.5厚聚氨酯防水涂料,四周沿墙上翻250 3.未尽事项详见图纸、招标文件、工程量清单计价说明、国家相关规范等 |  | m2 | 3.6
95 | 011301001002 | 天棚抹灰 | 1.部位:棚1：构筑物顶棚 2.抹灰厚度、材料种类:3厚聚合物水泥防水砂浆 3.未尽事项详见图纸、招标文件、工程量清单计价说明、国家相关规范等 |  | m2 | 616.01
屋面及防水工程合计
| A.10 | 保温、隔热、防腐工程
96 | 011003001001 | 隔离层 | 1.部位:坡屋面、底板 2.隔离层材料品种:0.4厚聚乙烯薄膜一层 3.未尽事项详见图纸、招标文件、工程量清单计价说明、国家相关规范等 |  | m2 | 1333.76
保温、隔热、防腐工程合计
| A.11 | 楼地面装饰工程
本页小计
注：为计取规费等的使用，可在表中增设其中：“定额人工费”。
表—08
分部分项工程和单价措施项目清单与计价表
工程名称：低埒河一体化泵闸工程（含配电房）土建工程 |  |  |  | 标段： |  |  |  | 第 18 页 共 28 页
序号 | 项目编码 | 项目名称 | 项目特征描述 |  | 计量单位 | 工程量 | 金额（元）
[7 empty] | 综合单价 |  | 综合合价 | 其中
暂估价
97 | 011101001004 | 水泥砂浆楼地面 | 1.部位:坡屋面 2.找平层厚度、砂浆配合比:15厚1:2.5水泥砂浆找平层 3.未尽事项详见图纸、招标文件、工程量清单计价说明、国家相关规范等 |  | m2 | 475.77
98 | 011101001005 | 水泥砂浆楼地面 | 1.部位:楼（地）1：一体化泵闸机房 2.面层厚度、砂浆配合比:20厚1:2水泥砂浆抹面压光 3.未尽事项详见图纸、招标文件、工程量清单计价说明、国家相关规范等 |  | m2 | 169.7
99 | 011101001006 | 水泥砂浆楼地面 | 1.部位:楼（地）2：除楼（地）1、3、4外 2.找平层厚度、砂浆配合比:20厚1:3干硬性水泥砂浆 3.未尽事项详见图纸、招标文件、工程量清单计价说明、国家相关规范等 |  | m2 | 93.22
100 | 011101001010 | 水泥砂浆楼地面 | 1.部位:楼（地）3：配电房 2.找平层厚度、砂浆配合比:15厚WS M20水泥砂浆 3.未尽事项详见图纸、招标文件、工程量清单计价说明、国家相关规范等 |  | m2 | 127.32
101 | 011101001008 | 水泥砂浆楼地面 | 1.部位:楼（地）4：卫生间 2.找平层厚度、砂浆配合比:20厚WS M15水泥砂浆 3.未尽事项详见图纸、招标文件、工程量清单计价说明、国家相关规范等 |  | m2 | 2.1
102 | 011101001009 | 水泥砂浆楼地面 | 1.部位:楼（地）4：卫生间 2.找平层厚度、砂浆配合比:20厚WS M20水泥砂浆 3.未尽事项详见图纸、招标文件、工程量清单计价说明、国家相关规范等 |  | m2 | 2.1
本页小计
注：为计取规费等的使用，可在表中增设其中：“定额人工费”。
表—08
分部分项工程和单价措施项目清单与计价表
工程名称：低埒河一体化泵闸工程（含配电房）土建工程 |  |  |  | 标段： |  |  |  | 第 19 页 共 28 页
序号 | 项目编码 | 项目名称 | 项目特征描述 |  | 计量单位 | 工程量 | 金额（元）
[7 empty] | 综合单价 |  | 综合合价 | 其中
暂估价
103 | 011101001007 | 水泥砂浆楼地面 | 1.部位:底板1：构筑物底板 2.找平层厚度、砂浆配合比:20厚1:2水泥砂浆找平 3.未尽事项详见图纸、招标文件、工程量清单计价说明、国家相关规范等 |  | m2 | 857.99
104 | 011101003001 | 细石混凝土楼地面 | 1.部位:底板1：构筑物底板 2.面层厚度、混凝土强度等级:50厚C20细石混凝土保护层 3.未尽事项详见图纸、招标文件、工程量清单计价说明、国家相关规范等 |  | m2 | 857.99
105 | 011102003001 | 块料楼地面 | 1.部位:楼（地）2：除楼（地）1、3、4外 2.结合层厚度、砂浆配合比:20厚专用隔音砂浆(仅楼面) 3.面层材料品种、规格、颜色:600×600防滑地砖铺实拍平,水泥浆擦缝 4.未尽事项详见图纸、招标文件、工程量清单计价说明、国家相关规范等 |  | m2 | 93.22
106 | 011102003003 | 块料楼地面 | 1.部位:楼（地）2：除楼（地）1、3、4外（楼梯） 2.面层材料品种、规格、颜色:600×600防滑地砖铺实拍平,水泥浆擦缝 3.未尽事项详见图纸、招标文件、工程量清单计价说明、国家相关规范等 |  | m2 | 49.28
107 | 011102003002 | 块料楼地面 | 1.部位:楼（地）4：卫生间 2.面层材料品种、规格、颜色:5厚水泥胶浆贴600X600防滑地砖,白水泥擦缝 3.未尽事项详见图纸、招标文件、工程量清单计价说明、国家相关规范等 |  | m2 | 2.1
楼地面装饰工程合计
| A.12 | 墙、柱面装饰与隔断、幕墙工程
本页小计
注：为计取规费等的使用，可在表中增设其中：“定额人工费”。
表—08
分部分项工程和单价措施项目清单与计价表
工程名称：低埒河一体化泵闸工程（含配电房）土建工程 |  |  |  | 标段： |  |  |  | 第 20 页 共 28 页
序号 | 项目编码 | 项目名称 | 项目特征描述 |  | 计量单位 | 工程量 | 金额（元）
[7 empty] | 综合单价 |  | 综合合价 | 其中
暂估价
108 | 011201001002 | 墙面一般抹灰 | 1.部位:内1：外墙内 2.底层厚度、砂浆配合比:20厚1:3水泥砂浆找平 3.未尽事项详见图纸、招标文件、工程量清单计价说明、国家相关规范等 |  | m2 | 919.16
109 | 011201001003 | 墙面一般抹灰 | 1.部位:池壁1：构筑物池壁 2.底层厚度、砂浆配合比:20厚1:2水泥砂浆找平 3.未尽事项详见图纸、招标文件、工程量清单计价说明、国家相关规范等 |  | m2 | 561.33
110 | 011201001004 | 墙面一般抹灰 | 1.部位:池壁1：构筑物池壁 2.面层厚度、砂浆配合比:20厚1:2.5水泥砂浆抹面 3.未尽事项详见图纸、招标文件、工程量清单计价说明、国家相关规范等 |  | m2 | 561.33
111 | 011204003001 | 块料墙面 | 1.部位:内2：值班室卫生间 2.面层材料品种、规格、颜色:5厚聚合物乳液防水砂浆镶贴，8厚300X600瓷砖,白水泥擦缝(至板底) 3.未尽事项详见图纸、招标文件、工程量清单计价说明、国家相关规范等 |  | m2 | 15
墙、柱面装饰与隔断、幕墙工程合计
| A.14 | 油漆、涂料、裱糊工程
112 | 011406001001 | 抹灰面油漆 | 1.部位：外墙面 2.喷或滚刷面层涂料二遍 3.喷或滚刷底涂料一遍 4.未尽事项详见图纸、招标文件、工程量清单计价说明、国家相关规范等 |  | m2 | 1366.97
本页小计
注：为计取规费等的使用，可在表中增设其中：“定额人工费”。
表—08
分部分项工程和单价措施项目清单与计价表
工程名称：低埒河一体化泵闸工程（含配电房）土建工程 |  |  |  | 标段： |  |  |  | 第 21 页 共 28 页
序号 | 项目编码 | 项目名称 | 项目特征描述 |  | 计量单位 | 工程量 | 金额（元）
[7 empty] | 综合单价 |  | 综合合价 | 其中
暂估价
113 | 011406003001 | 满刮腻子 | 1.部位:内1：外墙内 2.刮腻子遍数:刮腻子两遍 3.未尽事项详见图纸、招标文件、工程量清单计价说明、国家相关规范等 |  | m2 | 919.16
114 | 011407001001 | 墙面喷刷涂料 | 1.部位:内1：外墙内 2.涂料品种、喷刷遍数:无机涂料，燃烧等级A级 3.未尽事项详见图纸、招标文件、工程量清单计价说明、国家相关规范等 |  | m2 | 919.16
115 | 011407002001 | 天棚喷刷涂料 | 1.部位:棚1：构筑物顶棚 2.涂料品种、喷刷遍数:无机涂料，燃烧等级A级 3.未尽事项详见图纸、招标文件、工程量清单计价说明、国家相关规范等 |  | m2 | 616.01
油漆、涂料、裱糊工程合计
其他装饰工程
116 | 011503001002 | 金属扶手、栏杆、栏板 | 1.扶手材料种类、规格:不锈钢管栏杆 2.栏杆高度:1100mm 3.其他:做法详见图集22J403 3-48 4.未尽事项详见图纸、招标文件、工程量清单计价说明、国家相关规范等 |  | m | 52.12
117 | 011503001003 | 金属扶手、栏杆、栏板 | 1.部位:楼梯栏杆 2.扶手材料种类、规格:不锈钢管 Φ60*3.5 3.栏杆材料种类、规格:不锈钢管 Φ38*2.5 4.图集:做法详22J403-1-2-8-B3 5.未尽事项详见图纸、招标文件、工程量清单计价说明、国家相关规范等 |  | m | 31.86
其他装饰工程合计
本页小计
注：为计取规费等的使用，可在表中增设其中：“定额人工费”。
表—08
分部分项工程和单价措施项目清单与计价表
工程名称：低埒河一体化泵闸工程（含配电房）土建工程 |  |  |  | 标段： |  |  |  | 第 22 页 共 28 页
序号 | 项目编码 | 项目名称 | 项目特征描述 |  | 计量单位 | 工程量 | 金额（元）
[7 empty] | 综合单价 |  | 综合合价 | 其中
暂估价
分部分项合计
措施项目
118 | 粤011701008001 | 综合钢脚手架 | 1.搭设高度:综合钢脚手架搭拆 高度(m以内) 12.5 2.未尽事项详见图纸、招标文件、工程量清单计价说明、国家相关规范等 |  | m2 | 438.67 | 22.3 |  | 9782.34
119 | 粤011701008003 | 综合钢脚手架 | 1.搭设高度:综合钢脚手架搭拆 高度(m以内) 30.5 2.未尽事项详见图纸、招标文件、工程量清单计价说明、国家相关规范等 |  | m2 | 1847.27 | 38.09 |  | 70362.51
120 | 粤011701010002 | 满堂脚手架 | 1.搭设高度:满堂脚手架(钢管) 基本层3.6m 实际高度(m):6.4 2.未尽事项详见图纸、招标文件、工程量清单计价说明、国家相关规范等 |  | m2 | 304.54 | 17.3 |  | 5268.54
121 | 粤011701010003 | 满堂脚手架 | 1.搭设高度:满堂脚手架(钢管) 基本层3.6m 实际高度(m):5 2.未尽事项详见图纸、招标文件、工程量清单计价说明、国家相关规范等 |  | m2 | 743.59 | 12.95 |  | 9629.49
122 | 粤011701011002 | 里脚手架 | 1.搭设高度:里脚手架(钢管) 民用建筑 基本层3.6m 实际高度(m):6.4 2.未尽事项详见图纸、招标文件、工程量清单计价说明、国家相关规范等 |  | m2 | 152.27 | 26.98 |  | 4108.24
123 | 粤011701011003 | 里脚手架 | 1.搭设高度:里脚手架(钢管) 民用建筑 基本层3.6m 实际高度(m):5.2 2.未尽事项详见图纸、招标文件、工程量清单计价说明、国家相关规范等 |  | m2 | 371.795 | 21.54 |  | 8008.46
124 | MBZC001 | 模板的支架 |  |  | t | 0.001 | 8578561.08 |  | 8578.56
本页小计
注：为计取规费等的使用，可在表中增设其中：“定额人工费”。
表—08
分部分项工程和单价措施项目清单与计价表
工程名称：低埒河一体化泵闸工程（含配电房）土建工程 |  |  |  | 标段： |  |  |  | 第 23 页 共 28 页
序号 | 项目编码 | 项目名称 | 项目特征描述 |  | 计量单位 | 工程量 | 金额（元）
[7 empty] | 综合单价 |  | 综合合价 | 其中
暂估价
125 | 011702001002 | 基础 | 1.基础类型:基础垫层模板 2.未尽事项详见图纸、招标文件、工程量清单计价说明、国家相关规范等 |  | m2 | 34.5
126 | 011702001001 | 基础 | 1.基础类型:满堂基础模板 无梁式 2.未尽事项详见图纸、招标文件、工程量清单计价说明、国家相关规范等 |  | m2 | 137.76
127 | 011702001003 | 基础 | 1.基础类型:桩承台模版 2.未尽事项详见图纸、招标文件、工程量清单计价说明、国家相关规范等 |  | m2 | 18
128 | 011702005001 | 基础梁 | 1.截面形式:矩形 2.未尽事项详见图纸、招标文件、工程量清单计价说明、国家相关规范等 |  | m2 | 0.7
129 | 011702001004 | 基础 | 1.基础类型:基础梁模板 2.未尽事项详见图纸、招标文件、工程量清单计价说明、国家相关规范等 |  | m2 | 18
130 | 011702002003 | 矩形柱 | 1.支模高度:6.4m 2.柱周长:1.8m内 3.未尽事项详见图纸、招标文件、工程量清单计价说明、国家相关规范等 |  | m2 | 17.88
131 | 011702002004 | 矩形柱 | 1.支模高度:6.4m 2.柱周长:1.8m外 3.未尽事项详见图纸、招标文件、工程量清单计价说明、国家相关规范等 |  | m2 | 110.03
132 | 011702002005 | 矩形柱 | 1.支模高度:5.0m 2.柱周长:1.8m内 3.未尽事项详见图纸、招标文件、工程量清单计价说明、国家相关规范等 |  | m2 | 30.6
133 | 011702002006 | 矩形柱 | 1.支模高度:5.0m 2.柱周长:1.8m外 3.未尽事项详见图纸、招标文件、工程量清单计价说明、国家相关规范等 |  | m2 | 118.93
本页小计
注：为计取规费等的使用，可在表中增设其中：“定额人工费”。
表—08
分部分项工程和单价措施项目清单与计价表
工程名称：低埒河一体化泵闸工程（含配电房）土建工程 |  |  |  | 标段： |  |  |  | 第 24 页 共 28 页
序号 | 项目编码 | 项目名称 | 项目特征描述 |  | 计量单位 | 工程量 | 金额（元）
[7 empty] | 综合单价 |  | 综合合价 | 其中
暂估价
134 | 011702002007 | 矩形柱 | 1.支模高度:3.6m 2.柱周长:1.8m内 3.未尽事项详见图纸、招标文件、工程量清单计价说明、国家相关规范等 |  | m2 | 43.04
135 | 011702002008 | 矩形柱 | 1.支模高度:3.6m 2.柱周长:1.8m外 3.未尽事项详见图纸、招标文件、工程量清单计价说明、国家相关规范等 |  | m2 | 47.68
136 | 011702004001 | 异形柱 | 1.柱类型:圆形柱 2.支模高度:5.45m |  | m2 | 13.42
137 | 011702003003 | 构造柱 | 1.矩形柱模板(周长m) 支模高度3.6m内 1.2内 实际支模高度(m):3.6 2.未尽事项详见图纸、招标文件、工程量清单计价说明、国家相关规范等 |  | m2 | 68.91
138 | 011702003002 | 构造柱 | 1.矩形柱模板(周长m) 支模高度3.6m内 1.2内 实际支模高度(m):5 2.未尽事项详见图纸、招标文件、工程量清单计价说明、国家相关规范等 |  | m2 | 32.63
139 | 011702005002 | 基础梁 | 1、冠梁、传力带模板 2.未尽事项详见图纸、招标文件、工程量清单计价说明、国家相关规范等 |  | m2 | 195.951
140 | 011702006007 | 矩形梁 | 1.支撑高度:6.6m（ZC-1、LL-1） 2.梁宽:25cm以外 3.未尽事项详见图纸、招标文件、工程量清单计价说明、国家相关规范等 |  | m2 | 235.104
141 | 011702006003 | 矩形梁 | 1.支撑高度:6.4m 2.梁宽:25cm内 3.未尽事项详见图纸、招标文件、工程量清单计价说明、国家相关规范等 |  | m2 | 35.76
本页小计
注：为计取规费等的使用，可在表中增设其中：“定额人工费”。
表—08
分部分项工程和单价措施项目清单与计价表
工程名称：低埒河一体化泵闸工程（含配电房）土建工程 |  |  |  | 标段： |  |  |  | 第 25 页 共 28 页
序号 | 项目编码 | 项目名称 | 项目特征描述 |  | 计量单位 | 工程量 | 金额（元）
[7 empty] | 综合单价 |  | 综合合价 | 其中
暂估价
142 | 011702006004 | 矩形梁 | 1.支撑高度:6.4m 2.梁宽:25cm外 3.未尽事项详见图纸、招标文件、工程量清单计价说明、国家相关规范等 |  | m2 | 351.01
143 | 011702006005 | 矩形梁 | 1.支撑高度:5.0m（斜梁） 2.梁宽:25cm内 3.未尽事项详见图纸、招标文件、工程量清单计价说明、国家相关规范等 |  | m2 | 142.48
144 | 011702006006 | 矩形梁 | 1.支撑高度:5.0m（斜梁） 2.梁宽:25cm外 3.未尽事项详见图纸、招标文件、工程量清单计价说明、国家相关规范等 |  | m2 | 195.17
145 | 011702008001 | 圈梁 | 1.圈梁模板 2.未尽事项详见图纸、招标文件、工程量清单计价说明、国家相关规范等 |  | m2 | 10.72
146 | 011702009001 | 过梁 | 1.过梁模板 2.未尽事项详见图纸、招标文件、工程量清单计价说明、国家相关规范等 |  | m2 | 19.87
147 | 011702011001 | 直形墙 | 1.支模高度:8.8m 2.墙体厚度:130cm 3.未尽事项详见图纸、招标文件、工程量清单计价说明、国家相关规范等 |  | m2 | 479.39
148 | 011702011002 | 直形墙 | 1.支模高度:8.6m 2.墙体厚度:100cm 3.未尽事项详见图纸、招标文件、工程量清单计价说明、国家相关规范等 |  | m2 | 106.09
149 | 011702011003 | 直形墙 | 1.支模高度:7.65m 2.墙体厚度:100cm 3.未尽事项详见图纸、招标文件、工程量清单计价说明、国家相关规范等 |  | m2 | 209.13
本页小计
注：为计取规费等的使用，可在表中增设其中：“定额人工费”。
表—08
分部分项工程和单价措施项目清单与计价表
工程名称：低埒河一体化泵闸工程（含配电房）土建工程 |  |  |  | 标段： |  |  |  | 第 26 页 共 28 页
序号 | 项目编码 | 项目名称 | 项目特征描述 |  | 计量单位 | 工程量 | 金额（元）
[7 empty] | 综合单价 |  | 综合合价 | 其中
暂估价
150 | 011702011004 | 直形墙 | 1.支模高度:6.65m 2.墙体厚度:130cm 3.未尽事项详见图纸、招标文件、工程量清单计价说明、国家相关规范等 |  | m2 | 89.04
151 | 011702011005 | 直形墙 | 1.支模高度:4.74m 2.墙体厚度:60cm 3.未尽事项详见图纸、招标文件、工程量清单计价说明、国家相关规范等 |  | m2 | 368.2
152 | 011702011006 | 直形墙 | 1.支模高度:3.6m 2.墙体厚度:20cm 3.未尽事项详见图纸、招标文件、工程量清单计价说明、国家相关规范等 |  | m2 | 10.07
153 | 011702011007 | 直形墙（流水护坡） | 1.支模高度:3.6m 2.墙体厚度:120cm 3.未尽事项详见图纸、招标文件、工程量清单计价说明、国家相关规范等 |  | m2 | 58.33
154 | 011702014006 | 有梁板 | 1.支撑高度:7.6m 2.未尽事项详见图纸、招标文件、工程量清单计价说明、国家相关规范等 |  | m2 | 35.36
155 | 011702014002 | 有梁板 | 1.支撑高度:6.45m 2.未尽事项详见图纸、招标文件、工程量清单计价说明、国家相关规范等 |  | m2 | 145.93
156 | 011702014007 | 有梁板 | 1.支撑高度:6.4m 2.未尽事项详见图纸、招标文件、工程量清单计价说明、国家相关规范等 |  | m2 | 142.1
157 | 011702014005 | 有梁板 | 1.支撑高度:5.45m 2.未尽事项详见图纸、招标文件、工程量清单计价说明、国家相关规范等 |  | m2 | 94.95
158 | 011702014003 | 有梁板 | 1.支撑高度:5.0m（斜板） 2.未尽事项详见图纸、招标文件、工程量清单计价说明、国家相关规范等 |  | m2 | 443.29
本页小计
注：为计取规费等的使用，可在表中增设其中：“定额人工费”。
表—08
分部分项工程和单价措施项目清单与计价表
工程名称：低埒河一体化泵闸工程（含配电房）土建工程 |  |  |  | 标段： |  |  |  | 第 27 页 共 28 页
序号 | 项目编码 | 项目名称 | 项目特征描述 |  | 计量单位 | 工程量 | 金额（元）
[7 empty] | 综合单价 |  | 综合合价 | 其中
暂估价
159 | 011702014004 | 有梁板 | 1.支撑高度:3.6m 2.未尽事项详见图纸、招标文件、工程量清单计价说明、国家相关规范等 |  | m2 | 206.54
160 | 011702024001 | 楼梯 | 1.类型:楼梯模板 直形 2.未尽事项详见图纸、招标文件、工程量清单计价说明、国家相关规范等 |  | m2 | 94.04
161 | 011702027001 | 台阶 | 1.台阶模板 2.未尽事项详见图纸、招标文件、工程量清单计价说明、国家相关规范等 |  | m2 | 5.6
162 | 011703001001 | 垂直运输 | 1.建筑物20m以上的垂直运输 20m以内 2.未尽事项详见图纸、招标文件、工程量清单计价说明、国家相关规范等 |  | m2 | 900.46
163 | 041103001001 | 围堰 | 1.围堰类型:筑土围堰 2.围堰顶宽及底宽:4.0m、22.4m 3.围堰高度:4.6m 4.填心材料:粘性土 5.边坡:堰内素喷C20厚60、堰外防渗土工膜2.0mm 6.未尽事项详见图纸、招标文件、工程量清单计价说明、国家相关规范等 |  | m3 | 1904.584
164 | 粤040101006001 | 打拔钢板桩 | 1.地层情况:按地质勘察报告 2.桩长:拉森钢板桩Ⅳ型、9m 3.未尽事项详见图纸、招标文件、工程量清单计价说明、国家相关规范等 |  | t | 17.123
165 | 010202011002 | 钢支撑 | 1.部位:钢板桩支撑 2.钢材品种、规格:[32b肋梁、钢管Ф325*9 3.未尽事项详见图纸、招标文件、工程量清单计价说明、国家相关规范等 |  | t | 2.464
单价措施合计
本页小计
注：为计取规费等的使用，可在表中增设其中：“定额人工费”。
表—08
分部分项工程和单价措施项目清单与计价表
工程名称：低埒河一体化泵闸工程（含配电房）土建工程 |  |  |  | 标段： |  |  |  | 第 28 页 共 28 页
合 计
注：为计取规费等的使用，可在表中增设其中：“定额人工费”。
表—08

## 表-11 总价措施项目清单与计价表
总价措施项目清单与计价表
工程名称：低埒河一体化泵闸工程（含配电房）土建工程 | [5 empty] | 标段： |  | 第 1 页 共 1 页
序号 | 项目编码 | 项目名称 | 计算基础 | 费率 (%) | 金额 (元) |  | 调整 费率(%) |  | 调整后 金额(元) | 备注
1 | LSSGCSF00001 | 绿色施工安全防护措施费 | 分部分项人工费+分部分项机具费 | 19 | 224437.26 |  |  |  |  | 以分部分项的人工费与施工机具费之和为计算基础，费率19%
合 计 |  |  |  |  | 224437.26
编制人（造价人员）： | [5 empty] | 复核人（造价工程师）：
表-11

## 表-12 其他项目清单与计价汇总表
其他项目清单与计价汇总表
工程名称：低埒河一体化泵闸工程（含配电房）土建工程 |  |  | 标段： |  | 第 1 页 共 1 页
序号 | 项目名称 | 金额（元） |  | 结算金额（元） |  | 备注
1 | 暂列金额 | 468966.75 |  |  |  | 明细详见表-12-1
2 | 暂估价
2.1 | 材料暂估价 | — |  |  |  | 明细详见表-12-2
2.2 | 专业工程暂估价 |  |  |  |  | 明细详见表-12-3
3 | 计日工 |  |  |  |  | 明细详见表-12-4
4 | 总承包服务费 |  |  |  |  | 明细详见表-12-5
5 | 预算包干费
6 | 工程优质费
7 | 概算幅度差
8 | 现场签证费用
9 | 索赔费用
10 | 其他费用
| 合 计 |  |  |  |  | —
注：材料（工程设备）暂估单价进入清单项目综合单价，此处不汇总。
表—12

## 表-12-1 暂列金额表
暂列金额明细表
工程名称：低埒河一体化泵闸工程（含配电房）土建工程 |  |  | 标段： |  | 第 1 页 共 1 页
序号 | 名称 | 计量单位 |  | 暂定金额（元） |  | 备注
1 | 暂列金额 | 元 |  | 468966.75
合 计 |  |  |  | 468966.75 |  | —
注：此表由招标人填写，如不能详列，也可只列暂列金额总额，投标人应将上述暂列金额计入投标总价中。
表—12—1

## 表-13 规费、税金项目清单与计价表
规费、税金项目清单与计价表
工程名称：低埒河一体化泵闸工程（含配电房）土建工程 |  |  | 标段： |  |  | 第 1 页 共 1 页
序号 | 项目名称 | 计算基础 |  | 取费基数 | 计算费率 (%) |  | 金额(元)
1 | 增值税销项税额 | 分部分项合计+措施合计+其他项目 |  |  | 9
合 计
编制人（造价人员）： |  |  | 复核人（造价工程师）：
表—13