## 表-02 建设项目招标控制价汇总表
建设项目招标控制价汇总表
工程名称：中南产业片区市政工程（一期）-续建工程 |  |  |  |  | 第 1 页 共 1 页
序号 | 单项工程名称 | 金额（元） | 其中: （元）
|  |  | 暂估价 | 绿色施工安全防护措施费 |  | 规费
1 | 排水明渠 | 29363408.71 |  | 937352.3
2 | 西横一路 | 26438457.24 |  | 1215477.41
3 | 西横二路 | 689115.61 |  | 22164.51
4 | 西横三路 | 6130990.63 |  | 344345.37
5 | 西横四路 | 21550675.37 |  | 939751.67
6 | 西横五路 | 36778530.24 |  | 1451814.55
7 | 西横六路 | 17650135.16 |  | 739569.73
8 | 西横七路 | 32065185.90 |  | 1419335.02
9 | 西纵一路 | 3502133.86 |  | 117037.86
10 | 西纵二路 | 2003799.84 |  | 64500.68
11 | 西纵三路 | 19274029.36 |  | 744866.83
12 | 西纵四路 | 31236011.14 |  | 1577564.12
13 | 西纵六路 | 17568797.28 |  | 787973.05
14 | 西纵七路 | 1121839.21 |  | 41524.98
合计 |  | 245373109.55 |  | 10403278.08
注：本表适用于工程项目招标控制价或投标报价的汇总。
表-02

## 01单位工程费汇总表【排水明渠及箱涵工程】
单位工程费汇总表
工程名称：排水明渠及箱涵工程 |  |  |  | 第 1 页 共 1 页
序号 | 项目名称 | 计算基础 | 费率(%) |  | 金额:(元)
1 | 分部分项合计 | 分部分项合计 |  |  | 25022786.80
2 | 措施合计 | 绿色施工安全防护措施费+其他措施费 |  |  | 1528250.35
2.1 | 绿色施工安全防护措施费 | 安全及文明施工措施费 |  |  | 937352.3
2.2 | 其他措施费 | 其他措施费 |  |  | 590898.05
3 | 其他项目 | 其他项目合计 |  |  | 387869.92
3.1 | 暂列金额(不包括计日工) | 暂列金额
3.2 | 暂估价 | 暂估价合计
3.3 | 计日工 | 计日工
3.4 | 总承包服务费 | 总承包服务费
3.5 | 预算包干费 | 预算包干费 |  |  | 387869.92
3.6 | 工程优质费 | 工程优质费
3.7 | 概算幅度差 | 概算幅度差
3.8 | 索赔费用 | 索赔费用
3.9 | 现场签证费用 | 现场签证费用
3.10 | 其他费用 | 其他费用
4 | 税前工程造价 | 分部分项合计+措施合计+其他项目 |  |  | 26938907.07
5 | 增值税销项税额 | 分部分项合计+措施合计+其他项目 | 9 |  | 2424501.64
6 | 总造价 | 分部分项合计+措施合计+其他项目+增值税销项税额 |  |  | 29363408.71
合 计：贰仟玖佰叁拾陆万叁仟肆佰零捌元柒角壹分

## 02分部分项工程量清单计价表【排水明渠及箱涵工程】
分部分项工程量清单计价表
工程名称：排水明渠及箱涵工程 | [6 empty] | 第 1 页 共 4 页
序号 | 项目编码 | 项目名称 | 项目特征 | 计量单位 | 工程数量 | 金额（元）
[6 empty] | 综合单价 |  | 合价
|  | 土石方工程 | [5 empty] | 4336010.55
1 | 040101001002 | 挖一般土方 | 1.土壤类别：综合 2.挖土深度：综合。人机配合挖土,人工修整边及底 3.综合单价已包含按设计及施工规范施工等一切费用 | m3 | 62371.9 | 6.42 |  | 400427.6
2 | 040103001002 | 回填石屑 | 1.填方材质：回填石屑 2.机械碾压(人工配合)至设计要求密实度 3.综合单价已包含按设计及施工规范施工等一切费用 | m3 | 24928.9 | 129.85 |  | 3237017.67
3 | 040103002001 | 余方弃置 | 1.废弃料品种：余泥渣土 2.外运运距：2公里 3.综合单价已包含按设计及施工规范施工等一切费用 | m3 | 62371.9 | 11.2 |  | 698565.28
|  | 明渠挡土墙 | [5 empty] | 16392535.65
4 | 040305003001 | 浆砌片石护脚 | 1.护脚材质：片石 2.砌筑砂浆：M10预拌水泥砂浆 3.综合单价已包含按设计及施工规范施工等一切费用 | m3 | 2437.1 | 367.93 |  | 896682.2
5 | 040305001001 | 垫层 | 1.垫层：10cm厚细砂层 2.密实度要求：夯实至设计要求密实度 3.综合单价已包含按设计及施工规范施工等一切费用 | m3 | 940.78 | 310.35 |  | 291971.07
6 | 040303002001 | 挡土墙基础 | 1.混凝土种类：片石混凝土 2.混凝土强度等级：C30 3.综合单价已包含按设计、施工规范施工等一切费用 | m3 | 2817.9 | 582.33 |  | 1640947.71
7 | 040303001005 | 冲砂回填片石 | 1.基础处理：冲砂回填片石 2.综合单价已包含按设计、施工规范施工等一切费用 | m3 | 2025.29 | 107.44 |  | 217597.16
8 | 040305003002 | 片石挡土墙砌筑 | 1.材质：MU10预拌水泥砂浆砌MU30片石、外用1:2.5水泥砂浆勾凸缝 2.泄水孔：Φ100pvc泄水管@200mm，碎石滤层 3.变形缝：2cm厚浸油松木板 4.详见图纸大样 5.综合单价已包含按设计、施工规范施工等一切费用 | m3 | 22504.1 | 474.59 |  | 10680220.82
9 | 010507005001 | 挡土墙压顶浇捣 | 1.混凝土种类：商品混凝土 2.混凝土强度等级：C30 3.综合单价已包含泵送增加费及按设计、施工规范施工等一切费用 | m3 | 666.1 | 619.32 |  | 412529.05
本页小计 | [7 empty] | 18475958.56
分部分项工程量清单计价表
工程名称：排水明渠及箱涵工程 | [6 empty] | 第 2 页 共 4 页
序号 | 项目编码 | 项目名称 | 项目特征 | 计量单位 | 工程数量 | 金额（元）
[6 empty] | 综合单价 |  | 合价
10 | 040901001003 | 现浇构件钢筋 | 1.钢筋种类、规格：一级圆钢 φ10内 2.接头综合考虑 3.综合单价已包含按设计及施工规范施工等一切费用 | t | 28.766 | 7138.28 |  | 205339.76
11 | 040901001004 | 现浇构件钢筋 | 1.钢筋种类、规格：Ⅲ级钢HRB400 φ10~25 2.接头综合考虑 3.综合单价已包含按设计及施工规范施工等一切费用 | t | 141.19 | 6506.61 |  | 918668.27
12 | 040309001002 | 金属栏杆制安 H=1.1m | 1.扶手种类、规格：60×4.0mm厚镀锌钢管 3.栏杆：主立杆40×2.0mm厚镀锌钢管、横杆及次立杆30×2.0mm厚镀锌钢管(杆件间距详设计大样) 3.预埋件制安:100×100×5mm钢板、2φ10铁脚 4.直形、折线型综合考虑,含弯头及预埋件、法兰盘等 5.综合单价已包含按设计及施工规范施工等一切费用 | m | 5728.5 | 155.95 |  | 893359.58
13 | 040305003003 | 明渠底部挡水 | 1.挡水材质：MU30片石 2.砌筑砂浆：M10预拌水泥砂浆 3.综合单价已包含按设计及施工规范施工等一切费用 | m3 | 25.38 | 355.83 |  | 9030.97
14 | 040305003004 | 浆砌片石亲水平台 | 1.挡水材质：MU30片石 2.砌筑砂浆：M10预拌水泥砂浆 3.综合单价已包含按设计及施工规范施工等一切费用 | m3 | 453.22 | 440 |  | 199416.8
15 | 010507004001 | 亲水平台台阶浇捣 | 1.混凝土种类：商品混凝土 2.混凝土强度等级：C30 3.综合单价已包含泵送增加费及按设计、施工规范施工等一切费用 | m3 | 40.97 | 653.46 |  | 26772.26
|  | 箱涵 | [5 empty] | 4294240.6
16 | 040303001003 | 片石垫层砌筑 | 1.基础处理：30cm厚片石垫层 2.综合单价已包含按设计、施工规范施工等一切费用 | m3 | 562.77 | 367.93 |  | 207059.97
17 | 040303001002 | 混凝土垫层浇捣 | 1.混凝土种类：商品混凝土 2.混凝土强度等级：C20 3.综合单价已包含泵送增加费及按设计、施工规范施工等一切费用 | m3 | 181.73 | 590.3 |  | 107275.22
18 | 040306003001 | 箱涵底板浇捣 | 1.混凝土种类：商品混凝土 2.混凝土强度等级：C30 3.综合单价已包含泵送增加费及按设计、施工规范施工等一切费用 | m3 | 879.33 | 622.68 |  | 547541.2
本页小计 | [7 empty] | 3114464.03
分部分项工程量清单计价表
工程名称：排水明渠及箱涵工程 | [6 empty] | 第 3 页 共 4 页
序号 | 项目编码 | 项目名称 | 项目特征 | 计量单位 | 工程数量 | 金额（元）
[6 empty] | 综合单价 |  | 合价
19 | 040306004001 | 箱涵侧墙浇捣 | 1.混凝土种类：商品混凝土 2.混凝土强度等级：C30 3.综合单价已包含泵送增加费及按设计、施工规范施工等一切费用 | m3 | 986.4 | 667.75 |  | 658668.6
20 | 040306005001 | 箱涵顶板浇捣 | 1.混凝土种类：商品混凝土 2.混凝土强度等级：C30 3.综合单价已包含泵送增加费及按设计、施工规范施工等一切费用 | m3 | 879.33 | 655.39 |  | 576304.09
21 | 040306007001 | 箱涵接缝 | 1.箱涵接缝处理 嵌沥青木丝板 2.综合单价已包含按设计、施工规范施工等一切费用 | m2 | 224.12 | 43.12 |  | 9664.05
22 | 040303015002 | 混凝土翼墙浇捣 | 1.混凝土种类：商品混凝土 2.混凝土强度等级：C30 3.综合单价已包含泵送增加费及按设计、施工规范施工等一切费用 | m3 | 163.52 | 651.9 |  | 106598.69
23 | 040901001002 | 现浇构件钢筋 | 1.钢筋种类、规格：Ⅲ级钢HRB400 φ10~25 2.接头综合考虑 3.综合单价已包含按设计及施工规范施工等一切费用 | t | 318.65 | 6506.61 |  | 2073331.28
24 | 040309001001 | 金属栏杆制安 H=1.1m | 1.扶手种类、规格：60×4.0mm厚镀锌钢管 2.栏杆：主立杆40×2.0mm厚镀锌钢管、横杆及次立杆30×2.0mm厚镀锌钢管(杆件间距详设计大样) 3.预埋件制安:100×100×5mm钢板、2φ10铁脚 4.直形、折线型综合考虑,含弯头及预埋件、法兰盘等 5.综合单价已包含按设计及施工规范施工等一切费用 | m | 50 | 155.95 |  | 7797.5
|  | 措施项目 | [5 empty] | 590898.06
25 | 041102037001 | 压顶模板安拆 | 1.压顶模板 复合木模制作、安装、拆除 2.综合单价已包含按设计及施工规范施工等一切费用 | m2 | 2222.96 | 51.23 |  | 113882.24
26 | 041102022001 | 箱涵底板模板安拆 | 1.箱涵底板组合钢模板安装、拆除 2.综合单价已包含按设计及施工规范施工等一切费用 | m2 | 293.11 | 58.32 |  | 17094.18
27 | 041102023001 | 箱涵侧墙模板安拆 | 1.现浇箱涵侧墙组合钢模板安装、拆除 2.综合单价已包含按设计及施工规范施工等一切费用 | m2 | 3923.54 | 72.27 |  | 283554.24
本页小计 | [7 empty] | 3846894.87
分部分项工程量清单计价表
工程名称：排水明渠及箱涵工程 | [6 empty] | 第 4 页 共 4 页
序号 | 项目编码 | 项目名称 | 项目特征 | 计量单位 | 工程数量 | 金额（元）
[6 empty] | 综合单价 |  | 合价
28 | 041102024001 | 箱涵顶板模板安拆 | 1.现浇箱涵顶板组合钢模板安装、拆除 2.综合单价已包含按设计及施工规范施工等一切费用 | m2 | 1758.66 | 72.39 |  | 127309.4
29 | 041102017001 | 挡墙模板安拆 | 1.现浇挡墙组合钢模板安装、拆除 2.综合单价已包含按设计及施工规范施工等一切费用 | m2 | 778.67 | 59.72 |  | 46502.17
30 | 041102001001 | 垫层模板 | 1.混凝土基础垫层模板安装、拆除 2.综合单价已包含按设计及施工规范施工等一切费用 | m2 | 58.62 | 43.6 |  | 2555.83
本页小计 | [7 empty] | 176367.4
合 计 | [7 empty] | 25613684.86

## 03措施项目清单计价表【排水明渠及箱涵工程】
措施项目清单计价表
工程名称：排水明渠及箱涵工程 |  |  | 第 1 页 共 1 页
序号 | 项目名称 | 取费基数 |  | 费率（%） | 金额（元）
1 | 绿色施工安全防护措施费 |  |  |  | 937352.3
1.1 | 综合脚手架
1.5 | 施工现场围挡和临时占地围挡
LSSGCSF00001 | 绿色施工安全防护措施费 | 分部分项人工费+分部分项机具费 |  | 14.50 | 937352.3
2 | 措施其他项目 |  |  |  | 590898.05
QTFY00000001 | 其他费用
2.7 | 模板工程 |  |  |  | 590898.05
041102037001 | 压顶模板安拆 |  |  |  | 113882.24
041102022001 | 箱涵底板模板安拆 |  |  |  | 17094.18
041102023001 | 箱涵侧墙模板安拆 |  |  |  | 283554.24
041102024001 | 箱涵顶板模板安拆 |  |  |  | 127309.4
041102017001 | 挡墙模板安拆 |  |  |  | 46502.17
041102001001 | 垫层模板 |  |  |  | 2555.83
合计 |  |  |  |  | 1528250.35

## 04措施项目费分析表【排水明渠及箱涵工程】
措施项目费分析表
工程名称：排水明渠及箱涵工程 | [7 empty] | 第 1 页 共 1 页
序号 | 名称 | 单位 | 数 量 | 金 额（元）
|  |  |  | 人工费 | 材料费 | 机械费 | 管理费 |  | 利润 | 小计
1 | 绿色施工安全防护措施费 | [8 empty] | 937352.3
1.1 | 综合脚手架 | 项 | 1
|  | 项 | 1
1.5 | 施工现场围挡和临时占地围挡 | 项 | 1
|  | 项 | 1
LSSGCSF00001 | 绿色施工安全防护措施费 | 项 | 1 |  | 937352.3 |  |  |  |  | 937352.3
2 | 措施其他项目 | [8 empty] | 590898.05
QTFY00000001 | 其他费用 | 项 | 1
2.7 | 模板工程 | 项 | 1 | 225408.52 | 122082.77 | 132205.47 | 57574.28 |  | 53632.03 | 590898.05
041102037001 | 压顶模板安拆 | m2 | 2222.96 | 18.72 | 19.39 | 5.29 | 4.23 |  | 3.6 | 51.23
D5-6-39 | 管、渠道及其他 渠(涵)直墙 复合木模 | 100m2 | 22.23 | 18.72 | 19.39 | 5.29 | 4.23 |  | 3.6 | 51.23
041102022001 | 箱涵底板模板安拆 | m2 | 293.11 | 25.35 | 8.75 | 12.55 | 6 |  | 5.68 | 58.32
D3-7-59 | 箱涵模板制作、安装 滑板、底板 | 10m2 | 29.31 | 25.35 | 8.75 | 12.55 | 5.99 |  | 5.68 | 58.32
041102023001 | 箱涵侧墙模板安拆 | m2 | 3923.54 | 27.14 | 11.27 | 19.49 | 7.38 |  | 6.99 | 72.27
D3-7-60 | 箱涵模板制作、安装 侧墙 | 10m2 | 392.35 | 27.14 | 11.27 | 19.49 | 7.38 |  | 6.99 | 72.27
041102024001 | 箱涵顶板模板安拆 | m2 | 1758.66 | 28.57 | 9.99 | 19.13 | 7.55 |  | 7.16 | 72.39
D3-7-61 | 箱涵模板制作、安装 顶板 | 10m2 | 175.87 | 28.57 | 9.99 | 19.13 | 7.55 |  | 7.15 | 72.39
041102017001 | 挡墙模板安拆 | m2 | 778.67 | 24.33 | 16.9 | 8.4 | 5.18 |  | 4.91 | 59.72
D3-7-27 | 现浇混凝土模板制作、安装 挡墙 | 10m2 | 77.87 | 24.33 | 16.9 | 8.4 | 5.18 |  | 4.91 | 59.72
041102001001 | 垫层模板 | m2 | 58.62 | 11.86 | 24.91 | 2.24 | 2.48 |  | 2.11 | 43.6
D5-6-1 换 | 混凝土基础垫层 木模 合并制作子目 干混砌筑砂浆(配合比) DM M20 换为【干拌砂浆】 | 100m2 | 0.59 | 11.86 | 24.91 | 2.24 | 2.48 |  | 2.11 | 43.6
| 合计 | [8 empty] | 1528250.35

## 05其他项目清单与计价汇总表【排水明渠及箱涵工程】
其他项目清单与计价汇总表
工程名称：排水明渠及箱涵工程 |  |  | 标段： |  | 第 1 页 共 1 页
序号 | 项目名称 | 金额（元） |  | 结算金额（元） |  | 备注
1 | 暂列金额 |  |  |  |  | 明细详见表-12-1
2 | 暂估价
2.1 | 材料暂估价 | — |  |  |  | 明细详见表-12-2
2.2 | 专业工程暂估价 |  |  |  |  | 明细详见表-12-3
3 | 计日工 |  |  |  |  | 明细详见表-12-4
4 | 总承包服务费 |  |  |  |  | 明细详见表-12-5
5 | 预算包干费 | 387869.92
6 | 工程优质费
7 | 概算幅度差
8 | 现场签证费用
9 | 索赔费用
10 | 其他费用
| 合 计 | 387869.92 |  |  |  | —
表—12

## 06工料机汇总表【排水明渠及箱涵工程】
工料机汇总表
工程名称：排水明渠及箱涵工程 |  |  |  |  | 第1页 共2页
序号 | 名称及规格 | 单位 | 数量 | 单价(元) |  | 合计(元)
一 | 人工
1 | 人工费 | 元 | 4746002.28 | 1 |  | 4746002.28
| 小计 |  |  |  |  | 4746002.28
二 | 材料
1 | 热轧圆盘条φ10以内 | t | 29.34 | 5483.24 |  | 160885.39
2 | 螺纹钢筋φ10~25 | t | 3.43 | 5230.67 |  | 17951.66
3 | Ⅲ级 螺纹钢筋φ10~25 | t | 478.23 | 5230.67 |  | 2501482.14
4 | 镀锌低碳钢丝φ0.7~1.2 | kg | 0.11 | 5.38 |  | 0.57
5 | 镀锌低碳钢丝φ1.2~2.5 | kg | 1321.7 | 5.38 |  | 7110.72
6 | 镀锌低碳钢丝φ2.5~4.0 | kg | 1347.22 | 5.38 |  | 7248.07
7 | 钢板15以内 | kg | 7957.88 | 5.61 |  | 44643.68
8 | 密封胶圈 | 个 | 102.53 | 13.33 |  | 1366.71
9 | 尼龙帽φ1.5 | 个 | 2817.62 | 0.69 |  | 1944.16
10 | 土工布 | m2 | 710.48 | 7.5 |  | 5328.6
11 | 圆钉综合 | kg | 297.01 | 5.36 |  | 1591.96
12 | 低碳钢焊条综合 | kg | 6503.39 | 6.01 |  | 39085.39
13 | 铁件综合 | kg | 1750.23 | 4.84 |  | 8471.1
14 | 零星卡具 | kg | 2396.72 | 5.47 |  | 13110.07
15 | 中砂 | m3 | 1189.15 | 200 |  | 237829.18
16 | 碎石40 | m3 | 16.57 | 148 |  | 2452.7
17 | 片石 | m3 | 32763.34 | 80 |  | 2621066.98
18 | 块石 | m3 | 26.65 | 103.88 |  | 2768.3
19 | 石渣 | m3 | 142.78 | 59 |  | 8424.19
20 | 石屑 | m3 | 32407.57 | 80 |  | 2592605.6
21 | 板枋材综合 | m3 | 13.08 | 1592.08 |  | 20819.47
22 | 木丝板25×610×1830 | m2 | 228.6 | 5.69 |  | 1300.75
23 | 石油沥青30# | kg | 1837.78 | 3.1 |  | 5697.13
24 | 模板嵌缝料 | kg | 337.7 | 1.71 |  | 577.47
25 | 柴油 | kg | 171.18 | 7.08 |  | 1211.97
26 | 脱模剂 | kg | 903.56 | 5.13 |  | 4635.24
27 | 氧气 | m3 | 616.68 | 5.16 |  | 3182.08
28 | 乙炔气 | kg | 220.29 | 13.3 |  | 2929.85
29 | 焊接钢管综合 | t | 102.32 | 4055.1 |  | 414899.58
30 | 塑料排水管DN50 | m | 3107.32 | 5.84 |  | 18146.77
31 | 高压橡胶管综合 | m | 34.18 | 59.37 |  | 2029.06
32 | 管箍 | 个 | 22.78 | 9.29 |  | 211.67
33 | 草板纸80# | 张 | 666.89 | 4.19 |  | 2794.26
34 | 水 | m3 | 28502.88 | 3.26 |  | 92919.39
35 | 复合木模板面板 | m2 | 45.13 | 29.91 |  | 1349.72
36 | 钢模板 | kg | 110.9 | 4.44 |  | 492.41
37 | 组合钢模板 | kg | 3987.49 | 5.41 |  | 21572.3
38 | 木支撑 | m3 | 13.54 | 1651.95 |  | 22363.77
39 | 钢支撑 | kg | 3484.6 | 3.88 |  | 13520.23
40 | 其他材料费 | 元 | 79961.23 | 1 |  | 79961.23
41 | 普通预拌混凝土碎石粒径综合考虑 C20 | m3 | 184.46 | 457.16 |  | 84325.9
工料机汇总表
工程名称：排水明渠及箱涵工程 |  |  |  |  | 第2页 共2页
序号 | 名称及规格 | 单位 | 数量 | 单价(元) |  | 合计(元)
42 | 普通预拌混凝土碎石粒径综合考虑 C30 | m3 | 6101.73 | 477.76 |  | 2915163.77
43 | M10预拌砌筑砂浆 | m3 | 9711.91 | 500 |  | 4855953.05
| 小计 |  |  |  |  | 16841424.24
三 | 机械
1 | 机上人工 | 工日 | 3703.03 | 230 |  | 851697.94
2 | 折旧费 | 元 | 353579.85 | 1 |  | 353579.85
3 | 检修费 | 元 | 79842.48 | 1 |  | 79842.48
4 | 维护费 | 元 | 214080.36 | 1 |  | 214080.36
5 | 安拆费 | 元 | 18154.96 | 1 |  | 18154.96
6 | 柴油(机械用)0# | kg | 28395.49 | 7.08 |  | 201040.07
7 | 柴油(机械用)0# | kg | 42680.91 | 7.08 |  | 302180.83
8 | 电(机械用) | kw·h | 81676.21 | 0.68 |  | 55539.82
9 | 履带式推土机功率75(kW) | 台班 | 24.89 | 1120.59 |  | 27887.45
10 | 履带式推土机功率90(kW) | 台班 | 7.9 | 1222.9 |  | 9659.2
11 | 履带式单斗液压挖掘机斗容量1(m3) | 台班 | 118.11 | 1529.83 |  | 180687.76
12 | 平地机功率90(kW) | 台班 | 139.6 | 1020.36 |  | 142444.09
13 | 钢轮内燃压路机工作质量8(t) | 台班 | 99.72 | 516.38 |  | 51491.14
14 | 钢轮内燃压路机工作质量15(t) | 台班 | 104.7 | 761.93 |  | 79775.14
15 | 钢轮振动压路机工作质量15(t) | 台班 | 0.41 | 1239.8 |  | 502.24
16 | 电动夯实机夯击能量250(N·m) | 台班 | 75.26 | 27.68 |  | 2083.26
17 | 履带式起重机提升质量15(t) | 台班 | 541.79 | 1004.02 |  | 543970.81
18 | 汽车式起重机提升质量8(t) | 台班 | 2 | 960.31 |  | 1921.29
19 | 汽车式起重机提升质量16(t) | 台班 | 55.23 | 1207.91 |  | 66714.08
20 | 载货汽车装载质量6(t) | 台班 | 148.81 | 600.28 |  | 89327.31
21 | 载货汽车装载质量8(t) | 台班 | 7.63 | 682.38 |  | 5207.92
22 | 自卸汽车装载质量15(t) | 台班 | 423.51 | 1292.31 |  | 547300.01
23 | 机动翻斗车装载质量1(t) | 台班 | 270.52 | 309.66 |  | 83768.73
24 | 电动单筒慢速卷扬机牵引力50(kN) | 台班 | 9.21 | 285.46 |  | 2627.69
25 | 混凝土振捣器(插入式) | 台班 | 572.36 | 10.13 |  | 5798.02
26 | 混凝土振捣器(平板式) | 台班 | 113.44 | 11.36 |  | 1288.64
27 | 混凝土输送泵车输送量90(m3/h) | 台班 | 16.33 | 2553.07 |  | 41688.06
28 | 灰浆搅拌机拌筒容量400(L) | 台班 | 22.69 | 259.05 |  | 5876.68
29 | 干混砂浆罐式搅拌机公称储量20000(L) | 台班 | 380.65 | 325.61 |  | 123944.23
30 | 钢筋切断机直径40(mm) | 台班 | 54.32 | 45.42 |  | 2467.31
31 | 钢筋弯曲机直径40(mm) | 台班 | 117.85 | 28.9 |  | 3405.84
32 | 木工圆锯机直径500(mm) | 台班 | 0.33 | 26.01 |  | 8.57
33 | 交流弧焊机容量30(kV·A) | 台班 | 599.17 | 86.01 |  | 51534.18
34 | 对焊机容量75(kV·A) | 台班 | 42.77 | 110.7 |  | 4734.11
| 小计 |  |  |  |  | 4152230.07
合计 | [5 empty] | 23663542.83

## 07分部分项工程量清单综合单价分析表【排水明渠及箱涵工程】
分部分项工程量清单综合单价分析表
工程名称：排水明渠及箱涵工程 | [9 empty] | 第 1 页 共 4 页
序号 | 项目编码 | 项目名称 | 单位 | 工程量 | 其 中： | [6 empty] | 综合单价
[5 empty] | 人工费 | 材料费 | 机械费 | 管理费 | 利润 |  | 小计
| 040101001002 | 挖一般土方 | m3 | 62371.9 | 1.88 |  | 3.15 | 0.63 | 0.75 |  | 6.42
1 | D1-1-6 *1.5 | 人工挖一般土方 一、二类土 机械挖土方需人工辅助开挖,人工挖土 单价*1.5 | 100m3天然密实方 | 31.1859 | 1.27 |  |  | 0.16 | 0.19 |  | 1.62 | 6.42元/m3
| D1-1-36 | 挖掘机挖装一般土方 一、二类土 | 1000m3天然密实方 | 59.2533 | 0.62 |  | 3.15 | 0.47 | 0.56 |  | 4.81
| 040103001002 | 回填石屑 | m3 | 24928.9 | 8.51 | 104.97 | 10.98 | 2.46 | 2.92 |  | 129.85
2 | D1-3-27 | 软基处理工程 填石屑 | 10m3 | 2492.89 | 8.51 | 104.97 | 10.98 | 2.46 | 2.92 |  | 129.84 | 129.85元/m3
| 040103002001 | 余方弃置 | m3 | 62371.9 |  |  | 8.77 | 1.11 | 1.32 |  | 11.2
3 | D1-1-53 换 | 自卸汽车运土方 运距1km内 实际运距(km):2 | 1000m3天然密实方 | 62.3719 |  |  | 8.77 | 1.11 | 1.32 |  | 11.2 | 11.2元/m3
| 040305003001 | 浆砌片石护脚 | m3 | 2437.1 | 73.15 | 268.64 | 4.66 | 9.81 | 11.67 |  | 367.93
4 | D1-2-15 换 | 浆砌片石 基础、护底 换为【湿拌砂浆】 换为【干拌砂浆】 | 10m3 | 243.71 | 73.15 | 268.64 | 4.66 | 9.81 | 11.67 |  | 367.93 | 367.93元/m3
| 040305001001 | 垫层 | m3 | 940.78 | 39.68 | 254.79 | 2.21 | 7.38 | 6.29 |  | 310.35
5 | D5-1-15 | 垫层 砂 | 10m3 | 94.078 | 39.68 | 254.79 | 2.21 | 7.38 | 6.28 |  | 310.35 | 310.35元/m3
| 040303002001 | 挡土墙基础 | m3 | 2817.9 | 68.62 | 437.88 | 41.79 | 17.47 | 16.56 |  | 582.33
6 | D3-1-3 换 | 现浇基础 毛石混凝土 合并制作子目 普通预拌混凝土 碎石粒径综合考虑 C30 换为【片石】 | 10m3 | 281.79 | 68.62 | 437.88 | 41.79 | 17.47 | 16.56 |  | 582.33 | 582.33元/m3
| 040303001005 | 冲砂回填片石 | m3 | 2025.29 | 0.55 | 92.71 | 10.98 | 1.46 | 1.73 |  | 107.44
7 | D1-3-36 | 软基处理工程 抛石挤淤 机械推运 | 10m3 | 202.529 | 0.55 | 92.71 | 10.98 | 1.46 | 1.73 |  | 107.44 | 107.44元/m3
| 040305003002 | 片石挡土墙砌筑 | m3 | 22504.1 | 119.9 | 284.88 | 28.74 | 18.77 | 22.3 |  | 474.59
8 | D1-2-18 换 | 浆砌片石 墩、台、墙 换为【干拌砂浆】 | 10m3 | 2250.41 | 101.64 | 273.96 | 28.48 | 16.41 | 19.52 |  | 440 | 474.59元/m3
分部分项工程量清单综合单价分析表
工程名称：排水明渠及箱涵工程 | [9 empty] | 第 2 页 共 4 页
序号 | 项目编码 | 项目名称 | 单位 | 工程量 | 其 中： | [6 empty] | 综合单价
[5 empty] | 人工费 | 材料费 | 机械费 | 管理费 | 利润 |  | 小计
| D1-2-30 换 | 浆砌块石面勾凸缝 合并制作子目 干混抹灰砂浆(配合比) DP M20 换为【干拌砂浆】 | 100m2 | 309.482 | 17.37 | 10 | 0.26 | 2.22 | 2.65 |  | 32.5
| D3-5-27 | 安装泄水孔 塑料管 | 10m | 304.6395 | 0.84 | 0.81 |  | 0.13 | 0.13 |  | 1.92
| D1-2-8 | 碎石滤层 厚度在20cm内 | 10m3 | 1.6247 | 0.05 | 0.11 |  | 0.01 | 0.01 |  | 0.17
| D3-5-32 | 安装沉降缝 沥青木丝板 | 10m2
| 010507005001 | 挡土墙压顶浇捣 | m3 | 666.1 | 80.06 | 498.78 | 12.08 | 14.58 | 13.82 |  | 619.32
9 | D3-1-6 换 | 现浇承台、支撑梁与横梁 支撑梁 合并制作子目 普通预拌混凝土 碎石粒径综合考虑 C30 | 10m3 | 66.61 | 79.01 | 495.41 | 1.1 | 12.67 | 12.02 |  | 600.21 | 619.32元/m3
| D3-1-46 换 | 泵送混凝土增加费 合并制作子目 普通预拌混凝土 碎石粒径综合考虑 C30 | 10m3 | 66.61 | 1.05 | 3.37 | 10.98 | 1.9 | 1.8 |  | 19.11
| 040901001003 | 现浇构件钢筋 | t | 28.766 | 1022.65 | 5651.3 | 114.01 | 179.82 | 170.5 |  | 7138.28
10 | D3-6-3 | 钢筋制作、安装 圆钢 φ10mm以内 | t | 28.766 | 1022.65 | 5651.3 | 114.01 | 179.82 | 170.5 |  | 7138.28 | 7138.28元/t
| 040901001004 | 现浇构件钢筋 | t | 141.19 | 687.68 | 5521.29 | 65.51 | 119.15 | 112.98 |  | 6506.61
11 | D3-6-5 | 钢筋制作、安装 带肋钢筋 φ10-25mm | t | 141.19 | 687.68 | 5521.29 | 65.51 | 119.15 | 112.98 |  | 6506.61 | 6506.61元/t
| 040309001002 | 金属栏杆制安 H=1.1m | m | 5728.5 | 47.23 | 87.06 | 5.43 | 8.33 | 7.9 |  | 155.95
12 | D3-5-1 | 钢管栏杆、扶手制作、安装 钢管栏杆 | t | 106.321 | 47.23 | 87.06 | 5.43 | 8.33 | 7.9 |  | 155.95 | 155.95元/m
| 040305003003 | 明渠底部挡水 | m3 | 25.38 | 82.72 | 245.66 | 3.61 | 10.89 | 12.95 |  | 355.83
13 | D1-2-19 换 | 浆砌块石 基础、护底 换为【干拌砂浆】 | 10m3 | 2.538 | 82.72 | 245.66 | 3.61 | 10.89 | 12.95 |  | 355.83 | 355.83元/m3
分部分项工程量清单综合单价分析表
工程名称：排水明渠及箱涵工程 | [9 empty] | 第 3 页 共 4 页
序号 | 项目编码 | 项目名称 | 单位 | 工程量 | 其 中： | [6 empty] | 综合单价
[5 empty] | 人工费 | 材料费 | 机械费 | 管理费 | 利润 |  | 小计
| 040305003004 | 浆砌片石亲水平台 | m3 | 453.22 | 101.64 | 273.96 | 28.48 | 16.41 | 19.52 |  | 440
14 | D1-2-18 换 | 浆砌片石 墩、台、墙 换为【干拌砂浆】 | 10m3 | 45.322 | 101.64 | 273.96 | 28.48 | 16.41 | 19.52 |  | 440 | 440元/m3
| 010507004001 | 亲水平台台阶浇捣 | m3 | 40.97 | 97.9 | 490.65 | 13 | 30.33 | 21.58 |  | 653.46
15 | 借A1-5-34 换 | 现浇混凝土其他构件 台阶 合并制作子目 普通预拌混凝土 碎石粒径综合考虑 C30 | 10m3 | 4.097 | 96.85 | 487.28 | 2.03 | 28.43 | 19.77 |  | 634.35 | 653.46元/m3
| D3-1-46 换 | 泵送混凝土增加费 合并制作子目 普通预拌混凝土 碎石粒径综合考虑 C30 | 10m3 | 4.097 | 1.05 | 3.37 | 10.98 | 1.9 | 1.8 |  | 19.11
| 040303001003 | 片石垫层砌筑 | m3 | 562.77 | 73.15 | 268.64 | 4.66 | 9.81 | 11.67 |  | 367.93
16 | D1-2-15 换 | 浆砌片石 基础、护底 换为【干拌砂浆】 | 10m3 | 56.277 | 73.15 | 268.64 | 4.66 | 9.81 | 11.67 |  | 367.93 | 367.93元/m3
| 040303001002 | 混凝土垫层浇捣 | m3 | 181.73 | 79.57 | 470.39 | 12.08 | 14.5 | 13.75 |  | 590.3
17 | D3-1-2 换 | 现浇基础 混凝土垫层 合并制作子目 普通预拌混凝土 碎石粒径综合考虑 C20 | 10m3 | 18.173 | 78.52 | 467.13 | 1.1 | 12.6 | 11.94 |  | 571.29 | 590.3元/m3
| D3-1-46 换 | 泵送混凝土增加费 合并制作子目 普通预拌混凝土 碎石粒径综合考虑 C20 | 10m3 | 18.173 | 1.05 | 3.27 | 10.98 | 1.9 | 1.8 |  | 19
| 040306003001 | 箱涵底板浇捣 | m3 | 879.33 | 84.16 | 495.37 | 12.01 | 16.72 | 14.43 |  | 622.68
18 | D5-2-481 换 | 现浇混凝土渠箱 底板 合并制作子目 普通预拌混凝土 碎石粒径综合考虑 C30 | 10m3 | 87.933 | 83.11 | 491.99 | 1.03 | 14.82 | 12.62 |  | 603.57 | 622.68元/m3
| D3-1-46 换 | 泵送混凝土增加费 合并制作子目 普通预拌混凝土 碎石粒径综合考虑 C30 | 10m3 | 87.933 | 1.05 | 3.37 | 10.98 | 1.9 | 1.8 |  | 19.11
| 040306004001 | 箱涵侧墙浇捣 | m3 | 986.4 | 116.08 | 498.1 | 12.01 | 22.34 | 19.21 |  | 667.75
分部分项工程量清单综合单价分析表
工程名称：排水明渠及箱涵工程 | [9 empty] | 第 4 页 共 4 页
序号 | 项目编码 | 项目名称 | 单位 | 工程量 | 其 中： | [6 empty] | 综合单价
[5 empty] | 人工费 | 材料费 | 机械费 | 管理费 | 利润 |  | 小计
19 | D5-2-482 换 | 现浇混凝土渠箱 墙身 合并制作子目 普通预拌混凝土 碎石粒径综合考虑 C30 | 10m3 | 98.64 | 115.03 | 494.73 | 1.03 | 20.44 | 17.41 |  | 648.64 | 667.75元/m3
| D3-1-46 换 | 泵送混凝土增加费 合并制作子目 普通预拌混凝土 碎石粒径综合考虑 C30 | 10m3 | 98.64 | 1.05 | 3.37 | 10.98 | 1.9 | 1.8 |  | 19.11
| 040306005001 | 箱涵顶板浇捣 | m3 | 879.33 | 108.51 | 495.78 | 12.01 | 21.01 | 18.08 |  | 655.39
20 | D5-2-483 换 | 现浇混凝土渠箱 顶板 合并制作子目 普通预拌混凝土 碎石粒径综合考虑 C30 | 10m3 | 87.933 | 107.46 | 492.41 | 1.03 | 19.11 | 16.27 |  | 636.28 | 655.39元/m3
| D3-1-46 换 | 泵送混凝土增加费 合并制作子目 普通预拌混凝土 碎石粒径综合考虑 C30 | 10m3 | 87.933 | 1.05 | 3.37 | 10.98 | 1.9 | 1.8 |  | 19.11
| 040306007001 | 箱涵接缝 | m2 | 224.12 | 4.55 | 37.17 |  | 0.72 | 0.68 |  | 43.12
21 | D3-3-33 | 箱涵接缝处理 嵌沥青木丝板 | 10m2 | 22.412 | 4.55 | 37.17 |  | 0.72 | 0.68 |  | 43.12 | 43.12元/m2
| 040303015002 | 混凝土翼墙浇捣 | m3 | 163.52 | 109.94 | 492.11 | 12.21 | 19.32 | 18.32 |  | 651.9
22 | D3-1-28 换 | 现浇板梁、板拱与挡墙 挡墙 合并制作子目 普通预拌混凝土 碎石粒径综合考虑 C30 | 10m3 | 16.352 | 108.89 | 488.74 | 1.24 | 17.42 | 16.52 |  | 632.8 | 651.9元/m3
| D3-1-46 换 | 泵送混凝土增加费 合并制作子目 普通预拌混凝土 碎石粒径综合考虑 C30 | 10m3 | 16.352 | 1.05 | 3.37 | 10.98 | 1.9 | 1.8 |  | 19.11
| 040901001002 | 现浇构件钢筋 | t | 318.65 | 687.68 | 5521.29 | 65.51 | 119.15 | 112.98 |  | 6506.61
23 | D3-6-5 | 钢筋制作、安装 带肋钢筋 φ10-25mm | t | 318.65 | 687.68 | 5521.29 | 65.51 | 119.15 | 112.98 |  | 6506.61 | 6506.61元/t
| 040309001001 | 金属栏杆制安 H=1.1m | m | 50 | 47.23 | 87.06 | 5.43 | 8.33 | 7.9 |  | 155.95
24 | D3-5-1 | 钢管栏杆、扶手制作、安装 钢管栏杆 | t | 0.928 | 47.23 | 87.06 | 5.43 | 8.33 | 7.9 |  | 155.95 | 155.95元/m

## 01单位工程费汇总表【道路工程】
单位工程费汇总表
工程名称：道路工程 |  |  |  | 第 1 页 共 1 页
序号 | 项目名称 | 计算基础 | 费率(%) |  | 金额:(元)
1 | 分部分项合计 | 分部分项合计 |  |  | 11625784.32
2 | 措施合计 | 绿色施工安全防护措施费+其他措施费 |  |  | 643839.14
2.1 | 绿色施工安全防护措施费 | 安全及文明施工措施费 |  |  | 497455.92
2.2 | 其他措施费 | 其他措施费 |  |  | 146383.22
3 | 其他项目 | 其他项目合计 |  |  | 180893.06
3.1 | 暂列金额(不包括计日工) | 暂列金额
3.2 | 暂估价 | 暂估价合计
3.3 | 计日工 | 计日工
3.4 | 总承包服务费 | 总承包服务费
3.5 | 预算包干费 | 预算包干费 |  |  | 180893.06
3.6 | 工程优质费 | 工程优质费
3.7 | 概算幅度差 | 概算幅度差
3.8 | 索赔费用 | 索赔费用
3.9 | 现场签证费用 | 现场签证费用
3.10 | 其他费用 | 其他费用
4 | 税前工程造价 | 分部分项合计+措施合计+其他项目 |  |  | 12450516.52
5 | 增值税销项税额 | 分部分项合计+措施合计+其他项目 | 9 |  | 1120546.49
6 | 总造价 | 分部分项合计+措施合计+其他项目+增值税销项税额 |  |  | 13571063.01
合 计：壹仟叁佰伍拾柒万壹仟零陆拾叁元零壹分

## 02分部分项工程量清单计价表【道路工程】
分部分项工程量清单计价表
工程名称：道路工程 | [6 empty] | 第 1 页 共 4 页
序号 | 项目编码 | 项目名称 | 项目特征 | 计量单位 | 工程数量 | 金额（元）
[6 empty] | 综合单价 |  | 合价
|  | 土石方工程 | [5 empty] | 1191157.45
1 | 040101001001 | 清表 | 1.土壤类别：清表土 2.深度：30cm 3.清表土运距：2km | m3 | 14537.05 | 17.86 |  | 259631.71
2 | 040101001002 | 挖一般土方 | 1.土壤类别：综合 2.挖土深度：综合。人机配合挖土,人工修整边及底 3.综合单价已包含按设计及施工规范施工等一切费用 | m3 | 38183.94 | 5.61 |  | 214211.9
3 | 040103001001 | 回填土方 | 1.填方材质：素土回填 2.机械碾压(人工配合)至设计要求密实度 3.运距：1公里 4.综合单价已包含按设计及施工规范施工等一切费用 | m3 | 7822 | 19.85 |  | 155266.7
4 | 040103002001 | 余方弃置 | 1.废弃料品种：余泥渣土 2.外运运距：2公里 3.综合单价已包含按设计及施工规范施工等一切费用 | m3 | 30361.94 | 14.02 |  | 425674.4
5 | 040201021001 | 土工合成材料 | 1.部位：新旧路交界处 2.铺装土工格栅(设计抗拉强度150KN/m,延伸率不大于3%) 3.综合单价已包含按设计及施工规范施工等一切费用 | m2 | 5120 | 25.12 |  | 128614.4
6 | 040103001002 | 回填石方 | 1.部位：新旧路交界处 2.回填碎石土压实至设计要求密实度 3.综合单价已包含按设计及施工规范施工等一切费用 | m3 | 25.6 | 303.06 |  | 7758.34
|  | 道路工程 | [5 empty] | 10217763.40
|  | 车行道 | [5 empty] | 8228371.74
7 | 040202001001 | 路床(槽)整形 | 1.路床整形碾压、检验 2.机械碾压(人工配合)至设计要求密实度 3.综合单价已包含按设计及施工规范施工等一切费用 | m2 | 27032.67 | 2.33 |  | 62986.12
8 | 040202011001 | 碎石垫层铺筑 | 1.垫层：25cm厚末筛分碎石 2.机械(人工配合)摊铺、碾压密实度≥97%、养护 3.综合单价已包含按设计及施工规范施工等一切费用 | m2 | 27032.67 | 35.43 |  | 957767.5
9 | 040202015001 | 水泥稳定碎石底基层铺筑 | 1.底基层：18cm厚4.5%水泥稳定级配碎石 2.机械(人工配合)摊铺、碾压密实度≥97%、养护 3.集中拌合，运距综合考虑 4.综合单价已包含按设计及施工规范施工等一切费用 | m2 | 25200.09 | 62.47 |  | 1574249.62
本页小计 | [7 empty] | 3786160.69
分部分项工程量清单计价表
工程名称：道路工程 | [6 empty] | 第 2 页 共 4 页
序号 | 项目编码 | 项目名称 | 项目特征 | 计量单位 | 工程数量 | 金额（元）
[6 empty] | 综合单价 |  | 合价
10 | 040202015002 | 水泥稳定碎石基层铺筑 | 1.基层厚度：18cm5.5%水泥稳定级配碎石 2.机械(人工配合)摊铺、碾压密实度≥98%、养护 3.集中拌合，运距综合考虑 4.综合单价已包含按设计及施工规范施工等一切费用 | m2 | 23367.52 | 64.49 |  | 1506971.36
11 | 040203007001 | 混凝土路面浇捣 | 1.混凝土路面：26cm厚C35预拌商品混凝土(抗弯拉强度不小于5.0Mpa) 2.伸缩缝：Φ32传力杆套筒（长10cm金属套,传力杆自由端涂沥青并裹敷聚乙烯膜）、涂沥青弹性木板填缝、沥青玛蹄脂灌缝(切缝) 3.养护：混凝土路面水养生 4.综合单价已包含按设计及施工规范施工等一切费用 | m2 | 21449.42 | 186.3 |  | 3996026.95
12 | 040901001001 | 混凝土路面钢筋制安 | 1.钢筋种类、规格：一级圆钢 φ10内 2.接头综合考虑 3.钢筋除锈、安装钢筋、角隅加固钢筋,浇捣混凝土时钢筋维护等 4.综合单价已包含按设计及施工规范施工等一切费用 | t | 7.3219 | 7134.48 |  | 52237.95
13 | 040901001002 | 混凝土路面钢筋制安 | 1.钢筋规格：Ⅲ级钢 Φ10~25内 2.接头综合考虑 3.钢筋除锈、安装钢筋、角隅加固钢筋,浇捣混凝土时钢筋维护等 4.综合单价已包含按设计及施工规范施工等一切费用 | t | 9.4102 | 6874.34 |  | 64688.91
14 | 040901001003 | 混凝土路面钢筋制安 | 1.钢筋规格：Ⅲ级钢 Φ25以外 2.接头综合考虑 3.钢筋除锈、安装钢筋、角隅加固钢筋,浇捣混凝土时钢筋维护等 4.综合单价已包含按设计及施工规范施工等一切费用 | t | 1.9517 | 6888.01 |  | 13443.33
|  | 人行道 | [5 empty] | 1989391.66
15 | 040204001001 | 人行道整形碾压 | 1.机械(人工配合)整形、碾压至设计要求密实度 2.综合单价已包含按设计及施工规范施工等一切费用 | m2 | 7387.15 | 2.07 |  | 15291.4
本页小计 | [7 empty] | 5648659.9
分部分项工程量清单计价表
工程名称：道路工程 | [6 empty] | 第 3 页 共 4 页
序号 | 项目编码 | 项目名称 | 项目特征 | 计量单位 | 工程数量 | 金额（元）
[6 empty] | 综合单价 |  | 合价
16 | 040202015003 | 水泥稳定碎石基层铺筑 | 1.基层：20cm厚4.5%水泥稳定级配碎石 2.机械(人工配合)摊铺、碾压密实度≥97%、养护 3.集中拌合，运距综合考虑 4.综合单价已包含按设计及施工规范施工等一切费用 | m2 | 7387.15 | 69.42 |  | 512815.95
17 | 040204002001 | 人行道块料铺设 | 1.材质：5cm厚彩色透水环保砖 2.粘结层：3cm厚1:3水泥砂浆 3.图形：按设计要求 4.综合单价已包含按设计及施工规范施工等一切费用 | m2 | 6223.38 | 83.66 |  | 520647.97
18 | 040204002002 | 盲道导盲砖铺设 | 1.材质：5cm厚300×300mm彩色透水环保导盲砖 2.粘结层：3cm厚1:3水泥砂浆 3.布局：按设计要求 4.综合单价已包含按设计及施工规范施工等一切费用 | m2 | 1163.77 | 89.83 |  | 104541.46
19 | 040204004001 | [A型] 安砌路侧石 | 1.规格、材质：49×12×40cm成品C30混凝土路侧石 2..形状：一字型、局部弧形综合考虑 3.混凝土后座浇捣：C15预拌商品混凝土 4.综合单价已包含按设计及施工规范施工等一切费用 | m | 2944.36 | 106.55 |  | 313721.56
20 | 040204004002 | [B型] 安砌路侧石 | 1.规格、材质：49×15×30cm成品C30混凝土路侧石 2.形状：一字型、局部弧形综合考虑 3.混凝土后座浇捣：C15预拌商品混凝土 4.综合单价已包含按设计及施工规范施工等一切费用 | m | 2536.02 | 75.45 |  | 191342.71
21 | 040204004003 | [C型] 安砌路侧石 | 1.规格、材质：49×8×20cm成品C30混凝土路侧石 2.形状：一字型、局部弧形综合考虑 3.混凝土后座浇捣：C15预拌商品混凝土 4.综合单价已包含按设计及施工规范施工等一切费用 | m | 4890.76 | 61.66 |  | 301564.26
22 | 040205018001 | 警示柱安装 | 1.规格、材质：φ320×600mm成品花岗岩警示柱,表面抛光,露出路面0.40m高 2..基础：C15预拌商品混凝土 3.具体做法、样式详设计大样 4.综合单价已包含按设计及施工规范施工等一切费用 | 根 | 70 | 383.83 |  | 26868.1
本页小计 | [7 empty] | 1971502.01
分部分项工程量清单计价表
工程名称：道路工程 | [6 empty] | 第 4 页 共 4 页
序号 | 项目编码 | 项目名称 | 项目特征 | 计量单位 | 工程数量 | 金额（元）
[6 empty] | 综合单价 |  | 合价
23 | 040204007001 | 树池盖板 | 1.材质：5cm厚1000×1000mm仿花岗岩树池盖板 2.综合单价已包含按设计及施工规范施工等一切费用 | 个 | 19 | 136.75 |  | 2598.25
|  | 边坡防护 | [5 empty] | 216863.47
24 | 040305003001 | 浆砌块料挡土墙 | 1.挡土墙：M10水泥砂浆砌筑MU30毛石,1:2.5水泥砂浆勾缝 2.泄水孔：Φ100PVC管@2000,L=1800 3.滤层：中粗砂、碎石 4.安装沉降缝 浸油松木板 | m3 | 409.21 | 466.34 |  | 190830.99
25 | 010507005001 | 压顶浇捣 | 1.混凝土种类：商品混凝土 2.混凝土强度等级：C25 3.综合单价已包含泵送增加费及按设计、施工规范施工等一切费用 | m3 | 8.94 | 845.78 |  | 7561.27
26 | 040901001004 | 现浇构件钢筋 | 1.钢筋种类、规格：一级圆钢 φ10内 2.接头综合考虑 3.综合单价已包含按设计及施工规范施工等一切费用 | t | 0.4277 | 7138.28 |  | 3053.04
27 | 040901001005 | 现浇构件钢筋 | 1.钢筋种类、规格：Ⅲ级钢HRB400 φ10~25 2.接头综合考虑 3.综合单价已包含按设计及施工规范施工等一切费用 | t | 0.6154 | 6506.61 |  | 4004.17
28 | 040309001001 | 金属栏杆制安 H=1.1m | 1.扶手、栏杆：80×4.0mm厚镀锌钢管(杆件间距详设计大样) 2.预埋件制安:100×100×5mm钢板、2φ10铁脚 3.直形、折线型综合考虑,含弯头及预埋件、法兰盘等 4.综合单价已包含按设计及施工规范施工等一切费用 | m | 65 | 175.6 |  | 11414
|  | 措施项目 | [5 empty] | 146383.22
29 | 041102001001 | 侧石后座模板安拆 | 1.现浇侧石后座模板制作、安装、拆除 2.综合单价已包含按设计及施工规范施工等一切费用 | m2 | 6263.7234 | 23.37 |  | 146383.22
本页小计 | [7 empty] | 365844.94
合 计 | [7 empty] | 11772167.54

## 03措施项目清单计价表【道路工程】
措施项目清单计价表
工程名称：道路工程 |  |  | 第 1 页 共 1 页
序号 | 项目名称 | 取费基数 |  | 费率（%） | 金额（元）
1 | 绿色施工安全防护措施费 |  |  |  | 497455.92
LSSGCSF00001 | 绿色施工安全防护措施费 | 分部分项人工费+分部分项机械费 |  | 16.50 | 497455.92
2 | 措施其他项目 |  |  |  | 146383.22
041109005001 | 交通疏解员增加费 |  |  | 15.00
2.1 | 模板工程 |  |  |  | 146383.22
041102001001 | 侧石后座模板安拆 |  |  |  | 146383.22
合计 |  |  |  |  | 643839.14

## 04措施项目费分析表【道路工程】
措施项目费分析表
工程名称：道路工程 | [7 empty] | 第 1 页 共 1 页
序号 | 名称 | 单位 | 数 量 | 金 额（元）
|  |  |  | 人工费 | 材料费 | 机械费 | 管理费 |  | 利润 | 小计
1 | 绿色施工安全防护措施费 | [8 empty] | 497455.92
LSSGCSF00001 | 绿色施工安全防护措施费 | 项 | 1 |  | 497455.92 |  |  |  |  | 497455.92
2 | 措施其他项目 | [8 empty] | 146383.22
041109005001 | 交通疏解员增加费 | 项 | 1
2.1 | 模板工程 | 项 | 1 | 65042.5 | 38146.08 | 20588.86 | 9708.77 |  | 12840.63 | 146383.22
041102001001 | 侧石后座模板安拆 | m2 | 6263.72 | 10.38 | 6.09 | 3.29 | 1.55 |  | 2.05 | 23.37
D2-4-35 | 后座钢模板制安 | 10m2 | 626.37 | 10.38 | 6.09 | 3.29 | 1.55 |  | 2.05 | 23.37
| 合计 | [8 empty] | 643839.14

## 05其他项目清单与计价汇总表【道路工程】
其他项目清单与计价汇总表
工程名称：道路工程 |  |  | 标段： |  | 第 1 页 共 1 页
序号 | 项目名称 | 金额（元） |  | 结算金额（元） |  | 备注
1 | 暂列金额 |  |  |  |  | 明细详见表-12-1
2 | 暂估价
2.1 | 材料暂估价 | — |  |  |  | 明细详见表-12-2
2.2 | 专业工程暂估价 |  |  |  |  | 明细详见表-12-3
3 | 计日工 |  |  |  |  | 明细详见表-12-4
4 | 总承包服务费 |  |  |  |  | 明细详见表-12-5
5 | 预算包干费 | 180893.06
6 | 工程优质费
7 | 概算幅度差
8 | 现场签证费用
9 | 索赔费用
10 | 其他费用
| 合 计 | 180893.06 |  |  |  | —
表—12

## 06工料机汇总表【道路工程】
工料机汇总表
工程名称：道路工程 |  |  |  |  | 第1页 共3页
序号 | 名称及规格 | 单位 | 数量 | 单价(元) |  | 合计(元)
一 | 人工
1 | 人工费 | 元 | 1803708.84 | 1 |  | 1803708.84
| 小计 |  |  |  |  | 1803708.84
二 | 材料
1 | 热轧圆盘条φ10以内 | t | 7.98 | 5483.24 |  | 43744.74
2 | Ⅲ级 螺纹钢筋φ10~25 | t | 0.04 | 5230.67 |  | 201.9
3 | Ⅲ级 螺纹钢筋φ10~25 | t | 10.33 | 5230.67 |  | 54045.9
4 | Ⅲ级 螺纹钢筋φ25以外 | t | 2.01 | 5243.95 |  | 10541.91
5 | 镀锌低碳钢丝φ0.7~1.2 | kg | 56.05 | 5.38 |  | 301.56
6 | 镀锌低碳钢丝φ1.2~2.5 | kg | 5.22 | 5.38 |  | 28.07
7 | 钢板15以内 | kg | 89.51 | 5.61 |  | 502.18
8 | 密封胶圈 | 个 | 0.24 | 13.33 |  | 3.22
9 | 铁钉 | kg | 573.03 | 7.56 |  | 4332.11
10 | 低碳钢焊条综合 | kg | 43.77 | 6.01 |  | 263.06
11 | 钢锯片φ300 | 片 | 33.3 | 264.96 |  | 8823.59
12 | 铁件综合 | kg | 2295.24 | 4.84 |  | 11108.97
13 | 零星卡具 | kg | 927.03 | 5.47 |  | 5070.86
14 | 复合普通硅酸盐水泥P.C 32.5 | t | 1146.84 | 492.33 |  | 564623.98
15 | 中砂 | m3 | 53.87 | 200 |  | 10773.28
16 | 未级配碎石5~80 | m3 | 8272 | 90 |  | 744479.73
17 | 碎石20~40 | m3 | 15320.4 | 148 |  | 2267418.61
18 | 碎石40 | m3 | 1.66 | 148 |  | 245.31
19 | 块石 | m3 | 429.67 | 103.88 |  | 44634.17
20 | 板枋材综合 | m3 | 23.14 | 1592.08 |  | 36841.21
21 | 木丝板25×610×1830 | m2 | 34.28 | 5.69 |  | 195.03
22 | 石油沥青30# | kg | 322.6 | 3.1 |  | 1000.06
23 | 石油沥青60~100# | t | 4.66 | 3947.82 |  | 18390.13
24 | 柴油 | t | 0.66 | 7080 |  | 4689.79
25 | 柴油 | kg | 21.69 | 7.08 |  | 153.55
26 | 石粉 | kg | 345.25 | 0.09 |  | 31.07
27 | 脱模剂 | kg | 1399.32 | 5.13 |  | 7178.49
28 | 氧气 | m3 | 6.94 | 5.16 |  | 35.79
29 | 乙炔气 | kg | 2.48 | 13.3 |  | 32.96
30 | 108胶 | kg | 4.47 | 6.86 |  | 30.66
31 | 石棉 | kg | 341.46 | 3.89 |  | 1328.28
32 | 焊接钢管综合 | t | 1.15 | 4055.1 |  | 4667.01
33 | 塑料排水管DN25 | m | 45.37 | 3.86 |  | 175.13
34 | 塑料排水管DN100 | m | 58.75 | 5.84 |  | 343.11
35 | 高压橡胶管综合 | m | 0.08 | 59.37 |  | 4.78
36 | 塑料管堵DN25 | 个 | 451.47 | 1.59 |  | 717.84
37 | 管箍 | 个 | 0.05 | 9.29 |  | 0.5
38 | 锯木屑 | m3 | 0.01 | 23.54 |  | 0.32
39 | 水 | m3 | 7155.46 | 3.26 |  | 23326.81
40 | 水 | m3 | 0.29 | 3.26 |  | 0.96
41 | 钢模板 | kg | 8778.68 | 4.44 |  | 38977.32
工料机汇总表
工程名称：道路工程 |  |  |  |  | 第2页 共3页
序号 | 名称及规格 | 单位 | 数量 | 单价(元) |  | 合计(元)
42 | 土工格栅 | m2 | 5603.33 | 17.09 |  | 95760.88
43 | 彩色透水环保砖(5cm厚)300×300×50mm | m2 | 6347.85 | 38.95 |  | 247248.66
44 | 其他材料费 | 元 | 28900.14 | 1 |  | 28900.14
45 | 材料费调整 | 元 | -9.7 | 1 |  | -9.7
46 | 普通预拌混凝土碎石粒径综合考虑 C15 | m3 | 438.67 | 446.86 |  | 196024.48
47 | 普通预拌混凝土碎石粒径综合考虑 C25 | m3 | 9.07 | 467.46 |  | 4241.78
48 | 普通预拌混凝土碎石粒径综合考虑 C35 | m3 | 5688.39 | 491.63 |  | 2796581.31
49 | M10预拌砌筑砂浆 | m3 | 117.44 | 500 |  | 58721.65
50 | 预拌地面砂浆M15 | t | 365.5 | 326.56 |  | 119357.42
| 小计 |  |  |  |  | 7456090.57
三 | 机械
1 | 机上人工 | 工日 | 1837.46 | 230 |  | 422616.19
2 | 折旧费 | 元 | 229737.98 | 1 |  | 229737.98
3 | 检修费 | 元 | 50954.17 | 1 |  | 50954.17
4 | 维护费 | 元 | 158502.62 | 1 |  | 158502.62
5 | 安拆费 | 元 | 2433.73 | 1 |  | 2433.73
6 | 汽油(机械用)国Ⅲ93# | kg | 1110.61 | 8.76 |  | 9728.96
7 | 柴油(机械用)0# | kg | 55863.15 | 7.08 |  | 395511.07
8 | 电(机械用) | kw·h | 40233.43 | 0.68 |  | 27358.73
9 | 电(机械用) | kw·h | 0.69 | 0.68 |  | 0.47
10 | 机械费调整 | 元 | -9.83 | 1 |  | -9.83
11 | 履带式推土机功率75(kW) | 台班 | 31.47 | 1120.59 |  | 35268.67
12 | 履带式推土机功率 105(kW) | 台班 | 27.33 | 1285.3 |  | 35126.86
13 | 履带式单斗液压挖掘机斗容量1(m3) | 台班 | 60.94 | 1529.83 |  | 93230.29
14 | 轮胎式装载机斗容量1.5(m3) | 台班 | 111.5 | 836.72 |  | 93298.38
15 | 轮胎式装载机斗容量2(m3) | 台班 | 52.12 | 930.87 |  | 48516.94
16 | 平地机功率90(kW) | 台班 | 48.13 | 1020.36 |  | 49113.6
17 | 平地机功率120(kW) | 台班 | 3.92 | 1259.82 |  | 4934.46
18 | 钢轮内燃压路机工作质量8(t) | 台班 | 22.27 | 516.38 |  | 11501.33
19 | 钢轮内燃压路机工作质量12(t) | 台班 | 82.84 | 651.79 |  | 53992.72
20 | 钢轮内燃压路机工作质量15(t) | 台班 | 141.23 | 761.93 |  | 107607.75
21 | 载货汽车装载质量5(t) | 台班 | 35.7 | 576.6 |  | 20586.47
22 | 载货汽车装载质量6(t) | 台班 | 4.29 | 600.28 |  | 2575.14
23 | 自卸汽车装载质量8(t) | 台班 | 83.39 | 804.17 |  | 67061.26
24 | 自卸汽车装载质量12(t) | 台班 | 90.06 | 1160.31 |  | 104501.35
25 | 自卸汽车装载质量15(t) | 台班 | 348.43 | 1292.31 |  | 450283.06
26 | 机动翻斗车装载质量1(t) | 台班 | 33.23 | 309.66 |  | 10290.56
27 | 洒水车罐容量4000(L) | 台班 | 4.69 | 652.68 |  | 3063.16
28 | 洒水车罐容量6000(L) | 台班 | 21.56 | 801.8 |  | 17285.44
29 | 电动单筒慢速卷扬机牵引力50(kN) | 台班 | 0.14 | 285.46 |  | 39.08
30 | 混凝土振捣器(插入式) | 台班 | 32.81 | 10.13 |  | 332.32
31 | 混凝土振捣器(平板式) | 台班 | 581.28 | 11.36 |  | 6603.33
32 | 稳定土厂拌设备125(m3/h)内 | 台班 | 31.27 | 2326.08 |  | 72740.94
33 | 混凝土输送泵车输送量90(m3/h) | 台班 | 0.04 | 2553.07 |  | 98.04
34 | 灰浆搅拌机拌筒容量400(L) | 台班 | 18.96 | 259.05 |  | 4910.91
工料机汇总表
工程名称：道路工程 |  |  |  |  | 第3页 共3页
序号 | 名称及规格 | 单位 | 数量 | 单价(元) |  | 合计(元)
35 | 灰浆搅拌机拌筒容量400(L) | 台班 | 0.05 | 259.05 |  | 11.81
36 | 干混砂浆罐式搅拌机公称储量20000(L) | 台班 | 4.83 | 325.61 |  | 1572.27
37 | 混凝土切缝机功率7.5(kW) | 台班 | 47.3 | 30.81 |  | 1457.42
38 | 钢筋切断机直径40(mm) | 台班 | 2.63 | 45.42 |  | 119.31
39 | 钢筋弯曲机直径40(mm) | 台班 | 2.89 | 28.9 |  | 83.44
40 | 交流弧焊机容量21(kV·A) | 台班 | 0.59 | 59.4 |  | 35.33
41 | 交流弧焊机容量30(kV·A) | 台班 | 6.92 | 86.01 |  | 595.13
42 | 对焊机容量75(kV·A) | 台班 | 0.06 | 110.7 |  | 6.33
| 小计 |  |  |  |  | 2593677.19
四 | 主材
1 | 彩色透水环保导盲砖(5cm厚)300×300×50mm | m2 | 1187.05 | 45 |  | 53417.04
2 | 仿花岗岩树池盖板5*100*100cm | m2 | 19.38 | 91 |  | 1763.58
3 | 侧石49×15×30cm | m | 2574.06 | 30.35 |  | 78122.73
4 | 侧石49×12×40cm | m | 2988.53 | 35.36 |  | 105674.26
5 | 侧石49×8×20cm | m | 4964.12 | 25 |  | 124103.04
6 | 水泥石屑(碎石)混合料 | m3 | 10423.99
7 | 花岗石警示柱φ320×600 | 根 | 70 | 326 |  | 22820
| 小计 |  |  |  |  | 385900.65
合计 | [5 empty] | 10942534.15

## 07分部分项工程量清单综合单价分析表【道路工程】
分部分项工程量清单综合单价分析表
工程名称：道路工程 | [9 empty] | 第 1 页 共 6 页
序号 | 项目编码 | 项目名称 | 单位 | 工程量 | 其 中： | [6 empty] | 综合单价
[5 empty] | 人工费 | 材料费 | 机械费 | 管理费 | 利润 |  | 小计
| 040101001001 | 清表 | m3 | 14537.05 | 1.03 |  | 12.96 | 1.76 | 2.1 |  | 17.86
1 | D1-1-61 | 推土机推土方 运距20m内 一、二类土 | 1000m3天然密实方 | 14.5371 | 0.59 |  | 2.42 | 0.38 | 0.45 |  | 3.84 | 17.86元/m3
| D1-1-52 | 装载机装土 | 1000m3天然密实方 | 14.5371 | 0.44 |  | 1.77 | 0.28 | 0.33 |  | 2.82
| D1-1-53 换 | 自卸汽车运土方 运距1km内 实际运距(km):2 | 1000m3天然密实方 | 14.5371 |  |  | 8.77 | 1.11 | 1.32 |  | 11.2
| 040101001002 | 挖一般土方 | m3 | 38183.94 | 1.83 |  | 2.57 | 0.55 | 0.66 |  | 5.61
2 | D1-1-6 *1.5 | 人工挖一般土方 一、二类土 机械挖土方需人工辅助开挖,人工挖土 单价*1.5 | 100m3天然密实方 | 19.092 | 1.27 |  |  | 0.16 | 0.19 |  | 1.62 | 5.61元/m3
| D1-1-29 | 挖掘机挖一般土方 一、二类土 | 1000m3天然密实方 | 36.2747 | 0.56 |  | 2.57 | 0.39 | 0.47 |  | 3.99
| 040103001001 | 回填土方 | m3 | 7822 | 0.97 | 0.05 | 14.54 | 1.96 | 2.33 |  | 19.85
3 | D1-1-136 | 压路机碾压土(石)方 填土方 | 1000m3压实方 | 7.822 | 0.53 | 0.05 | 5.57 | 0.77 | 0.92 |  | 7.84 | 19.85元/m3
| D1-1-52 | 装载机装土 | 1000m3天然密实方 | 7.822 | 0.44 |  | 1.77 | 0.28 | 0.33 |  | 2.82
| D1-1-53 | 自卸汽车运土方 运距1km内 | 1000m3天然密实方 | 7.822 |  |  | 7.2 | 0.91 | 1.08 |  | 9.19
| 040103002001 | 余方弃置 | m3 | 30361.94 | 0.44 |  | 10.54 | 1.39 | 1.65 |  | 14.02
4 | D1-1-53 换 | 自卸汽车运土方 运距1km内 实际运距(km):2 | 1000m3天然密实方 | 30.3619 |  |  | 8.77 | 1.11 | 1.32 |  | 11.2 | 14.02元/m3
| D1-1-52 | 装载机装土 | 1000m3天然密实方 | 30.3619 | 0.44 |  | 1.77 | 0.28 | 0.33 |  | 2.82
| 040201021001 | 土工合成材料 | m2 | 5120 | 4.76 | 19.04 |  | 0.6 | 0.71 |  | 25.12
5 | D1-3-34 | 软基处理工程 铺装土工隔栅 | 1000m2 | 5.12 | 4.76 | 19.04 |  | 0.6 | 0.71 |  | 25.12 | 25.12元/m2
| 040103001002 | 回填石方 | m3 | 25.6 | 8.51 | 278.18 | 10.98 | 2.46 | 2.92 |  | 303.06
分部分项工程量清单综合单价分析表
工程名称：道路工程 | [9 empty] | 第 2 页 共 6 页
序号 | 项目编码 | 项目名称 | 单位 | 工程量 | 其 中： | [6 empty] | 综合单价
[5 empty] | 人工费 | 材料费 | 机械费 | 管理费 | 利润 |  | 小计
6 | D1-3-28 | 软基处理工程 填砂(碎)石 | 10m3 | 2.56 | 8.51 | 278.18 | 10.98 | 2.46 | 2.92 |  | 303.06 | 303.06元/m3
| 040202001001 | 路床(槽)整形 | m2 | 27032.67 | 0.27 |  | 1.57 | 0.21 | 0.28 |  | 2.33
7 | D2-1-1 | 路床碾压检验 | 100m2 | 270.3267 | 0.27 |  | 1.57 | 0.21 | 0.28 |  | 2.33 | 2.33元/m2
| 040202011001 | 碎石垫层铺筑 | m2 | 27032.67 | 3.6 | 27.7 | 2.52 | 0.69 | 0.92 |  | 35.43
8 | D2-2-16 换 | 人机配合铺装砂砾石底层 厚度 15cm 实际厚度(cm):25 | 100m2 | 270.3267 | 3.6 | 27.7 | 2.52 | 0.69 | 0.92 |  | 35.43 | 35.43元/m2
| 040202015001 | 水泥稳定碎石底基层铺筑 | m2 | 25200.09 | 2.93 | 49.53 | 7.31 | 1.16 | 1.54 |  | 62.47
9 | D2-2-7 换 | 集中拌合水泥碎石混合料 水泥含量 5% | m3 | 4626.7365 | 2.18 | 49.41 | 2.14 | 0.49 | 0.65 |  | 54.87 | 62.47元/m2
| D2-2-8 换 | 自卸汽车运输水泥石屑(碎石)混合料 自卸汽车装载 第一个1km 实际运距(km):5 | 100m3 | 46.2674 |  |  | 3.02 | 0.34 | 0.45 |  | 3.82
| D2-2-12 换 | 机械铺筑水泥石屑(碎石)混合料 厚度 15cm 实际厚度(cm):18 | 100m2 | 252.0009 | 0.75 | 0.12 | 2.15 | 0.33 | 0.44 |  | 3.78
| 040202015002 | 水泥稳定碎石基层铺筑 | m2 | 23367.52 | 2.93 | 51.55 | 7.31 | 1.16 | 1.54 |  | 64.49
10 | D2-2-7 换 | 集中拌合水泥碎石混合料 水泥含量 5% | m3 | 4290.2767 | 2.18 | 51.44 | 2.14 | 0.49 | 0.65 |  | 56.89 | 64.49元/m2
| D2-2-8 换 | 自卸汽车运输水泥石屑(碎石)混合料 自卸汽车装载 第一个1km 实际运距(km):5 | 100m3 | 42.9028 |  |  | 3.02 | 0.34 | 0.45 |  | 3.82
| D2-2-12 换 | 机械铺筑水泥石屑(碎石)混合料 厚度 15cm 实际厚度(cm):18 | 100m2 | 233.6752 | 0.75 | 0.12 | 2.15 | 0.33 | 0.44 |  | 3.78
| 040203007001 | 混凝土路面浇捣 | m2 | 21449.42 | 39.74 | 135.45 | 0.5 | 4.57 | 6.04 |  | 186.3
分部分项工程量清单综合单价分析表
工程名称：道路工程 | [9 empty] | 第 3 页 共 6 页
序号 | 项目编码 | 项目名称 | 单位 | 工程量 | 其 中： | [6 empty] | 综合单价
[5 empty] | 人工费 | 材料费 | 机械费 | 管理费 | 利润 |  | 小计
11 | D2-3-46 换 | 水泥混凝土路面 厚度 20cm 实际厚度(cm):26 合并制作子目 普通预拌混凝土 碎石粒径综合考虑 C35 换为【普通预拌混凝土碎石粒径综合考虑 C35】 | 100m2 | 214.4942 | 37.11 | 133.39 | 0.43 | 4.26 | 5.63 |  | 180.82 | 186.3元/m2
| D2-3-59 | 道路传力杆套筒 | 100支 | 4.47 | 0.03 | 0.04 |  |  |  |  | 0.09
| D2-3-49 | 伸缝 沥青玛蹄脂 | 10m2 | 2.71 | 0.04 | 0.15 |  |  | 0.01 |  | 0.19
| D2-3-51 | 缩缝 | 100延长米 | 75.6854 | 1.79 | 1.41 | 0.07 | 0.21 | 0.28 |  | 3.76
| D2-3-55 | 水泥混凝土路面养生 水养生 | 100m2 | 214.4942 | 0.77 | 0.46 |  | 0.09 | 0.12 |  | 1.44
| 040901001001 | 混凝土路面钢筋制安 | t | 7.3219 | 1110.78 | 5703.76 | 21.48 | 128.62 | 169.84 |  | 7134.48
12 | D2-3-57 换 | 水泥混凝土路面钢筋 构造筋 | t | 7.3219 | 1110.78 | 5703.76 | 21.48 | 128.62 | 169.84 |  | 7134.48 | 7134.48元/t
| 040901001002 | 混凝土路面钢筋制安 | t | 9.4102 | 1110.78 | 5443.62 | 21.48 | 128.62 | 169.84 |  | 6874.34
13 | D2-3-57 换 | 水泥混凝土路面钢筋 构造筋 | t | 9.4102 | 1110.78 | 5443.62 | 21.48 | 128.62 | 169.84 |  | 6874.34 | 6874.34元/t
| 040901001003 | 混凝土路面钢筋制安 | t | 1.9517 | 1110.78 | 5457.29 | 21.48 | 128.62 | 169.84 |  | 6888.01
14 | D2-3-57 换 | 水泥混凝土路面钢筋 构造筋 换为【螺纹钢筋φ25以外】 | t | 1.9517 | 1110.78 | 5457.29 | 21.48 | 128.62 | 169.84 |  | 6888.01 | 6888.01元/t
| 040204001001 | 人行道整形碾压 | m2 | 7387.15 | 1.45 |  | 0.2 | 0.19 | 0.25 |  | 2.07
15 | D2-1-2 | 人行道整形碾压 | 100m2 | 73.8715 | 1.45 |  | 0.2 | 0.19 | 0.25 |  | 2.07 | 2.07元/m2
| 040202015003 | 水泥稳定碎石基层铺筑 | m2 | 7387.15 | 3.26 | 55.02 | 8.13 | 1.29 | 1.71 |  | 69.42
16 | D2-2-7 换 | 集中拌合水泥碎石混合料 水泥含量 5% | m3 | 1506.9786 | 2.42 | 54.9 | 2.37 | 0.54 | 0.72 |  | 60.97 | 69.42元/m2
| D2-2-8 换 | 自卸汽车运输水泥石屑(碎石)混合料 自卸汽车装载 第一个1km 实际运距(km):5 | 100m3 | 15.0698 |  |  | 3.36 | 0.38 | 0.5 |  | 4.24
分部分项工程量清单综合单价分析表
工程名称：道路工程 | [9 empty] | 第 4 页 共 6 页
序号 | 项目编码 | 项目名称 | 单位 | 工程量 | 其 中： | [6 empty] | 综合单价
[5 empty] | 人工费 | 材料费 | 机械费 | 管理费 | 利润 |  | 小计
| D2-2-12 换 | 机械铺筑水泥石屑(碎石)混合料 厚度 15cm 实际厚度(cm):20 | 100m2 | 73.8715 | 0.84 | 0.12 | 2.4 | 0.37 | 0.49 |  | 4.21
| 040204002001 | 人行道块料铺设 | m2 | 6223.38 | 22.16 | 54.87 | 0.62 | 2.59 | 3.42 |  | 83.66
17 | D2-4-2 换 | 人行道砖 砂浆垫层(结合层) 厚度3cm 合并制作子目 干混地面砂浆 DS M15 换为【广场砖综合】 | 100m2 | 62.2338 | 22.16 | 54.87 | 0.62 | 2.59 | 3.42 |  | 83.66 | 83.66元/m2
| 040204002002 | 盲道导盲砖铺设 | m2 | 1163.77 | 22.16 | 15.14 | 0.62 | 2.59 | 3.42 |  | 89.83
18 | D2-4-2 换 | 人行道砖 砂浆垫层(结合层) 厚度3cm 合并制作子目 干混地面砂浆 DS M15 | 100m2 | 11.6377 | 22.16 | 61.04 | 0.62 | 2.59 | 3.42 |  | 89.83 | 89.83元/m2
| 040204004001 | [A型] 安砌路侧石 | m | 2944.36 | 23.83 | 37.96 | 2.05 | 2.94 | 3.88 |  | 106.55
19 | D2-4-27 换 | 侧平石铺设 混凝土侧石 高度350mm内 合并制作子目 干混地面砂浆 DS M15 | 100m | 29.4436 | 18.9 | 36.83 | 0.03 | 2.15 | 2.84 |  | 60.75 | 106.55元/m
| D2-4-33 换 | 浇筑侧(缘)石混凝土后座 合并制作子目 普通预拌混凝土 碎石粒径综合考虑 C15 | 10m3 | 23.849 | 4.92 | 37.02 | 2.02 | 0.79 | 1.04 |  | 45.79
| 040204004002 | [B型] 安砌路侧石 | m | 2536.02 | 21.03 | 16.93 | 0.9 | 2.49 | 3.29 |  | 75.45
20 | D2-4-27 换 | 侧平石铺设 混凝土侧石 高度350mm内 合并制作子目 干混地面砂浆 DS M15 | 100m | 25.3602 | 18.9 | 31.74 | 0.03 | 2.15 | 2.84 |  | 55.67 | 75.45元/m
| D2-4-33 换 | 浇筑侧(缘)石混凝土后座 合并制作子目 普通预拌混凝土 碎石粒径综合考虑 C15 | 10m3 | 8.873 | 2.13 | 15.99 | 0.87 | 0.34 | 0.45 |  | 19.78
| 040204004003 | [C型] 安砌路侧石 | m | 4890.76 | 20.13 | 10.17 | 0.53 | 2.35 | 3.1 |  | 61.66
分部分项工程量清单综合单价分析表
工程名称：道路工程 | [9 empty] | 第 5 页 共 6 页
序号 | 项目编码 | 项目名称 | 单位 | 工程量 | 其 中： | [6 empty] | 综合单价
[5 empty] | 人工费 | 材料费 | 机械费 | 管理费 | 利润 |  | 小计
21 | D2-4-27 换 | 侧平石铺设 混凝土侧石 高度350mm内 合并制作子目 干混地面砂浆 DS M15 | 100m | 48.9076 | 18.9 | 26.31 | 0.03 | 2.15 | 2.84 |  | 50.24 | 61.66元/m
| D2-4-33 换 | 浇筑侧(缘)石混凝土后座 合并制作子目 普通预拌混凝土 碎石粒径综合考虑 C15 | 10m3 | 9.883 | 1.23 | 9.24 | 0.5 | 0.2 | 0.26 |  | 11.42
| 040205018001 | 警示柱安装 | 根 | 70 | 14.05 | 40.08 |  | 1.6 | 2.11 |  | 383.83
22 | D-2-23 换 | 车止石 石质(砼质) 高度1m内 合并制作子目 普通预拌混凝土 碎石粒径综合考虑 C15 | 10根 | 7 | 14.05 | 366.08 |  | 1.6 | 2.11 |  | 383.83 | 383.83元/根
| 040204007001 | 树池盖板 | 个 | 19 | 22.16 | 15.14 | 0.62 | 2.59 | 3.42 |  | 136.75
23 | D2-4-2 换 | 人行道砖 砂浆垫层(结合层) 厚度3cm 合并制作子目 干混地面砂浆 DS M15 | 100m2 | 0.19 | 22.16 | 107.96 | 0.62 | 2.59 | 3.42 |  | 136.75 | 136.75元/个
| 040305003001 | 浆砌块料挡土墙 | m3 | 409.21 | 145.84 | 275.3 | 3.84 | 18.91 | 22.45 |  | 466.34
24 | D1-2-20 | 浆砌块石 护坡、台阶、沟槽 | 10m3 | 40.921 | 142.56 | 258.76 | 3.84 | 18.46 | 21.96 |  | 445.58 | 466.34元/m3
| D3-5-27 | 安装泄水孔 塑料管 | 10m | 5.76 | 0.88 | 0.85 |  | 0.14 | 0.13 |  | 1.99
| D1-2-4 | 砂滤层 厚度10cm内 | 10m3 | 1.7745 | 1.82 | 11.75 |  | 0.23 | 0.27 |  | 14.07
| D1-2-7 | 碎石滤层 厚度在10cm内 | 10m3 | 0.1625 | 0.26 | 0.6 |  | 0.03 | 0.04 |  | 0.93
| D3-5-32 | 安装沉降缝 沥青木丝板 | 10m2 | 3.3604 | 0.33 | 3.34 |  | 0.05 | 0.05 |  | 3.77
| 010507005001 | 压顶浇捣 | m3 | 8.94 | 232.09 | 486.37 | 10.98 | 68.33 | 48.01 |  | 845.78
25 | 借A1-5-35 换 | 现浇混凝土其他构件 压顶、扶手 合并制作子目 普通预拌混凝土 碎石粒径综合考虑 C25 | 10m3 | 0.894 | 231.04 | 483.05 |  | 66.42 | 46.21 |  | 826.72 | 845.78元/m3
分部分项工程量清单综合单价分析表
工程名称：道路工程 | [9 empty] | 第 6 页 共 6 页
序号 | 项目编码 | 项目名称 | 单位 | 工程量 | 其 中： | [6 empty] | 综合单价
[5 empty] | 人工费 | 材料费 | 机械费 | 管理费 | 利润 |  | 小计
| D3-1-46 换 | 泵送混凝土增加费 合并制作子目 普通预拌混凝土 碎石粒径综合考虑 C25 | 10m3 | 0.894 | 1.05 | 3.32 | 10.98 | 1.9 | 1.8 |  | 19.05
| 040901001004 | 现浇构件钢筋 | t | 0.4277 | 1022.66 | 5651.3 | 114.01 | 179.82 | 170.5 |  | 7138.28
26 | D3-6-3 | 钢筋制作、安装 圆钢 φ10mm以内 | t | 0.4277 | 1022.66 | 5651.3 | 114.01 | 179.82 | 170.49 |  | 7138.27 | 7138.28元/t
| 040901001005 | 现浇构件钢筋 | t | 0.6154 | 687.68 | 5521.29 | 65.5 | 119.15 | 112.98 |  | 6506.61
27 | D3-6-5 | 钢筋制作、安装 带肋钢筋 φ10-25mm | t | 0.6154 | 687.68 | 5521.29 | 65.5 | 119.14 | 112.98 |  | 6506.61 | 6506.61元/t
| 040309001001 | 金属栏杆制安 H=1.1m | m | 65 | 52.74 | 97.7 | 5.97 | 10.07 | 9.11 |  | 175.6
28 | D3-5-1 | 钢管栏杆、扶手制作、安装 钢管栏杆 | t | 1.2064 | 47.23 | 87.06 | 5.43 | 8.33 | 7.9 |  | 155.95 | 175.6元/m
| 借A1-5-150 | 预埋铁件 | t | 0.1355 | 5.51 | 10.64 | 0.54 | 1.74 | 1.21 |  | 19.65

## 01单位工程费汇总表【排水工程】
单位工程费汇总表
工程名称：排水工程 |  |  |  | 第 1 页 共 1 页
序号 | 项目名称 | 计算基础 | 费率(%) |  | 金额:(元)
1 | 分部分项合计 | 分部分项合计 |  |  | 7014711.14
2 | 措施合计 | 绿色施工安全防护措施费+其他措施费 |  |  | 632960.03
2.1 | 绿色施工安全防护措施费 | 安全及文明施工措施费 |  |  | 529645.52
2.2 | 其他措施费 | 其他措施费 |  |  | 103314.51
3 | 其他项目 | 其他项目合计 |  |  | 188213.51
3.1 | 预算包干费 | 预算包干费 |  |  | 188213.51
4 | 税前工程造价 | 分部分项合计+措施合计+其他项目 |  |  | 7835884.68
5 | 增值税销项税额 | 分部分项合计+措施合计+其他项目 | 9 |  | 705229.62
6 | 总造价 | 分部分项合计+措施合计+其他项目+增值税销项税额 |  |  | 8541114.3
合 计：捌佰伍拾肆万壹仟壹佰壹拾肆元叁角

## 02分部分项工程量清单计价表【排水工程】
分部分项工程量清单计价表
工程名称：排水工程 | [6 empty] | 第 1 页 共 7 页
序号 | 项目编码 | 项目名称 | 项目特征 | 计量单位 | 工程数量 | 金额（元）
[6 empty] | 综合单价 |  | 合价
|  | 土方工程 | [5 empty] | 4612103.91
1 | 040101002001 | 挖沟槽土方 | 1.开挖方式:人、机配合挖 2.土壤类别:综合考虑 3.挖土深度:按现场综合考虑 4.其他：综合考虑井位增加土方 综合单价已包含按设计及施工规范施工等一切费用 | m3 | 18971.77 | 10.51 |  | 199393.3
2 | 040103001001 | 回填方 | 1.填方材料品种:管坑回填石屑水冲实 2.密实度管顶85%，管两侧90% 3.详管基断面大样 综合单价已包含按设计及施工规范施工等一切费用 | m3 | 4956.61 | 130.53 |  | 646986.3
3 | 040103001002 | 回填方 | 1.填方材料品种:回填土 分层夯实 2.密实度95% 3.详管基断面大样 综合单价已包含按设计及施工规范施工等一切费用 | m3 | 8390.01 | 18.63 |  | 156305.89
4 | 040103001003 | 回填方 | 1.密实度要求:按设计及规范要求 2.填方材料品种:片石 综合单价已包含按设计及施工规范施工等一切费用 | m3 | 1183.82 | 242.44 |  | 287005.32
5 | 040103002001 | 余方弃置 | 1.挖土机装土自卸汽车运卸土方 2.运距:2km 综合单价已包含按设计及施工规范施工等一切费用 | m3 | 10581.76 | 14.02 |  | 148356.28
6 | 粤040101006001 | 打拔Ⅲ型拉森钢板桩 12m | 1.桩材质、规格:Ⅲ型拉森钢板桩 2.桩长:12m 3.钢板桩支撑安、拆 宽度4m内 综合单价已包含按设计及施工规范施工等一切费用 | t | 1782 | 1011.17 |  | 1801904.94
7 | 粤040101006002 | 打拔Ⅲ型拉森钢板桩 12m（同槽） | 1.桩材质、规格:Ⅲ型拉森钢板桩 2.桩长:12m 3.钢板桩支撑安、拆 宽度4m外 综合单价已包含按设计及施工规范施工等一切费用 | t | 1188 | 1155.01 |  | 1372151.88
|  | 雨水工程 | [5 empty] | 2021962.7
本页小计 | [7 empty] | 4612103.91
分部分项工程量清单计价表
工程名称：排水工程 | [6 empty] | 第 2 页 共 7 页
序号 | 项目编码 | 项目名称 | 项目特征 | 计量单位 | 工程数量 | 金额（元）
[6 empty] | 综合单价 |  | 合价
8 | 040501001001 | II级钢筋混凝土管 D300 | 1.基础材质及厚度:C15混凝土基础 195mm 2.管座材质:混凝土（120度） 3.规格:Ⅱ级钢筋混凝土管 D300 4.接口方式:橡胶圈接口 5.混凝土管截断 综合单价已包含按设计及施工规范施工等一切费用 | m | 287.64 | 159.75 |  | 45950.49
9 | 040501001002 | II级钢筋混凝土管 D600 | 1.基础材质及厚度:C15混凝土基础 280mm 2.管座材质:混凝土（120度） 3.规格:Ⅱ级钢筋混凝土管 D600 4.接口方式:橡胶圈接口 5.混凝土管截断 综合单价已包含按设计及施工规范施工等一切费用 | m | 176.45 | 376 |  | 66345.2
10 | 040501001003 | II级钢筋混凝土管 D800 | 1.基础材质及厚度:C15混凝土基础 360mm 2.管座材质:混凝土（120度） 3.规格:Ⅱ级钢筋混凝土管 D800 4.接口方式:橡胶圈接口 5.混凝土管截断 综合单价已包含按设计及施工规范施工等一切费用 | m | 103.85 | 621.99 |  | 64593.66
11 | 040501001004 | II级钢筋混凝土管 D1500 | 1.基础材质及厚度:C15混凝土基础 675mm 2.管座材质:混凝土（120度） 3.规格:Ⅱ级钢筋混凝土管 D1500 4.接口方式:橡胶圈接口 5.混凝土管截断 综合单价已包含按设计及施工规范施工等一切费用 | m | 677 | 1679.55 |  | 1137055.35
12 | 040501001005 | II级钢筋混凝土管 D1650 | 1.基础材质及厚度:C15混凝土基础 743mm 2.管座材质:混凝土（120度） 3.规格:Ⅱ级钢筋混凝土管 D1650 4.接口方式:橡胶圈接口 5.混凝土管截断 综合单价已包含按设计及施工规范施工等一切费用 | m | 77.48 | 2097.63 |  | 162524.37
本页小计 | [7 empty] | 1476469.07
分部分项工程量清单计价表
工程名称：排水工程 | [6 empty] | 第 3 页 共 7 页
序号 | 项目编码 | 项目名称 | 项目特征 | 计量单位 | 工程数量 | 金额（元）
[6 empty] | 综合单价 |  | 合价
13 | 040501001006 | II级钢筋混凝土管 D2000 | 1.基础材质及厚度:C15混凝土基础 900mm 2.管座材质:混凝土（120度） 3.规格:Ⅱ级钢筋混凝土管 D2000 4.接口方式:橡胶圈接口 5.混凝土管截断 综合单价已包含按设计及施工规范施工等一切费用 | m | 69.42 | 3164.16 |  | 219655.99
14 | 040504001001 | Φ1000mm砌筑井 | 1.砖砌圆形雨水检查井 规格:Φ1000mm 2.C15混凝基础 3.井墙用M10水泥砂浆砌Mu10砖,抹面、勾缝和座浆均用1:2水泥砂浆 4.平均深度1.92米 5.井盖采用Φ700重型球墨铸铁防盗井盖,C30混凝土井圈 6.井内加防坠网 7.踏步材料采用塑钢,每隔360mm一个踏步 综合单价已包含按设计及施工规范施工等一切费用 | 座 | 6 | 2331.01 |  | 13986.06
15 | 040504001002 | Φ1250mm砌筑井 | 1.砖砌圆形雨水检查井 规格:Φ1250mm 2.C15混凝基础 3.井墙用M10水泥砂浆砌Mu10砖,抹面、勾缝和座浆均用1:2水泥砂浆 4.平均深度3.65米 5.井盖采用Φ700重型球墨铸铁防盗井盖,C30混凝土井圈 6.井内加防坠网 7.踏步材料采用塑钢,每隔360mm一个踏步 综合单价已包含按设计及施工规范施工等一切费用 | 座 | 6 | 3754.43 |  | 22526.58
16 | 040504001003 | 1800×1100mm砌筑井 | 1.砖砌雨水检查井 规格:1800×1100mm 2.C15混凝基础 3.井墙用M10水泥砂浆砌Mu10砖,抹面、勾缝和座浆均用1:2水泥砂浆 4.平均深度4.95米 5.井盖采用Φ700重型球墨铸铁防盗井盖,C30混凝土井圈 6.井内加防坠网 7.踏步按标准图集安装 8.C25混凝土盖板 9.盖板钢筋HRB400Φ10～25 综合单价已包含按设计及施工规范施工等一切费用 | 座 | 17 | 5465.47 |  | 92912.99
本页小计 | [7 empty] | 349081.62
分部分项工程量清单计价表
工程名称：排水工程 | [6 empty] | 第 4 页 共 7 页
序号 | 项目编码 | 项目名称 | 项目特征 | 计量单位 | 工程数量 | 金额（元）
[6 empty] | 综合单价 |  | 合价
17 | 040504001004 | 2000×1100mm砌筑井 | 1.砖砌雨水检查井 规格:2000×1100mm 2.C15混凝基础 3.井墙用M10水泥砂浆砌Mu10砖,抹面、勾缝和座浆均用1:2水泥砂浆 4.平均深度5.21米 5.井盖采用Φ700重型球墨铸铁防盗井盖,C30混凝土井圈 6.井内加防坠网 7.踏步按标准图集安装 8.C25混凝土盖板 9.盖板钢筋HRB400Φ10～25 综合单价已包含按设计及施工规范施工等一切费用 | 座 | 2 | 5972.23 |  | 11944.46
18 | 040504001005 | 2630×2630mm砌筑井 | 1.砖砌雨水检查井 规格:2630×2630mm 2.C15混凝基础 3.井墙用M10水泥砂浆砌Mu10砖,抹面、勾缝和座浆均用1:2水泥砂浆 4.平均深度4.56米 5.井盖采用Φ700重型球墨铸铁防盗井盖,C30混凝土井圈 6.井内加防坠网 7.踏步按标准图集安装 8.C25混凝土盖板 9.盖板钢筋HRB400Φ10～25 综合单价已包含按设计及施工规范施工等一切费用 | 座 | 1 | 14307.17 |  | 14307.17
19 | 040504001006 | 1800×1100mm砌筑井(沉泥) | 1.砖砌雨水沉泥井 规格:1800×1100mm 2.C15混凝基础 3.井墙用M10水泥砂浆砌Mu10砖,抹面、勾缝和座浆均用1:2水泥砂浆 4.平均深度4.8米 5.井盖采用Φ700重型球墨铸铁防盗井盖,C30混凝土井圈 6.井内加防坠网 7.踏步按标准图集安装 8.C25混凝土盖板 9.盖板钢筋HRB400Φ10～25 综合单价已包含按设计及施工规范施工等一切费用 | 座 | 4 | 6512.1 |  | 26048.4
本页小计 | [7 empty] | 52300.03
分部分项工程量清单计价表
工程名称：排水工程 | [6 empty] | 第 5 页 共 7 页
序号 | 项目编码 | 项目名称 | 项目特征 | 计量单位 | 工程数量 | 金额（元）
[6 empty] | 综合单价 |  | 合价
20 | 040504001007 | 3150×3150mm砌筑井(沉泥) | 1.砖砌雨水沉泥井 规格:3150×3150mm 2.C15混凝基础 3.井墙用M10水泥砂浆砌Mu10砖,抹面、勾缝和座浆均用1:2水泥砂浆 4.平均深度4.91米 5.井盖采用Φ700重型球墨铸铁防盗井盖,C30混凝土井圈 6.井内加防坠网 7.踏步按标准图集安装 8.C25混凝土盖板 9.盖板钢筋HRB400Φ10～25 综合单价已包含按设计及施工规范施工等一切费用 | 座 | 2 | 19873.03 |  | 39746.06
21 | 040504001008 | 2300×1100mm砌筑井 | 1.砖砌雨水检查井 规格:2300×1100mm 2.C15混凝基础 3.井墙用M10水泥砂浆砌Mu10砖,抹面、勾缝和座浆均用1:2水泥砂浆 4.平均深度5.33米 5.井盖采用Φ700重型球墨铸铁防盗井盖,C30混凝土井圈 6.井内加防坠网 7.踏步按标准图集安装 8.C25混凝土盖板 9.盖板钢筋HRB400Φ10～25 综合单价已包含按设计及施工规范施工等一切费用 | 座 | 1 | 6924.32 |  | 6924.32
22 | 040504009001 | 双篦雨水口 | 1.双篦雨水口(1450×380)井深 1.3m 2.M10水泥砂浆砌MU10砖厚240 3.内抹面20mm厚1:2水泥砂浆 4.100mm厚C15混凝土基础 5.雨水口圈 5.采用球墨铸铁雨水箅子750*450mm 综合单价已包含按设计及施工规范施工等一切费用 | 座 | 40 | 2436.04 |  | 97441.6
|  | 污水工程 | [5 empty] | 348830.79
23 | 040501001007 | II级钢筋混凝土管 D300 | 1.基础材质及厚度:C15混凝土基础 195mm 2.管座材质:混凝土（120度） 3.规格:Ⅱ级钢筋混凝土管 D300 4.接口方式:橡胶圈接口 5.混凝土管截断 6.管道检验及试验要求:满足设计及规范要求 综合单价已包含按设计及施工规范施工等一切费用 | m | 105 | 173.39 |  | 18205.95
本页小计 | [7 empty] | 162317.93
分部分项工程量清单计价表
工程名称：排水工程 | [6 empty] | 第 6 页 共 7 页
序号 | 项目编码 | 项目名称 | 项目特征 | 计量单位 | 工程数量 | 金额（元）
[6 empty] | 综合单价 |  | 合价
24 | 040501001008 | II级钢筋混凝土管 D800 | 1.基础材质及厚度:C15混凝土基础 360mm 2.管座材质:混凝土（120度） 3.规格:Ⅱ级钢筋混凝土管 D800 4.接口方式:橡胶圈接口 5.混凝土管截断 6.管道检验及试验要求:满足设计及规范要求 综合单价已包含按设计及施工规范施工等一切费用 | m | 369.95 | 672.66 |  | 248850.57
25 | 040504001009 | Φ1000mm砌筑井 | 1.砖砌圆形污水检查井 规格:Φ1000mm 2.C15混凝基础 3.井墙用M10水泥砂浆砌Mu10砖,抹面、勾缝和座浆均用1:2水泥砂浆 4.平均深度5.06米 5.井盖采用Φ700重型球墨铸铁防盗井盖,C30混凝土井圈 6.井内加防坠网 7.踏步材料采用塑钢,每隔360mm一个踏步 综合单价已包含按设计及施工规范施工等一切费用 | 座 | 6 | 3888.51 |  | 23331.06
26 | 040504001010 | Φ1250mm砌筑井 | 1.砖砌圆形污水检查井 规格:Φ1250mm 2.C15混凝基础 3.井墙用M10水泥砂浆砌Mu10砖,抹面、勾缝和座浆均用1:2水泥砂浆 4.平均深度5.91米 5.井盖采用Φ700重型球墨铸铁防盗井盖,C30混凝土井圈 6.井内加防坠网 7.踏步材料采用塑钢,每隔360mm一个踏步 综合单价已包含按设计及施工规范施工等一切费用 | 座 | 9 | 4872.32 |  | 43850.88
27 | 040504001011 | Φ1250mm砌筑井(沉泥) | 1.砖砌圆形污水沉泥井 规格:Φ1250mm 2.C15混凝基础 3.井墙用M10水泥砂浆砌Mu10砖,抹面、勾缝和座浆均用1:2水泥砂浆 4.平均深度5.6米 5.井盖采用Φ700重型球墨铸铁防盗井盖,C30混凝土井圈 6.井内加防坠网 7.踏步材料采用塑钢,每隔360mm一个踏步 综合单价已包含按设计及施工规范施工等一切费用 | 座 | 3 | 4864.11 |  | 14592.33
本页小计 | [7 empty] | 330624.84
分部分项工程量清单计价表
工程名称：排水工程 | [6 empty] | 第 7 页 共 7 页
序号 | 项目编码 | 项目名称 | 项目特征 | 计量单位 | 工程数量 | 金额（元）
[6 empty] | 综合单价 |  | 合价
|  | 检查井加装井盖 | [5 empty] | 31813.74
|  | 雨水工程 | [5 empty] | 15906.87
28 | 040504001012 | 检查井加装井盖 | 1.检查井加装井盖 2.井盖采用Φ700重型球墨铸铁防盗井盖 3.井内加防坠网 综合单价已包含按设计及施工规范施工等一切费用 | 座 | 21 | 757.47 |  | 15906.87
|  | 污水工程 | [5 empty] | 15906.87
29 | 040504001013 | 检查井加装井盖 | 1.检查井加装井盖 2.井盖采用Φ700重型球墨铸铁防盗井盖 3.井内加防坠网 综合单价已包含按设计及施工规范施工等一切费用 | 座 | 21 | 757.47 |  | 15906.87
|  | 措施项目 | [5 empty] | 115372.87
30 | 041101005001 | 井字架 | 1.木制井字架 井深: 综合考虑 | 座 | 57 | 211.55 |  | 12058.35
31 | 041102001001 | 垫层模板 | 1.构件类型:砌筑井、雨水口垫层模板 | m2 | 78.19 | 43.57 |  | 3406.74
32 | 041102032001 | 管(渠)道管座模板 | 1.构件类型:管座复合木模 | m2 | 1643.22 | 60.8 |  | 99907.78
本页小计 | [7 empty] | 147186.61
合 计 | [7 empty] | 7130084.01

## 03措施项目清单计价表【排水工程】
措施项目清单计价表
工程名称：排水工程 |  |  | 第 1 页 共 1 页
序号 | 项目名称 | 取费基数 |  | 费率（%） | 金额（元）
1 | 绿色施工安全防护措施费 |  |  |  | 529645.52
1.1 | 综合脚手架 |  |  |  | 12058.35
041101005001 | 井字架 |  |  |  | 12058.35
1.2 | 靠脚手架安全挡板
1.3 | 围尼龙编制布
1.4 | 桥梁支架
1.5 | 施工现场围挡和临时占地围挡
1.6 | 施工围挡照明
1.7 | 独立安全防护挡板
1.8 | 吊装设备基础
LSSGCSF00003 | 绿色施工安全防护措施费 | 分部分项人工费+分部分项机具费 |  | 16.50 | 517587.17
2 | 措施其他项目 |  |  |  | 103314.51
2.7 | 模板工程 |  |  |  | 103314.51
041102001001 | 垫层模板 |  |  |  | 3406.74
041102032001 | 管(渠)道管座模板 |  |  |  | 99907.78
2.8 | 材料二次运输
2.9 | 井点降水工程
2.10 | 施工护栏
2.11 | 监测量控工程
041108001001 | 地下管线交叉降效费 |  |  | 0.00
041109002001 | 夜间施工增加费 |  |  | 20.00
041109005001 | 交通疏解员增加费 |  |  | 15.00
粤041109008001 | 赶工措施费 | 分部分项人工费+分部分项机具费 |  | 0.00
粤041109009001 | 文明工地增加费 | 分部分项人工费+分部分项机具费 |  | 0.00
QTFY00000001 | 其他费用
合计 |  |  |  |  | 632960.03

## 04措施项目费分析表【排水工程】
措施项目费分析表
工程名称：排水工程 | [7 empty] | 第 1 页 共 2 页
序号 | 名称 | 单位 | 数 量 | 金 额（元）
|  |  |  | 人工费 | 材料费 | 机械费 | 管理费 |  | 利润 | 小计
1 | 绿色施工安全防护措施费 | [8 empty] | 529645.52
1.1 | 综合脚手架 | 项 | 1 | 7450.47 | 2177.97 |  | 1312.14 |  | 1117.77 | 12058.35
041101005001 | 井字架 | 座 | 57 | 130.71 | 38.21 |  | 23.02 |  | 19.61 | 211.55
D5-6-89 | 木制井字架 井深(m以内) 4 | 座 | 57 | 130.71 | 38.21 |  | 23.02 |  | 19.61 | 211.55
1.2 | 靠脚手架安全挡板 | 项 | 1
1.3 | 围尼龙编制布 | 项 | 1
1.4 | 桥梁支架 | 项 | 1
1.5 | 施工现场围挡和临时占地围挡 | 项 | 1
1.6 | 施工围挡照明 | 项 | 1
1.7 | 独立安全防护挡板 | 项 | 1
1.8 | 吊装设备基础 | 项 | 1
LSSGCSF00003 | 绿色施工安全防护措施费 | 项 | 1 |  | 517587.17 |  |  |  |  | 517587.17
2 | 措施其他项目 | [8 empty] | 103314.51
2.7 | 模板工程 | 项 | 1 | 48192.97 | 30224.52 | 6918.13 | 9708.16 |  | 8266.06 | 103314.51
041102001001 | 垫层模板 | m2 | 78.19 | 11.85 | 24.89 | 2.23 | 2.48 |  | 2.11 | 43.57
D5-6-1 换 | 混凝土基础垫层 木模 合并制作子目 湿拌抹灰砂浆 一次抹灰厚度≥5mm M20 | 100m2 | 0.78 | 11.85 | 24.89 | 2.23 | 2.48 |  | 2.11 | 43.57
041102032001 | 管(渠)道管座模板 | m2 | 1643.22 | 28.76 | 17.21 | 4.1 | 5.79 |  | 4.93 | 60.8
D5-6-41 换 | 管、渠道及其他 管座 复合木模 合并制作子目 湿拌抹灰砂浆 一次抹灰厚度≥5mm M20 | 100m2 | 16.43 | 28.76 | 17.21 | 4.1 | 5.79 |  | 4.93 | 60.8
2.8 | 材料二次运输 | 项 | 1
2.9 | 井点降水工程 | 项 | 1
2.10 | 施工护栏 | 项 | 1
2.11 | 监测量控工程 | 项 | 1
041108001001 | 地下管线交叉降效费 | 项 | 1
041109002001 | 夜间施工增加费 | 项 | 1
041109005001 | 交通疏解员增加费 | 项 | 1
粤041109008001 | 赶工措施费 | 项 | 1
措施项目费分析表
工程名称：排水工程 | [7 empty] | 第 2 页 共 2 页
序号 | 名称 | 单位 | 数 量 | 金 额（元）
|  |  |  | 人工费 | 材料费 | 机械费 | 管理费 |  | 利润 | 小计
粤041109009001 | 文明工地增加费 | 项 | 1
QTFY00000001 | 其他费用 | 项 | 1
| 合计 | [8 empty] | 632960.03

## 05其他项目清单与计价汇总表【排水工程】
其他项目清单与计价汇总表
工程名称：排水工程 |  |  | 标段： |  | 第 1 页 共 1 页
序号 | 项目名称 | 金额（元） |  | 结算金额（元） |  | 备注
1 | 暂列金额 |  |  |  |  | 明细详见表-12-1
2 | 暂估价
2.1 | 材料暂估价 | — |  |  |  | 明细详见表-12-2
2.2 | 专业工程暂估价 |  |  |  |  | 明细详见表-12-3
3 | 计日工 |  |  |  |  | 明细详见表-12-4
4 | 总承包服务费 |  |  |  |  | 明细详见表-12-5
5 | 预算包干费 | 188213.51
6 | 工程优质费
7 | 概算幅度差
8 | 现场签证费用
9 | 索赔费用
10 | 其他费用
| 合 计 | 188213.51 |  |  |  | —
表—12

## 06工料机汇总表【排水工程】
工料机汇总表
工程名称：排水工程 |  |  |  |  | 第1页 共3页
序号 | 名称及规格 | 单位 | 数量 | 单价(元) |  | 合计(元)
一 | 人工
1 | 人工费 | 元 | 2007196.89 | 1 |  | 2007196.89
| 小计 |  |  |  |  | 2007196.89
二 | 材料
1 | 型钢综合 | kg | 8549.76 | 5.37 |  | 45912.2
2 | 螺纹钢筋φ10~25 | t | 1.7 | 5230.67 |  | 8884.29
3 | 镀锌低碳钢丝φ0.7~1.2 | kg | 3.02 | 5.38 |  | 16.23
4 | 镀锌低碳钢丝φ1.2~2.5 | kg | 3.79 | 5.38 |  | 20.38
5 | 镀锌低碳钢丝φ2.5~4.0 | kg | 329.1 | 5.38 |  | 1770.55
6 | 塑料薄膜 | m2 | 4255.66 | 0.26 |  | 1106.47
7 | 圆钉综合 | kg | 359.53 | 5.36 |  | 1927.1
8 | 低碳钢焊条综合 | kg | 321.06 | 6.01 |  | 1929.57
9 | 铁件综合 | kg | 396.3 | 4.84 |  | 1918.07
10 | 零星卡具 | kg | 362.2 | 5.47 |  | 1981.23
11 | 片石 | m3 | 1412.3 | 80 |  | 112983.78
12 | 石屑 | m3 | 6641.86 | 80 |  | 531348.59
13 | 标准砖240×115×53 | 千块 | 190.6 | 290 |  | 55273.59
14 | 松杂原木综合 | m3 | 2.97 | 787.69 |  | 2339.44
15 | 板枋材综合 | m3 | 3.5 | 1592.08 |  | 5565.91
16 | 润滑剂 | kg | 196.51 | 4.53 |  | 890.21
17 | 脱模剂 | kg | 172.14 | 5.13 |  | 883.08
18 | 焊接钢管综合 | t | 4.94 | 4055.1 |  | 20027.73
19 | 焊接钢管DN40 | m | 0.14 | 16.09 |  | 2.29
20 | 橡胶管综合 | m | 7.12 | 17.09 |  | 121.75
21 | 塑钢踏步 | kg | 814.93 | 6.29 |  | 5125.9
22 | 草板纸80# | 张 | 492.97 | 4.19 |  | 2065.53
23 | 水 | m3 | 1588.06 | 3.26 |  | 5177.07
24 | 复合木模板面板 | m2 | 33.85 | 29.91 |  | 1012.46
25 | 钢模板 | kg | 14.94 | 4.44 |  | 66.32
26 | 木脚手杆 | m3 | 0.17 | 1282.05 |  | 219.23
27 | 木脚手板 | m3 | 0.11 | 1303.48 |  | 148.6
28 | 木支撑 | m3 | 9.88 | 1651.95 |  | 16314.33
29 | 拉森钢板桩 | t | 79 | 6400 |  | 505612.8
30 | 其他材料费 | 元 | 25997.01 | 1 |  | 25997.01
31 | 材料费调整 | 元 | 0.81 | 1 |  | 0.81
32 | 普通预拌混凝土碎石粒径综合考虑 C15 | m3 | 1145.77 | 446.86 |  | 511997.35
33 | 普通预拌混凝土碎石粒径综合考虑 C15 | m3 | 16.57 | 446.86 |  | 7405.81
34 | 普通预拌混凝土C25 | m3 | 11.57 | 467.46 |  | 5408.51
35 | 普通预拌混凝土碎石粒径综合考虑 C25 | m3 | 5.98 | 467.46 |  | 2794.01
36 | 普通预拌混凝土C30 | m3 | 0.44 | 477.76 |  | 210.21
37 | 湿拌砌筑砂浆砌筑灰缝≥5mm M7.5 | m3 | 85.89 | 490 |  | 42088.5
38 | 湿拌砌筑砂浆砌筑灰缝≥5mm M10 | m3 | 16.04 | 500 |  | 8020
39 | 湿拌抹灰砂浆一次抹灰厚度≥5mm M15 | m3 | 0.2 | 532.5 |  | 106.5
40 | 湿拌抹灰砂浆一次抹灰厚度≥5mm M20 | m3 | 10.23 | 542.5 |  | 5551.62
工料机汇总表
工程名称：排水工程 |  |  |  |  | 第2页 共3页
序号 | 名称及规格 | 单位 | 数量 | 单价(元) |  | 合计(元)
41 | 湿拌防水砂浆：P6用于抗渗压力要求的工程部位 M10 | m3 | 2.55 | 552.5 |  | 1409.98
| 小计 |  |  |  |  | 1941635.01
三 | 机械
1 | 机上人工 | 工日 | 1133.73 | 230 |  | 260757.16
2 | 折旧费 | 元 | 221578.71 | 1 |  | 221578.71
3 | 检修费 | 元 | 89104.33 | 1 |  | 89104.33
4 | 维护费 | 元 | 203845.93 | 1 |  | 203845.93
5 | 安拆费 | 元 | 8030.42 | 1 |  | 8030.42
6 | 汽油(机械用)国Ⅲ93# | kg | 338.45 | 8.76 |  | 2964.86
7 | 柴油(机械用)0# | kg | 55192.44 | 7.08 |  | 390762.45
8 | 电(机械用) | kw·h | 22371.9 | 0.68 |  | 15212.9
9 | 机械费调整 | 元 | 0.11 | 1 |  | 0.11
10 | 履带式推土机功率75(kW) | 台班 | 5.2 | 1120.59 |  | 5831.77
11 | 履带式单斗液压挖掘机斗容量1(m3) | 台班 | 51.66 | 1529.83 |  | 79036.37
12 | 轮胎式装载机斗容量1.5(m3) | 台班 | 22.38 | 836.72 |  | 18726.13
13 | 电动夯实机夯击能力20~62(kN·m) | 台班 | 850.23 | 32.12 |  | 27309.49
14 | 履带式液压单斗振动打桩机带夹具 | 台班 | 220.37 | 3330.46 |  | 733946.79
15 | 汽车式起重机提升质量8(t) | 台班 | 3.16 | 960.31 |  | 3031.22
16 | 汽车式起重机提升质量12(t) | 台班 | 35.45 | 1079.58 |  | 38276.29
17 | 汽车式起重机提升质量32(t) | 台班 | 13.03 | 1584.93 |  | 20648.15
18 | 汽车式起重机提升质量40(t) | 台班 | 1.77 | 1928.9 |  | 3420.9
19 | 汽车式起重机提升质量50(t) | 台班 | 2.72 | 3144.21 |  | 8556.97
20 | 叉式起重机提升质量3(t) | 台班 | 0.38 | 600.02 |  | 225.25
21 | 叉式起重机提升质量10(t) | 台班 | 1.3 | 925.29 |  | 1206.67
22 | 载货汽车装载质量4(t) | 台班 | 12.89 | 567.24 |  | 7313.6
23 | 载货汽车装载质量6(t) | 台班 | 182.43 | 600.28 |  | 109510.04
24 | 载货汽车装载质量8(t) | 台班 | 4.61 | 682.38 |  | 3145.23
25 | 载货汽车装载质量12(t) | 台班 | 0.18 | 915.94 |  | 165.14
26 | 载货汽车装载质量15(t) | 台班 | 0.27 | 1059.84 |  | 288.38
27 | 自卸汽车装载质量15(t) | 台班 | 71.85 | 1292.31 |  | 92852.73
28 | 机动翻斗车装载质量1(t) | 台班 | 98.83 | 309.66 |  | 30603.2
29 | 混凝土振捣器(插入式) | 台班 | 111.61 | 10.13 |  | 1130.57
30 | 混凝土振捣器(平板式) | 台班 | 7.53 | 11.36 |  | 85.5
31 | 钢筋切断机直径40(mm) | 台班 | 0.18 | 45.42 |  | 8.16
32 | 钢筋弯曲机直径40(mm) | 台班 | 0.36 | 28.9 |  | 10.39
33 | 木工圆锯机直径500(mm) | 台班 | 0.8 | 26.01 |  | 20.82
34 | 交流弧焊机容量30(kV·A) | 台班 | 80.11 | 86.01 |  | 6890.59
35 | 对焊机容量75(kV·A) | 台班 | 0.15 | 110.7 |  | 16.83
| 小计 |  |  |  |  | 2384514.05
四 | 主材
1 | 橡胶圈D600 | 个 | 88.58 | 35.5 |  | 3144.59
2 | 橡胶圈D300 | 个 | 52.53 | 12.5 |  | 656.63
3 | 橡胶圈D1500 | 个 | 342.99 | 146.75 |  | 50333.78
4 | 橡胶圈D2000 | 个 | 35.02 | 292.78 |  | 10253.16
工料机汇总表
工程名称：排水工程 |  |  |  |  | 第3页 共3页
序号 | 名称及规格 | 单位 | 数量 | 单价(元) |  | 合计(元)
5 | 橡胶圈D300 | 个 | 133.9 | 12.5 |  | 1673.75
6 | 橡胶圈D800 | 个 | 234.84 | 43.32 |  | 10173.27
7 | 橡胶圈D1650 | 个 | 40.17 | 185.25 |  | 7441.49
8 | 钢筋混凝土管D300 | m | 261.17 | 87 |  | 22721.42
9 | 钢筋混凝土管D1500 | m | 655.28 | 740 |  | 484909.42
10 | 钢筋混凝土管D1650 | m | 77.14 | 935 |  | 72129.45
11 | 钢筋混凝土管D600 | m | 173.59 | 178.65 |  | 31011.62
12 | 钢筋混凝土管D2000 | m | 68.53 | 1450 |  | 99366.33
13 | 钢筋混凝土管D300 | m | 101.05 | 87 |  | 8791.39
14 | 钢筋混凝土管D800 | m | 456.78 | 365 |  | 166725.65
15 | Φ700重型球墨铸铁防盗井盖 | 套 | 99 | 620 |  | 61380
16 | 铸铁平篦 | 套 | 80 | 535 |  | 42800
17 | 防坠网 | 套 | 99 | 45 |  | 4455
| 小计 |  |  |  |  | 1077966.95
合计 | [5 empty] | 6219055.72

## 07分部分项工程量清单综合单价分析表【排水工程】
分部分项工程量清单综合单价分析表
工程名称：排水工程 | [9 empty] | 第 1 页 共 11 页
序号 | 项目编码 | 项目名称 | 单位 | 工程量 | 其 中： | [6 empty] | 综合单价
[5 empty] | 人工费 | 材料费 | 机械费 | 管理费 | 利润 |  | 小计
| 040101002001 | 挖沟槽土方 | m3 | 18971.77 | 3.76 |  | 4.47 | 1.04 | 1.23 |  | 10.51
1 | D1-1-11 *1.5 | 人工挖沟槽土方 一、二类土 深度在4m内 机械挖土方需人工辅助开挖,人工挖土 单价*1.5 | 100m3天然密实方 | 9.9602 | 3.05 |  |  | 0.38 | 0.46 |  | 3.89 | 10.51元/m3
| D1-1-33 | 挖掘机挖沟槽、基坑土方 一、二类土 | 1000m3天然密实方 | 18.9243 | 0.71 |  | 4.47 | 0.65 | 0.78 |  | 6.62
| 040103001001 | 回填方 | m3 | 4956.61 | 15.98 | 108.08 | 1.61 | 2.22 | 2.64 |  | 130.53
2 | D1-1-135 | 管(基)坑回填石屑 | 100m3 | 49.5661 | 15.98 | 108.08 | 1.61 | 2.22 | 2.64 |  | 130.53 | 130.53元/m3
| 040103001002 | 回填方 | m3 | 8390.01 | 12.3 |  | 2.31 | 1.84 | 2.19 |  | 18.63
3 | D1-1-133 | 回填土 夯实机夯实 槽、坑 | 100m3压实方 | 83.9001 | 12.3 |  | 2.31 | 1.84 | 2.19 |  | 18.63 | 18.63元/m3
| 040103001003 | 回填方 | m3 | 1183.82 | 114.74 | 96.02 |  | 14.47 | 17.21 |  | 242.44
4 | D1-3-24 | 软基处理工程 改换片石 | 10m3 | 118.382 | 114.74 | 96.02 |  | 14.47 | 17.21 |  | 242.44 | 242.44元/m3
| 040103002001 | 余方弃置 | m3 | 10581.76 | 0.44 |  | 10.54 | 1.39 | 1.65 |  | 14.02
5 | D1-1-53 换 | 自卸汽车运土方 运距1km内 实际运距(km):2 | 1000m3天然密实方 | 10.5818 |  |  | 8.77 | 1.11 | 1.32 |  | 11.2 | 14.02元/m3
| D1-1-52 | 装载机装土 | 1000m3天然密实方 | 10.5818 | 0.44 |  | 1.77 | 0.28 | 0.33 |  | 2.82
| 粤040101006001 | 打拔Ⅲ型拉森钢板桩 12m | t | 1782 | 367.24 | 176.49 | 286.84 | 82.48 | 98.11 |  | 1011.17
6 | D1-3-209 | 陆上打拉森钢板桩 12m内 | 10t | 178.2 | 227.45 | 171.94 | 135.88 | 45.82 | 54.5 |  | 635.59 | 1011.17元/t
| D1-3-211 | 拔拉森钢板桩 | 10t | 178.2 | 130.3 |  | 147.25 | 35 | 41.63 |  | 354.18
| D1-3-219 | 钢板桩支撑安、拆 宽度4m内 | 10延长米 | 49.5 | 9.5 | 4.55 | 3.7 | 1.67 | 1.98 |  | 21.4
| 粤040101006002 | 打拔Ⅲ型拉森钢板桩 12m（同槽） | t | 1188 | 409.55 | 226.49 | 318.08 | 91.75 | 109.14 |  | 1155.01
分部分项工程量清单综合单价分析表
工程名称：排水工程 | [9 empty] | 第 2 页 共 11 页
序号 | 项目编码 | 项目名称 | 单位 | 工程量 | 其 中： | [6 empty] | 综合单价
[5 empty] | 人工费 | 材料费 | 机械费 | 管理费 | 利润 |  | 小计
7 | D1-3-209 | 陆上打拉森钢板桩 12m内 | 10t | 118.8 | 227.45 | 171.94 | 135.88 | 45.82 | 54.5 |  | 635.59 | 1155.01元/t
| D1-3-211 | 拔拉森钢板桩 | 10t | 118.8 | 130.3 |  | 147.25 | 35 | 41.63 |  | 354.18
| D1-3-220 | 钢板桩支撑安、拆 宽度4m外 | 10t | 23.3115 | 51.8 | 54.55 | 34.94 | 10.94 | 13.01 |  | 165.24
| 040501001001 | II级钢筋混凝土管 D300 | m | 287.64 | 27.71 | 33.2 | 3.76 | 5.54 | 4.72 |  | 159.75
8 | D5-1-2 换 | 钢筋混凝土管120°混凝土基础 管径(mm) 600以内 合并制作子目 普通预拌混凝土 碎石粒径综合考虑 C15 | 10m3 | 2.041 | 7.78 | 32.66 | 1.83 | 1.69 | 1.44 |  | 45.4 | 159.75元/m
| D5-1-78 | 混凝土管截断 有筋 管径(mm以内) 300 | 10根 | 0.9 | 0.52 |  |  | 0.09 | 0.08 |  | 0.7
| D5-2-58 | 混凝土管铺设 承插式(φ150-3000) 人机配合下管管径(mm以内) 300 | 100m | 2.5858 | 7.78 | 79.34 | 1.93 | 1.71 | 1.46 |  | 92.22
| D5-2-228 | 承插口、企口 管径(mm以内) 300 | 10个口 | 13 | 11.63 | 6.02 |  | 2.05 | 1.74 |  | 21.44
| 040501001002 | II级钢筋混凝土管 D600 | m | 176.45 | 67.49 | 81.31 | 8.76 | 13.43 | 11.44 |  | 376
9 | D5-1-2 换 | 钢筋混凝土管120°混凝土基础 管径(mm) 600以内 合并制作子目 普通预拌混凝土 碎石粒径综合考虑 C15 | 10m3 | 3.061 | 19.01 | 79.84 | 4.48 | 4.14 | 3.52 |  | 110.99 | 376元/m
| D5-1-79 | 混凝土管截断 有筋 管径(mm以内) 600 | 10根 | 0.6 | 0.95 |  |  | 0.17 | 0.14 |  | 1.26
| D5-2-63 | 混凝土管铺设 承插式(φ150-3000) 人机配合下管管径(mm以内) 600 | 100m | 1.7187 | 16.29 | 176.88 | 4.28 | 3.62 | 3.09 |  | 204.16
| D5-2-231 | 承插口、企口 管径(mm以内) 600 | 10个口 | 8.6 | 31.24 | 18.16 |  | 5.5 | 4.69 |  | 59.59
| 040501001003 | II级钢筋混凝土管 D800 | m | 103.85 | 93.3 | 123.42 | 15.33 | 19.13 | 16.29 |  | 621.99
分部分项工程量清单综合单价分析表
工程名称：排水工程 | [9 empty] | 第 3 页 共 11 页
序号 | 项目编码 | 项目名称 | 单位 | 工程量 | 其 中： | [6 empty] | 综合单价
[5 empty] | 人工费 | 材料费 | 机械费 | 管理费 | 利润 |  | 小计
10 | D5-1-3 换 | 钢筋混凝土管120°混凝土基础 管径(mm) 1500以内 合并制作子目 普通预拌混凝土 碎石粒径综合考虑 C15 | 10m3 | 2.734 | 29.27 | 121.18 | 6.79 | 6.35 | 5.41 |  | 169.01 | 621.99元/m
| D5-1-80 | 混凝土管截断 有筋 管径(mm以内) 800 | 10根 | 0.4 | 1.61 |  |  | 0.28 | 0.24 |  | 2.14
| D5-2-65 | 混凝土管铺设 承插式(φ150-3000) 人机配合下管管径(mm以内) 800 | 100m | 0.9406 | 20.09 | 335.74 | 8.54 | 5.04 | 4.29 |  | 373.69
| D5-2-233 | 承插口、企口 管径(mm以内) 800 | 10个口 | 4.8 | 42.33 | 21.03 |  | 7.45 | 6.35 |  | 77.16
| 040501001004 | II级钢筋混凝土管 D1500 | m | 677 | 253.76 | 474.95 | 58.43 | 54.98 | 46.83 |  | 1679.55
11 | D5-1-3 换 | 钢筋混凝土管120°混凝土基础 管径(mm) 1500以内 合并制作子目 普通预拌混凝土 碎石粒径综合考虑 C15（678.59） | 10m3 | 68.595 | 112.66 | 466.38 | 26.15 | 24.44 | 20.82 |  | 650.46 | 1679.55元/m
| D5-1-83 | 混凝土管截断 有筋 管径(mm以内) 1500 | 10根 | 2.3 | 5.69 |  |  | 1 | 0.85 |  | 7.55
| D5-2-71 | 混凝土管铺设 承插式(φ150-3000) 人机配合下管管径(mm以内) 1500（664.04） | 100m | 6.4879 | 37.48 | 724.08 | 32.28 | 12.29 | 10.47 |  | 816.59
| D5-2-239 | 承插口、企口 管径(mm以内) 1500 | 10个口 | 33.3 | 97.92 | 75.1 |  | 17.24 | 14.69 |  | 204.95
| 040501001005 | II级钢筋混凝土管 D1650 | m | 77.48 | 297.68 | 572.73 | 77.79 | 66.12 | 56.32 |  | 2097.63
12 | D5-1-4 换 | 钢筋混凝土管120°混凝土基础 管径(mm) 1500以外 合并制作子目 普通预拌混凝土 碎石粒径综合考虑 C15 | 10m3 | 9.46 | 136.03 | 562.02 | 31.51 | 29.5 | 25.13 |  | 784.18 | 2097.63元/m
| D5-1-84 | 混凝土管截断 有筋 管径(mm以内) 1650 | 10根 | 0.3 | 7.2 |  |  | 1.27 | 1.08 |  | 9.55
分部分项工程量清单综合单价分析表
工程名称：排水工程 | [9 empty] | 第 4 页 共 11 页
序号 | 项目编码 | 项目名称 | 单位 | 工程量 | 其 中： | [6 empty] | 综合单价
[5 empty] | 人工费 | 材料费 | 机械费 | 管理费 | 利润 |  | 小计
| D5-2-72 | 混凝土管铺设 承插式(φ150-3000) 人机配合下管管径(mm以内) 1650 | 100m | 0.7638 | 44.55 | 940.84 | 46.28 | 16 | 13.62 |  | 1061.29
| D5-2-240 | 承插口、企口 管径(mm以内) 1650 | 10个口 | 3.9 | 109.9 | 96.86 |  | 19.35 | 16.49 |  | 242.6
| 040501001006 | II级钢筋混凝土管 D2000 | m | 69.42 | 403.31 | 820.53 | 173.24 | 101.53 | 86.48 |  | 3164.16
13 | D5-1-4 换 | 钢筋混凝土管120°混凝土基础 管径(mm) 1500以外 合并制作子目 普通预拌混凝土 碎石粒径综合考虑 C15 | 10m3 | 12.326 | 197.82 | 817.31 | 45.82 | 42.9 | 36.54 |  | 1140.39 | 3164.16元/m
| D5-1-86 | 混凝土管截断 有筋 管径(mm以内) 2000 | 10根 | 0.3 | 10.35 |  |  | 1.82 | 1.55 |  | 13.73
| D5-2-74 | 混凝土管铺设 承插式(φ150-3000) 人机配合下管管径(mm以内) 2000 | 100m | 0.6785 | 70.9 | 1433.62 | 127.42 | 34.92 | 29.75 |  | 1696.6
| D5-2-242 | 承插口、企口 管径(mm以内) 2000 | 10个口 | 3.4 | 124.24 | 148.68 |  | 21.88 | 18.64 |  | 313.43
| 040504001001 | Φ1000mm砌筑井 | 座 | 6 | 595.15 | 803.24 | 55.46 | 114.57 | 97.59 |  | 2331.01
14 | D5-3-2 换 | 砖砌收口式 适用管径 200-600 井径1000 井深3.1m 实际高度(m):1.92 合并制作子目 普通预拌混凝土 碎石粒径综合考虑 C15 合并制作子目 湿拌抹灰砂浆 一次抹灰厚度≥5mm M20 合并制作子目 湿拌砌筑砂浆 砌筑灰缝≥5mm M7.5 | 座 | 6 | 595.15 | 1468.24 | 55.46 | 114.57 | 97.59 |  | 2331.01 | 2331.01元/座
| 040504001002 | Φ1250mm砌筑井 | 座 | 6 | 1111.21 | 1521 | 71.53 | 208.28 | 177.41 |  | 3754.43
分部分项工程量清单综合单价分析表
工程名称：排水工程 | [9 empty] | 第 5 页 共 11 页
序号 | 项目编码 | 项目名称 | 单位 | 工程量 | 其 中： | [6 empty] | 综合单价
[5 empty] | 人工费 | 材料费 | 机械费 | 管理费 | 利润 |  | 小计
15 | D5-3-3 换 | 砖砌收口式 适用管径 600-800 井径1250 井深3.1m 实际高度(m):3.65 合并制作子目 普通预拌混凝土 碎石粒径综合考虑 C15 合并制作子目 湿拌防水砂浆:P6 用于抗渗压力要求的工程部位 M10 合并制作子目 湿拌砌筑砂浆 砌筑灰缝≥5mm M7.5 | 座 | 6 | 1111.21 | 2186 | 71.53 | 208.28 | 177.41 |  | 3754.43 | 3754.43元/座
| 040504001003 | 1800×1100mm砌筑井 | 座 | 17 | 1703.49 | 2477.07 | 48.56 | 308.54 | 262.81 |  | 5465.47
16 | D5-3-64 换 | 砖砌矩形直线雨水检查井 规格 1100×1800 管径1500 井深4m内 实际高度(m):4.95 合并制作子目 普通预拌混凝土 碎石粒径综合考虑 C25 合并制作子目 普通预拌混凝土 碎石粒径综合考虑 C15 合并制作子目 湿拌抹灰砂浆 一次抹灰厚度≥5mm M20 合并制作子目 湿拌砌筑砂浆 砌筑灰缝≥5mm M7.5 | 座 | 17 | 1676.4 | 2924.53 | 45.98 | 303.31 | 258.36 |  | 5208.58 | 5465.47元/座
| D5-5-5 | 钢筋制作、安装 带肋钢筋 φ10~25mm | t | 0.6698 | 27.09 | 217.54 | 2.58 | 5.23 | 4.45 |  | 256.89
| 040504001004 | 2000×1100mm砌筑井 | 座 | 2 | 1872.79 | 2736.19 | 66.01 | 341.42 | 290.82 |  | 5972.23
分部分项工程量清单综合单价分析表
工程名称：排水工程 | [9 empty] | 第 6 页 共 11 页
序号 | 项目编码 | 项目名称 | 单位 | 工程量 | 其 中： | [6 empty] | 综合单价
[5 empty] | 人工费 | 材料费 | 机械费 | 管理费 | 利润 |  | 小计
17 | D5-3-65 换 | 砖砌矩形直线雨水检查井 规格 1100×1950 管径1650 井深4m内 实际高度(m):5.21 合并制作子目 普通预拌混凝土 碎石粒径综合考虑 C25 合并制作子目 普通预拌混凝土 碎石粒径综合考虑 C15 合并制作子目 湿拌防水砂浆:P6 用于抗渗压力要求的工程部位 M10 合并制作子目 湿拌砌筑砂浆 砌筑灰缝≥5mm M7.5 | 座 | 2 | 1841.29 | 3148.31 | 63.01 | 335.35 | 285.65 |  | 5673.61 | 5972.23元/座
| D5-5-5 | 钢筋制作、安装 带肋钢筋 φ10~25mm | t | 0.0916 | 31.5 | 252.88 | 3 | 6.08 | 5.18 |  | 298.62
| 040504001005 | 2630×2630mm砌筑井 | 座 | 1 | 4451.56 | 7458.73 | 211.32 | 821.13 | 699.44 |  | 14307.17
18 | D5-3-77 换 | 砖砌矩形90°三通雨水检查井 规格 2630×2630 管径1500-1650 井深4m内 实际高度(m):4.56 合并制作子目 普通预拌混凝土 碎石粒径综合考虑 C25 合并制作子目 普通预拌混凝土 碎石粒径综合考虑 C15 合并制作子目 湿拌抹灰砂浆 一次抹灰厚度≥5mm M20 合并制作子目 湿拌砌筑砂浆 砌筑灰缝≥5mm M7.5 | 座 | 1 | 4261.07 | 6594.33 | 193.17 | 784.39 | 668.14 |  | 12501.1 | 14307.17元/座
| D5-5-5 | 钢筋制作、安装 带肋钢筋 φ10~25mm | t | 0.277 | 190.49 | 1529.4 | 18.15 | 36.74 | 31.3 |  | 1806.07
| 040504001006 | 1800×1100mm砌筑井(沉泥) | 座 | 4 | 2261.2 | 2784.14 | 48.56 | 406.75 | 346.46 |  | 6512.1
分部分项工程量清单综合单价分析表
工程名称：排水工程 | [9 empty] | 第 7 页 共 11 页
序号 | 项目编码 | 项目名称 | 单位 | 工程量 | 其 中： | [6 empty] | 综合单价
[5 empty] | 人工费 | 材料费 | 机械费 | 管理费 | 利润 |  | 小计
19 | D5-3-64 换 | 砖砌矩形直线雨水检查井 规格 1100×1800 管径1500 井深4m内 实际高度(m):8 合并制作子目 普通预拌混凝土 碎石粒径综合考虑 C25 合并制作子目 普通预拌混凝土 碎石粒径综合考虑 C15 合并制作子目 湿拌抹灰砂浆 一次抹灰厚度≥5mm M20 合并制作子目 湿拌砌筑砂浆 砌筑灰缝≥5mm M7.5 | 座 | 4 | 2234.1 | 3231.6 | 45.98 | 401.52 | 342.01 |  | 6255.21 | 6512.1元/座
| D5-5-5 | 钢筋制作、安装 带肋钢筋 φ10~25mm | t | 0.1576 | 27.1 | 217.54 | 2.58 | 5.23 | 4.45 |  | 256.89
| 040504001007 | 3150×3150mm砌筑井(沉泥) | 座 | 2 | 6206.99 | 10587.02 | 294.04 | 1144.83 | 975.15 |  | 19873.03
20 | D5-3-78 换 | 砖砌矩形90°三通雨水检查井 规格 3150×3050 管径1800-2000 井深4.5m内 实际高度(m):4.91 合并制作子目 普通预拌混凝土 碎石粒径综合考虑 C25 合并制作子目 普通预拌混凝土 碎石粒径综合考虑 C15 合并制作子目 湿拌防水砂浆:P6 用于抗渗压力要求的工程部位 M10 合并制作子目 湿拌砌筑砂浆 砌筑灰缝≥5mm M7.5 | 座 | 2 | 6072.44 | 10171.78 | 281.22 | 1118.88 | 953.05 |  | 18597.37 | 19873.03元/座
| D5-5-5 | 钢筋制作、安装 带肋钢筋 φ10~25mm | t | 0.3913 | 134.55 | 1080.24 | 12.82 | 25.95 | 22.11 |  | 1275.66
| 040504001008 | 2300×1100mm砌筑井 | 座 | 1 | 2182.88 | 3256.47 | 81.55 | 398.76 | 339.66 |  | 6924.32
分部分项工程量清单综合单价分析表
工程名称：排水工程 | [9 empty] | 第 8 页 共 11 页
序号 | 项目编码 | 项目名称 | 单位 | 工程量 | 其 中： | [6 empty] | 综合单价
[5 empty] | 人工费 | 材料费 | 机械费 | 管理费 | 利润 |  | 小计
21 | D5-3-67 换 | 砖砌矩形直线雨水检查井 规格 1100×2300 管径2000 井深4.5m内 实际高度(m):5.33 合并制作子目 普通预拌混凝土 碎石粒径综合考虑 C25 合并制作子目 普通预拌混凝土 碎石粒径综合考虑 C15 合并制作子目 湿拌防水砂浆:P6 用于抗渗压力要求的工程部位 M10 合并制作子目 湿拌砌筑砂浆 砌筑灰缝≥5mm M7.5 | 座 | 1 | 2151.38 | 3668.59 | 78.55 | 392.69 | 334.49 |  | 6625.7 | 6924.32元/座
| D5-5-5 | 钢筋制作、安装 带肋钢筋 φ10~25mm | t | 0.0458 | 31.5 | 252.88 | 3 | 6.07 | 5.17 |  | 298.62
| 040504009001 | 双篦雨水口 | 座 | 40 | 589.93 | 576.42 | 5.51 | 104.86 | 89.32 |  | 2436.04
22 | D5-3-262 换 | 平篦式雨水进水井 双平篦(1450×380)井深 1m 实际井深(m):1.3 合并制作子目 普通预拌混凝土 碎石粒径综合考虑 C30 合并制作子目 普通预拌混凝土 碎石粒径综合考虑 C15 合并制作子目 湿拌砌筑砂浆 砌筑灰缝≥5mm M10 合并制作子目 湿拌抹灰砂浆 一次抹灰厚度≥5mm M15 合并制作子目 湿拌抹灰砂浆 一次抹灰厚度≥5mm M20 | 座 | 40 | 589.93 | 1646.42 | 5.51 | 104.86 | 89.32 |  | 2436.04 | 2436.04元/座
| 040501001007 | II级钢筋混凝土管 D300 | m | 105 | 31.44 | 36.44 | 3.98 | 6.24 | 5.31 |  | 173.39
23 | D5-1-2 换 | 钢筋混凝土管120°混凝土基础 管径(mm) 600以内 合并制作子目 普通预拌混凝土 碎石粒径综合考虑 C15 | 10m3 | 0.789 | 8.24 | 34.58 | 1.94 | 1.79 | 1.53 |  | 48.08 | 173.39元/m
分部分项工程量清单综合单价分析表
工程名称：排水工程 | [9 empty] | 第 9 页 共 11 页
序号 | 项目编码 | 项目名称 | 单位 | 工程量 | 其 中： | [6 empty] | 综合单价
[5 empty] | 人工费 | 材料费 | 机械费 | 管理费 | 利润 |  | 小计
| D5-1-78 | 混凝土管截断 有筋 管径(mm以内) 300 | 10根 | 0.4 | 0.64 |  |  | 0.11 | 0.1 |  | 0.85
| D5-2-58 | 混凝土管铺设 承插式(φ150-3000) 人机配合下管管径(mm以内) 300 | 100m | 1.0005 | 8.25 | 84.1 | 2.04 | 1.81 | 1.54 |  | 97.74
| D5-2-228 | 承插口、企口 管径(mm以内) 300 | 10个口 | 5.1 | 12.5 | 6.47 |  | 2.2 | 1.87 |  | 23.04
| D5-1-94 换 | 管道闭水试验 管径(mm以内) 400 合并制作子目 湿拌砌筑砂浆 砌筑灰缝≥5mm M7.5 合并制作子目 湿拌抹灰砂浆 一次抹灰厚度≥5mm M20 | 100m | 1.05 | 1.82 | 1.28 |  | 0.32 | 0.27 |  | 3.69
| 040501001008 | II级钢筋混凝土管 D800 | m | 369.95 | 102.94 | 135.77 | 16.39 | 21.01 | 17.9 |  | 672.66
24 | D5-1-3 换 | 钢筋混凝土管120°混凝土基础 管径(mm) 1500以内 合并制作子目 普通预拌混凝土 碎石粒径综合考虑 C15 | 10m3 | 10.412 | 31.29 | 129.55 | 7.26 | 6.79 | 5.78 |  | 180.68 | 672.66元/m
| D5-1-80 | 混凝土管截断 有筋 管径(mm以内) 800 | 10根 | 1.2 | 1.36 |  |  | 0.24 | 0.2 |  | 1.8
| D5-2-65 | 混凝土管铺设 承插式(φ150-3000) 人机配合下管管径(mm以内) 800 | 100m | 3.582 | 21.47 | 358.91 | 9.13 | 5.39 | 4.59 |  | 399.48
| D5-2-233 | 承插口、企口 管径(mm以内) 800 | 10个口 | 18 | 44.56 | 22.14 |  | 7.85 | 6.68 |  | 81.22
| D5-1-96 换 | 管道闭水试验 管径(mm以内) 800 合并制作子目 湿拌砌筑砂浆 砌筑灰缝≥5mm M7.5 合并制作子目 湿拌抹灰砂浆 一次抹灰厚度≥5mm M20 | 100m | 3.6995 | 4.26 | 3.83 |  | 0.75 | 0.64 |  | 9.48
分部分项工程量清单综合单价分析表
工程名称：排水工程 | [9 empty] | 第 10 页 共 11 页
序号 | 项目编码 | 项目名称 | 单位 | 工程量 | 其 中： | [6 empty] | 综合单价
[5 empty] | 人工费 | 材料费 | 机械费 | 管理费 | 利润 |  | 小计
| 040504001009 | Φ1000mm砌筑井 | 座 | 6 | 1190.03 | 1571.87 | 55.46 | 219.33 | 186.82 |  | 3888.51
25 | D5-3-2 换 | 砖砌收口式 适用管径 200-600 井径1000 井深3.1m 实际高度(m):5.06 合并制作子目 普通预拌混凝土 碎石粒径综合考虑 C15 合并制作子目 湿拌抹灰砂浆 一次抹灰厚度≥5mm M20 合并制作子目 湿拌砌筑砂浆 砌筑灰缝≥5mm M7.5 | 座 | 6 | 1190.03 | 2236.87 | 55.46 | 219.33 | 186.82 |  | 3888.51 | 3888.51元/座
| 040504001010 | Φ1250mm砌筑井 | 座 | 9 | 1538.78 | 2071.88 | 71.53 | 283.58 | 241.55 |  | 4872.32
26 | D5-3-3 换 | 砖砌收口式 适用管径 600-800 井径1250 井深3.1m 实际高度(m):5.91 合并制作子目 普通预拌混凝土 碎石粒径综合考虑 C15 合并制作子目 湿拌抹灰砂浆 一次抹灰厚度≥5mm M20 合并制作子目 湿拌砌筑砂浆 砌筑灰缝≥5mm M7.5 | 座 | 9 | 1538.78 | 2736.88 | 71.53 | 283.58 | 241.55 |  | 4872.32 | 4872.32元/座
| 040504001011 | Φ1250mm砌筑井(沉泥) | 座 | 3 | 1560.68 | 2015.97 | 85.61 | 289.91 | 246.94 |  | 4864.11
27 | D5-3-91 换 | 砖砌圆形沉泥井 适用管径 200~500 井径1000 井深3.5m内 实际高度(m):5.6 合并制作子目 普通预拌混凝土 碎石粒径综合考虑 C15 合并制作子目 湿拌抹灰砂浆 一次抹灰厚度≥5mm M20 合并制作子目 湿拌砌筑砂浆 砌筑灰缝≥5mm M7.5 | 座 | 3 | 1560.68 | 2680.97 | 85.61 | 289.91 | 246.94 |  | 4864.11 | 4864.11元/座
| 040504001012 | 检查井加装井盖 | 座 | 21 | 54 | 20.86 |  | 9.51 | 8.1 |  | 757.47
分部分项工程量清单综合单价分析表
工程名称：排水工程 | [9 empty] | 第 11 页 共 11 页
序号 | 项目编码 | 项目名称 | 单位 | 工程量 | 其 中： | [6 empty] | 综合单价
[5 empty] | 人工费 | 材料费 | 机械费 | 管理费 | 利润 |  | 小计
28 | D5-3-306 换 | 井盖、井箅安装 检查井 铸铁井盖、座 合并制作子目 湿拌抹灰砂浆 一次抹灰厚度≥5mm M20 | 10套 | 2.1 | 54 | 685.86 |  | 9.51 | 8.1 |  | 757.47 | 757.47元/座
| 040504001013 | 检查井加装井盖 | 座 | 21 | 54 | 20.86 |  | 9.51 | 8.1 |  | 757.47
29 | D5-3-306 换 | 井盖、井箅安装 检查井 铸铁井盖、座 合并制作子目 湿拌抹灰砂浆 一次抹灰厚度≥5mm M20 | 10套 | 2.1 | 54 | 685.86 |  | 9.51 | 8.1 |  | 757.47 | 757.47元/座

## 01单位工程费汇总表【交通工程】
单位工程费汇总表
工程名称：交通工程 |  |  |  | 第 1 页 共 1 页
序号 | 项目名称 | 计算基础 | 费率(%) |  | 金额:(元)
1 | 分部分项合计 | 分部分项合计 |  |  | 573235.17
2 | 措施合计 | 绿色施工安全防护措施费+其他措施费 |  |  | 37892.14
2.1 | 绿色施工安全防护措施费 | 安全及文明施工措施费 |  |  | 19942.06
2.2 | 其他措施费 | 其他措施费 |  |  | 17950.08
3 | 其他项目 | 其他项目合计 |  |  | 7251.66
3.1 | 暂列金额(不包括计日工) | 暂列金额
3.2 | 暂估价 | 暂估价合计
3.3 | 计日工 | 计日工
3.4 | 总承包服务费 | 总承包服务费
3.5 | 预算包干费 | 预算包干费 |  |  | 7251.66
3.6 | 工程优质费 | 工程优质费
3.7 | 概算幅度差 | 概算幅度差
3.8 | 索赔费用 | 索赔费用
3.9 | 现场签证费用 | 现场签证费用
3.10 | 其他费用 | 其他费用
4 | 税前工程造价 | 分部分项合计+措施合计+其他项目 |  |  | 618378.97
5 | 增值税销项税额 | 分部分项合计+措施合计+其他项目 | 9 |  | 55654.11
6 | 总造价 | 分部分项合计+措施合计+其他项目+增值税销项税额 |  |  | 674033.08
合 计：陆拾柒万肆仟零叁拾叁元零捌分

## 02分部分项工程量清单计价表【交通工程】
分部分项工程量清单计价表
工程名称：交通工程 | [6 empty] | 第 1 页 共 3 页
序号 | 项目编码 | 项目名称 | 项目特征 | 计量单位 | 工程数量 | 金额（元）
[6 empty] | 综合单价 |  | 合价
|  | 交通管理设施 | [5 empty] | 573235.17
1 | 040205004001 | R=80cm 圆形标志板安装 | 1.成品标志板：Φ800、3mm厚2024-t4铝板(面贴反光膜) 2.综合单价已包含抱箍、滑槽等配件及按设计、施工规范施工等一切费用 | 块 | 12 | 520.43 |  | 6245.16
2 | 040205004002 | △900×900mm 三角形标志板安装 | 1.成品标志板：△900×900mm、3mm厚2024-t4铝板(面贴反光膜) 2.综合单价已包含抱箍、滑槽等配件及按设计、施工规范施工等一切费用 | 块 | 7 | 658.88 |  | 4612.16
3 | 040205004003 | □800×800mm 方形标志板安装 | 1.成品标志板：□800×800mm、3mm厚2024-t4铝板(面贴反光膜) 2.综合单价已包含抱箍、滑槽等配件及按设计、施工规范施工等一切费用 | 块 | 24 | 568.92 |  | 13654.08
4 | 040205004004 | □800×1100mm 矩形标志板安装 | 1.成品标志板：□800×1100、3mm厚2024-t4铝板(面贴反光膜) 2.综合单价已包含抱箍、滑槽等配件及按设计、施工规范施工等一切费用 | 块 | 4 | 693.88 |  | 2775.52
5 | 040205004005 | □5.0m×2.4m 矩形标志板安装 | 1.成品标志板：□5.0m×2.4m、3mm厚2024-t4铝板(面贴反光膜) 2.综合单价已包含抱箍、滑槽等配件及按设计、施工规范施工等一切费用 | 块 | 6 | 6262.53 |  | 37575.18
6 | 040205004006 | □6.0m×3.2m 矩形标志板安装 | 1.成品标志板：□6.0m×3.2m、3mm厚2024-t4铝板(面贴反光膜) 2.综合单价已包含抱箍、滑槽等配件及按设计、施工规范施工等一切费用 | 块 | 6 | 9193.51 |  | 55161.06
7 | 040205003001 | 单柱标杆基础 | 1.规格：70×90×80cm 2.基础浇捣：C30商品混凝土、内配钢筋(含基础土方开挖、回填、余土外运) 3.预埋铁件：40×1×40cm加劲法兰盘、M20×720地脚螺栓 4.具体做法见大样图及说明 5.综合单价已包含按设计及施工规范施工等一切费用 | 座 | 35 | 673.52 |  | 23573.2
8 | 040205003002 | 单柱标杆安装 H=3.3m | 1.成品标杆：Φ89×4.5mm镀锌钢管立柱 2.具体做法见大样图及说明 3.综合单价已包含按设计及施工规范施工等一切费用 | 根 | 6 | 413.91 |  | 2483.46
本页小计 | [7 empty] | 146079.82
分部分项工程量清单计价表
工程名称：交通工程 | [6 empty] | 第 2 页 共 3 页
序号 | 项目编码 | 项目名称 | 项目特征 | 计量单位 | 工程数量 | 金额（元）
[6 empty] | 综合单价 |  | 合价
9 | 040205003003 | 单柱标杆安装 H=2.5m | 1.成品标杆：Φ89×4.5mm镀锌钢管立柱 2.具体做法见大样图及说明 3.综合单价已包含按设计及施工规范施工等一切费用 | 根 | 27 | 323.05 |  | 8722.35
10 | 040205003004 | 单柱标杆安装 H=2.8m | 1.成品标杆：Φ89×4.5mm镀锌钢管立柱 2.具体做法见大样图及说明 3.综合单价已包含按设计及施工规范施工等一切费用 | 根 | 4 | 350.31 |  | 1401.24
11 | 040205003005 | 单悬臂标杆基础 | 1.规格：200×260×200cm 2.基础浇捣：C30商品混凝土、内配钢筋(含基础土方开挖、回填、余土外运) 3.预埋铁件：80×1.2×80cm加劲法兰盘、M24×1700地脚螺栓 4.具体做法见大样图及说明 5.综合单价已包含按设计及施工规范施工等一切费用 | 座 | 12 | 9958.87 |  | 119506.44
12 | 040205003006 | 单悬臂标杆安装 H=7.53m | 1.成品标杆：立柱Φ377×11mm镀锌钢管、两根横梁Φ152×12mm镀锌钢管 2.具体做法见大样图及说明 3.综合单价已包含按设计及施工规范施工等一切费用 | 根 | 6 | 4753.82 |  | 28522.92
13 | 040205003007 | 单悬臂标杆安装 H=8.43m | 1.成品标杆：立柱Φ377×11mm镀锌钢管、三根横梁Φ152×10mm镀锌钢管 2.具体做法见大样图及说明 3.综合单价已包含按设计及施工规范施工等一切费用 | 根 | 6 | 6986.62 |  | 41919.72
14 | 040205006001 | 路面标线 | 1.类型：车道线、分界线、边缘线、出口标线等(详见设计图) 2.材质：震荡型标线涂料 3.综合单价已包含按设计及施工规范施工等一切费用 | m2 | 2215 | 85.86 |  | 190179.9
15 | 040205007001 | 路面标记 | 1.类型：箭头标记(详见设计图) 2.材质、厚度：热熔反光标线涂料(预混玻璃微珠),3.0mm厚 3.综合单价已包含按设计及施工规范施工等一切费用 | m2 | 299.05 | 35.38 |  | 10580.39
16 | 040205007002 | 路面标记 | 1.类型：文字、字符、图形标记(详见设计图) 2.材质、厚度：热熔反光标线涂料(预混玻璃微珠),3.0mm厚 3.综合单价已包含按设计及施工规范施工等一切费用 | m2 | 56.87 | 30.71 |  | 1746.48
本页小计 | [7 empty] | 402579.44
分部分项工程量清单计价表
工程名称：交通工程 | [6 empty] | 第 3 页 共 3 页
序号 | 项目编码 | 项目名称 | 项目特征 | 计量单位 | 工程数量 | 金额（元）
[6 empty] | 综合单价 |  | 合价
17 | 040205018001 | 警示柱 | 1.成品警示柱：Φ141×4×1400mm镀锌钢管(露出地面1.0m、面贴红白相间反光膜) 2.基础浇捣：现浇60×60×60cm C30混凝土(含基础土方开挖、回填、余土外运) 3.综合单价已包含按设计及施工规范施工等一切费用 | 根 | 41 | 225.94 |  | 9263.54
18 | 040806001001 | 接地极 | 1.名称：接地极 2.规格：热镀锌角钢∠50×50×5mm,L＝2.5m(1根/套) 3.土质：普通土 4.具体详见施工大样图 5.采购、运输、保管、制作、安装、接地及其他 6.综合单价已包含按设计及施工规范施工等一切费用 | 根 | 47 | 103.12 |  | 4846.64
19 | 030409002001 | 接地母线 | 1.名称：户外接地母线 2.规格：热镀锌圆钢 φ16,L＝1500mm(1根/套) 3.具体详见施工大样图 4.采购、运输、保管、制作、安装、接地及其他 5.综合单价已包含按设计及施工规范施工等一切费用 | m | 70.5 | 71.83 |  | 5064.02
20 | 030409008001 | 等电位端子箱、测试板 | 1.名称：接地片 2.材质：热镀锌 3.规格：-40×200×5mm 4.具体详见施工大样图 5.采购、运输、保管、制作、安装、接地及其他 6.综合单价已包含按设计及施工规范施工等一切费用 | 块 | 47 | 114.93 |  | 5401.71
|  | 措施项目 | [5 empty] | 17950.08
21 | 041102002001 | 基础模板安拆 | 1.警示柱、标杆基础(单体在5m3以内) 模板制作、安装、拆除 2.综合单价已包含按设计及施工规范施工等一切费用 | m2 | 89.6 | 61.35 |  | 5496.96
22 | 041102002002 | 基础模板安拆 | 1.标杆基础(单体在5m3以外) 模板制作、安装、拆除 2.综合单价已包含按设计及施工规范施工等一切费用 | m2 | 220.8 | 56.4 |  | 12453.12
本页小计 | [7 empty] | 42525.99
合 计 | [7 empty] | 591185.25

## 03措施项目清单计价表【交通工程】
措施项目清单计价表
工程名称：交通工程 |  |  | 第 1 页 共 1 页
序号 | 项目名称 | 取费基数 |  | 费率（%） | 金额（元）
1 | 绿色施工安全防护措施费 |  |  |  | 19942.06
LSSGCSF00001 | 绿色施工安全防护措施费 | 分部分项人工费+分部分项机械费 |  | 16.50 | 19942.06
2 | 措施其他项目 |  |  |  | 17950.08
041109005001 | 交通疏解员增加费 |  |  | 15.00
2.1 | 模板工程 |  |  |  | 17950.08
041102002001 | 基础模板安拆 |  |  |  | 5496.96
041102002002 | 基础模板安拆 |  |  |  | 12453.12
合计 |  |  |  |  | 37892.14

## 04措施项目费分析表【交通工程】
措施项目费分析表
工程名称：交通工程 | [7 empty] | 第 1 页 共 1 页
序号 | 名称 | 单位 | 数 量 | 金 额（元）
|  |  |  | 人工费 | 材料费 | 机械费 | 管理费 |  | 利润 | 小计
1 | 绿色施工安全防护措施费 | [8 empty] | 19942.06
LSSGCSF00001 | 绿色施工安全防护措施费 | 项 | 1 |  | 19942.06 |  |  |  |  | 19942.06
2 | 措施其他项目 | [8 empty] | 17950.08
041109005001 | 交通疏解员增加费 | 项 | 1
2.1 | 模板工程 | 项 | 1 | 9320.51 | 4265.43 | 998.77 | 1818.05 |  | 1548 | 17950.08
041102002001 | 基础模板安拆 | m2 | 89.6 | 29.93 | 17.33 | 3.26 | 5.85 |  | 4.98 | 61.35
D5-6-5 | 设备基础(单体在5m3以内) 复合木模 | 100m2 | 0.9 | 29.93 | 17.33 | 3.26 | 5.85 |  | 4.98 | 61.35
041102002002 | 基础模板安拆 | m2 | 220.8 | 30.07 | 12.29 | 3.2 | 5.86 |  | 4.99 | 56.4
D5-6-7 | 设备基础(单体在5m3以外) 复合木模 | 100m2 | 2.21 | 30.07 | 12.29 | 3.2 | 5.86 |  | 4.99 | 56.4
| 合计 | [8 empty] | 37892.14

## 05其他项目清单与计价汇总表【交通工程】
其他项目清单与计价汇总表
工程名称：交通工程 |  |  | 标段： |  | 第 1 页 共 1 页
序号 | 项目名称 | 金额（元） |  | 结算金额（元） |  | 备注
1 | 暂列金额 |  |  |  |  | 明细详见表-12-1
2 | 暂估价
2.1 | 材料暂估价 | — |  |  |  | 明细详见表-12-2
2.2 | 专业工程暂估价 |  |  |  |  | 明细详见表-12-3
3 | 计日工 |  |  |  |  | 明细详见表-12-4
4 | 总承包服务费 |  |  |  |  | 明细详见表-12-5
5 | 预算包干费 | 7251.66
6 | 工程优质费
7 | 概算幅度差
8 | 现场签证费用
9 | 索赔费用
10 | 其他费用
| 合 计 | 7251.66 |  |  |  | —
表—12

## 06工料机汇总表【交通工程】
工料机汇总表
工程名称：交通工程 |  |  |  |  | 第1页 共3页
序号 | 名称及规格 | 单位 | 数量 | 单价(元) |  | 合计(元)
一 | 人工
1 | 人工费 | 元 | 64005.09 | 1 |  | 64005.09
| 小计 |  |  |  |  | 64005.09
二 | 材料
1 | 型钢综合 | kg | 428.01 | 5.37 |  | 2298.41
2 | 热轧圆盘条φ10以内 | t | 1.21 | 5483.24 |  | 6613.34
3 | 镀锌热轧圆盘条φ10以内 | kg | 6.02 | 5.14 |  | 30.92
4 | Ⅲ级 螺纹钢筋φ10~25 | t | 1.3 | 5230.67 |  | 6793.59
5 | 镀锌低碳钢丝φ1.2~2.5 | kg | 6.87 | 5.38 |  | 36.98
6 | 镀锌低碳钢丝φ2.5~4.0 | kg | 39.79 | 5.38 |  | 214.07
7 | 镀锌扁钢综合 | kg | 12.22 | 5.28 |  | 64.52
8 | 接地端子板-40×200×5mm | kg | 23.03 | 3.65 |  | 84.06
9 | 钢板15以内 | kg | 2072.3 | 5.61 |  | 11625.61
10 | 镀锌钢板综合 | kg | 26.6 | 4.17 |  | 110.93
11 | 土工布 | m2 | 18.22 | 7.5 |  | 136.64
12 | 镀锌精制螺栓1平1弹垫 M6×100以内 | 十套 | 47.94 | 1.04 |  | 49.86
13 | 圆钉综合 | kg | 42.81 | 5.36 |  | 229.45
14 | 低碳钢焊条综合 | kg | 111.97 | 6.01 |  | 672.92
15 | 钢锯条 | 条 | 63.45 | 0.43 |  | 27.28
16 | 零星卡具 | kg | 92.53 | 5.47 |  | 506.14
17 | 板枋材综合 | m3 | 0.3 | 1592.08 |  | 483.99
18 | 酚醛调和漆 | kg | 0.05 | 7.17 |  | 0.34
19 | 沥青清漆 | kg | 1.37 | 6.45 |  | 8.84
20 | 热塑标线底漆 | kg | 528.5 | 9.6 |  | 5073.59
21 | 防锈漆C53-1 | kg | 0.42 | 16.13 |  | 6.82
22 | 热熔反光标线涂料预混玻璃微珠 | kg | 33.49 | 24.81 |  | 830.77
23 | 氯化橡胶耐磨标线漆 | kg | 281.71 | 24.81 |  | 6989.1
24 | 热熔标线涂料 | kg | 19935 | 6 |  | 119610
25 | 脱模剂 | kg | 31.04 | 5.13 |  | 159.24
26 | 稀释剂 | kg | 10.44 | 16.7 |  | 174.34
27 | 氧气 | m3 | 32.64 | 5.16 |  | 168.42
28 | 液化石油气 | m3 | 642.35 | 6.97 |  | 4477.18
29 | 乙炔气 | kg | 10.87 | 13.3 |  | 144.57
30 | 草板纸80# | 张 | 93.12 | 4.19 |  | 390.17
31 | 水 | m3 | 28.92 | 3.26 |  | 94.26
32 | 复合木模板面板 | m2 | 6.08 | 29.91 |  | 181.97
33 | 钢模板 | kg | 4.95 | 4.44 |  | 21.98
34 | 木支撑 | m3 | 1.23 | 1651.95 |  | 2036.19
35 | 反光材料(玻璃珠) | kg | 886 | 2.52 |  | 2232.72
36 | 警示柱 | 个 | 41 | 70.8 |  | 2902.8
37 | 其他材料费 | 元 | 2883.62 | 1 |  | 2883.62
38 | 普通预拌混凝土C30 | m3 | 8.86 | 477.76 |  | 4231.04
39 | 普通预拌混凝土碎石粒径综合考虑 C30 | m3 | 143.86 | 477.76 |  | 68732.66
| 小计 |  |  |  |  | 251329.33
三 | 机械
工料机汇总表
工程名称：交通工程 |  |  |  |  | 第2页 共3页
序号 | 名称及规格 | 单位 | 数量 | 单价(元) |  | 合计(元)
1 | 机上人工 | 工日 | 124.15 | 230 |  | 28555.19
2 | 折旧费 | 元 | 7285.33 | 1 |  | 7285.33
3 | 检修费 | 元 | 2044.17 | 1 |  | 2044.17
4 | 维护费 | 元 | 5961.04 | 1 |  | 5961.04
5 | 安拆费 | 元 | 726.45 | 1 |  | 726.45
6 | 汽油(机械用)国Ⅲ93# | kg | 1530.87 | 8.76 |  | 13410.39
7 | 柴油(机械用)0# | kg | 1088.56 | 7.08 |  | 7706.99
8 | 电(机械用) | kw·h | 2184.38 | 0.68 |  | 1485.38
9 | 履带式推土机功率75(kW) | 台班 | 0.08 | 1120.59 |  | 91.89
10 | 履带式单斗液压挖掘机斗容量1(m3) | 台班 | 0.81 | 1529.83 |  | 1244.98
11 | 轮胎式装载机斗容量1.5(m3) | 台班 | 0.3 | 836.72 |  | 252.1
12 | 电动夯实机夯击能力20~62(kN·m) | 台班 | 12.3 | 32.12 |  | 395.19
13 | 汽车式路面划线机喷涂宽度450(mm) | 台班 | 19.94 | 658.56 |  | 13128.39
14 | 汽车式起重机提升质量8(t) | 台班 | 6.94 | 960.31 |  | 6660.42
15 | 汽车式起重机提升质量16(t) | 台班 | 1.64 | 1207.91 |  | 1978.68
16 | 载货汽车装载质量4(t) | 台班 | 36.83 | 567.24 |  | 20890.77
17 | 载货汽车装载质量6(t) | 台班 | 0.29 | 600.28 |  | 176.18
18 | 载货汽车装载质量8(t) | 台班 | 0.69 | 682.38 |  | 473.64
19 | 自卸汽车装载质量15(t) | 台班 | 0.79 | 1292.31 |  | 1025.32
20 | 机动翻斗车装载质量1(t) | 台班 | 16.1 | 309.66 |  | 4984.19
21 | 电动单筒慢速卷扬机牵引力50(kN) | 台班 | 0.14 | 285.46 |  | 40.99
22 | 平台作业升降车提升高度20(m) | 台班 | 4.7 | 1045.96 |  | 4916.01
23 | 混凝土振捣器(插入式) | 台班 | 11.11 | 10.13 |  | 112.55
24 | 混凝土振捣器(平板式) | 台班 | 5.41 | 11.36 |  | 61.49
25 | 钢筋切断机直径40(mm) | 台班 | 0.38 | 45.42 |  | 17.28
26 | 钢筋弯曲机直径40(mm) | 台班 | 0.54 | 28.9 |  | 15.47
27 | 木工圆锯机直径500(mm) | 台班 | 0.13 | 26.01 |  | 3.44
28 | 喷涂机 | 台班 | 2.24 | 34.95 |  | 78.32
29 | 交流弧焊机容量21(kV·A) | 台班 | 9.33 | 59.4 |  | 554.17
30 | 交流弧焊机容量30(kV·A) | 台班 | 13.29 | 86.01 |  | 1143.28
31 | 对焊机容量75(kV·A) | 台班 | 0.12 | 110.7 |  | 12.85
32 | 热熔釜溶解车 | 台班 | 19.94 | 447.31 |  | 8917.12
| 小计 |  |  |  |  | 134349.66
四 | 主材
1 | 接地母线热镀锌圆钢 φ16 | m | 74.03 | 12.93 |  | 957.14
2 | 铝板标志板Φ800×3mm | 块 | 12 | 266.55 |  | 3198.6
3 | 铝板标志板△900×3mm | 块 | 7 | 405 |  | 2835
4 | 铝板标志板□800×3mm | 块 | 24 | 315.04 |  | 7560.96
5 | 铝板标志板□800×1100×3mm | 块 | 4 | 440 |  | 1760
6 | 铝板标志板□6000×3200×3mm | 块 | 6 | 7815.94 |  | 46895.64
7 | 铝板标志板□5000×2400×3mm | 块 | 6 | 4884.96 |  | 29309.76
8 | 镀锌钢管标志杆Φ89×4.5×H2500mm | 套 | 27 | 227.18 |  | 6133.86
9 | 镀锌钢管标志杆Φ89×4.5×H3300mm | 套 | 6 | 318.04 |  | 1908.24
10 | 镀锌钢管标志杆Φ89×4.5×H2800mm | 套 | 4 | 254.44 |  | 1017.76
11 | 角钢接地极∠50×50×5mm | 根 | 49.35 | 34.45 |  | 1700.11
工料机汇总表
工程名称：交通工程 |  |  |  |  | 第3页 共3页
序号 | 名称及规格 | 单位 | 数量 | 单价(元) |  | 合计(元)
12 | 镀锌钢管单悬臂杆H=7.53m,立柱Φ377×11mm、双横梁Φ152×12mm | 套 | 6 | 4465.59 |  | 26793.54
13 | 镀锌钢管单悬臂杆H=8.43m,立柱Φ377×11mm、三横梁Φ152×10mm | 套 | 6 | 6698.39 |  | 40190.34
| 小计 |  |  |  |  | 170260.95
合计 | [5 empty] | 552770.31

## 07分部分项工程量清单综合单价分析表【交通工程】
分部分项工程量清单综合单价分析表
工程名称：交通工程 | [9 empty] | 第 1 页 共 4 页
序号 | 项目编码 | 项目名称 | 单位 | 工程量 | 其 中： | [6 empty] | 综合单价
[5 empty] | 人工费 | 材料费 | 机械费 | 管理费 | 利润 |  | 小计
| 040205004001 | R=80cm 圆形标志板安装 | 块 | 12 | 39.6 |  | 161.32 | 22.82 | 30.14 |  | 520.43
1 | D2-5-21 | 标志板安装 单块面积 1m2内 | 块 | 12 | 39.6 | 266.55 | 161.32 | 22.82 | 30.14 |  | 520.43 | 520.43元/块
| 040205004002 | △900×900mm 三角形标志板安装 | 块 | 7 | 39.6 |  | 161.32 | 22.82 | 30.14 |  | 658.88
2 | D2-5-21 | 标志板安装 单块面积 1m2内 | 块 | 7 | 39.6 | 405 | 161.32 | 22.82 | 30.14 |  | 658.88 | 658.88元/块
| 040205004003 | □800×800mm 方形标志板安装 | 块 | 24 | 39.6 |  | 161.32 | 22.82 | 30.14 |  | 568.92
3 | D2-5-21 | 标志板安装 单块面积 1m2内 | 块 | 24 | 39.6 | 315.04 | 161.32 | 22.82 | 30.14 |  | 568.92 | 568.92元/块
| 040205004004 | □800×1100mm 矩形标志板安装 | 块 | 4 | 39.6 |  | 161.32 | 22.82 | 30.14 |  | 693.88
4 | D2-5-21 | 标志板安装 单块面积 1m2内 | 块 | 4 | 39.6 | 440 | 161.32 | 22.82 | 30.14 |  | 693.88 | 693.88元/块
| 040205004005 | □5.0m×2.4m 矩形标志板安装 | 块 | 6 | 372.24 |  | 717.95 | 123.85 | 163.53 |  | 6262.53
5 | D2-5-27 | 标志板安装 单块面积 12m2外 | 块 | 6 | 372.24 | 4884.96 | 717.95 | 123.85 | 163.53 |  | 6262.53 | 6262.53元/块
| 040205004006 | □6.0m×3.2m 矩形标志板安装 | 块 | 6 | 372.24 |  | 717.95 | 123.85 | 163.53 |  | 9193.51
6 | D2-5-27 | 标志板安装 单块面积 12m2外 | 块 | 6 | 372.24 | 7815.94 | 717.95 | 123.85 | 163.53 |  | 9193.51 | 9193.51元/块
| 040205003001 | 单柱标杆基础 | 座 | 35 | 125.34 | 447.63 | 48.08 | 26.46 | 26.01 |  | 673.52
7 | D3-1-4 换 | 现浇基础 混凝土 合并制作子目 普通预拌混凝土 碎石粒径综合考虑 C30 | 10m3 | 1.764 | 38.07 | 246.49 | 25.25 | 10.02 | 9.5 |  | 329.32 | 673.52元/座
| D3-6-3 | 钢筋制作、安装 圆钢 φ10mm以内 | t | 0.1225 | 3.58 | 19.78 | 0.4 | 0.63 | 0.6 |  | 24.98
| D3-6-5 | 钢筋制作、安装 带肋钢筋 φ10-25mm | t | 0.224 | 4.4 | 35.34 | 0.42 | 0.76 | 0.72 |  | 41.64
分部分项工程量清单综合单价分析表
工程名称：交通工程 | [9 empty] | 第 2 页 共 4 页
序号 | 项目编码 | 项目名称 | 单位 | 工程量 | 其 中： | [6 empty] | 综合单价
[5 empty] | 人工费 | 材料费 | 机械费 | 管理费 | 利润 |  | 小计
| D3-6-7 | 铁件制作、安装 预埋铁件 | t | 0.826 | 62.6 | 146.03 | 8.41 | 11.23 | 10.65 |  | 238.91
| D1-1-10 | 人工挖沟槽土方 一、二类土 深度在2m内 | 100m3天然密实方 | 0.0273 | 2.43 |  |  | 0.31 | 0.37 |  | 3.11
| D1-1-33 | 挖掘机挖沟槽、基坑土方 一、二类土 | 1000m3天然密实方 | 0.05187 | 1.06 |  | 6.65 | 0.97 | 1.16 |  | 9.83
| D1-1-133 | 回填土 夯实机夯实 槽、坑 | 100m3压实方 | 0.3696 | 12.98 |  | 2.44 | 1.94 | 2.31 |  | 19.68
| D1-1-53 | 自卸汽车运土方 运距1km内 | 1000m3天然密实方 | 0.01764 |  |  | 3.63 | 0.46 | 0.54 |  | 4.63
| D1-1-52 | 装载机装土 | 1000m3天然密实方 | 0.01764 | 0.22 |  | 0.89 | 0.14 | 0.17 |  | 1.42
| 040205003002 | 单柱标杆安装 H=3.3m | 根 | 6 | 39.6 | 10 | 28.36 | 7.72 | 10.19 |  | 413.91
8 | D2-5-6 | 信号灯杆、标志杆安装 单柱式杆 杆高3500mm内 | 套 | 6 | 39.6 | 328.04 | 28.36 | 7.72 | 10.19 |  | 413.91 | 413.91元/根
| 040205003003 | 单柱标杆安装 H=2.5m | 根 | 27 | 39.6 | 10 | 28.36 | 7.72 | 10.19 |  | 323.05
9 | D2-5-6 | 信号灯杆、标志杆安装 单柱式杆 杆高3500mm内 | 套 | 27 | 39.6 | 237.18 | 28.36 | 7.72 | 10.19 |  | 323.05 | 323.05元/根
| 040205003004 | 单柱标杆安装 H=2.8m | 根 | 4 | 39.6 | 10 | 28.36 | 7.72 | 10.19 |  | 350.31
10 | D2-5-6 | 信号灯杆、标志杆安装 单柱式杆 杆高3500mm内 | 套 | 4 | 39.6 | 264.44 | 28.36 | 7.72 | 10.19 |  | 350.31 | 350.31元/根
| 040205003005 | 单悬臂标杆基础 | 座 | 12 | 1560.71 | 6873.31 | 807.78 | 361.79 | 355.27 |  | 9958.87
11 | D3-1-4 换 | 现浇基础 混凝土 合并制作子目 普通预拌混凝土 碎石粒径综合考虑 C30 | 10m3 | 12.48 | 785.52 | 5086.27 | 521.08 | 206.7 | 195.99 |  | 6795.56 | 9958.87元/座
| D3-6-3 | 钢筋制作、安装 圆钢 φ10mm以内 | t | 0.3264 | 27.82 | 153.72 | 3.1 | 4.89 | 4.64 |  | 194.16
分部分项工程量清单综合单价分析表
工程名称：交通工程 | [9 empty] | 第 3 页 共 4 页
序号 | 项目编码 | 项目名称 | 单位 | 工程量 | 其 中： | [6 empty] | 综合单价
[5 empty] | 人工费 | 材料费 | 机械费 | 管理费 | 利润 |  | 小计
| D3-6-5 | 钢筋制作、安装 带肋钢筋 φ10-25mm | t | 1.0248 | 58.73 | 471.52 | 5.59 | 10.18 | 9.65 |  | 555.66
| D3-6-7 | 铁件制作、安装 预埋铁件 | t | 2.2532 | 498.03 | 1161.81 | 66.89 | 89.37 | 84.74 |  | 1900.84
| D1-1-10 | 人工挖沟槽土方 一、二类土 深度在2m内 | 100m3天然密实方 | 0.1296 | 33.7 |  |  | 4.25 | 5.06 |  | 43.01
| D1-1-33 | 挖掘机挖沟槽、基坑土方 一、二类土 | 1000m3天然密实方 | 0.24624 | 14.63 |  | 92.02 | 13.45 | 16 |  | 136.1
| D1-1-133 | 回填土 夯实机夯实 槽、坑 | 100m3压实方 | 1.344 | 137.71 |  | 25.83 | 20.62 | 24.53 |  | 208.7
| D1-1-53 | 自卸汽车运土方 运距1km内 | 1000m3天然密实方 | 0.1248 |  |  | 74.86 | 9.44 | 11.23 |  | 95.53
| D1-1-52 | 装载机装土 | 1000m3天然密实方 | 0.1248 | 4.58 |  | 18.4 | 2.9 | 3.45 |  | 29.33
| 040205003006 | 单悬臂标杆安装 H=7.53m | 根 | 6 | 89.1 |  | 139 | 25.91 | 34.22 |  | 4753.82
12 | D2-5-10 | 信号灯杆、标志杆安装 单悬臂杆(L杆)安装 杆高6000mm外 | 套 | 6 | 89.1 | 4465.59 | 139 | 25.91 | 34.22 |  | 4753.82 | 4753.82元/根
| 040205003007 | 单悬臂标杆安装 H=8.43m | 根 | 6 | 89.1 |  | 139 | 25.91 | 34.22 |  | 6986.62
13 | D2-5-10 | 信号灯杆、标志杆安装 单悬臂杆(L杆)安装 杆高6000mm外 | 套 | 6 | 89.1 | 6698.39 | 139 | 25.91 | 34.22 |  | 6986.62 | 6986.62元/根
| 040205006001 | 路面标线 | m2 | 2215 | 5.43 | 59.96 | 15.06 | 2.33 | 3.07 |  | 85.86
14 | D2-5-33 | 热熔标线 震荡型 | 10m2 | 221.5 | 5.43 | 59.96 | 15.06 | 2.33 | 3.07 |  | 85.86 | 85.86元/m2
| 040205007001 | 路面标记 | m2 | 299.05 | 5.17 | 24.13 | 3.73 | 1.01 | 1.34 |  | 35.38
15 | D2-5-35 | 箭头 加温溶剂型漆 | 10m2 | 29.905 | 5.17 | 24.13 | 3.73 | 1.01 | 1.34 |  | 35.38 | 35.38元/m2
| 040205007002 | 路面标记 | m2 | 56.87 | 8.27 | 15.08 | 4.09 | 1.41 | 1.86 |  | 30.71
分部分项工程量清单综合单价分析表
工程名称：交通工程 | [9 empty] | 第 4 页 共 4 页
序号 | 项目编码 | 项目名称 | 单位 | 工程量 | 其 中： | [6 empty] | 综合单价
[5 empty] | 人工费 | 材料费 | 机械费 | 管理费 | 利润 |  | 小计
16 | D2-5-38 | 文字、字符、图形标记 加温溶剂型漆 | 10m2 | 5.687 | 8.27 | 15.08 | 4.09 | 1.4 | 1.85 |  | 30.71 | 30.71元/m2
| 040205018001 | 警示柱 | 根 | 41 | 25.19 | 174.75 | 15.32 | 4.6 | 6.08 |  | 225.94
17 | D2-5-52 换 | 警示柱 换为【普通预拌混凝土C30】 | 个 | 41 | 25.19 | 174.75 | 15.32 | 4.6 | 6.08 |  | 225.94 | 225.94元/根
| 040806001001 | 接地极 | 根 | 47 | 30.49 | 5.69 | 10.69 | 11.84 | 8.24 |  | 103.12
18 | 借C4-9-3 | 接地极(板)制作、安装 角钢接地极 普通土 | 根 | 47 | 30.49 | 41.86 | 10.69 | 11.84 | 8.24 |  | 103.12 | 103.12元/根
| 030409002001 | 接地母线 | m | 70.5 | 38.54 | 0.31 | 0.42 | 11.2 | 7.79 |  | 71.83
19 | 借C4-9-19 | 接地母线敷设 户外接地母线敷设 | 10m | 7.05 | 38.54 | 13.89 | 0.42 | 11.2 | 7.79 |  | 71.83 | 71.83元/m
| 030409008001 | 等电位端子箱、测试板 | 块 | 47 | 73.85 | 4.37 | 0.48 | 21.36 | 14.87 |  | 114.93
20 | 借C4-9-76 | 接地测试板制作、安装 | 处 | 47 | 73.85 | 4.37 | 0.48 | 21.36 | 14.87 |  | 114.93 | 114.93元/块

## 01单位工程费汇总表【交通疏解】
单位工程费汇总表
工程名称：交通疏解 |  |  |  | 第 1 页 共 1 页
序号 | 项目名称 | 计算基础 | 费率(%) |  | 金额:(元)
1 | 分部分项合计 | 分部分项合计 |  |  | 1259701.03
2 | 措施合计 | 绿色施工安全防护措施费+其他措施费 |  |  | 49535.89
2.1 | 绿色施工安全防护措施费 | 安全及文明施工措施费 |  |  | 34546.23
2.2 | 其他措施费 | 其他措施费 |  |  | 14989.66
3 | 其他项目 | 其他项目合计 |  |  | 12562.27
3.1 | 暂列金额(不包括计日工) | 暂列金额
3.2 | 暂估价 | 暂估价合计
3.3 | 计日工 | 计日工
3.4 | 总承包服务费 | 总承包服务费
3.5 | 预算包干费 | 预算包干费 |  |  | 12562.27
3.6 | 工程优质费 | 工程优质费
3.7 | 概算幅度差 | 概算幅度差
3.8 | 索赔费用 | 索赔费用
3.9 | 现场签证费用 | 现场签证费用
3.10 | 其他费用 | 其他费用
4 | 税前工程造价 | 分部分项合计+措施合计+其他项目 |  |  | 1321799.19
5 | 增值税销项税额 | 分部分项合计+措施合计+其他项目 | 9 |  | 118961.93
6 | 总造价 | 分部分项合计+措施合计+其他项目+增值税销项税额 |  |  | 1440761.12
7 | 人工费 | 分部分项人工费+技术措施项目人工费 |  |  | 174459.11
合 计：壹佰肆拾肆万零柒佰陆拾壹元壹角贰分

## 02分部分项工程量清单计价表【交通疏解】
分部分项工程量清单计价表
工程名称：交通疏解 | [6 empty] | 第 1 页 共 12 页
序号 | 项目编码 | 项目名称 | 项目特征 | 计量单位 | 工程数量 | 金额（元）
[6 empty] | 综合单价 |  | 合价
|  | 配电箱 | [5 empty] | 70939.61
1 | 040801010001 | 交通监控配电箱安装 | 1、名称:交通信号配电箱 2、安装方式:落地式 3、304不锈钢防水箱体，箱内需包含所有电器元件、接线端子，3C认证，防护等级IP65 4、采购、运输、保管、安装、接地、接线、调试 5、其他 6、综合单价已包含按设计及施工规范施工等一切费用 | 台 | 4 | 5917.65 |  | 23670.6
2 | 040303002001 | 控制箱及配电箱基础制作、安装 | 1、名称：箱基础 2、钢筋混凝土基础：混凝土强度等级C30 3、M14地脚螺栓、φ8钢筋钢筋制安 4、接地连接线：热镀锌圆钢 φ16,L＝1500mm(1根/套) 5、接地极：热镀锌角钢∠50*50*5,L＝2500mm(1根/套) 6、具体详见施工大样图 7、挖填土方、余土装卸 8、采购、运输、保管、制作、安装 9、其他 10、综合单价已包含按设计及施工规范施工等一切费用 | m3 | 3.08 | 1758.6 |  | 5416.49
3 | 040205015001 | 交通信号控制机安装 | 1、名称:交通信号控制机 2、安装方式:落地式 3、功能:多相位、多时段、约定、手动、暂停、黄闪、基本控制,可控硅64路输出,中文液晶操作面板,带GPS联网;右转弯信号灯可运行独立的信号周期 4、采购、运输、保管、安装、接地、接线、调试 5、其他 6、综合单价已包含按设计及施工规范施工等一切费用 | 台 | 4 | 10463.13 |  | 41852.52
4 | 040806001004 | 接地极 | 1.名称:接地极 2.材质:角钢接地极 3.规格:50*50*5 L=2.5m角钢热镀锌 4.土质:普通土 | 根 | 0
|  | 8米机动车悬臂信号灯 | [5 empty] | 297007.56
5 | 040101003001 | 挖沟槽土方 | 1、名称:挖一般土方 2、深度:4m内 3、土质:综合 4、其他 5、综合单价已包含按设计及施工规范施工等一切费用 | m3 | 84.62 | 8.77 |  | 742.12
本页小计 | [7 empty] | 71681.73
分部分项工程量清单计价表
工程名称：交通疏解 | [6 empty] | 第 2 页 共 12 页
序号 | 项目编码 | 项目名称 | 项目特征 | 计量单位 | 工程数量 | 金额（元）
[6 empty] | 综合单价 |  | 合价
6 | 040103001001 | 回填土 | 1、回填原土 2、按设计要求夯实槽坑 3、回填、夯实 4、其他 5、综合单价已包含按设计及施工规范施工等一切费用 | m3 | 55.584 | 18.63 |  | 1035.53
7 | 040103002001 | 余方弃置 | 1、余方弃置 2、运距2km内 3、装车、运输 4、其他 5、综合单价已包含按设计及施工规范施工等一切费用 | m3 | 29.036 | 14.02 |  | 407.08
8 | 040303002002 | 8米信号灯悬臂灯基础制作 | 1、混凝土强度等级:C30 2、基础尺寸:1100*1100*2000mm 3、具体详见施工大样图 4、采购、运输、保管、制作、浇筑 5、其他 6、综合单价已包含按设计及施工规范施工等一切费用 | m3 | 29.04 | 653.42 |  | 18975.32
9 | 040901009001 | 预埋铁件制作安装 | 1、材料种类:地脚螺栓,45#钢 2.材料规格:M22*1680 3、具体详见施工大样图 4、采购、运输、保管、制作、安装、接地 5、其他 6、综合单价已包含按设计及施工规范施工等一切费用 | t | 0.48 | 8176.16 |  | 3924.56
10 | 040901001001 | 现浇构件钢筋制作安装 | 1、材料种类:现浇构件箍筋 圆钢 φ12 2、具体详见施工大样图 3、采购、运输、保管、制作、安装、接地 4、其他 5、综合单价已包含按设计及施工规范施工等一切费用 | t | 0.072 | 6884.01 |  | 495.65
11 | 040501004001 | 塑料弯管安装 | 1、型号、规格:HDPE-DN90*4.0mm 2、敷设方式:灯基础内 3、附件:连接配件 4、管径及壁厚根据国家标准用卡尺量度，不允许负公差 5、采购、运输、保管、安装、穿线、调试 6、其他 7、综合单价已包含按设计及施工规范施工等一切费用 | m | 19.8 | 33.31 |  | 659.54
12 | 040901009002 | 预埋铁件制作安装 | 1.材料种类:圆钢 2.材料规格:∅10 | t | 0
本页小计 | [7 empty] | 25497.68
分部分项工程量清单计价表
工程名称：交通疏解 | [6 empty] | 第 3 页 共 12 页
序号 | 项目编码 | 项目名称 | 项目特征 | 计量单位 | 工程数量 | 金额（元）
[6 empty] | 综合单价 |  | 合价
13 | 040901009003 | 预埋铁件 | 1.材料种类:钢板 2.材料规格:600*600*12 | t | 0
14 | 040806001001 | 接地极制作安装 | 1、名称:接地极 2、规格:热镀锌角钢∠50*50*5,L＝2500mm(1根/套) 3、土质:普通土 4、具体详见施工大样图 5、采购、运输、保管、制作、安装、接地 6、其他 7、综合单价已包含按设计及施工规范施工等一切费用 | 根 | 12 | 101.06 |  | 1212.72
15 | 030409002001 | 接地母线制作安装 | 1、名称：户外接地母线 2、规格：热镀锌圆钢 φ16,L＝1500mm(1根/套) 3、具体详见施工大样图 4、采购、运输、保管、制作、安装、接地 5、其他 6、综合单价已包含按设计及施工规范施工等一切费用 | m | 18 | 69.89 |  | 1258.02
16 | 030409008004 | 接地片制作安装 | 1、名称:接地片 2、材质:热镀锌 3、规格:-40*200*5 4、具体详见施工大样图 5、采购、运输、保管、制作、安装、接地 6、其他 7、综合单价已包含按设计及施工规范施工等一切费用 | 块 | 12 | 111.21 |  | 1334.52
17 | 040205014001 | 8米悬臂信号灯杆 | 1、类型:8米机车悬臂信号灯 2、立柱式灯杆:φ290~330*8*6800mm 横柱式灯杆:φ80~250*6*8000mm 3、灯杆材质:采用热镀锌防腐处理,表面各喷涂二遍环氧富锌底漆和银色调和漆,渡锌量600g/m2 4、具体详见施工大样图 5、采购、运输、保管、安装、接地、接线、调试 6、其他 7、综合单价已包含按设计及施工规范施工等一切费用 | 根 | 15 | 8936.31 |  | 134044.65
本页小计 | [7 empty] | 137849.91
分部分项工程量清单计价表
工程名称：交通疏解 | [6 empty] | 第 4 页 共 12 页
序号 | 项目编码 | 项目名称 | 项目特征 | 计量单位 | 工程数量 | 金额（元）
[6 empty] | 综合单价 |  | 合价
18 | 040205014002 | 机动车三灯组信号灯具 | 1.类型:机动车三灯组信号灯具 2.灯具规格：3-Φ400, LED光源"红黄绿"箭头三灯组,单灯功率30W，使用后程显示黄灯一体化倒计时器的灯具 3、具体详见施工大样图 4、采购、运输、保管、安装、接地、接线、调试 5、其他 6、综合单价已包含按设计及施工规范施工等一切费用 | 套 | 45 | 2953.73 |  | 132917.85
|  | 5m机动车信号灯立杆 | [5 empty] | 43348.64
19 | 040101003002 | 挖基坑土方 | 1、名称:挖一般土方 2、深度:2m内 3、土质:综合 4、其他 5、综合单价已包含按设计及施工规范施工等一切费用 | m3 | 16.38 | 8.29 |  | 135.79
20 | 040103001002 | 回填土 | 1、回填原土 2、按设计要求夯实槽坑 3、回填、夯实 4、其他 5、综合单价已包含按设计及施工规范施工等一切费用 | m3 | 12.20 | 18.63 |  | 227.29
21 | 040103002002 | 余方弃置 | 1、余方弃置 2、运距2km内 3、装车、运输 4、其他 5、综合单价已包含按设计及施工规范施工等一切费用 | m3 | 4.18 | 14.02 |  | 58.6
22 | 040303002003 | 5米信号灯立柱灯基础制作 | 1、混凝土强度等级:C30 2、基础尺寸:600*600*1200mm 3、具体详见施工大样图 4、采购、运输、保管、制作、浇筑 5、其他 6、综合单价已包含按设计及施工规范施工等一切费用 | m3 | 3.46 | 653.42 |  | 2260.83
23 | 040308001001 | 5米信号灯立柱灯保护层制作 | 1、砂浆配合比:10#水泥砂浆 2、厚度:250mm 3、具体详见施工大样图 4、采购、运输、保管、制作、浇筑 5、其他 6、综合单价已包含按设计及施工规范施工等一切费用 | m2 | 2.88 | 158.19 |  | 455.59
本页小计 | [7 empty] | 136055.95
分部分项工程量清单计价表
工程名称：交通疏解 | [6 empty] | 第 5 页 共 12 页
序号 | 项目编码 | 项目名称 | 项目特征 | 计量单位 | 工程数量 | 金额（元）
[6 empty] | 综合单价 |  | 合价
24 | 040205014003 | 5m机动车信号灯立杆安装 | 1、类型:5m机动车信号灯立杆 2、立柱式灯杆: φ114*4*5000mm 3、灯杆材质:采用热镀锌防腐处理,表面各喷涂二遍环氧富锌底漆和银色调和漆,渡锌量600g/m2 4、具体详见施工大样图 5、采购、运输、保管、安装、接地、接线、调试 6、其他 7、综合单价已包含按设计及施工规范施工等一切费用 | 根 | 8 | 1622.71 |  | 12981.68
25 | 040205014004 | 5m机动车三灯组信号灯具安装 | 1、类型:5m机动车三灯组信号灯具 2、灯具规格:3-Φ400 LED光源"红黄绿"箭头三灯组,单灯功率30W，使用后程显示黄灯一体化倒计时器的灯具 3、具体详见施工大样图 4、采购、运输、保管、安装、接地、接线、调试 5、其他 6、综合单价已包含按设计及施工规范施工等一切费用 | 套 | 8 | 2953.73 |  | 23629.84
26 | 040901001002 | 现浇构件钢筋制作安装 | 1、材料种类:现浇构件箍筋 圆钢 φ8 2、具体详见施工大样图 3、采购、运输、保管、制作、安装、接地 4、其他 5、综合单价已包含按设计及施工规范施工等一切费用 | t | 0.024 | 7138.28 |  | 171.32
27 | 040901009006 | 预埋铁件制作安装 | 1、材料种类:地脚螺栓,45#钢 2.材料规格:M18*1330 3、具体详见施工大样图 4、采购、运输、保管、制作、安装、接地 5、其他 6、综合单价已包含按设计及施工规范施工等一切费用 | t | 0.088 | 10123.39 |  | 890.86
28 | 040901007001 | 型钢 | 1.材料种类:基础法兰盘 2.材料规格:400*400*8 | t | 0
本页小计 | [7 empty] | 37673.7
分部分项工程量清单计价表
工程名称：交通疏解 | [6 empty] | 第 6 页 共 12 页
序号 | 项目编码 | 项目名称 | 项目特征 | 计量单位 | 工程数量 | 金额（元）
[6 empty] | 综合单价 |  | 合价
29 | 040806001002 | 接地极制作安装 | 1、名称:接地极 2、规格:热镀锌角钢∠50*50*5,L＝2500mm(1根/套) 3、土质:普通土 4、具体详见施工大样图 5、采购、运输、保管、制作、安装、接地 6、其他 7、综合单价已包含按设计及施工规范施工等一切费用 | 根 | 8 | 101.06 |  | 808.48
30 | 040806002001 | 接地母线制作安装 | 1、名称：户外接地母线 2、规格：热镀锌圆钢 φ16,L＝1500mm(1根/套) 3、具体详见施工大样图 4、采购、运输、保管、制作、安装、接地 5、其他 6、综合单价已包含按设计及施工规范施工等一切费用 | m | 12 | 69.89 |  | 838.68
31 | 030409008003 | 接地片制作安装 | 1、名称:接地片 2、材质:热镀锌 3、规格:-40*200*5 4、具体详见施工大样图 5、采购、运输、保管、制作、安装、接地 6、其他 7、综合单价已包含按设计及施工规范施工等一切费用 | 块 | 8 | 111.21 |  | 889.68
|  | 3.5m机动车信号灯立杆 | [5 empty] | 210235.97
32 | 040101003003 | 挖基坑土方 | 1、名称:挖一般土方 2、深度:2m内 3、土质:综合 4、其他 5、综合单价已包含按设计及施工规范施工等一切费用 | m3 | 82.9 | 8.29 |  | 687.24
33 | 040103001003 | 回填土 | 1、回填原土 2、按设计要求夯实槽坑 3、回填、夯实 4、其他 5、综合单价已包含按设计及施工规范施工等一切费用 | m3 | 60.4 | 18.63 |  | 1125.25
34 | 040103002003 | 余方弃置 | 1、余方弃置 2、运距2km内 3、装车、运输 4、其他 5、综合单价已包含按设计及施工规范施工等一切费用 | m3 | 22.5 | 14.02 |  | 315.45
本页小计 | [7 empty] | 4664.78
分部分项工程量清单计价表
工程名称：交通疏解 | [6 empty] | 第 7 页 共 12 页
序号 | 项目编码 | 项目名称 | 项目特征 | 计量单位 | 工程数量 | 金额（元）
[6 empty] | 综合单价 |  | 合价
35 | 040303002004 | 3.5米人行信号灯基础制作 | 1、混凝土强度等级:C30 2、基础尺寸:600*600*1000mm 3、具体详见施工大样图 4、采购、运输、保管、制作、浇筑 5、其他 6、综合单价已包含按设计及施工规范施工等一切费用 | m3 | 18 | 653.42 |  | 11761.56
36 | 040308001002 | 3.5米人行信号灯保护层 | 1、砂浆配合比:10#水泥砂浆 2、厚度:250mm 3、具体详见施工大样图 4、采购、运输、保管、制作、浇筑 5、其他 6、综合单价已包含按设计及施工规范施工等一切费用 | m2 | 18 | 158.19 |  | 2847.42
37 | 040205014005 | 3.5m机动车信号灯立杆 | 1、类型:3.5m人行车信号灯立杆 2、立柱式灯杆:φ89*4*3500mm 3、灯杆材质:采用热镀锌防腐处理,表面各喷涂二遍环氧富锌底漆和银色调和漆,渡锌量600g/m2 4、具体详见施工大样图 5、采购、运输、保管、安装、接地、接线、调试 6、其他 7、综合单价已包含按设计及施工规范施工等一切费用 | 根 | 54 | 1295.87 |  | 69976.98
38 | 040205014006 | 人行横道二灯组信号灯具 | 1、类型:人行横道二灯组信号灯具 2、灯具规格:2-φ300 LED光源,人行两灯组(红灯立、绿灯动态行人),单灯功率8W 3、配件安装:盲人过街提示器（人行信号灯内置式），音量可以分时段调控音量。 4、具体详见施工大样图 5、采购、运输、保管、安装、接地、接线、调试 6、其他 7、综合单价已包含按设计及施工规范施工等一切费用 | 套 | 54 | 1703.73 |  | 92001.42
39 | 040901001003 | 现浇构件钢筋制作安装 | 1、材料种类:现浇构件箍筋 圆钢 φ8 2、具体详见施工大样图 3、采购、运输、保管、制作、安装、接地 4、其他 5、综合单价已包含按设计及施工规范施工等一切费用 | t | 1.5 | 7138.28 |  | 10707.42
本页小计 | [7 empty] | 187294.8
分部分项工程量清单计价表
工程名称：交通疏解 | [6 empty] | 第 8 页 共 12 页
序号 | 项目编码 | 项目名称 | 项目特征 | 计量单位 | 工程数量 | 金额（元）
[6 empty] | 综合单价 |  | 合价
40 | 040901009009 | 预埋铁件制作安装 | 1、材料种类:地脚螺栓,45#钢 2.材料规格:M18*1130 3、具体详见施工大样图 4、采购、运输、保管、制作、安装、接地 5、其他 6、综合单价已包含按设计及施工规范施工等一切费用 | t | 0.45 | 10029.19 |  | 4513.14
41 | 040901009010 | 预埋铁件 | 1.材料种类:基础法兰盘 2.材料规格:400*400*6 | t | 0
42 | 040901007002 | 型钢 | 1.材料种类:基础法兰盘 2.材料规格:400*400*6 | t | 0
43 | 040806001003 | 接地极制作安装 | 1、名称:接地极 2、规格:热镀锌角钢∠50*50*5,L＝2500mm(1根/套) 3、土质:普通土 4、具体详见施工大样图 5、采购、运输、保管、制作、安装、接地 6、其他 7、综合单价已包含按设计及施工规范施工等一切费用 | 根 | 50 | 101.06 |  | 5053
44 | 040806002002 | 接地母线制作安装 | 1、名称：户外接地母线 2、规格：热镀锌圆钢 φ16,L＝1500mm(1根/套) 3、具体详见施工大样图 4、采购、运输、保管、制作、安装、接地 5、其他 6、综合单价已包含按设计及施工规范施工等一切费用 | m | 75 | 69.89 |  | 5241.75
45 | 030409008002 | 接地片制作安装 | 1、名称:接地片 2、材质:热镀锌 3、规格:-40*200*5 4、具体详见施工大样图 5、采购、运输、保管、制作、安装、接地 6、其他 7、综合单价已包含按设计及施工规范施工等一切费用 | 块 | 54 | 111.21 |  | 6005.34
|  | 灯具、电缆、管 | [5 empty] | 575807.51
46 | 040101002001 | 挖沟槽土方 | 1、名称:挖一般土方 2、深度:2m内 3、土质:综合 4、其他 5、综合单价已包含按设计及施工规范施工等一切费用 | m3 | 880.67 | 9.29 |  | 8181.42
本页小计 | [7 empty] | 28994.65
分部分项工程量清单计价表
工程名称：交通疏解 | [6 empty] | 第 9 页 共 12 页
序号 | 项目编码 | 项目名称 | 项目特征 | 计量单位 | 工程数量 | 金额（元）
[6 empty] | 综合单价 |  | 合价
47 | 040103001005 | 回填方 | 1、回填原土 2、按设计要求夯实槽坑 3、回填、夯实 4、其他 5、综合单价已包含按设计及施工规范施工等一切费用 | m3 | 686.92 | 18.63 |  | 12797.32
48 | 040103002005 | 余方弃置 | 1、余方弃置 2、运距2km内 3、装车、运输 4、其他 5、综合单价已包含按设计及施工规范施工等一切费用 | m3 | 193.75 | 14.02 |  | 2716.38
49 | 040503002001 | 回填方（石粉） | 1、回填石灰 2、按设计要求夯实槽坑 3、采购、运输、保管、回填、夯实 4、其他 5、综合单价已包含按设计及施工规范施工等一切费用 | m3 | 10.32 | 130.53 |  | 1347.07
50 | 030411001001 | 5×DN80×4.0镀锌无缝钢管电缆保护管敷设 | 1、型号、规格:DN80 2、敷设方式:室外埋地 3、壁厚：4.0mm 4、附件:连接配件 5、管径及壁厚根据国家标准用卡尺量度，不允许负公差 6、采购、运输、保管、安装、接地、穿线、调试 7、其他 8、综合单价已包含按设计及施工规范施工等一切费用 | m | 198.37 | 717.79 |  | 142388
51 | 030411001005 | 3×DN80×4.0镀锌无缝钢管电缆保护管敷设 | 1、型号、规格:DN80 2、敷设方式:室外埋地 3、壁厚：4.0mm 4、附件:连接配件 5、管径及壁厚根据国家标准用卡尺量度，不允许负公差 6、采购、运输、保管、安装、接地、穿线、调试 7、其他 8、综合单价已包含按设计及施工规范施工等一切费用 | m | 8.04 | 461.06 |  | 3706.92
52 | 040205002003 | HDPE90电缆保护管敷设 | 1、型号、规格:DN90×4.0mm 2、敷设方式:室外埋地 3、附件:连接配件 4、管径及壁厚根据国家标准用卡尺量度，不允许负公差 5、采购、运输、保管、安装、穿线、调试 6、其他 7、综合单价已包含按设计及施工规范施工等一切费用 | m | 689.19 | 39.26 |  | 27057.6
本页小计 | [7 empty] | 190013.29
分部分项工程量清单计价表
工程名称：交通疏解 | [6 empty] | 第 10 页 共 12 页
序号 | 项目编码 | 项目名称 | 项目特征 | 计量单位 | 工程数量 | 金额（元）
[6 empty] | 综合单价 |  | 合价
53 | 030411001004 | HDPE75电缆保护管敷设 | 1、型号、规格:DN75×4.0mm 2、敷设方式:室外绿化带（停车带）埋地 3、附件:连接配件 4、管径及壁厚根据国家标准用卡尺量度，不允许负公差 5、含C30防盗混凝土块，间隔及规格按设计要求 6、采购、运输、保管、安装、穿线、调试 7、其他 8、综合单价已包含按设计及施工规范施工等一切费用 | m | 1980.34 | 35.06 |  | 69430.72
54 | 030411001003 | φ40PVC塑料管敷设 | 1、名称:PVC管 2、型号、规格:DN40 3、敷设方式:埋地 4、附件:连接配件 5、管径及壁厚根据国家标准用卡尺量度，不允许负公差 6、采购、运输、保管、安装、调试 7、其他 8、综合单价已包含按设计及施工规范施工等一切费用 | m | 22.81 | 21.82 |  | 497.71
55 | 030408001005 | VV-0.6/1kV-1x16mm2电力电缆敷设 | 1、材质:铜芯 2、安装部位：埋地管内 3、电压等级(kV):详图 4、电缆及电缆头采购、运输、保管、安装、接地、接线、调试 5、其他 6、综合单价已包含按设计及施工规范施工等一切费用 | m | 1118.05 | 20.54 |  | 22964.75
56 | 030408001002 | VV-0.6/1kV-3x4mm2电力电缆敷设 | 1、材质:铜芯 2、安装部位：埋地管内 3、电压等级(kV):详图 4、采购、运输、保管、安装、接地、接线、调试 5、其他 6、综合单价已包含按设计及施工规范施工等一切费用 | m | 39.78 | 14.99 |  | 596.3
57 | 030408001006 | VV-0.6/1kV-5x16mm2电力电缆敷设 | 1、材质:铜芯 2、安装部位：埋地管内 3、电压等级(kV):详图 4、电缆及电缆终端头、中间头采购、运输、保管、安装、接地、接线、调试 5、其他 6、综合单价已包含按设计及施工规范施工等一切费用 | m | 2130.41 | 79.66 |  | 169708.46
本页小计 | [7 empty] | 263197.94
分部分项工程量清单计价表
工程名称：交通疏解 | [6 empty] | 第 11 页 共 12 页
序号 | 项目编码 | 项目名称 | 项目特征 | 计量单位 | 工程数量 | 金额（元）
[6 empty] | 综合单价 |  | 合价
58 | 030411004001 | RVV-7x1.5mm2管内穿线 | 1、材质:铜芯 2、安装部位：埋地管内或灯杆内 3、采购、运输、保管、安装、接地、接线、调试 4、其他 5、综合单价已包含按设计及施工规范施工等一切费用 | m | 6909.11 | 16.56 |  | 114414.86
|  | 井 | [5 empty] | 62361.74
59 | 040101003004 | 挖沟槽土方 | 1、名称:挖一般土方 2、深度:2m内 3、土质:综合 4、本项目为大包干项目 5、开挖、保管 6、其他 7、综合单价已包含按设计及施工规范施工等一切费用 | m3 | 170.08 | 8.29 |  | 1409.96
60 | 040103001004 | 回填方 | 1、回填原土 2、按设计要求夯实槽坑 3、回填、夯实 4、其他 5、综合单价已包含按设计及施工规范施工等一切费用 | m3 | 113.55 | 18.63 |  | 2115.44
61 | 040103002004 | 余方弃置 | 1、余方弃置 2、运距2km内 3、装车、运输 4、其他 5、综合单价已包含按设计及施工规范施工等一切费用 | m3 | 50.06 | 14.02 |  | 701.84
62 | 040205001004 | 电缆检查井砌筑 | 1、井室净空尺寸(m):700x700x1000mm 2、墙身采用M5水泥砂浆砌筑MU10砖 墙厚180mm 3、C15混凝土垫层 厚100mm 4、C25混凝土井圈 厚150mm 5、墙身抹面 MU7.5水泥砂浆 6、高分子树脂模压井盖（重型） 7、UPVCφ160渗水管 8、采购、运输、保管、制作、安装 9、其他 10、综合单价已包含按设计及施工规范施工等一切费用 | 座 | 16 | 1045.5 |  | 16728
本页小计 | [7 empty] | 135370.1
分部分项工程量清单计价表
工程名称：交通疏解 | [6 empty] | 第 12 页 共 12 页
序号 | 项目编码 | 项目名称 | 项目特征 | 计量单位 | 工程数量 | 金额（元）
[6 empty] | 综合单价 |  | 合价
63 | 040205001002 | 2号接线井砌筑 | 1、名称:2号接线井 2、井室净空尺寸(m):800x600x1300mm 3、C15混凝土垫层 100mm厚 4、砌筑 墙厚180mm 5、C30预制盖板 120mm厚 6、墙身采用1:2水泥砂浆批荡2cm 7、标志牌安装 8、高分子树脂模压井盖:700*700*50mm（重型） 9、预埋铁件、电缆铁架 10、UPVCφ160渗水管 11、具体详见施工大样图 12、采购、运输、保管、制作、安装 12、其他 14、综合单价已包含按设计及施工规范施工等一切费用 | 座 | 26 | 1394.91 |  | 36267.66
64 | 040205001003 | 已砌筑完成2号接线井的井盖安装 | 1、名称:2号接线井井盖 2、高分子树脂模压井盖:700*700*50mm（重型） 3、具体详见施工大样图 4、采购、运输、保管、制作、安装 5、其他 6、综合单价已包含按设计及施工规范施工等一切费用 | 座 | 14 | 367.06 |  | 5138.84
65 | 040501004002 | 渗水管 | 1.材质及规格:upvc管DN160 2.连接形式:对口套承插式连接 3.管内回填材料:管内填渗水碎石 | m | 0
66 | 040503003001 | 金属支架制作、安装 | 1.支架材质:角钢电缆支架 2.预埋件材质及规格:40*40*4 | t | 0
|  | 措施项目 | [5 empty] | 14989.66
67 | 041102002001 | 灯座基础模板 | 1.构件类型:基础 | m2 | 248.64 | 56.4 |  | 14023.3
68 | 041102001001 | 垫层模板 | 1.构件类型:垫层 | m2 | 22.21 | 43.51 |  | 966.36
本页小计 | [7 empty] | 56396.16
合 计 | [7 empty] | 1274690.69

## 03措施项目清单计价表【交通疏解】
措施项目清单计价表
工程名称：交通疏解 |  |  | 第 1 页 共 1 页
序号 | 项目名称 | 取费基数 |  | 费率（%） | 金额（元）
1 | 绿色施工安全防护措施费 |  |  |  | 34546.23
1.1 | 综合脚手架
1.2 | 靠脚手架安全挡板
1.3 | 围尼龙编制布
1.4 | 桥梁支架
1.5 | 施工现场围挡和临时占地围挡
1.6 | 施工围挡照明
1.7 | 独立安全防护挡板
1.8 | 吊装设备基础
LSSGCSF00001 | 绿色施工安全防护措施费 | 分部分项人工费+分部分项机具费 |  | 16.50 | 34546.23
2 | 措施其他项目 |  |  |  | 14989.66
2.11 | 模板工程 |  |  |  | 14989.66
041102002001 | 灯座基础模板 |  |  |  | 14023.3
041102001001 | 垫层模板 |  |  |  | 966.36
粤041109009001 | 文明工地增加费 | 分部分项人工费+分部分项机具费 |  | 0.00
041109002001 | 夜间施工增加费 |  |  | 20.00
041109005001 | 交通疏解员增加费 |  |  | 15.00
041108001001 | 地下管线交叉降效费 |  |  | 0.00
粤041109008001 | 赶工措施费 | 分部分项人工费+分部分项机具费 |  | 0.00
QTFY00000001 | 其他费用
2.7 | 围堰工程
2.8 | 材料二次运输
2.9 | 井点降水工程
2.10 | 施工护栏
2.11 | 监测量控工程
合计 |  |  |  |  | 49535.89

## 04措施项目费分析表【交通疏解】
措施项目费分析表
工程名称：交通疏解 | [7 empty] | 第 1 页 共 2 页
序号 | 名称 | 单位 | 数 量 | 金 额（元）
|  |  |  | 人工费 | 材料费 | 机械费 | 管理费 |  | 利润 | 小计
1 | 绿色施工安全防护措施费 | [8 empty] | 34546.23
1.1 | 综合脚手架 | 项 | 1
|  | 项 | 1
1.2 | 靠脚手架安全挡板 | 项 | 1
|  | 项 | 1
1.3 | 围尼龙编制布 | 项 | 1
|  | 项 | 1
1.4 | 桥梁支架 | 项 | 1
|  | 项 | 1
1.5 | 施工现场围挡和临时占地围挡 | 项 | 1
|  | 项 | 1
1.6 | 施工围挡照明 | 项 | 1
|  | 项 | 1
1.7 | 独立安全防护挡板 | 项 | 1
|  | 项 | 1
1.8 | 吊装设备基础 | 项 | 1
|  | 项 | 1
LSSGCSF00001 | 绿色施工安全防护措施费 | 项 | 1 |  | 34546.23 |  |  |  |  | 34546.23
2 | 措施其他项目 | [8 empty] | 14989.66
2.11 | 模板工程 | 项 | 1 | 7738.75 | 3606.06 | 845.52 | 1512.11 |  | 1287.58 | 14989.66
041102002001 | 灯座基础模板 | m2 | 248.64 | 30.07 | 12.28 | 3.2 | 5.86 |  | 4.99 | 56.4
D5-6-7 | 设备基础(单体在5m3以外) 复合木模 | 100m2 | 2.49 | 30.07 | 12.28 | 3.2 | 5.86 |  | 4.99 | 56.4
041102001001 | 垫层模板 | m2 | 22.21 | 11.85 | 24.83 | 2.23 | 2.48 |  | 2.11 | 43.51
D5-6-1 | 混凝土基础垫层 木模 | 100m2 | 0.22 | 11.85 | 24.83 | 2.23 | 2.48 |  | 2.11 | 43.51
粤041109009001 | 文明工地增加费 | 项 | 1
041109002001 | 夜间施工增加费 | 项 | 1
041109005001 | 交通疏解员增加费 | 项 | 1
041108001001 | 地下管线交叉降效费 | 项 | 1
措施项目费分析表
工程名称：交通疏解 | [7 empty] | 第 2 页 共 2 页
序号 | 名称 | 单位 | 数 量 | 金 额（元）
|  |  |  | 人工费 | 材料费 | 机械费 | 管理费 |  | 利润 | 小计
粤041109008001 | 赶工措施费 | 项 | 1
QTFY00000001 | 其他费用 | 项 | 1
2.7 | 围堰工程 | 项 | 1
|  | 项 | 1
2.8 | 材料二次运输 | 项 | 1
|  | 项 | 1
2.9 | 井点降水工程 | 项 | 1
|  | 项 | 1
2.10 | 施工护栏 | 项 | 1
|  | 项 | 1
2.11 | 监测量控工程 | 项 | 1
|  | 项 | 1
| 合计 | [8 empty] | 49535.89

## 05其他项目清单与计价汇总表【交通疏解】
其他项目清单与计价汇总表
工程名称：交通疏解 |  |  | 标段： |  | 第 1 页 共 1 页
序号 | 项目名称 | 金额（元） |  | 结算金额（元） |  | 备注
1 | 暂列金额 |  |  |  |  | 明细详见表-12-1
2 | 暂估价
2.1 | 材料暂估价 | — |  |  |  | 明细详见表-12-2
2.2 | 专业工程暂估价 |  |  |  |  | 明细详见表-12-3
3 | 计日工 |  |  |  |  | 明细详见表-12-4
4 | 总承包服务费 |  |  |  |  | 明细详见表-12-5
5 | 预算包干费 | 12562.27
6 | 工程优质费
7 | 概算幅度差
8 | 现场签证费用
9 | 索赔费用
10 | 其他费用
| 合 计 | 12562.27 |  |  |  | —
表—12

## 06工料机汇总表【交通疏解】
工料机汇总表
工程名称：交通疏解 |  |  |  |  | 第1页 共5页
序号 | 名称及规格 | 单位 | 数量 | 单价(元) |  | 合计(元)
一 | 人工
1 | 人工费 | 元 | 174459.05 | 1 |  | 174459.05
| 小计 |  |  |  |  | 174459.05
二 | 材料
1 | 白布 | kg | 72.53 | 2.75 |  | 199.47
2 | 板枋材综合 | m3 | 0.54 | 1592.08 |  | 863.23
3 | 标志牌塑料扁形 | 个 | 211.12 | 0.68 |  | 143.56
4 | 标准砖240×115×53 | 千块 | 14.05 | 290 |  | 4075.6
5 | 丙酮 | kg | 0.14 | 9.74 |  | 1.32
6 | 材料费调整 | 元 | -0.2 | 1 |  | -0.2
7 | 草板纸80# | 张 | 74.59 | 4.19 |  | 312.54
8 | 低碳钢焊条综合 | kg | 66.77 | 6.01 |  | 401.3
9 | 低碳钢焊条综合 | kg | 4.52 | 6.01 |  | 27.19
10 | 低碳钢焊条综合 | kg | 1.66 | 6.01 |  | 9.95
11 | 电力复合脂 | kg | 0.38 | 14.45 |  | 5.55
12 | 电气绝缘胶带18mm×10m×0.13mm | 卷 | 36.86 | 2.4 |  | 88.46
13 | 电气绝缘胶带18mm×10m×0.13mm | 卷 | 254.47 | 2.4 |  | 610.73
14 | 镀锡裸铜绞线16mm2 | kg | 0.8 | 63.75 |  | 51
15 | 镀锌扁钢综合 | kg | 30.28 | 5.28 |  | 159.88
16 | 镀锌低碳钢丝φ0.7~1.2 | kg | 0.04 | 5.38 |  | 0.22
17 | 镀锌低碳钢丝φ1.2~2.5 | kg | 13.81 | 5.38 |  | 74.28
18 | 镀锌低碳钢丝φ2.5~4.0 | kg | 29.93 | 5.38 |  | 161.04
19 | 镀锌低碳钢丝φ2.5~4.0 | kg | 9.9 | 5.38 |  | 53.27
20 | 镀锌钢板综合 | kg | 44.15 | 4.17 |  | 184.1
21 | 镀锌精制螺栓1平1弹垫 M6×100以内 | 十套 | 83.64 | 1.04 |  | 86.99
22 | 镀锌六角螺栓2平1弹垫 M10×100以内 | 十套 | 7.28 | 5.04 |  | 36.69
23 | 镀锌热轧圆盘条φ10以内 | kg | 10.5 | 5.14 |  | 53.95
24 | 防水粉 | kg | 4.54 | 2.1 |  | 9.52
25 | 防锈漆C53-1 | kg | 0.74 | 16.13 |  | 11.9
26 | 酚醛磁漆 | kg | 0.12 | 7.75 |  | 0.93
27 | 酚醛调和漆 | kg | 0.4 | 7.17 |  | 2.88
28 | 封铅含铅65% 含锡35% | kg | 36.13 | 26.42 |  | 954.65
29 | 复合木模板面板 | m2 | 4.87 | 29.91 |  | 145.76
30 | 复合普通硅酸盐水泥P.C 32.5 | t | 0.09 | 492.33 |  | 44.65
31 | 复合普通硅酸盐水泥P.C 32.5 | t | 1.22 | 492.33 |  | 600.89
32 | 干混抹灰砂浆M20 | t | 0.61 | 339.06 |  | 208.05
33 | 钢板-40*50*5 | kg | 3.92 | 3.65 |  | 14.31
34 | 钢板15以内 | kg | 97.45 | 5.61 |  | 546.71
35 | 钢垫板1~2 | kg | 1.6 | 4.37 |  | 6.99
36 | 钢锯条 | 条 | 175.02 | 0.43 |  | 75.26
37 | 钢锯条 | 条 | 198.26 | 0.43 |  | 85.25
38 | 钢模板 | kg | 3.78 | 4.44 |  | 16.78
39 | 固定卡子φ90 | 个 | 16.48 | 3.03 |  | 49.93
40 | 焊锡膏 | kg | 2.83 | 47.01 |  | 132.93
41 | 焊锡丝综合 | kg | 0.92 | 7.69 |  | 7.07
工料机汇总表
工程名称：交通疏解 |  |  |  |  | 第2页 共5页
序号 | 名称及规格 | 单位 | 数量 | 单价(元) |  | 合计(元)
42 | 合金钢钻头φ10 | 个 | 5.7 | 4.57 |  | 26.06
43 | 灰砂砖240×115×53 | 千块 | 6.98 | 290 |  | 2025.19
44 | 胶木线夹 | 个 | 32 | 0.4 |  | 12.8
45 | 胶粘剂 | kg | 0.12 | 1.88 |  | 0.23
46 | 接地端子板-40*200*5 | kg | 36.26 | 3.65 |  | 132.35
47 | 聚乙烯薄膜0.05 | m2 | 20.68 | 1.74 |  | 35.98
48 | 聚乙烯薄膜0.05 | m2 | 59.41 | 1.74 |  | 103.37
49 | 沥青绝缘漆 | kg | 3.54 | 6.2 |  | 21.96
50 | 沥青清漆 | kg | 133.18 | 6.45 |  | 858.98
51 | 零星卡具 | kg | 68.55 | 5.47 |  | 374.97
52 | 六角螺栓综合 | kg | 454.5 | 5.58 |  | 2536.11
53 | 棉纱 | kg | 133.6 | 11.47 |  | 1532.35
54 | 棉纱 | kg | 17.96 | 11.47 |  | 206.04
55 | 木支撑 | m3 | 0.86 | 1651.95 |  | 1421.17
56 | 难燃塑料管接头40 | 个 | 4.7 | 0.99 |  | 4.65
57 | 普通预拌混凝土碎石粒径综合考虑 C15 | m3 | 7.43 | 446.86 |  | 3319.05
58 | 普通预拌混凝土碎石粒径综合考虑 C20 | m3 | 34.62 | 457.16 |  | 15828.02
59 | 普通预拌混凝土碎石粒径综合考虑 C30 | m3 | 54.12 | 477.76 |  | 25854.36
60 | 普通预拌混凝土碎石粒径综合考虑 C30 | m3 | 11.5 | 477.76 |  | 5496.1
61 | 其他材料费 | 元 | 2038.15 | 1 |  | 2038.15
62 | 汽油综合 | kg | 39.42 | 8.76 |  | 345.32
63 | 汽油综合 | kg | 76.83 | 8.76 |  | 673
64 | 热轧圆盘条φ10以内 | t | 1.58 | 5483.24 |  | 8641.04
65 | 热轧圆盘条φ10以内 | t | 0.01 | 5483.24 |  | 75.67
66 | 热轧圆盘条φ12~25 | t | 0.07 | 5483.24 |  | 410.69
67 | 三色塑料带综合 | kg | 0.72 | 10.3 |  | 7.42
68 | 商品混凝土C25 | m³ | 2.36 | 467.46 |  | 1104.79
69 | 渗水碎石 | m3 | 1.13 | 130 |  | 147
70 | 生石灰 | t | 0.45 | 400 |  | 179.2
71 | 湿拌地面砂浆M10 | m3 | 5.32 | 512.5 |  | 2728.76
72 | 湿拌抹灰砂浆M20 | m3 | 0.74 | 542.5 |  | 400.58
73 | 湿拌砌筑浆M7.5 | m3 | 2.93 | 490 |  | 1435.55
74 | 石屑 | m3 | 13.83 | 80 |  | 1106.3
75 | 水 | m3 | 29.18 | 3.26 |  | 95.13
76 | 水 | m3 | 2.98 | 3.26 |  | 9.73
77 | 水 | m3 | 7.26 | 3.26 |  | 23.66
78 | 水 | m3 | 10 | 3.26 |  | 32.6
79 | 水砂纸 | 张 | 1.99 | 0.77 |  | 1.53
80 | 塑料薄膜 | m2 | 125.38 | 0.26 |  | 32.6
81 | 塑料排水管DN50 | m | 5.3 | 5.84 |  | 30.97
82 | 塑料排水管DN50 | m | 3.26 | 5.84 |  | 19.06
83 | 塑料软管D5 | m | 3.2 | 0.4 |  | 1.28
84 | 塑料手套ST型 | 个 | 8.4 | 13.72 |  | 115.25
85 | 塑料异型管D2.5~5 | m | 20 | 2.19 |  | 43.8
86 | 铁件综合 | kg | 611.96 | 4.84 |  | 2961.88
工料机汇总表
工程名称：交通疏解 |  |  |  |  | 第3页 共5页
序号 | 名称及规格 | 单位 | 数量 | 单价(元) |  | 合计(元)
87 | 铁砂布0~2# | 张 | 4 | 0.94 |  | 3.76
88 | 铜接线端子DT-16mm2 | 个 | 32.48 | 3.17 |  | 102.96
89 | 土工布 | m2 | 6.85 | 7.5 |  | 51.4
90 | 脱模剂 | kg | 27.09 | 5.13 |  | 138.95
91 | 锡基钎料 | kg | 11.05 | 52.47 |  | 580.03
92 | 型钢综合 | kg | 20.13 | 5.37 |  | 108.09
93 | 氧气 | m3 | 135.64 | 5.16 |  | 699.92
94 | 乙炔气 | kg | 30.99 | 13.3 |  | 412.17
95 | 硬脂酸 | kg | 1.77 | 6.33 |  | 11.21
96 | 圆钉综合 | kg | 33.87 | 5.36 |  | 181.55
97 | 中砂 | m3 | 1.17 | 200 |  | 234.24
98 | 中砂 | m3 | 23.17 | 200 |  | 4633.3
| 小计 |  |  |  |  | 100122.86
三 | 机械
1 | 安拆费 | 元 | 128.95 | 1 |  | 128.95
2 | 安拆费 | 元 | 1060.49 | 1 |  | 1060.49
3 | 柴油(机械用)0# | kg | 86.5 | 7.08 |  | 612.39
4 | 柴油(机械用)0# | kg | 745.12 | 7.08 |  | 5275.47
5 | 柴油(机械用)0# | kg | 8.86 | 7.08 |  | 62.76
6 | 柴油(机械用)0# | kg | 21.33 | 7.08 |  | 151.03
7 | 柴油(机械用)0# | kg | 5.49 | 7.08 |  | 38.9
8 | 电(机械用) | kw·h | 2919.73 | 0.68 |  | 1985.42
9 | 电(机械用) | kw·h | 4.65 | 0.68 |  | 3.16
10 | 电动单筒慢速卷扬机牵引力50(kN) | 台班 | 0.5 | 285.46 |  | 143.13
11 | 电动夯实机夯击能量250(N·m) | 台班 | 1.08 | 27.68 |  | 29.95
12 | 电动夯实机夯击能力20~62(kN·m) | 台班 | 67.24 | 32.12 |  | 2159.61
13 | 电焊条烘干箱容量600×500×750(cm3) | 台班 | 0.03 | 30.6 |  | 0.81
14 | 对焊机容量75(kV·A) | 台班 | 0.01 | 110.7 |  | 0.8
15 | 钢筋切断机直径40(mm) | 台班 | 0.21 | 45.42 |  | 9.57
16 | 钢筋切断机直径40(mm) | 台班 | 0 | 45.42 |  | 0.15
17 | 钢筋弯曲机直径40(mm) | 台班 | 0.9 | 28.9 |  | 25.98
18 | 灰浆搅拌机拌筒容量400(L) | 台班 | 0.03 | 259.05 |  | 8.26
19 | 混凝土振捣器(插入式) | 台班 | 5.33 | 10.13 |  | 54.04
20 | 混凝土振捣器(插入式) | 台班 | 1.16 | 10.13 |  | 11.77
21 | 混凝土振捣器(平板式) | 台班 | 2.58 | 11.36 |  | 29.3
22 | 机动翻斗车装载质量1(t) | 台班 | 7.79 | 309.66 |  | 2410.92
23 | 机动翻斗车装载质量1(t) | 台班 | 1.47 | 309.66 |  | 455.23
24 | 机动翻斗车装载质量1(t) | 台班 | 0.91 | 309.66 |  | 282.16
25 | 机上人工 | 工日 | 73.51 | 230 |  | 16907.88
26 | 机械费调整 | 元 | -0.2 | 1 |  | -0.2
27 | 检修费 | 元 | 260.08 | 1 |  | 260.08
28 | 检修费 | 元 | 1084.25 | 1 |  | 1084.25
29 | 交流弧焊机容量21(kV·A) | 台班 | 24.2 | 59.4 |  | 1437.62
30 | 交流弧焊机容量30(kV·A) | 台班 | 0.63 | 86.01 |  | 54.35
31 | 轮胎式装载机斗容量1.5(m3) | 台班 | 0.63 | 836.72 |  | 530.06
工料机汇总表
工程名称：交通疏解 |  |  |  |  | 第4页 共5页
序号 | 名称及规格 | 单位 | 数量 | 单价(元) |  | 合计(元)
32 | 履带式单斗液压挖掘机斗容量1(m3) | 台班 | 3.2 | 1529.83 |  | 4898.67
33 | 履带式推土机功率75(kW) | 台班 | 0.32 | 1120.59 |  | 361.5
34 | 木工圆锯机直径500(mm) | 台班 | 0.15 | 26.01 |  | 3.97
35 | 木工圆锯机直径500(mm) | 台班 | 0.04 | 26.01 |  | 1.06
36 | 平台作业升降车提升高度20(m) | 台班 | 6.42 | 1045.96 |  | 6715.06
37 | 汽车式起重机提升质量8(t) | 台班 | 0.32 | 960.31 |  | 302.79
38 | 汽车式起重机提升质量8(t) | 台班 | 1.77 | 960.31 |  | 1699.75
39 | 汽车式起重机提升质量8(t) | 台班 | 0.35 | 960.31 |  | 337.93
40 | 汽车式起重机提升质量16(t) | 台班 | 0.62 | 1207.91 |  | 744.31
41 | 汽油(机械用)国Ⅲ93# | kg | 290.56 | 8.76 |  | 2545.3
42 | 汽油(机械用)国Ⅲ93# | kg | 476.83 | 8.76 |  | 4177.05
43 | 维护费 | 元 | 1035.12 | 1 |  | 1035.12
44 | 维护费 | 元 | 3161.34 | 1 |  | 3161.34
45 | 载货汽车装载质量3(t) | 台班 | 12.22 | 539.52 |  | 6594.98
46 | 载货汽车装载质量4(t) | 台班 | 18.71 | 567.24 |  | 10615.33
47 | 载货汽车装载质量5(t) | 台班 | 0 | 576.6 |  | 1.15
48 | 载货汽车装载质量5(t) | 台班 | 0.35 | 576.6 |  | 202.91
49 | 载货汽车装载质量6(t) | 台班 | 0.26 | 600.28 |  | 153.37
50 | 载货汽车装载质量8(t) | 台班 | 0.57 | 682.38 |  | 387.25
51 | 折旧费 | 元 | 1007.35 | 1 |  | 1007.35
52 | 折旧费 | 元 | 4000.01 | 1 |  | 4000.01
53 | 直流弧焊机容量20(kV·A) | 台班 | 2.66 | 76.97 |  | 204.73
54 | 自卸汽车装载质量15(t) | 台班 | 2.03 | 1292.31 |  | 2628.43
| 小计 |  |  |  |  | 86993.65
四 | 主材
1 | ∅16圆钢 | m | 12.6 | 8.29 |  | 104.45
2 | 3.5m机动车信号灯立杆杆高3.5m | 套 | 54 | 1200 |  | 64800
3 | 3×DN80镀锌无缝钢管 | m | 24.84 | 61.3 |  | 1522.91
4 | 5×DN80镀锌无缝钢管 | m | 1021.61 | 61.3 |  | 62624.42
5 | 5m机动车三灯组信号灯具LED红、黄、绿全屏灯 3-Φ400 | 套 | 8 | 2600 |  | 20800
6 | 5m机动车信号灯立杆杆高5m | 套 | 8 | 1500 |  | 12000
7 | 8米信号灯悬臂灯杆(L杆)杆高6000mm以外 | 套 | 15 | 8648.08 |  | 129721.2
8 | HDPE管DN75 | m | 2079.36 | 16 |  | 33269.71
9 | HDPE塑料管DN90 | m | 723.65 | 20 |  | 14472.99
10 | HDPE塑料管DN90 | m | 19.8 | 20 |  | 396
11 | VV-3x4mm2 | m | 40.18 | 9.9 |  | 397.76
12 | 多股铜芯聚氯乙烯绝缘导线RVV-7x1.5mm2 | m | 7461.84 | 13.45 |  | 100361.73
13 | 刚性难燃管φ40 | m | 25.09 | 10.83 |  | 271.74
14 | 高分子树脂模压井盖(重型)600*800*50 | 套 | 40 | 290 |  | 11599.88
15 | 高分子树脂模压井盖(重型)700*700*50 | 套 | 16 | 290 |  | 4639.94
16 | 机动车三灯组信号灯具LED红、黄、绿箭头灯 3-Φ400 | 套 | 45 | 2600 |  | 117000
17 | 交通监控配电箱 | 台 | 4 | 5204.44 |  | 20817.76
18 | 交通信号控制机 | 台 | 4 | 10063.06 |  | 40252.24
工料机汇总表
工程名称：交通疏解 |  |  |  |  | 第5页 共5页
序号 | 名称及规格 | 单位 | 数量 | 单价(元) |  | 合计(元)
19 | 角钢接地极50*50*5 L=2.5m角钢 | 根 | 81.9 | 34.45 |  | 2821.46
20 | 接地母线热镀锌圆钢 φ16 | m | 12.6 | 12.93 |  | 162.92
21 | 接地母线热镀锌圆钢 φ16 | m | 97.65 | 12.93 |  | 1262.61
22 | 人行横道二灯组信号灯具LED红站立、绿通行 2-Φ300 | 套 | 54 | 1350 |  | 72900
23 | 塑料管PVC-75,壁厚4.0mm | m | 18.4 | 9 |  | 165.6
24 | 铜芯电缆VV-0.6/1kV-1x16mm2 | m | 1129.23 | 13.32 |  | 15041.35
25 | 铜芯电缆VV-0.6/1kV-5x16mm2 | m | 2151.71 | 66.6 |  | 143304.16
| 小计 |  |  |  |  | 870710.83
合计 | [5 empty] | 1188789.49

## 07分部分项工程量清单综合单价分析表【交通疏解】
分部分项工程量清单综合单价分析表
工程名称：交通疏解 | [9 empty] | 第 1 页 共 11 页
序号 | 项目编码 | 项目名称 | 单位 | 工程量 | 其 中： | [6 empty] | 综合单价
[5 empty] | 人工费 | 材料费 | 机械费 | 管理费 | 利润 |  | 小计
| 040801010001 | 交通监控配电箱安装 | 台 | 4 | 347.88 | 17.67 | 136.01 | 139.07 | 72.58 |  | 5917.65
1 | 借C4-4-29 | 成套配电箱安装 落地式 | 台 | 4 | 347.88 | 5222.11 | 136.01 | 139.07 | 72.58 |  | 5917.65 | 5917.65元/台
| 040303002001 | 控制箱及配电箱基础制作、安装 | m3 | 3.08 | 587.59 | 632.12 | 87.46 | 168.54 | 101.27 |  | 1758.6
2 | D3-1-4 | 现浇基础 混凝土 | 10m3 | 0.308 | 75.53 | 6.53 | 50.1 | 19.88 | 18.84 |  | 170.88 | 1758.6元/m3
| 8021905 | 普通预拌混凝土 碎石粒径综合考虑 C30 | m3 | 3.1108 |  | 482.54 |  |  |  |  | 482.54
| 借C4-9-3 | 接地极(板)制作、安装 角钢接地极 普通土 | 根 | 8 | 79.19 | 108.73 | 27.77 | 30.75 | 16.05 |  | 262.49
| 借C4-9-19 | 接地母线敷设 户外接地母线敷设 | 10m | 1.2 | 150.16 | 35.14 | 1.62 | 43.62 | 22.77 |  | 253.3
| 借C4-9-76 | 接地测试板制作、安装 | 处 | 8 | 191.82 | 11.35 | 1.25 | 55.48 | 28.96 |  | 288.86
| D4-1-91 | 塑料管安装(粘接) 管外径(mm以内) 75 | 10m | 1.84 | 41.97 | 55.35 | 0.16 | 10.03 | 6.32 |  | 113.83
| D3-6-7 换 | 铁件制作、安装 预埋铁件 | t | 0.0568 | 48.92 | 114.11 | 6.57 | 8.78 | 8.32 |  | 186.7
| 040205015001 | 交通信号控制机安装 | 台 | 4 | 182.27 | 24.02 | 79.35 | 75.19 | 39.24 |  | 10463.13
3 | 借C4-4-25 | 控制箱安装 落地式 | 台 | 4 | 182.27 | 10087.08 | 79.35 | 75.19 | 39.24 |  | 10463.13 | 10463.13元/台
| 040806001004 | 接地极 | 根
4 | 借C4-9-3 | 接地极(板)制作、安装 角钢接地极 普通土 | 根 | [8 empty] | 0元/根
| 040101003001 | 挖沟槽土方 | m3 | 84.62 | 2.61 |  | 4.26 | 0.87 | 1.03 |  | 8.77
5 | D1-1-11 | 人工挖沟槽土方 一、二类土 深度在4m内 | 100m3天然密实方 | 0.04231 | 1.94 |  |  | 0.24 | 0.29 |  | 2.47 | 8.77元/m3
| D1-1-33 | 挖掘机挖沟槽、基坑土方 一、二类土 | 1000m3天然密实方 | 0.080389 | 0.68 |  | 4.26 | 0.62 | 0.74 |  | 6.3
| 040103001001 | 回填土 | m3 | 55.584 | 12.3 |  | 2.31 | 1.84 | 2.19 |  | 18.63
分部分项工程量清单综合单价分析表
工程名称：交通疏解 | [9 empty] | 第 2 页 共 11 页
序号 | 项目编码 | 项目名称 | 单位 | 工程量 | 其 中： | [6 empty] | 综合单价
[5 empty] | 人工费 | 材料费 | 机械费 | 管理费 | 利润 |  | 小计
6 | D1-1-133 | 回填土 夯实机夯实 槽、坑 | 100m3压实方 | 0.55584 | 12.3 |  | 2.31 | 1.84 | 2.19 |  | 18.63 | 18.63元/m3
| 040103002001 | 余方弃置 | m3 | 29.036 | 0.44 |  | 10.54 | 1.39 | 1.65 |  | 14.02
7 | D1-1-52 | 装载机装土 | 1000m3天然密实方 | 0.029036 | 0.44 |  | 1.77 | 0.28 | 0.33 |  | 2.82 | 14.02元/m3
| D1-1-53 换 | 自卸汽车运土方 运距1km内 实际运距(km):2 | 1000m3天然密实方 | 0.029036 |  |  | 8.77 | 1.11 | 1.32 |  | 11.2
| 040303002002 | 8米信号灯悬臂灯基础制作 | m3 | 29.04 | 75.53 | 489.06 | 50.1 | 19.88 | 18.85 |  | 653.42
8 | D3-1-4 | 现浇基础 混凝土 | 10m3 | 2.904 | 75.53 | 6.53 | 50.1 | 19.88 | 18.85 |  | 170.88 | 653.42元/m3
| 8021905 | 普通预拌混凝土 碎石粒径综合考虑 C30 | m3 | 29.3304 |  | 482.54 |  |  |  |  | 482.54
| 040901009001 | 预埋铁件制作安装 | t | 0.48 | 1938.35 | 5155.83 | 339.25 | 401.09 | 341.64 |  | 8176.16
9 | D5-5-7 | 预埋铁件 | t | 0.48 | 1938.35 | 5155.83 | 339.25 | 401.08 | 341.65 |  | 8176.17 | 8176.16元/t
| 040901001001 | 现浇构件钢筋制作安装 | t | 0.072 | 722.22 | 5782.5 | 119.72 | 133.2 | 126.3 |  | 6884.01
10 | D3-6-4 | 钢筋制作、安装 圆钢 φ10mm以外 | t | 0.072 | 722.22 | 5782.5 | 119.72 | 133.19 | 126.25 |  | 6884.03 | 6884.01元/t
| 040501004001 | 塑料弯管安装 | m | 19.8 | 9.3 | 0.36 | 0.03 | 2.22 | 1.4 |  | 33.31
11 | D4-1-92 | 塑料管安装(粘接) 管外径(mm以内) 110 | 10m | 1.98 | 9.3 | 20.36 | 0.03 | 2.22 | 1.4 |  | 33.31 | 33.31元/m
| 040901009002 | 预埋铁件制作安装 | t
12 | D5-5-7 | 预埋铁件 | t | [8 empty] | 0元/t
| 040901009003 | 预埋铁件 | t
13 | 借A1-5-150 | 预埋铁件 | t | [8 empty] | 0元/t
| 040806001001 | 接地极制作安装 | 根 | 12 | 30.49 | 5.69 | 10.69 | 11.84 | 6.18 |  | 101.06
14 | 借C4-9-3 | 接地极(板)制作、安装 角钢接地极 普通土 | 根 | 12 | 30.49 | 41.86 | 10.69 | 11.84 | 6.18 |  | 101.06 | 101.06元/根
分部分项工程量清单综合单价分析表
工程名称：交通疏解 | [9 empty] | 第 3 页 共 11 页
序号 | 项目编码 | 项目名称 | 单位 | 工程量 | 其 中： | [6 empty] | 综合单价
[5 empty] | 人工费 | 材料费 | 机械费 | 管理费 | 利润 |  | 小计
| 030409002001 | 接地母线制作安装 | m | 18 | 38.54 | 0.31 | 0.42 | 11.2 | 5.84 |  | 69.89
15 | 借C4-9-19 | 接地母线敷设 户外接地母线敷设 | 10m | 1.8 | 38.54 | 13.89 | 0.42 | 11.2 | 5.84 |  | 69.89 | 69.89元/m
| 030409008004 | 接地片制作安装 | 块 | 12 | 73.85 | 4.37 | 0.48 | 21.36 | 11.15 |  | 111.21
16 | 借C4-9-76 | 接地测试板制作、安装 | 处 | 12 | 73.85 | 4.37 | 0.48 | 21.36 | 11.15 |  | 111.21 | 111.21元/块
| 040205014001 | 8米悬臂信号灯杆 | 根 | 15 | 89.1 |  | 139 | 25.91 | 34.22 |  | 8936.31
17 | D2-5-10 | 信号灯杆、标志杆安装 单悬臂杆(L杆)安装 杆高6000mm外 | 套 | 15 | 89.1 | 8648.08 | 139 | 25.91 | 34.22 |  | 8936.31 | 8936.31元/根
| 040205014002 | 机动车三灯组信号灯具 | 套 | 45 | 108.84 | 0.5 | 133.66 | 74.35 | 36.38 |  | 2953.73
18 | 借C5-6-247 | 交通信号灯安装 | 套 | 45 | 108.84 | 2600.5 | 133.66 | 74.35 | 36.38 |  | 2953.73 | 2953.73元/套
| 040101003002 | 挖基坑土方 | m3 | 16.38 | 2.24 |  | 4.26 | 0.82 | 0.97 |  | 8.29
19 | D1-1-10 | 人工挖沟槽土方 一、二类土 深度在2m内 | 100m3天然密实方 | 0.00819 | 1.56 |  |  | 0.2 | 0.23 |  | 1.99 | 8.29元/m3
| D1-1-33 | 挖掘机挖沟槽、基坑土方 一、二类土 | 1000m3天然密实方 | 0.015561 | 0.68 |  | 4.26 | 0.62 | 0.74 |  | 6.3
| 040103001002 | 回填土 | m3 | 12.2 | 12.3 |  | 2.31 | 1.84 | 2.19 |  | 18.63
20 | D1-1-133 | 回填土 夯实机夯实 槽、坑 | 100m3压实方 | 0.122 | 12.3 |  | 2.31 | 1.84 | 2.19 |  | 18.63 | 18.63元/m3
| 040103002002 | 余方弃置 | m3 | 4.18 | 0.44 |  | 10.55 | 1.39 | 1.65 |  | 14.02
21 | D1-1-52 | 装载机装土 | 1000m3天然密实方 | 0.00418 | 0.44 |  | 1.77 | 0.28 | 0.33 |  | 2.82 | 14.02元/m3
| D1-1-53 换 | 自卸汽车运土方 运距1km内 实际运距(km):2 | 1000m3天然密实方 | 0.00418 |  |  | 8.78 | 1.11 | 1.32 |  | 11.2
| 040303002003 | 5米信号灯立柱灯基础制作 | m3 | 3.46 | 75.53 | 489.06 | 50.1 | 19.88 | 18.85 |  | 653.42
22 | D3-1-4 | 现浇基础 混凝土 | 10m3 | 0.346 | 75.53 | 6.53 | 50.1 | 19.88 | 18.84 |  | 170.88 | 653.42元/m3
分部分项工程量清单综合单价分析表
工程名称：交通疏解 | [9 empty] | 第 4 页 共 11 页
序号 | 项目编码 | 项目名称 | 单位 | 工程量 | 其 中： | [6 empty] | 综合单价
[5 empty] | 人工费 | 材料费 | 机械费 | 管理费 | 利润 |  | 小计
| 8021905 | 普通预拌混凝土 碎石粒径综合考虑 C30 | m3 | 3.4946 |  | 482.54 |  |  |  |  | 482.54
| 040308001001 | 5米信号灯立柱灯保护层制作 | m2 | 2.88 | 21.09 | 131.16 | 0.3 | 2.43 | 3.21 |  | 158.19
23 | D2-4-14 换 | 人行道垫层 混凝土 厚度 15cm 实际厚度(cm):25 | 100m2 | 0.0288 | 21.09 | 131.16 | 0.3 | 2.43 | 3.21 |  | 158.19 | 158.19元/m2
| 040205014003 | 5m机动车信号灯立杆安装 | 根 | 8 | 49.5 | 15 | 35.74 | 9.68 | 12.79 |  | 1622.71
24 | D2-5-7 | 信号灯杆、标志杆安装 单柱式杆 杆高5000mm内 | 套 | 8 | 49.5 | 1515 | 35.74 | 9.68 | 12.79 |  | 1622.71 | 1622.71元/根
| 040205014004 | 5m机动车三灯组信号灯具安装 | 套 | 8 | 108.84 | 0.5 | 133.66 | 74.35 | 36.38 |  | 2953.73
25 | 借C5-6-247 | 交通信号灯安装 | 套 | 8 | 108.84 | 2600.5 | 133.66 | 74.35 | 36.38 |  | 2953.73 | 2953.73元/套
| 040901001002 | 现浇构件钢筋制作安装 | t | 0.024 | 1022.5 | 5651.25 | 114.17 | 179.82 | 170.5 |  | 7138.28
26 | D3-6-3 | 钢筋制作、安装 圆钢 φ10mm以内 | t | 0.024 | 1022.5 | 5651.25 | 114.17 | 180 | 170.42 |  | 7138.33 | 7138.28元/t
| 040901009006 | 预埋铁件制作安装 | t | 0.088 | 2652.39 | 6187.5 | 356.25 | 475.96 | 451.29 |  | 10123.39
27 | D3-6-7 | 铁件制作、安装 预埋铁件 | t | 0.088 | 2652.39 | 6187.5 | 356.25 | 475.91 | 451.25 |  | 10123.41 | 10123.39元/t
| 040901007001 | 型钢 | t
28 | 借C4-10-105 | 基础工程 钢筋制作 钢带 | t | [8 empty] | 0元/t
| 040806001002 | 接地极制作安装 | 根 | 8 | 30.49 | 5.69 | 10.69 | 11.84 | 6.18 |  | 101.06
29 | 借C4-9-3 | 接地极(板)制作、安装 角钢接地极 普通土 | 根 | 8 | 30.49 | 41.86 | 10.69 | 11.84 | 6.18 |  | 101.06 | 101.06元/根
| 040806002001 | 接地母线制作安装 | m | 12 | 38.54 | 0.31 | 0.42 | 11.2 | 5.84 |  | 69.89
30 | 借C4-9-19 | 接地母线敷设 户外接地母线敷设 | 10m | 1.2 | 38.54 | 13.89 | 0.42 | 11.2 | 5.84 |  | 69.89 | 69.89元/m
| 030409008003 | 接地片制作安装 | 块 | 8 | 73.85 | 4.37 | 0.48 | 21.36 | 11.15 |  | 111.21
31 | 借C4-9-76 | 接地测试板制作、安装 | 处 | 8 | 73.85 | 4.37 | 0.48 | 21.36 | 11.15 |  | 111.21 | 111.21元/块
分部分项工程量清单综合单价分析表
工程名称：交通疏解 | [9 empty] | 第 5 页 共 11 页
序号 | 项目编码 | 项目名称 | 单位 | 工程量 | 其 中： | [6 empty] | 综合单价
[5 empty] | 人工费 | 材料费 | 机械费 | 管理费 | 利润 |  | 小计
| 040101003003 | 挖基坑土方 | m3 | 82.9 | 2.24 |  | 4.26 | 0.82 | 0.97 |  | 8.29
32 | D1-1-10 | 人工挖沟槽土方 一、二类土 深度在2m内 | 100m3天然密实方 | 0.04145 | 1.56 |  |  | 0.2 | 0.23 |  | 1.99 | 8.29元/m3
| D1-1-33 | 挖掘机挖沟槽、基坑土方 一、二类土 | 1000m3天然密实方 | 0.078755 | 0.68 |  | 4.26 | 0.62 | 0.74 |  | 6.3
| 040103001003 | 回填土 | m3 | 60.4 | 12.3 |  | 2.31 | 1.84 | 2.19 |  | 18.63
33 | D1-1-133 | 回填土 夯实机夯实 槽、坑 | 100m3压实方 | 0.604 | 12.3 |  | 2.31 | 1.84 | 2.19 |  | 18.63 | 18.63元/m3
| 040103002003 | 余方弃置 | m3 | 22.5 | 0.44 |  | 10.54 | 1.39 | 1.65 |  | 14.02
34 | D1-1-52 | 装载机装土 | 1000m3天然密实方 | 0.0225 | 0.44 |  | 1.77 | 0.28 | 0.33 |  | 2.82 | 14.02元/m3
| D1-1-53 换 | 自卸汽车运土方 运距1km内 实际运距(km):2 | 1000m3天然密实方 | 0.0225 |  |  | 8.77 | 1.11 | 1.32 |  | 11.2
| 040303002004 | 3.5米人行信号灯基础制作 | m3 | 18 | 75.53 | 489.06 | 50.1 | 19.88 | 18.85 |  | 653.42
35 | D3-1-4 | 现浇基础 混凝土 | 10m3 | 1.8 | 75.53 | 6.53 | 50.1 | 19.88 | 18.85 |  | 170.88 | 653.42元/m3
| 8021905 | 普通预拌混凝土 碎石粒径综合考虑 C30 | m3 | 18.18 |  | 482.54 |  |  |  |  | 482.54
| 040308001002 | 3.5米人行信号灯保护层 | m2 | 18 | 21.09 | 131.16 | 0.3 | 2.43 | 3.21 |  | 158.19
36 | D2-4-14 换 | 人行道垫层 混凝土 厚度 15cm 实际厚度(cm):25 | 100m2 | 0.18 | 21.09 | 131.16 | 0.3 | 2.43 | 3.21 |  | 158.19 | 158.19元/m2
| 040205014005 | 3.5m机动车信号灯立杆 | 根 | 54 | 39.6 | 10 | 28.36 | 7.72 | 10.19 |  | 1295.87
37 | D2-5-6 | 信号灯杆、标志杆安装 单柱式杆 杆高3500mm内 | 套 | 54 | 39.6 | 1210 | 28.36 | 7.72 | 10.19 |  | 1295.87 | 1295.87元/根
| 040205014006 | 人行横道二灯组信号灯具 | 套 | 54 | 108.84 | 0.5 | 133.66 | 74.35 | 36.38 |  | 1703.73
38 | 借C5-6-247 | 交通信号灯安装 | 套 | 54 | 108.84 | 1350.5 | 133.66 | 74.35 | 36.38 |  | 1703.73 | 1703.73元/套
| 040901001003 | 现浇构件钢筋制作安装 | t | 1.5 | 1022.65 | 5651.3 | 114.01 | 179.82 | 170.5 |  | 7138.28
分部分项工程量清单综合单价分析表
工程名称：交通疏解 | [9 empty] | 第 6 页 共 11 页
序号 | 项目编码 | 项目名称 | 单位 | 工程量 | 其 中： | [6 empty] | 综合单价
[5 empty] | 人工费 | 材料费 | 机械费 | 管理费 | 利润 |  | 小计
39 | D3-6-3 | 钢筋制作、安装 圆钢 φ10mm以内 | t | 1.5 | 1022.65 | 5651.3 | 114.01 | 179.82 | 170.5 |  | 7138.28 | 7138.28元/t
| 040901009009 | 预埋铁件制作安装 | t | 0.45 | 2645 | 5852.16 | 260.78 | 835.41 | 435.86 |  | 10029.19
40 | 借A1-5-149 | 预埋螺栓 | t | 0.45 | 2645 | 5852.16 | 260.78 | 835.4 | 435.87 |  | 10029.2 | 10029.19元/t
| 040901009010 | 预埋铁件 | t
41 | 借A1-5-150 | 预埋铁件 | t | [8 empty] | 0元/t
| 040901007002 | 型钢 | t
42 | 借C4-10-105 | 基础工程 钢筋制作 钢带 | t | [8 empty] | 0元/t
| 040806001003 | 接地极制作安装 | 根 | 50 | 30.49 | 5.69 | 10.69 | 11.84 | 6.18 |  | 101.06
43 | 借C4-9-3 | 接地极(板)制作、安装 角钢接地极 普通土 | 根 | 50 | 30.49 | 41.86 | 10.69 | 11.84 | 6.18 |  | 101.06 | 101.06元/根
| 040806002002 | 接地母线制作安装 | m | 75 | 38.54 | 0.31 | 0.42 | 11.2 | 5.84 |  | 69.89
44 | 借C4-9-19 | 接地母线敷设 户外接地母线敷设 | 10m | 7.5 | 38.54 | 13.89 | 0.42 | 11.2 | 5.84 |  | 69.89 | 69.89元/m
| 030409008002 | 接地片制作安装 | 块 | 54 | 73.85 | 4.37 | 0.48 | 21.36 | 11.15 |  | 111.21
45 | 借C4-9-76 | 接地测试板制作、安装 | 处 | 54 | 73.85 | 4.37 | 0.48 | 21.36 | 11.15 |  | 111.21 | 111.21元/块
| 040101002001 | 挖沟槽土方 | m3 | 880.67 | 3.02 |  | 4.26 | 0.92 | 1.09 |  | 9.29
46 | D1-1-10 *1.5 | 人工挖沟槽土方 一、二类土 深度在2m内 机械挖土方需人工辅助开挖,人工挖土 单价*1.5 | 100m3天然密实方 | 0.44033 | 2.34 |  |  | 0.3 | 0.35 |  | 2.99 | 9.29元/m3
| D1-1-33 | 挖掘机挖沟槽、基坑土方 一、二类土 | 1000m3天然密实方 | 0.83664 | 0.68 |  | 4.26 | 0.62 | 0.74 |  | 6.3
| 040103001005 | 回填方 | m3 | 686.92 | 12.3 |  | 2.31 | 1.84 | 2.19 |  | 18.63
47 | D1-1-133 | 回填土 夯实机夯实 槽、坑 | 100m3压实方 | 6.8692 | 12.3 |  | 2.31 | 1.84 | 2.19 |  | 18.63 | 18.63元/m3
分部分项工程量清单综合单价分析表
工程名称：交通疏解 | [9 empty] | 第 7 页 共 11 页
序号 | 项目编码 | 项目名称 | 单位 | 工程量 | 其 中： | [6 empty] | 综合单价
[5 empty] | 人工费 | 材料费 | 机械费 | 管理费 | 利润 |  | 小计
| 040103002005 | 余方弃置 | m3 | 193.75 | 0.44 |  | 10.54 | 1.39 | 1.65 |  | 14.02
48 | D1-1-52 | 装载机装土 | 1000m3天然密实方 | 0.19375 | 0.44 |  | 1.77 | 0.28 | 0.33 |  | 2.82 | 14.02元/m3
| D1-1-53 换 | 自卸汽车运土方 运距1km内 实际运距(km):2 | 1000m3天然密实方 | 0.19375 |  |  | 8.77 | 1.11 | 1.32 |  | 11.2
| 040503002001 | 回填方（石粉） | m3 | 10.32 | 15.98 | 108.08 | 1.61 | 2.22 | 2.64 |  | 130.53
49 | D1-1-135 | 管(基)坑回填石屑 | 100m3 | 0.1032 | 15.98 | 108.08 | 1.61 | 2.22 | 2.64 |  | 130.53 | 130.53元/m3
| 030411001001 | 5×DN80×4.0镀锌无缝钢管电缆保护管敷设 | m | 198.37 | 189.4 | 80.76 | 34.15 | 64.25 | 33.53 |  | 717.79
50 | 借C4-8-39 换 | 电缆保护管有混凝土包封敷设 钢管(公称直径mm以下) 100 一根 换为【普通预拌混凝土碎石粒径综合考虑 】 换为【普通预拌混凝土碎石粒径综合考虑 C30】 实际根数(根):5 换为【普通预拌混凝土碎石粒径综合考虑 C20】 | 10m | 19.837 | 189.4 | 396.45 | 34.15 | 64.25 | 33.53 |  | 717.79 | 717.79元/m
| 030411001005 | 3×DN80×4.0镀锌无缝钢管电缆保护管敷设 | m | 8.04 | 117.52 | 69.99 | 22.77 | 40.32 | 21.04 |  | 461.06
51 | 借C4-8-39 换 | 电缆保护管有混凝土包封敷设 钢管(公称直径mm以下) 100 一根 换为【普通预拌混凝土碎石粒径综合考虑 】 换为【普通预拌混凝土碎石粒径综合考虑 C30】 实际根数(根):3 换为【普通预拌混凝土碎石粒径综合考虑 C20】 | 10m | 0.804 | 117.52 | 259.41 | 22.77 | 40.32 | 21.04 |  | 461.06 | 461.06元/m
| 040205002003 | HDPE90电缆保护管敷设 | m | 689.19 | 10.64 | 2.97 | 0.11 | 2.92 | 1.61 |  | 39.26
52 | 借C4-8-59 | 电缆保护管埋地敷设 塑料管(公称直径mm以下) 100 | 10m | 68.919 | 9.27 | 21.87 |  | 2.66 | 1.39 |  | 35.18 | 39.26元/m
分部分项工程量清单综合单价分析表
工程名称：交通疏解 | [9 empty] | 第 8 页 共 11 页
序号 | 项目编码 | 项目名称 | 单位 | 工程量 | 其 中： | [6 empty] | 综合单价
[5 empty] | 人工费 | 材料费 | 机械费 | 管理费 | 利润 |  | 小计
| D5-1-31 换 | 满包混凝土加固 合并制作子目 普通预拌混凝土 碎石粒径综合考虑 C30 | 10m3 | 0.29405 | 1.38 | 2.1 | 0.11 | 0.26 | 0.22 |  | 4.07
| 030411001004 | HDPE75电缆保护管敷设 | m | 1980.34 | 10.64 | 2.97 | 0.11 | 2.92 | 1.61 |  | 35.06
53 | 借C4-8-59 | 电缆保护管埋地敷设 塑料管(公称直径mm以下) 100 | 10m | 198.034 | 9.27 | 17.67 |  | 2.66 | 1.39 |  | 30.98 | 35.06元/m
| D5-1-31 换 | 满包混凝土加固 合并制作子目 普通预拌混凝土 碎石粒径综合考虑 C30 | 10m3 | 0.84495 | 1.38 | 2.1 | 0.11 | 0.26 | 0.22 |  | 4.07
| 030411001003 | φ40PVC塑料管敷设 | m | 22.81 | 6.73 | 0.24 |  | 1.93 | 1.01 |  | 21.82
54 | 借C4-11-106 | 刚性难燃线管埋地敷设 公称直径(mm以内) 40 | 100m | 0.2281 | 6.73 | 12.15 |  | 1.93 | 1.01 |  | 21.82 | 21.82元/m
| 030408001005 | VV-0.6/1kV-1x16mm2电力电缆敷设 | m | 1118.05 | 4.39 | 0.63 | 0.1 | 1.29 | 0.67 |  | 20.54
55 | 借C4-8-2 *0.67 | 铜芯电力电缆敷设 电缆(截面mm2以下) 35 单芯电力电缆敷设 单价*0.67 | 100m | 11.1805 | 4.15 | 13.73 | 0.1 | 1.22 | 0.64 |  | 19.84 | 20.54元/m
| 借C4-8-82 | 1kV以下户内干包式铜芯电力电缆终端头制作、安装 铜芯干包终端头(截面mm2以下) 16 | 个 | 8 | 0.25 | 0.35 |  | 0.07 | 0.04 |  | 0.7
| 030408001002 | VV-0.6/1kV-3x4mm2电力电缆敷设 | m | 39.78 | 3.23 | 0.23 | 0.08 | 0.95 | 0.5 |  | 14.99
56 | 借C4-8-1 | 铜芯电力电缆敷设 电缆(截面mm2以下) 10  | 100m | 0.3978 | 3.23 | 10.23 | 0.08 | 0.95 | 0.5 |  | 14.99 | 14.99元/m
| 030408001006 | VV-0.6/1kV-5x16mm2电力电缆敷设 | m | 2130.41 | 8.05 | 0.54 | 0.2 | 2.37 | 1.24 |  | 79.66
57 | 借C4-8-2 *1.3 | 铜芯电力电缆敷设 电缆(截面mm2以下) 35 实际电缆芯数(芯):5 | 100m | 21.3041 | 8.05 | 67.81 | 0.2 | 2.37 | 1.24 |  | 79.66 | 79.66元/m
| 030411004001 | RVV-7x1.5mm2管内穿线 | m | 6909.11 | 1.24 | 0.26 |  | 0.36 | 0.19 |  | 16.56
分部分项工程量清单综合单价分析表
工程名称：交通疏解 | [9 empty] | 第 9 页 共 11 页
序号 | 项目编码 | 项目名称 | 单位 | 工程量 | 其 中： | [6 empty] | 综合单价
[5 empty] | 人工费 | 材料费 | 机械费 | 管理费 | 利润 |  | 小计
58 | 借C4-11-233 | 多芯软导线管内穿线(芯以内) 八芯 导线截面(mm2以内) 1.5 | 100m/束 | 69.0911 | 1.24 | 14.78 |  | 0.36 | 0.19 |  | 16.56 | 16.56元/m
| 040101003004 | 挖沟槽土方 | m3 | 170.08 | 2.24 |  | 4.26 | 0.82 | 0.97 |  | 8.29
59 | D1-1-10 | 人工挖沟槽土方 一、二类土 深度在2m内 | 100m3天然密实方 | 0.08504 | 1.56 |  |  | 0.2 | 0.23 |  | 1.99 | 8.29元/m3
| D1-1-33 | 挖掘机挖沟槽、基坑土方 一、二类土 | 1000m3天然密实方 | 0.16158 | 0.68 |  | 4.26 | 0.62 | 0.74 |  | 6.3
| 040103001004 | 回填方 | m3 | 113.55 | 12.3 |  | 2.31 | 1.84 | 2.19 |  | 18.63
60 | D1-1-133 | 回填土 夯实机夯实 槽、坑 | 100m3压实方 | 1.1355 | 12.3 |  | 2.31 | 1.84 | 2.19 |  | 18.63 | 18.63元/m3
| 040103002004 | 余方弃置 | m3 | 50.06 | 0.44 |  | 10.54 | 1.39 | 1.65 |  | 14.02
61 | D1-1-52 | 装载机装土 | 1000m3天然密实方 | 0.05006 | 0.44 |  | 1.77 | 0.28 | 0.33 |  | 2.82 | 14.02元/m3
| D1-1-53 换 | 自卸汽车运土方 运距1km内 实际运距(km):2 | 1000m3天然密实方 | 0.05006 |  |  | 8.77 | 1.11 | 1.32 |  | 11.2
| 040205001004 | 电缆检查井砌筑 | 座 | 16 | 268.69 | 370 | 22.05 | 51.16 | 43.61 |  | 1045.5
62 | D5-3-291 | 砖墙 抹灰 井内侧 | 100m2 | 0.03584 | 4.04 | 0.02 | 0.24 | 0.75 | 0.64 |  | 5.69 | 1045.5元/座
| 80090450 | 干混抹灰砂浆(配合比) DP M20 | m3 | 0.0779 | 0.18 | 2.48 | 0.1 | 0.05 | 0.04 |  | 2.85
| D5-3-291 R*0.8 | 砖墙 抹灰 井内侧 井外壁需要抹灰 人工*0.8 | 100m2 | 0.03584 | 3.23 | 0.02 | 0.24 | 0.61 | 0.52 |  | 4.62
| 80090450 | 干混抹灰砂浆(配合比) DP M20 | m3 | 0.0779 | 0.18 | 2.48 | 0.1 | 0.05 | 0.04 |  | 2.85
| D5-3-292 换 | 砖墙 抹灰 井底 | 100m2 | 0.0784 | 5.63 | 0.04 | 0.53 | 1.09 | 0.92 |  | 8.21
| 80010460 换 | 水泥防水砂浆(配合比) 1:2 | m3 | 0.167 |  | 5.65 |  |  |  |  | 5.65
| D5-3-281 | 非定型井垫层 混凝土 | 10m3 | 0.2544 | 21.69 | 1 | 4.1 | 4.54 | 3.87 |  | 35.21
分部分项工程量清单综合单价分析表
工程名称：交通疏解 | [9 empty] | 第 10 页 共 11 页
序号 | 项目编码 | 项目名称 | 单位 | 工程量 | 其 中： | [6 empty] | 综合单价
[5 empty] | 人工费 | 材料费 | 机械费 | 管理费 | 利润 |  | 小计
| 8021902 | 普通预拌混凝土 碎石粒径综合考虑 C15 | m3 | 2.5694 |  | 71.76 |  |  |  |  | 71.76
| D5-1-15 换 | 垫层 砂 | 10m3 | 0.0784 | 1.94 | 12.48 | 0.11 | 0.36 | 0.31 |  | 15.21
| D5-3-306 换 | 井盖、井箅安装 检查井 铸铁井盖、座 | 10套 | 1.6 | 54 | 295.45 |  | 9.51 | 8.1 |  | 367.06
| D5-3-284 换 | 砖砌 矩形 | 10m3 | 1.2816 | 156.21 | 218.49 | 14.14 | 30 | 25.55 |  | 444.39
| D5-3-303 | 混凝土井盖、井圈制作 井圈 | 10m3 | 0.152 | 20.03 | 1.54 | 2.45 | 3.96 | 3.37 |  | 31.35
| 8021903 | 普通预拌混凝土 碎石粒径综合考虑 C20 | m3 | 1.5352 |  | 43.86 |  |  |  |  | 43.86
| D3-5-27 | 安装泄水孔 塑料管 | 10m | 0.32 | 1.24 | 1.2 |  | 0.2 | 0.19 |  | 2.83
| D1-1-135 | 管(基)坑回填石屑 | 100m3 | 0.003215 | 0.32 | 3.52 | 0.03 | 0.04 | 0.05 |  | 3.97
| 040205001002 | 2号接线井砌筑 | 座 | 26 | 352.34 | 598.03 | 28.18 | 69.28 | 57.08 |  | 1394.91
63 | D5-1-15 换 | 垫层 砂 | 10m3 | 1.274 | 19.44 | 124.84 | 1.09 | 3.62 | 3.08 |  | 152.07 | 1394.91元/座
| D5-3-281 | 非定型井垫层 混凝土 | 10m3 | 0.481 | 25.24 | 1.17 | 4.77 | 5.29 | 4.5 |  | 40.97
| 8021902 | 普通预拌混凝土 碎石粒径综合考虑 C15 | m3 | 4.8581 |  | 83.5 |  |  |  |  | 83.5
| D5-3-284 换 | 砖砌 矩形 合并制作子目 砌筑用混合砂浆(配合比) 中砂 M5.0 | 10m3 | 2.5792 | 193.46 | 244.1 | 17.51 | 37.15 | 31.64 |  | 523.86
| D5-3-291 | 砖墙 抹灰 井内侧 | 100m2 | 0.11648 | 8.08 | 0.03 | 0.49 | 1.51 | 1.28 |  | 11.39
| 80090450 | 干混抹灰砂浆(配合比) DP M20 | m3 | 0.2532 | 0.35 | 4.97 | 0.2 | 0.1 | 0.08 |  | 5.69
分部分项工程量清单综合单价分析表
工程名称：交通疏解 | [9 empty] | 第 11 页 共 11 页
序号 | 项目编码 | 项目名称 | 单位 | 工程量 | 其 中： | [6 empty] | 综合单价
[5 empty] | 人工费 | 材料费 | 机械费 | 管理费 | 利润 |  | 小计
| 借A1-5-35 换 | 现浇混凝土其他构件 压顶、扶手 合并制作子目 普通预拌混凝土 碎石粒径综合考虑 C25 | 10m3 | 0.234 | 20.79 | 43.47 |  | 5.98 | 3.12 |  | 73.36
| D5-3-303 | 混凝土井盖、井圈制作 井圈 | 10m3 | 0.247 | 20.03 | 1.54 | 2.45 | 3.96 | 3.37 |  | 31.35
| 8021903 | 普通预拌混凝土 碎石粒径综合考虑 C20 | m3 | 2.4947 |  | 43.86 |  |  |  |  | 43.86
| D5-3-306 换 | 井盖、井箅安装 检查井 铸铁井盖、座 | 10套 | 2.6 | 54 | 310.86 |  | 9.51 | 8.1 |  | 382.47
| D3-5-27 换 | 安装泄水孔 塑料管 | 10m | 0.52 | 1.24 | 1.2 |  | 0.2 | 0.19 |  | 2.83
| D1-1-135 | 管(基)坑回填石屑 | 100m3 | 0.005224 | 0.32 | 3.52 | 0.03 | 0.04 | 0.05 |  | 3.97
| D5-5-7 | 预埋铁件 | t | 0.1259 | 9.39 | 24.97 | 1.64 | 1.94 | 1.65 |  | 39.59
| 040205001003 | 已砌筑完成2号接线井的井盖安装 | 座 | 14 | 54 | 5.46 |  | 9.51 | 8.1 |  | 367.06
64 | D5-3-306 换 | 井盖、井箅安装 检查井 铸铁井盖、座 | 10套 | 1.4 | 54 | 295.45 |  | 9.51 | 8.1 |  | 367.06 | 367.06元/座
| 040501004002 | 渗水管 | m
65 | D1-1-135 | 管(基)坑回填石屑 | 100m3 | [8 empty] | 0元/m
| 借C10-1-278 | 给排水管道 室外塑料排水管(粘接) 公称外径(mm以内) 160 | 10m
| 040503003001 | 金属支架制作、安装 | t
66 | 借C10-2-1 | 管道支架制作 单件重量(kg以内) 5 | 100kg | [8 empty] | 0元/t
| 借C10-2-6 | 管道支架安装 单件重量(kg以内) 5 | 100kg

## 01单位工程费汇总表【照明工程】
单位工程费汇总表
工程名称：照明工程 |  |  |  | 第 1 页 共 1 页
序号 | 项目名称 | 计算基础 | 费率(%) |  | 金额:(元)
1 | 分部分项合计 | 分部分项合计 |  |  | 1731127.56
2 | 措施合计 | 绿色施工安全防护措施费+其他措施费 |  |  | 155688.75
2.1 | 绿色施工安全防护措施费 | 安全及文明施工措施费 |  |  | 131194.29
2.2 | 其他措施费 | 其他措施费 |  |  | 24494.46
3 | 其他项目 | 其他项目合计 |  |  | 36677.18
3.1 | 暂列金额(不包括计日工) | 暂列金额
3.2 | 暂估价 | 暂估价合计
3.3 | 计日工 | 计日工
3.4 | 总承包服务费 | 总承包服务费
3.5 | 预算包干费 | 预算包干费 |  |  | 36677.18
3.6 | 工程优质费 | 工程优质费
3.7 | 概算幅度差 | 概算幅度差
3.8 | 索赔费用 | 索赔费用
3.9 | 现场签证费用 | 现场签证费用
3.10 | 其他费用 | 其他费用
4 | 税前工程造价 | 分部分项合计+措施合计+其他项目 |  |  | 1923493.49
5 | 增值税销项税额 | 分部分项合计+措施合计+其他项目 | 9 |  | 173114.41
6 | 总造价 | 分部分项合计+措施合计+其他项目+增值税销项税额 |  |  | 2096607.9
7 | 人工费 | 分部分项人工费+技术措施项目人工费 |  |  | 333631.34
合 计：贰佰零玖万陆仟陆佰零柒元玖角

## 02分部分项工程量清单计价表【照明工程】
分部分项工程量清单计价表
工程名称：照明工程 | [6 empty] | 第 1 页 共 5 页
序号 | 项目编码 | 项目名称 | 项目特征 | 计量单位 | 工程数量 | 金额（元）
[6 empty] | 综合单价 |  | 合价
|  | 土方工程 | [5 empty] | 444544.28
1 | 040101002002 | 挖沟槽土方 | 1、名称:挖一般土方 2、深度:2m内 3、土质:综合 4、其他 5、综合单价已包含按设计及施工规范施工等一切费用 | m3 | 1805.95 | 8.62 |  | 15567.29
2 | 040103001006 | 回填中粗砂 | 1、回填中粗砂 2、按设计要求夯实槽坑 3、采购、运输、保管、回填、夯实 4、其他 5、综合单价已包含按设计及施工规范施工等一切费用 | m3 | 1406.12 | 281.89 |  | 396371.17
3 | 040103001007 | 回填土 | 1、回填原土 2、按设计要求夯实槽坑 3、回填、夯实 4、其他 5、综合单价已包含按设计及施工规范施工等一切费用 | m3 | 295.53 | 34.74 |  | 10266.71
4 | 040103002004 | 余方弃置 | 1、余方弃置 2、运距2km内 3、装车、运输 4、其他 5、综合单价已包含按设计及施工规范施工等一切费用 | m3 | 1510.42 | 14.79 |  | 22339.11
|  | 电力照明 | [5 empty] | 1286583.28
5 | 030408001001 | VV-0.6/1kV-5x16mm2电力电缆敷设 | 1、材质:铜芯 2、安装部位：埋地管内 3、电压等级(kV):详图 4、电缆及电缆终端头、中间头采购、运输、保管、安装、接地、接线、调试 5、其他 6、综合单价已包含按设计及施工规范施工等一切费用 | m | 4084.58 | 80.02 |  | 326848.09
6 | 030411001001 | HDPE75电缆保护管敷设 | 1、型号、规格:DN75*4.0mm 2、敷设方式:室外绿化带（停车带）埋地 3、附件:连接配件 4、管径及壁厚根据国家标准用卡尺量度，不允许负公差 5、含C30防盗混凝土块，间隔及规格按设计要求 6、采购、运输、保管、安装、穿线、调试 7、其他 8、综合单价已包含按设计及施工规范施工等一切费用 | m | 3470.14 | 35.59 |  | 123502.28
本页小计 | [7 empty] | 894894.65
分部分项工程量清单计价表
工程名称：照明工程 | [6 empty] | 第 2 页 共 5 页
序号 | 项目编码 | 项目名称 | 项目特征 | 计量单位 | 工程数量 | 金额（元）
[6 empty] | 综合单价 |  | 合价
7 | 040804001001 | DN100×4.0镀锌无缝钢管电缆保护管敷设 | 1、型号、规格:DN100 2、敷设方式:室外车行道埋地 3、壁厚：4.0mm 4、附件:连接配件 5、管径及壁厚根据国家标准用卡尺量度，不允许负公差 6、采购、运输、保管、安装、接地、穿线、调试 7、其他 8、综合单价已包含按设计及施工规范施工等一切费用 | m | 299.42 | 118.54 |  | 35493.25
8 | 030412007004 | 9m单臂杆路灯安装 | 1、名称:9m单臂杆路灯 2、杆高、灯架形式及臂长:H=9m,单臂长1.5m,泛光型LED 200W 3、材质:Q235低碳低硅优质钢板,路灯灯杆接线孔门采用专门防盗锁,并将接线门四周与灯杆焊实,详见图纸要求 4、C30砼基础、尺寸:700*700*1800mm 5、垫层：普通混凝土C15 6、地脚螺栓、钢筋制安 7、接地连接线：热镀锌圆钢 φ12,L＝1500mm(1根/套) 8、接地极：热镀锌角钢∠50*50*5,L＝2500mm(1根/套) 9、路灯牌号安装 10、采购、运输、保管、安装、接地、接线、调试 11、其他 12、综合单价已包含按设计及施工规范施工等一切费用 | 套 | 68 | 5515.49 |  | 375053.32
本页小计 | [7 empty] | 410546.57
分部分项工程量清单计价表
工程名称：照明工程 | [6 empty] | 第 3 页 共 5 页
序号 | 项目编码 | 项目名称 | 项目特征 | 计量单位 | 工程数量 | 金额（元）
[6 empty] | 综合单价 |  | 合价
9 | 030412007005 | 10m三火投射灯安装 | 1、名称:10m三火投射灯 2、杆高、灯架形式及臂长:H=10m,泛光型LED 3*150W 3、材质:Q235低碳低硅优质钢板,路灯灯杆接线孔门采用专门防盗锁,并将接线门四周与灯杆焊实,详见图纸要求 4、C30砼基础、尺寸:700*700*1800mm 5、垫层：普通混凝土C15 6、地脚螺栓、钢筋制安 7、接地连接线：热镀锌圆钢 φ12,L＝1500mm(1根/套) 8、接地极：热镀锌角钢∠50*50*5,L＝2500mm(1根/套) 9、路灯牌号 10、采购、运输、保管、安装、接地、接线、调试 11、其他 12、综合单价已包含按设计及施工规范施工等一切费用 | 套 | 4 | 8819.19 |  | 35276.76
10 | 030412007006 | 12m三火投射灯安装 | 1、名称:12m三火投射灯 2、杆高、灯架形式及臂长:H=12m,泛光型LED 3*200W 3、材质:Q235低碳低硅优质钢板,路灯灯杆接线孔门采用专门防盗锁,并将接线门四周与灯杆焊实,详见图纸要求 4、C30砼基础、尺寸:800*800*2000mm 5、垫层：普通混凝土C15 6、地脚螺栓、钢筋制安 7、接地连接线：热镀锌圆钢 φ12,L＝1500mm(1根/套) 8、接地极：热镀锌角钢∠50*50*5,L＝2500mm(1根/套) 9、路灯牌号安装 10、采购、运输、保管、安装、接地、接线、调试 11、其他 12、综合单价已包含按设计及施工规范施工等一切费用 | 套 | 10 | 11325.25 |  | 113252.5
11 | 030402006001 | 灯内隔离开关 | 1.名称:剩余电流保护器 2.型号:30mA 3.电压等级(kV):1 4.安装部位:杆内 | 组 | 0
12 | 030501003001 | 单灯控制器 | 1.类别:IP65/220V 2.性能:电压电流功率调光 3.通信:电力载波通信 4.支架:L架 | 台 | 0
本页小计 | [7 empty] | 148529.26
分部分项工程量清单计价表
工程名称：照明工程 | [6 empty] | 第 4 页 共 5 页
序号 | 项目编码 | 项目名称 | 项目特征 | 计量单位 | 工程数量 | 金额（元）
[6 empty] | 综合单价 |  | 合价
13 | 030404020001 | 低压熔断器安装 | 1、型号:RT18-32 2、安装部位：灯杆内 3、采购、运输、保管、安装、接地、接线、调试 4、其他 5、综合单价已包含按设计及施工规范施工等一切费用 | 个 | 82 | 145.75 |  | 11951.5
14 | 040804002001 | RVV-3x2.5mm2管内穿线 | 1、材质:铜芯 2、安装部位：灯杆内 3、电压等级(kV):详图 4、采购、运输、保管、安装、接地、接线、调试 5、其他 6、综合单价已包含按设计及施工规范施工等一切费用 | m | 888.20 | 10.29 |  | 9139.58
15 | 040806002001 | 接地母线 | 1、材质:镀锌圆钢:Φ12 2、安装部位：电缆保护管下 3、详见图纸要求 4、采购、运输、保管、制作、接地、调试 5、其他 6、综合单价已包含按设计及施工规范施工等一切费用 | m | 3619.85 | 65.1 |  | 235652.24
16 | 040806001001 | 接地极 | 1.材质:镀锌角钢接地极 2.规格:50×50×5×2500 3.土质:普通土 4.其他:接地跨接线 | 根 | 0
17 | 040806002002 | 接地母线 | 1.材质:镀锌扁钢 2.规格:40×4 | m | 0.00
18 | 030408006002 | 电缆中间头 | 1、名称:铜芯电缆中间头 2、型号:5×16mm2 3、采购、运输、保管、安装、接地、接线、调试 4、其他 5、综合单价已包含按设计及施工规范施工等一切费用 | 个 | 0
19 | 040205001004 | 电缆检查井砌筑 | 1、井室净空尺寸(m):700x700x1000mm 2、墙身采用M5水泥砂浆砌筑MU10砖 墙厚180mm 3、C15混凝土垫层 厚100mm 4、C25混凝土井圈 厚150mm 5、墙身抹面 MU7.5水泥砂浆 6、高分子树脂模压井盖（重型） 7、UPVCφ160渗水管 8、采购、运输、保管、制作、安装 9、其他 10、综合单价已包含按设计及施工规范施工等一切费用 | 座 | 16 | 1060.04 |  | 16960.64
本页小计 | [7 empty] | 273703.96
分部分项工程量清单计价表
工程名称：照明工程 | [6 empty] | 第 5 页 共 5 页
序号 | 项目编码 | 项目名称 | 项目特征 | 计量单位 | 工程数量 | 金额（元）
[6 empty] | 综合单价 |  | 合价
20 | 040204006001 | 已完成电缆检查井的井盖安装 | 1、.材料品种:高分子树脂模压井盖 2、检查井规格:700×700×50（重型） 3、采购、运输、保管、制作、安装 4、其他 5、综合单价已包含按设计及施工规范施工等一切费用 | 座 | 9 | 383.68 |  | 3453.12
|  | 措施项目 | [5 empty] | 24494.46
21 | 041102002002 | 灯座基础模板 | 1.构件类型:基础 | m2 | 380.16 | 58.06 |  | 22072.09
22 | 041102001003 | 垫层模板 | 1.构件类型:垫层 | m2 | 54.78 | 44.22 |  | 2422.37
本页小计 | [7 empty] | 27947.58
合 计 | [7 empty] | 1755622.02

## 03措施项目清单计价表【照明工程】
措施项目清单计价表
工程名称：照明工程 |  |  | 第 1 页 共 1 页
序号 | 项目名称 | 取费基数 |  | 费率（%） | 金额（元）
1 | 绿色施工安全防护措施费 |  |  |  | 131194.29
LSSGCSF00005 | 绿色施工安全防护措施费 | 分部分项人工费+分部分项机具费 |  | 35.77 | 131194.29
2 | 措施其他项目 |  |  |  | 24494.46
2.11 | 模板工程 |  |  |  | 24494.46
041102002002 | 灯座基础模板 |  |  |  | 22072.09
041102001003 | 垫层模板 |  |  |  | 2422.37
合计 |  |  |  |  | 155688.75

## 04措施项目费分析表【照明工程】
措施项目费分析表
工程名称：照明工程 | [7 empty] | 第 1 页 共 1 页
序号 | 名称 | 单位 | 数 量 | 金 额（元）
|  |  |  | 人工费 | 材料费 | 机械费 | 管理费 |  | 利润 | 小计
1 | 绿色施工安全防护措施费 | [8 empty] | 131194.29
LSSGCSF00005 | 绿色施工安全防护措施费 | 项 | 1 |  | 131194.29 |  |  |  |  | 131194.29
2 | 措施其他项目 | [8 empty] | 24494.46
2.11 | 模板工程 | 项 | 1 | 12079.05 | 6030.57 | 1339.27 | 2363.59 |  | 2682.54 | 24494.46
041102002002 | 灯座基础模板 | m2 | 380.16 | 30.07 | 12.29 | 3.2 | 5.86 |  | 6.65 | 58.06
借D5-6-7 | 设备基础(单体在5m3以外) 复合木模 | 100m2 | 3.8 | 30.07 | 12.29 | 3.2 | 5.86 |  | 6.65 | 58.06
041102001003 | 垫层模板 | m2 | 54.78 | 11.85 | 24.83 | 2.23 | 2.48 |  | 2.82 | 44.22
借D5-6-1 | 混凝土基础垫层 木模 | 100m2 | 0.55 | 11.85 | 24.83 | 2.23 | 2.48 |  | 2.82 | 44.22
| 合计 | [8 empty] | 155688.75

## 05其他项目清单与计价汇总表【照明工程】
其他项目清单与计价汇总表
工程名称：照明工程 |  |  | 标段： |  | 第 1 页 共 1 页
序号 | 项目名称 | 金额（元） |  | 结算金额（元） |  | 备注
1 | 暂列金额 |  |  |  |  | 明细详见表-12-1
2 | 暂估价
2.1 | 材料暂估价 | — |  |  |  | 明细详见表-12-2
2.2 | 专业工程暂估价 |  |  |  |  | 明细详见表-12-3
3 | 计日工 |  |  |  |  | 明细详见表-12-4
4 | 总承包服务费 |  |  |  |  | 明细详见表-12-5
5 | 预算包干费 | 36677.18
6 | 工程优质费
7 | 概算幅度差
8 | 现场签证费用
9 | 索赔费用
10 | 其他费用
| 合 计 | 36677.18 |  |  |  | —
表—12

## 06工料机汇总表【照明工程】
工料机汇总表
工程名称：照明工程 |  |  |  |  | 第1页 共4页
序号 | 名称及规格 | 单位 | 数量 | 单价(元) |  | 合计(元)
一 | 人工
1 | 人工费 | 元 | 333631.2 | 1 |  | 333631.2
| 小计 |  |  |  |  | 333631.2
二 | 材料
1 | 扒钉 | kg | 24.85 | 7.03 |  | 174.67
2 | 白布 | kg | 27.8 | 2.75 |  | 76.45
3 | 白布 | kg | 17.97 | 2.75 |  | 49.4
4 | 白酚醛漆 | kg | 0.7 | 6.85 |  | 4.77
5 | 板枋材综合 | m3 | 1.13 | 1592.08 |  | 1798.89
6 | 保险丝10A | 轴 | 4.92 | 9.4 |  | 46.25
7 | 草板纸80# | 张 | 114.05 | 4.19 |  | 477.86
8 | 弹簧垫圈M16~30 | 十个 | 67.24 | 1.75 |  | 117.67
9 | 低碳钢焊条综合 | kg | 125.71 | 6.01 |  | 755.51
10 | 低碳钢焊条综合 | kg | 54.22 | 6.01 |  | 325.84
11 | 低碳钢焊条综合 | kg | 4.19 | 6.01 |  | 25.19
12 | 低碳钢焊条结422 φ3.2 | kg | 51.16 | 5.96 |  | 304.9
13 | 电力复合脂 | kg | 0.08 | 14.45 |  | 1.18
14 | 电气绝缘胶带18mm×10m×0.13mm | 卷 | 14.03 | 2.4 |  | 33.67
15 | 电气绝缘胶带18mm×10m×0.13mm | 卷 | 175.31 | 2.4 |  | 420.75
16 | 镀锌扁钢综合 | kg | 21.32 | 5.28 |  | 112.57
17 | 镀锌大灯泡抱箍连压板 | 副 | 68.68 | 17.05 |  | 1170.99
18 | 镀锌低碳钢丝φ0.7~1.2 | kg | 0.1 | 5.38 |  | 0.53
19 | 镀锌低碳钢丝φ2.5~4.0 | kg | 1.5 | 5.38 |  | 8.05
20 | 镀锌低碳钢丝φ2.5~4.0 | kg | 32.73 | 5.38 |  | 176.1
21 | 镀锌低碳钢丝φ2.5~4.0 | kg | 17.35 | 5.38 |  | 93.35
22 | 镀锌钢板综合 | kg | 46.41 | 4.17 |  | 193.54
23 | 镀锌六角螺栓2平1弹垫 M10×100以内 | 十套 | 16.4 | 5.04 |  | 82.66
24 | 防水粉 | kg | 4.54 | 2.1 |  | 9.52
25 | 防锈漆C53-1 | kg | 21 | 16.13 |  | 338.73
26 | 飞保险(羊角熔断器)10A | 个 | 70.04 | 1.55 |  | 108.56
27 | 酚醛磁漆 | kg | 42 | 7.75 |  | 325.5
28 | 酚醛黑板漆 | kg | 1.31 | 9.97 |  | 13.08
29 | 封铅含铅65% 含锡35% | kg | 54.16 | 26.42 |  | 1430.95
30 | 复合木模板面板 | m2 | 7.45 | 29.91 |  | 222.86
31 | 复合普通硅酸盐水泥P.C 32.5 | t | 0.09 | 492.33 |  | 44.65
32 | 干混抹灰砂浆M20 | t | 0.23 | 339.06 |  | 79.27
33 | 钢垫板2.5~5 | kg | 44 | 4.23 |  | 186.12
34 | 钢锯条 | 条 | 361.99 | 0.43 |  | 155.65
35 | 钢锯条 | 条 | 441.31 | 0.43 |  | 189.77
36 | 钢模板 | kg | 244.28 | 4.44 |  | 1084.58
37 | 焊锡膏 | kg | 0.82 | 47.01 |  | 38.55
38 | 焊锡膏 | kg | 0.27 | 47.01 |  | 12.52
39 | 焊锡膏 | kg | 0.08 | 47.01 |  | 3.85
40 | 焊锡丝综合 | kg | 2.46 | 7.69 |  | 18.92
41 | 焊锡丝综合 | kg | 0.82 | 7.69 |  | 6.31
工料机汇总表
工程名称：照明工程 |  |  |  |  | 第2页 共4页
序号 | 名称及规格 | 单位 | 数量 | 单价(元) |  | 合计(元)
42 | 合金钢钻头φ10 | 个 | 8.5 | 4.57 |  | 38.83
43 | 黄蜡带20mm×10m | 卷 | 1.97 | 8.15 |  | 16.04
44 | 灰砂砖240×115×53 | 千块 | 6.98 | 290 |  | 2025.19
45 | 脚手架直角扣(含螺丝) | 套 | 140.08 | 5.24 |  | 734.02
46 | 聚乙烯薄膜0.05 | m2 | 104.1 | 1.74 |  | 181.14
47 | 沥青绝缘漆 | kg | 5.31 | 6.2 |  | 32.92
48 | 沥青清漆 | kg | 24.47 | 6.45 |  | 157.84
49 | 沥青清漆 | kg | 41.92 | 6.45 |  | 270.38
50 | 零星卡具 | kg | 104.81 | 5.47 |  | 573.31
51 | 六角螺栓综合 | kg | 1521.06 | 5.58 |  | 8487.51
52 | 六角螺栓M16×65~80 | 十套 | 66.91 | 5.94 |  | 397.46
53 | 六角螺栓M12×14~75 | 十套 | 11.42 | 7.3 |  | 83.4
54 | 棉纱 | kg | 175.88 | 11.47 |  | 2017.39
55 | 木板 | m3 | 0.97 | 1630.62 |  | 1588.06
56 | 木枋综合 | m3 | 3.32 | 1707.86 |  | 5663.26
57 | 木支撑 | m3 | 1.32 | 1651.95 |  | 2172.98
58 | 普通预拌混凝土碎石粒径综合考虑 C15 | m3 | 2.57 | 446.86 |  | 1148.16
59 | 普通预拌混凝土碎石粒径综合考虑 C20 | m3 | 1.54 | 457.16 |  | 701.83
60 | 普通预拌混凝土碎石粒径综合考虑 C15 | m3 | 6.76 | 446.86 |  | 3022.56
61 | 普通预拌混凝土碎石粒径综合考虑 C15 | m3 | 1.7 | 446.86 |  | 758.37
62 | 普通预拌混凝土碎石粒径综合考虑 C30 | m3 | 69.79 | 477.76 |  | 33342.87
63 | 普通预拌混凝土碎石粒径综合考虑 C30 | m3 | 3.14 | 477.76 |  | 1498.26
64 | 其他材料费 | 元 | 1988.97 | 1 |  | 1988.97
65 | 汽油综合 | kg | 39.82 | 8.76 |  | 348.86
66 | 汽油综合 | kg | 5.86 | 8.76 |  | 51.34
67 | 汽油综合 | kg | 11.98 | 8.76 |  | 104.92
68 | 汽油综合 | kg | 4.1 | 8.76 |  | 35.92
69 | 溶剂油 | kg | 0.82 | 3.94 |  | 3.23
70 | 渗水碎石 | m3 | 0.43 | 130 |  | 56
71 | 湿拌砌筑浆M7.5 | m3 | 2.93 | 490 |  | 1435.55
72 | 水 | m3 | 215.24 | 3.26 |  | 701.7
73 | 水 | m3 | 39.92 | 3.26 |  | 130.13
74 | 水 | m3 | 0.29 | 3.26 |  | 0.94
75 | 水 | m3 | 1.47 | 3.26 |  | 4.8
76 | 塑料薄膜 | m2 | 78.14 | 0.26 |  | 20.32
77 | 塑料排水管DN50 | m | 3.26 | 5.84 |  | 19.06
78 | 塑料软管D9 | m | 43.05 | 0.4 |  | 17.22
79 | 铁砂布0~2# | 张 | 8.2 | 0.94 |  | 7.71
80 | 铜接线端子DT-10mm2 | 个 | 41.66 | 2.25 |  | 93.73
81 | 铜接线端子DT-16mm2 | 个 | 41.66 | 3.17 |  | 132.05
82 | 脱模剂 | kg | 43.49 | 5.13 |  | 223.12
83 | 锡基钎料 | kg | 1.24 | 52.47 |  | 65.23
84 | 橡胶板1.5 | m2 | 0.82 | 16.65 |  | 13.65
85 | 橡胶护套圈φ6~32 | 个 | 164 | 0.5 |  | 82
86 | 氧气 | m3 | 39.52 | 5.16 |  | 203.94
工料机汇总表
工程名称：照明工程 |  |  |  |  | 第3页 共4页
序号 | 名称及规格 | 单位 | 数量 | 单价(元) |  | 合计(元)
87 | 乙炔气 | kg | 8.98 | 13.3 |  | 119.47
88 | 硬脂酸 | kg | 2.65 | 6.33 |  | 16.81
89 | 油漆刷25~40 | 把 | 4.92 | 2.56 |  | 12.6
90 | 预拌砌筑砂浆M7.5(砌筑砂浆) | m³ | 0.26 | 490 |  | 125.24
91 | 圆钉综合 | kg | 55.9 | 5.36 |  | 299.6
92 | 圆钉50~75 | kg | 16.47 | 3.54 |  | 58.3
93 | 枕木 | m3 | 0.23 | 1329.2 |  | 308.24
94 | 中砂 | m3 | 1.17 | 200 |  | 234.24
95 | 中砂 | m3 | 1813.89 | 200 |  | 362778.96
| 小计 |  |  |  |  | 445325.81
三 | 机械
1 | 安拆费 | 元 | 1328.32 | 1 |  | 1328.32
2 | 柴油(机械用)0# | kg | 1114.18 | 7.08 |  | 7888.4
3 | 柴油(机械用)0# | kg | 163.04 | 7.08 |  | 1154.3
4 | 柴油(机械用)0# | kg | 17.09 | 7.08 |  | 121.02
5 | 柴油(机械用)0# | kg | 7.14 | 7.08 |  | 50.57
6 | 柴油(机械用)0# | kg | 222.53 | 7.08 |  | 1575.51
7 | 电(机械用) | kw·h | 1087.54 | 0.68 |  | 739.53
8 | 电(机械用) | kw·h | 1512.59 | 0.68 |  | 1028.56
9 | 电(机械用) | kw·h | 1536.75 | 0.68 |  | 1044.99
10 | 电(机械用) | kw·h | 6.04 | 0.68 |  | 4.11
11 | 电动夯实机夯击能量250(N·m) | 台班 | 0.06 | 27.68 |  | 1.74
12 | 电动夯实机夯击能力20~62(kN·m) | 台班 | 0.02 | 32.12 |  | 0.52
13 | 电动夯实机夯击能力20~62(kN·m) | 台班 | 56.24 | 32.12 |  | 1806.58
14 | 钢筋切断机直径40(mm) | 台班 | 1.58 | 45.42 |  | 71.73
15 | 灰浆搅拌机拌筒容量400(L) | 台班 | 0.01 | 259.05 |  | 3.16
16 | 混凝土振捣器(插入式) | 台班 | 0.41 | 10.13 |  | 4.19
17 | 混凝土振捣器(插入式) | 台班 | 1.51 | 10.13 |  | 15.3
18 | 机动翻斗车装载质量1(t) | 台班 | 1.11 | 309.66 |  | 343.1
19 | 机动翻斗车装载质量1(t) | 台班 | 1.18 | 309.66 |  | 366.79
20 | 机上人工 | 工日 | 71.9 | 230 |  | 16537.74
21 | 机械费调整 | 元 | 0.02 | 1 |  | 0.02
22 | 检修费 | 元 | 1994.83 | 1 |  | 1994.83
23 | 交流弧焊机容量21(kV·A) | 台班 | 25.34 | 59.4 |  | 1505.14
24 | 交流弧焊机容量21(kV·A) | 台班 | 9.61 | 59.4 |  | 570.57
25 | 交流弧焊机容量21(kV·A) | 台班 | 17.2 | 59.4 |  | 1021.7
26 | 履带式单斗液压挖掘机斗容量1(m3) | 台班 | 6.37 | 1529.83 |  | 9743.95
27 | 履带式推土机功率75(kW) | 台班 | 0.85 | 1120.59 |  | 951.83
28 | 木工圆锯机直径500(mm) | 台班 | 0.17 | 26.01 |  | 4.55
29 | 木工圆锯机直径500(mm) | 台班 | 0.1 | 26.01 |  | 2.61
30 | 平台作业升降车提升高度9(m) | 台班 | 3.26 | 806.8 |  | 2633.4
31 | 平台作业升降车提升高度16(m) | 台班 | 0.8 | 915.89 |  | 732.71
32 | 平台作业升降车提升高度20(m) | 台班 | 2 | 1045.96 |  | 2091.92
33 | 汽车式起重机提升质量8(t) | 台班 | 3.33 | 960.31 |  | 3198.79
34 | 汽车式起重机提升质量8(t) | 台班 | 0.48 | 960.31 |  | 459.99
工料机汇总表
工程名称：照明工程 |  |  |  |  | 第4页 共4页
序号 | 名称及规格 | 单位 | 数量 | 单价(元) |  | 合计(元)
35 | 汽车式起重机提升质量8(t) | 台班 | 4.6 | 960.31 |  | 4417.43
36 | 汽油(机械用)国Ⅲ93# | kg | 28.54 | 8.76 |  | 249.99
37 | 汽油(机械用)国Ⅲ93# | kg | 69.31 | 8.76 |  | 607.12
38 | 维护费 | 元 | 5111.42 | 1 |  | 5111.42
39 | 载货汽车装载质量4(t) | 台班 | 1.12 | 567.24 |  | 635.31
40 | 载货汽车装载质量4(t) | 台班 | 2.72 | 567.24 |  | 1542.89
41 | 载货汽车装载质量5(t) | 台班 | 0.53 | 576.6 |  | 306.17
42 | 载货汽车装载质量6(t) | 台班 | 0.44 | 600.28 |  | 262.08
43 | 载货汽车装载质量8(t) | 台班 | 0.89 | 682.38 |  | 609.98
44 | 折旧费 | 元 | 7121.58 | 1 |  | 7121.58
45 | 自卸汽车装载质量15(t) | 台班 | 10.26 | 1292.31 |  | 13253.67
| 小计 |  |  |  |  | 93115.81
四 | 主材
1 | 10m金属杆（不另计） | 根 | 4
2 | 10m三火投射灯 | 套 | 4.04 | 5400 |  | 21816
3 | 12m金属杆（不另计） | 根 | 10
4 | 12m三火投射灯3*200W | 套 | 10.1 | 6960 |  | 70296
5 | 9m单臂杆路灯200W | 套 | 68.68 | 3490 |  | 239693.2
6 | 9m金属杆（不另计） | 根 | 68
7 | HDPE管DN75 | m | 3643.65 | 16 |  | 58298.35
8 | 低压熔断器 | 个 | 82.82 | 119.11 |  | 9864.69
9 | 镀锌无缝钢管DN100 | m | 308.4 | 73.1 |  | 22544.23
10 | 多股铜芯聚氯乙烯绝缘导线RVV-3*2.5 | m | 959.04 | 8 |  | 7672.32
11 | 钢筋φ10 | t | 1.01 | 5483.24 |  | 5561.65
12 | 钢筋φ12 | t | 0.1 | 5280.07 |  | 510.05
13 | 钢筋φ10 | t | 0.05 | 5483.24 |  | 276.36
14 | 钢筋φ12 | t | 1.92 | 5280.07 |  | 10112.39
15 | 高分子树脂模压井盖(重型)700*700*50 | 套 | 9 | 290 |  | 2610
16 | 高分子树脂模压井盖(重型)700*700*50 | 套 | 16 | 290 |  | 4639.94
17 | 接地母线镀锌圆钢;牌号:Q235;直径(mm):12 | m | 3800.84 | 6.52 |  | 24781.49
18 | 热镀锌角钢L50*50*5*2500mm | 根 | 81.9 | 34.45 |  | 2821.46
19 | 热镀锌角钢L50*50*5*2500mm | 根 | 4.2 | 34.45 |  | 144.69
20 | 热镀锌圆钢φ12 | m | 122.85 | 6.52 |  | 800.98
21 | 热镀锌圆钢φ12 | m | 6.3 | 6.52 |  | 41.08
22 | 铜芯电缆VV-0.6/1kv-(5*16)mm2 | m | 4125.43 | 66.6 |  | 274753.36
23 | 预拌混凝土（不另计）C30 | m3 | 57.97
| 小计 |  |  |  |  | 757238.24
合计 | [5 empty] | 1582753.26

## 07分部分项工程量清单综合单价分析表【照明工程】
分部分项工程量清单综合单价分析表
工程名称：照明工程 | [9 empty] | 第 1 页 共 6 页
序号 | 项目编码 | 项目名称 | 单位 | 工程量 | 其 中： | [6 empty] | 综合单价
[5 empty] | 人工费 | 材料费 | 机械费 | 管理费 | 利润 |  | 小计
| 040101002002 | 挖沟槽土方 | m3 | 1805.95 | 2.24 |  | 4.26 | 0.82 | 1.3 |  | 8.62
1 | 借D1-1-33 | 挖掘机挖沟槽、基坑土方 一、二类土 | 1000m3天然密实方 | 1.7156 | 0.68 |  | 4.26 | 0.62 | 0.99 |  | 6.55 | 8.62元/m3
| 借D1-1-10 | 人工挖沟槽土方 一、二类土 深度在2m内 | 100m3天然密实方 | 0.90298 | 1.56 |  |  | 0.2 | 0.31 |  | 2.07
| 040103001006 | 回填中粗砂 | m3 | 1406.12 | 15.98 | 258.99 | 1.28 | 2.18 | 3.45 |  | 281.89
2 | 借D1-1-134 换 | 管(基)坑回填砂 换为【中粗砂】 | 100m3 | 14.0612 | 15.98 | 258.99 | 1.28 | 2.18 | 3.45 |  | 281.89 | 281.89元/m3
| 040103001007 | 回填土 | m3 | 295.53 | 26.2 |  |  | 3.3 | 5.24 |  | 34.74
3 | 借D1-1-131 | 回填土 人工夯实 | 100m3压实方 | 2.9553 | 26.2 |  |  | 3.3 | 5.24 |  | 34.74 | 34.74元/m3
| 040103002004 | 余方弃置 | m3 | 1510.42 | 0.39 |  | 10.76 | 1.41 | 2.23 |  | 14.79
4 | 借D1-1-51 | 挖掘机装土 | 1000m3天然密实方 | 1.5104 | 0.39 |  | 1.99 | 0.3 | 0.48 |  | 3.15 | 14.79元/m3
| 借D1-1-53 换 | 自卸汽车运土方 运距1km内 实际运距(km):2 | 1000m3天然密实方 | 1.5104 |  |  | 8.77 | 1.11 | 1.75 |  | 11.64
| 030408001001 | VV-0.6/1kV-5x16mm2电力电缆敷设 | m | 4084.58 | 8.05 | 0.49 | 0.2 | 2.37 | 1.65 |  | 80.02
5 | C4-8-2 *1.3 | 铜芯电力电缆敷设 电缆(截面mm2以下) 35 实际电缆芯数(芯):5 | 100m | 40.8458 | 8.05 | 67.75 | 0.2 | 2.37 | 1.65 |  | 80.02 | 80.02元/m
| 030411001001 | HDPE75电缆保护管敷设 | m | 3470.14 | 10.64 | 2.97 | 0.11 | 2.92 | 2.15 |  | 35.59
6 | C4-8-59 | 电缆保护管埋地敷设 塑料管(公称直径mm以下) 100 | 10m | 347.014 | 9.27 | 17.67 |  | 2.66 | 1.85 |  | 31.45 | 35.59元/m
| 借D5-1-31 换 | 满包混凝土加固 合并制作子目 普通预拌混凝土 碎石粒径综合考虑 C30 | 10m3 | 1.4806 | 1.38 | 2.1 | 0.11 | 0.26 | 0.3 |  | 4.15
| 040804001001 | DN100×4.0镀锌无缝钢管电缆保护管敷设 | m | 299.42 | 26.68 | 2.68 | 0.59 | 7.84 | 5.45 |  | 118.54
分部分项工程量清单综合单价分析表
工程名称：照明工程 | [9 empty] | 第 2 页 共 6 页
序号 | 项目编码 | 项目名称 | 单位 | 工程量 | 其 中： | [6 empty] | 综合单价
[5 empty] | 人工费 | 材料费 | 机械费 | 管理费 | 利润 |  | 小计
7 | C4-8-55 | 电缆保护管埋地敷设 钢管(公称直径mm以下) 100 | 10m | 29.942 | 26.68 | 77.98 | 0.59 | 7.84 | 5.45 |  | 118.54 | 118.54元/m
| 030412007004 | 9m单臂杆路灯安装 | 套 | 68 | 632.57 | 617.12 | 127.42 | 218.43 | 152 |  | 5515.49
8 | C4-12-349 | 路灯金属杆安装 单杆式(杆长m以下) 10 | 根 | 68 | 40.98 | 16.8 | 48.02 | 25.58 | 17.8 |  | 149.18 | 5515.49元/套
| C4-12-257 R*0.9 | 抱箍式单臂挑灯架安装 单抱箍(臂长m) 3以下 其他LED灯具安装（除嵌入式LED射灯和筒灯外） 人工*0.9 | 10套 | 6.8 | 56.27 | 3555.4 | 61.42 | 33.82 | 23.54 |  | 3730.45
| C4-10-108 换 | 基础工程 现浇混凝土基础 每基混凝土量(m3) ≤1 | 10m3 | 4.3316 | 353.43 | 405.53 |  | 101.58 | 70.69 |  | 931.23
| 借A1-5-78 换 | 混凝土垫层 合并制作子目 普通预拌混凝土 碎石粒径综合考虑 C15 | 10m3 | 0.6664 | 5.67 | 44.5 |  | 1.63 | 1.13 |  | 52.94
| 借A1-5-149 | 预埋螺栓 | t | 1.224 | 47.61 | 105.34 | 4.69 | 15.04 | 10.46 |  | 183.14
| C4-10-106 | 基础工程 钢筋制作 一般钢筋 φ12 | t | 1.564 | 22.74 | 129.98 | 1.3 | 6.91 | 4.81 |  | 165.74
| C4-10-106 | 基础工程 钢筋制作 一般钢筋 φ10 | t | 0.816 | 11.86 | 70.38 | 0.68 | 3.6 | 2.51 |  | 89.03
| C4-4-175 | 焊铜接线端子安装 导线截面(mm2以内) 16 | 10个 | 6.8 | 2.79 | 4.08 |  | 0.8 | 0.56 |  | 8.24
| C4-9-3 | 接地极(板)制作、安装 角钢接地极 普通土 | 根 | 68 | 30.49 | 41.86 | 10.69 | 11.84 | 8.24 |  | 103.12
| C4-9-19 | 接地母线敷设 户外接地母线敷设 φ12 | 10m | 10.2 | 57.81 | 10.74 | 0.62 | 16.79 | 11.69 |  | 97.65
| C4-12-356 | 路灯设施编号 路灯杆号 | 100个 | 0.68 | 2.91 | 0.46 |  | 0.84 | 0.58 |  | 4.78
| 030412007005 | 10m三火投射灯安装 | 套 | 4 | 1150.77 | 686.67 | 486.63 | 470.6 | 327.49 |  | 8819.19
9 | C4-12-349 | 路灯金属杆安装 单杆式(杆长m以下) 10 | 根 | 4 | 40.98 | 16.8 | 48.02 | 25.58 | 17.8 |  | 149.18 | 8819.19元/套
分部分项工程量清单综合单价分析表
工程名称：照明工程 | [9 empty] | 第 3 页 共 6 页
序号 | 项目编码 | 项目名称 | 单位 | 工程量 | 其 中： | [6 empty] | 综合单价
[5 empty] | 人工费 | 材料费 | 机械费 | 管理费 | 利润 |  | 小计
| C4-12-286 R*0.9 | 成套型高杆灯架安装 灯高11m以下 灯火数(火) 7 其他LED灯具安装（除嵌入式LED射灯和筒灯外） 人工*0.9 | 套 | 4 | 492.91 | 5460.46 | 420.62 | 262.55 | 182.71 |  | 6819.25
| C4-10-108 换 | 基础工程 现浇混凝土基础 每基混凝土量(m3) ≤1 | 10m3 | 0.3136 | 435 | 499.11 |  | 125.02 | 87 |  | 1146.13
| 借A1-5-78 换 | 混凝土垫层 合并制作子目 普通预拌混凝土 碎石粒径综合考虑 C15 | 10m3 | 0.0392 | 5.67 | 44.51 |  | 1.63 | 1.13 |  | 52.94
| 借A1-5-149 | 预埋螺栓 | t | 0.072 | 47.61 | 105.34 | 4.7 | 15.04 | 10.46 |  | 183.14
| C4-10-106 | 基础工程 钢筋制作 一般钢筋 φ12 | t | 0.092 | 22.74 | 129.98 | 1.3 | 6.91 | 4.81 |  | 165.74
| C4-10-106 | 基础工程 钢筋制作 一般钢筋 φ10 | t | 0.048 | 11.87 | 70.38 | 0.68 | 3.61 | 2.51 |  | 89.03
| C4-4-175 | 焊铜接线端子安装 导线截面(mm2以内) 16 | 10个 | 0.4 | 2.8 | 4.08 |  | 0.8 | 0.56 |  | 8.24
| C4-9-3 | 接地极(板)制作、安装 角钢接地极 普通土 | 根 | 4 | 30.49 | 41.86 | 10.69 | 11.84 | 8.24 |  | 103.12
| C4-9-19 | 接地母线敷设 户外接地母线敷设 φ12 | 10m | 0.6 | 57.81 | 10.74 | 0.63 | 16.8 | 11.69 |  | 97.66
| C4-12-356 | 路灯设施编号 路灯杆号 | 100个 | 0.04 | 2.91 | 0.46 |  | 0.84 | 0.58 |  | 4.79
| 030412007006 | 12m三火投射灯安装 | 套 | 10 | 1497.52 | 955.7 | 561.77 | 591.85 | 411.87 |  | 11325.25
10 | C4-12-350 | 路灯金属杆安装 单杆式(杆长m以下) 15 | 根 | 10 | 59.91 | 19.73 | 96.03 | 44.82 | 31.19 |  | 251.68 | 11325.25元/套
| C4-12-292 R*0.9 | 成套型高杆灯架安装 灯高19m以下 灯火数(火) 7 其他LED灯具安装（除嵌入式LED射灯和筒灯外） 人工*0.9 | 套 | 10 | 600.95 | 7036.06 | 446.63 | 301.07 | 209.52 |  | 8594.23
分部分项工程量清单综合单价分析表
工程名称：照明工程 | [9 empty] | 第 4 页 共 6 页
序号 | 项目编码 | 项目名称 | 单位 | 工程量 | 其 中： | [6 empty] | 综合单价
[5 empty] | 人工费 | 材料费 | 机械费 | 管理费 | 利润 |  | 小计
| C4-10-108 换 | 基础工程 现浇混凝土基础 每基混凝土量(m3) ≤1 | 10m3 | 1.152 | 639.18 | 733.39 |  | 183.7 | 127.84 |  | 1684.1
| 借A1-5-149 | 预埋螺栓 | t | 0.21 | 55.55 | 122.9 | 5.48 | 17.54 | 12.2 |  | 213.66
| 借A1-5-78 换 | 混凝土垫层 合并制作子目 普通预拌混凝土 碎石粒径综合考虑 C15 | 10m3 | 0.128 | 7.4 | 58.13 |  | 2.13 | 1.48 |  | 69.14
| C4-10-106 | 基础工程 钢筋制作 一般钢筋 φ12 | t | 0.26 | 25.71 | 146.93 | 1.47 | 7.81 | 5.44 |  | 187.35
| C4-10-106 | 基础工程 钢筋制作 一般钢筋 φ10 | t | 0.15 | 14.83 | 87.97 | 0.85 | 4.51 | 3.14 |  | 111.29
| C4-4-175 | 焊铜接线端子安装 导线截面(mm2以内) 16 | 10个 | 1 | 2.79 | 4.08 |  | 0.8 | 0.56 |  | 8.24
| C4-9-3 | 接地极(板)制作、安装 角钢接地极 普通土 | 根 | 10 | 30.49 | 41.86 | 10.69 | 11.84 | 8.24 |  | 103.12
| C4-9-19 | 接地母线敷设 户外接地母线敷设 φ12 | 10m | 1.5 | 57.81 | 10.74 | 0.62 | 16.79 | 11.69 |  | 97.66
| C4-12-356 | 路灯设施编号 路灯杆号 | 100个 | 0.1 | 2.91 | 0.46 |  | 0.84 | 0.58 |  | 4.79
| 030402006001 | 灯内隔离开关 | 组
11 | C4-4-54 | DZ自动空气断路器安装 额定电流(A以内) 32 | 个 | [8 empty] | 0元/组
| 030501003001 | 单灯控制器 | 台
12 | C6-8-20 | 信号转换组件 | 个 | [8 empty] | 0元/台
| 030404020001 | 低压熔断器安装 | 个 | 82 | 14.37 | 4.08 |  | 4.13 | 2.87 |  | 145.75
13 | C4-4-69 | 低压熔断器安装 瓷插螺旋式 | 个 | 82 | 14.37 | 124.38 |  | 4.13 | 2.87 |  | 145.75 | 145.75元/个
分部分项工程量清单综合单价分析表
工程名称：照明工程 | [9 empty] | 第 5 页 共 6 页
序号 | 项目编码 | 项目名称 | 单位 | 工程量 | 其 中： | [6 empty] | 综合单价
[5 empty] | 人工费 | 材料费 | 机械费 | 管理费 | 利润 |  | 小计
| 040804002001 | RVV-3x2.5mm2管内穿线 | m | 888.2 | 0.97 | 0.22 |  | 0.28 | 0.19 |  | 10.29
14 | C4-11-230 | 多芯软导线管内穿线(芯以内) 四芯 导线截面(mm2以内) 2.5 | 100m/束 | 8.88 | 0.97 | 8.85 |  | 0.28 | 0.19 |  | 10.29 | 10.29元/m
| 040806002001 | 接地母线 | m | 3619.85 | 38.54 | 0.31 | 0.42 | 11.2 | 7.79 |  | 65.1
15 | C4-9-19 | 接地母线敷设 户外接地母线敷设 | 10m | 361.985 | 38.54 | 7.16 | 0.42 | 11.2 | 7.79 |  | 65.1 | 65.1元/m
| 040806001001 | 接地极 | 根
16 | C4-9-11 | 成品接地极(板)安装 角钢接地极 普通土  | 根 | [8 empty] | 0元/根
| C4-9-86 | 接地跨接线安装 接地跨接线 | 10处
| 040806002002 | 接地母线 | m
17 | C4-9-19 | 接地母线敷设 户外接地母线敷设 | 10m | [8 empty] | 0元/m
| 030408006002 | 电缆中间头 | 个
18 | C4-8-177 | 1kV以下热缩式铜芯电力电缆中间头制作、安装 铜芯热缩式中间头(截面mm2以下) 16 | 个 | [8 empty] | 0元/个
| 040205001004 | 电缆检查井砌筑 | 座 | 16 | 268.69 | 370 | 22.05 | 51.16 | 58.15 |  | 1060.04
19 | 借D5-3-291 | 砖墙 抹灰 井内侧 | 100m2 | 0.03584 | 4.04 | 0.02 | 0.24 | 0.75 | 0.86 |  | 5.91 | 1060.04元/座
| 借80090450 | 干混抹灰砂浆(配合比) DP M20 | m3 | 0.0779 | 0.18 | 2.48 | 0.1 | 0.05 | 0.06 |  | 2.86
| 借D5-3-291 R*0.8 | 砖墙 抹灰 井内侧 井外壁需要抹灰 人工*0.8 | 100m2 | 0.03584 | 3.23 | 0.02 | 0.24 | 0.61 | 0.69 |  | 4.8
| 借80090450 | 干混抹灰砂浆(配合比) DP M20 | m3 | 0.0779 | 0.18 | 2.48 | 0.1 | 0.05 | 0.06 |  | 2.86
| 借D5-3-292 换 | 砖墙 抹灰 井底 | 100m2 | 0.0784 | 5.63 | 0.04 | 0.53 | 1.09 | 1.23 |  | 8.52
分部分项工程量清单综合单价分析表
工程名称：照明工程 | [9 empty] | 第 6 页 共 6 页
序号 | 项目编码 | 项目名称 | 单位 | 工程量 | 其 中： | [6 empty] | 综合单价
[5 empty] | 人工费 | 材料费 | 机械费 | 管理费 | 利润 |  | 小计
| 借80010460 换 | 水泥防水砂浆(配合比) 1:2 | m3 | 0.167 |  | 5.65 |  |  |  |  | 5.65
| 借D5-3-281 | 非定型井垫层 混凝土 | 10m3 | 0.2544 | 21.69 | 1 | 4.1 | 4.54 | 5.16 |  | 36.5
| 借8021902 | 普通预拌混凝土 碎石粒径综合考虑 C15 | m3 | 2.5694 |  | 71.76 |  |  |  |  | 71.76
| 借D5-1-15 换 | 垫层 砂 | 10m3 | 0.0784 | 1.94 | 12.48 | 0.11 | 0.36 | 0.41 |  | 15.31
| 借D5-3-306 换 | 井盖、井箅安装 检查井 铸铁井盖、座 | 10套 | 1.6 | 54 | 295.45 |  | 9.51 | 10.8 |  | 369.76
| 借D5-3-284 换 | 砖砌 矩形 | 10m3 | 1.2816 | 156.21 | 218.49 | 14.14 | 30 | 34.07 |  | 452.9
| 借D5-3-303 | 混凝土井盖、井圈制作 井圈 | 10m3 | 0.152 | 20.03 | 1.54 | 2.45 | 3.96 | 4.5 |  | 32.48
| 借8021903 | 普通预拌混凝土 碎石粒径综合考虑 C20 | m3 | 1.5352 |  | 43.86 |  |  |  |  | 43.86
| 借D3-5-27 | 安装泄水孔 塑料管 | 10m | 0.32 | 1.24 | 1.2 |  | 0.2 | 0.25 |  | 2.89
| 借D1-1-135 | 管(基)坑回填石屑 | 100m3 | 0.003215 | 0.32 | 3.52 | 0.03 | 0.04 | 0.07 |  | 3.99
| 040204006001 | 已完成电缆检查井的井盖安装 | 座 | 9 | 54 | 19.37 |  | 9.51 | 10.8 |  | 383.68
20 | 借D5-3-306 换 | 井盖、井箅安装 检查井 铸铁井盖、座 合并制作子目 湿拌砌筑砂浆 砌筑灰缝≥5mm M7.5 | 10套 | 0.9 | 54 | 309.37 |  | 9.51 | 10.8 |  | 383.68 | 383.68元/座

## 01单位工程费汇总表【预留管工程】
单位工程费汇总表
工程名称：预留管工程 |  |  |  | 第 1 页 共 1 页
序号 | 项目名称 | 计算基础 | 费率(%) |  | 金额:(元)
1 | 分部分项合计 | 分部分项合计 |  |  | 99691.17
2 | 措施合计 | 绿色施工安全防护措施费+其他措施费 |  |  | 4721.92
2.1 | 绿色施工安全防护措施费 | 安全及文明施工措施费 |  |  | 2693.39
2.2 | 其他措施费 | 其他措施费 |  |  | 2028.53
3 | 其他项目 | 其他项目合计 |  |  | 979.41
3.1 | 暂列金额(不包括计日工) | 暂列金额
3.2 | 暂估价 | 暂估价合计
3.3 | 计日工 | 计日工
3.4 | 总承包服务费 | 总承包服务费
3.5 | 预算包干费 | 预算包干费 |  |  | 979.41
3.6 | 工程优质费 | 工程优质费
3.7 | 概算幅度差 | 概算幅度差
3.8 | 索赔费用 | 索赔费用
3.9 | 现场签证费用 | 现场签证费用
3.10 | 其他费用 | 其他费用
4 | 税前工程造价 | 分部分项合计+措施合计+其他项目 |  |  | 105392.5
5 | 增值税销项税额 | 分部分项合计+措施合计+其他项目 | 9 |  | 9485.33
6 | 总造价 | 分部分项合计+措施合计+其他项目+增值税销项税额 |  |  | 114877.83
7 | 人工费 | 分部分项人工费+技术措施项目人工费 |  |  | 15873.09
合 计：壹拾壹万肆仟捌佰柒拾柒元捌角叁分

## 02分部分项工程量清单计价表【预留管工程】
分部分项工程量清单计价表
工程名称：预留管工程 | [6 empty] | 第 1 页 共 1 页
序号 | 项目编码 | 项目名称 | 项目特征 | 计量单位 | 工程数量 | 金额（元）
[6 empty] | 综合单价 |  | 合价
|  | 土方工程 | [5 empty] | 11656.59
1 | 040101002021 | 挖沟槽土方 | 1.土壤类别:一、二类土 2.挖土深度:2m 内 | m3 | 43.38 | 9.29 |  | 403
2 | 040103002028 | 余方弃置 | 1.土壤类别:土方 2.运距:2km | m3 | 43.38 | 13.89 |  | 602.55
3 | 040103001063 | 回填方 | 1.密实度要求:按设计及规范要求 2.填方材料品种:中粗砂 | m3 | 37.9 | 281.03 |  | 10651.04
|  | 过路管、电缆井 | [5 empty] | 88034.58
4 | 040205001009 | 电缆井 | 1.材料品种:M5砂浆砖砌MU10砖 2.规格尺寸:井深1000mm，内空700*700*1000mm 3.盖板材质、规格:重型高分子树脂模压井盖(尺寸700*700*50) 4.基础、垫层:材料品种、厚度:100mm厚C15垫层、100mm厚砂盖层 5.UPVCφ160渗水管 | 座 | 18 | 933.42 |  | 16801.56
5 | 040804001010 | 1*DN150x4.5 镀锌无缝钢管过路管 | 1.敷设方式:埋地 2.接地要求：Φ12热镀锌圆钢，具体详大样 综合单价已包含按设计及施工规范施工等一切费用 | m | 309.83 | 229.91 |  | 71233.02
|  | 措施项目 | [5 empty] | 2028.53
6 | 041102001002 | 垫层模板 | 1.构件类型:电缆井垫层模板 | m2 | 7.632 | 43.51 |  | 332.07
7 | 041102021001 | 小型构件模板 | 1.构件类型:井盖座模板 | m2 | 19.008 | 89.25 |  | 1696.46
8 | 041102032001 | 管(渠)道管座模板 | 1.构件类型:预留管包封模板 | m2 | 0
本页小计 | [7 empty] | 101719.7
合 计 | [7 empty] | 101719.7

## 03措施项目清单计价表【预留管工程】
措施项目清单计价表
工程名称：预留管工程 |  |  | 第 1 页 共 1 页
序号 | 项目名称 | 取费基数 |  | 费率（%） | 金额（元）
1 | 绿色施工安全防护措施费 |  |  |  | 2693.39
1.1 | 综合脚手架
1.2 | 靠脚手架安全挡板
1.3 | 围尼龙编制布
1.4 | 桥梁支架
1.5 | 施工现场围挡和临时占地围挡
1.6 | 施工围挡照明
1.7 | 独立安全防护挡板
1.8 | 吊装设备基础
LSSGCSF00050 | 绿色施工安全防护措施费 | 分部分项人工费+分部分项机具费 |  | 16.50 | 2693.39
2 | 措施其他项目 |  |  |  | 2028.53
粤041109009012 | 文明工地增加费 | 分部分项人工费+分部分项机具费 |  | 0.00
041109002012 | 夜间施工增加费 |  |  | 20.00
041109005012 | 交通疏解员增加费 |  |  | 15.00
041108001012 | 地下管线交叉降效费 |  |  | 0.00
粤041109008012 | 赶工措施费 | 分部分项人工费+分部分项机具费 |  | 0.00
QTFY00000012 | 其他费用
041102001002 | 垫层模板 |  |  |  | 332.07
041102021001 | 小型构件模板 |  |  |  | 1696.46
041102032001 | 管(渠)道管座模板
2.7 | 围堰工程
2.8 | 材料二次运输
2.9 | 井点降水工程
2.10 | 施工护栏
2.11 | 监测量控工程
合计 |  |  |  |  | 4721.92

## 04措施项目费分析表【预留管工程】
措施项目费分析表
工程名称：预留管工程 | [7 empty] | 第 1 页 共 2 页
序号 | 名称 | 单位 | 数 量 | 金 额（元）
|  |  |  | 人工费 | 材料费 | 机械费 | 管理费 |  | 利润 | 小计
1 | 绿色施工安全防护措施费 | [8 empty] | 2693.39
1.1 | 综合脚手架 | 项 | 1
|  | 项 | 1
1.2 | 靠脚手架安全挡板 | 项 | 1
|  | 项 | 1
1.3 | 围尼龙编制布 | 项 | 1
|  | 项 | 1
1.4 | 桥梁支架 | 项 | 1
|  | 项 | 1
1.5 | 施工现场围挡和临时占地围挡 | 项 | 1
|  | 项 | 1
1.6 | 施工围挡照明 | 项 | 1
|  | 项 | 1
1.7 | 独立安全防护挡板 | 项 | 1
|  | 项 | 1
1.8 | 吊装设备基础 | 项 | 1
|  | 项 | 1
LSSGCSF00050 | 绿色施工安全防护措施费 | 项 | 1 |  | 2693.39 |  |  |  |  | 2693.39
2 | 措施其他项目 | [8 empty] | 2028.53
粤041109009012 | 文明工地增加费 | 项 | 1
041109002012 | 夜间施工增加费 | 项 | 1
041109005012 | 交通疏解员增加费 | 项 | 1
041108001012 | 地下管线交叉降效费 | 项 | 1
粤041109008012 | 赶工措施费 | 项 | 1
QTFY00000012 | 其他费用 | 项 | 1
041102001002 | 垫层模板 | m2 | 7.63 | 11.85 | 24.83 | 2.23 | 2.48 |  | 2.11 | 43.51
D5-6-1 | 混凝土基础垫层 木模 | 100m2 | 0.08 | 11.85 | 24.83 | 2.23 | 2.48 |  | 2.11 | 43.51
041102021001 | 小型构件模板 | m2 | 19.01 | 34.53 | 40.9 | 1.93 | 6.42 |  | 5.47 | 89.25
措施项目费分析表
工程名称：预留管工程 | [7 empty] | 第 2 页 共 2 页
序号 | 名称 | 单位 | 数 量 | 金 额（元）
|  |  |  | 人工费 | 材料费 | 机械费 | 管理费 |  | 利润 | 小计
D5-6-64 | 管、渠道及其他 小型构件 木模 | 100m2 | 0.19 | 34.53 | 40.9 | 1.93 | 6.42 |  | 5.47 | 89.25
041102032001 | 管(渠)道管座模板 | m2
D5-6-41 | 管、渠道及其他 管座 复合木模 | 100m2
2.7 | 围堰工程 | 项 | 1
|  | 项 | 1
2.8 | 材料二次运输 | 项 | 1
|  | 项 | 1
2.9 | 井点降水工程 | 项 | 1
|  | 项 | 1
2.10 | 施工护栏 | 项 | 1
|  | 项 | 1
2.11 | 监测量控工程 | 项 | 1
|  | 项 | 1
| 合计 | [8 empty] | 4721.92

## 05其他项目清单与计价汇总表【预留管工程】
其他项目清单与计价汇总表
工程名称：预留管工程 |  |  | 标段： |  | 第 1 页 共 1 页
序号 | 项目名称 | 金额（元） |  | 结算金额（元） |  | 备注
1 | 暂列金额 |  |  |  |  | 明细详见表-12-1
2 | 暂估价
2.1 | 材料暂估价 | — |  |  |  | 明细详见表-12-2
2.2 | 专业工程暂估价 |  |  |  |  | 明细详见表-12-3
3 | 计日工 |  |  |  |  | 明细详见表-12-4
4 | 总承包服务费 |  |  |  |  | 明细详见表-12-5
5 | 预算包干费 | 979.41
6 | 工程优质费
7 | 概算幅度差
8 | 现场签证费用
9 | 索赔费用
10 | 其他费用
| 合 计 | 979.41 |  |  |  | —
表—12

## 06工料机汇总表【预留管工程】
工料机汇总表
工程名称：预留管工程 |  |  |  |  | 第1页 共2页
序号 | 名称及规格 | 单位 | 数量 | 单价(元) |  | 合计(元)
一 | 人工
1 | 人工费 | 元 | 15873.1 | 1 |  | 15873.1
| 小计 |  |  |  |  | 15873.1
二 | 材料
1 | 镀锌低碳钢丝φ0.7~1.2 | kg | 0.01 | 5.38 |  | 0.07
2 | 镀锌低碳钢丝φ2.5~4.0 | kg | 1.55 | 5.38 |  | 8.33
3 | 塑料薄膜 | m2 | 37.48 | 0.26 |  | 9.75
4 | 白布 | kg | 21.69 | 2.75 |  | 59.64
5 | 圆钉综合 | kg | 15.97 | 5.36 |  | 85.59
6 | 低碳钢焊条综合 | kg | 4.34 | 6.01 |  | 26.07
7 | 中砂 | m3 | 49.22 | 200 |  | 9844.3
8 | 碎石40 | m3 | 0.77 | 148 |  | 114.12
9 | 标准砖240×115×53 | 千块 | 5 | 290 |  | 1450.64
10 | 板枋材综合 | m3 | 0.44 | 1592.08 |  | 700.04
11 | 沥青清漆 | kg | 49.57 | 6.45 |  | 319.74
12 | 嵌缝料 | kg | 1.9 | 0.58 |  | 1.1
13 | 汽油综合 | kg | 15.49 | 8.76 |  | 135.71
14 | 脱模剂 | kg | 2.66 | 5.13 |  | 13.67
15 | 氧气 | m3 | 47.09 | 5.16 |  | 243.01
16 | 乙炔气 | kg | 10.84 | 13.3 |  | 144.23
17 | PVCU塑料管D160 | m | 3.67 | 5.84 |  | 21.44
18 | 水 | m3 | 12.7 | 3.26 |  | 41.42
19 | 木支撑 | m3 | 0.1 | 1651.95 |  | 156.94
20 | 其他材料费 | 元 | 195.15 | 1 |  | 195.15
21 | 普通预拌混凝土C15 | m3 | 2.91 | 446.86 |  | 1299.83
22 | 普通预拌混凝土C25 | m3 | 1.64 | 467.46 |  | 764.86
23 | 湿拌砌筑砂浆砌筑灰缝≥5mm M5 | m3 | 2.1 | 480 |  | 1007.28
24 | 湿拌抹灰砂浆一次抹灰厚度≥5mm M10 | m3 | 0.93 | 522.5 |  | 485.72
| 小计 |  |  |  |  | 17128.65
三 | 机械
1 | 机上人工 | 工日 | 2.04 | 230 |  | 469.94
2 | 折旧费 | 元 | 158.86 | 1 |  | 158.86
3 | 检修费 | 元 | 36.19 | 1 |  | 36.19
4 | 维护费 | 元 | 113.31 | 1 |  | 113.31
5 | 安拆费 | 元 | 59.62 | 1 |  | 59.62
6 | 柴油(机械用)0# | kg | 37.68 | 7.08 |  | 266.79
7 | 电(机械用) | kw·h | 187.07 | 0.68 |  | 127.21
8 | 电(机械用) | kw·h | 28.1 | 0.68 |  | 19.11
9 | 机械费调整 | 元 | 0 | 1
10 | 履带式推土机功率75(kW) | 台班 | 0.01 | 1120.59 |  | 12.66
11 | 履带式单斗液压挖掘机斗容量1(m3) | 台班 | 0.11 | 1529.83 |  | 172.11
12 | 轮胎式装载机斗容量1.5(m3) | 台班 | 0.09 | 836.72 |  | 76.06
13 | 电动夯实机夯击能量250(N·m) | 台班 | 0.07 | 27.68 |  | 1.84
14 | 电动夯实机夯击能力20~62(kN·m) | 台班 | 1.52 | 32.12 |  | 48.69
15 | 载货汽车装载质量6(t) | 台班 | 0.08 | 600.28 |  | 46.76
工料机汇总表
工程名称：预留管工程 |  |  |  |  | 第2页 共2页
序号 | 名称及规格 | 单位 | 数量 | 单价(元) |  | 合计(元)
16 | 载货汽车装载质量8(t) | 台班 | 0.01 | 682.38 |  | 6.55
17 | 自卸汽车装载质量15(t) | 台班 | 0.29 | 1292.31 |  | 377.35
18 | 机动翻斗车装载质量1(t) | 台班 | 1.03 | 309.66 |  | 319.94
19 | 混凝土振捣器(插入式) | 台班 | 0.46 | 10.13 |  | 4.64
20 | 木工圆锯机直径500(mm) | 台班 | 0.01 | 26.01 |  | 0.36
21 | 交流弧焊机容量21(kV·A) | 台班 | 3.1 | 59.4 |  | 184.04
| 小计 |  |  |  |  | 2502.03
四 | 主材
1 | DN150x4.5 镀锌无缝钢管 | m | 319.12 | 169.7 |  | 54155.5
2 | 重型高分子树脂模压井盖700*700*50 | 套 | 18 | 290 |  | 5220
3 | Φ12热镀锌圆钢 | m | 309.83 | 4.66 |  | 1443.81
| 小计 |  |  |  |  | 60819.31
合计 | [5 empty] | 95072.09

## 07分部分项工程量清单综合单价分析表【预留管工程】
分部分项工程量清单综合单价分析表
工程名称：预留管工程 | [9 empty] | 第 1 页 共 2 页
序号 | 项目编码 | 项目名称 | 单位 | 工程量 | 其 中： | [6 empty] | 综合单价
[5 empty] | 人工费 | 材料费 | 机械费 | 管理费 | 利润 |  | 小计
| 040101002021 | 挖沟槽土方 | m3 | 43.38 | 3.02 |  | 4.26 | 0.92 | 1.09 |  | 9.29
1 | D1-1-10 *1.5 | 人工挖沟槽土方 一、二类土 深度在2m内 机械挖土方需人工辅助开挖,人工挖土 单价*1.5 | 100m3天然密实方 | 0.0217 | 2.34 |  |  | 0.3 | 0.35 |  | 2.99 | 9.29元/m3
| D1-1-33 | 挖掘机挖沟槽、基坑土方 一、二类土 | 1000m3天然密实方 | 0.0412 | 0.68 |  | 4.26 | 0.62 | 0.74 |  | 6.3
| 040103002028 | 余方弃置 | m3 | 43.38 | 0.44 |  | 10.45 | 1.37 | 1.63 |  | 13.89
2 | D1-1-52 | 装载机装土 | 1000m3天然密实方 | 0.043 | 0.44 |  | 1.75 | 0.28 | 0.33 |  | 2.8 | 13.89元/m3
| D1-1-53 换 | 自卸汽车运土方 运距1km内 实际运距(km):2 实际运距(km):2 | 1000m3天然密实方 | 0.043 |  |  | 8.7 | 1.1 | 1.3 |  | 11.1
| 040103001063 | 回填方 | m3 | 37.9 | 15.98 | 258.99 | 1.28 | 2.18 | 2.59 |  | 281.03
3 | D1-1-134 | 管(基)坑回填砂 | 100m3 | 0.379 | 15.98 | 258.99 | 1.28 | 2.18 | 2.59 |  | 281.03 | 281.03元/m3
| 040205001009 | 电缆井 | 座 | 18 | 241.6 | 299.01 | 18.14 | 45.72 | 38.96 |  | 933.42
4 | D5-3-281 换 | 非定型井垫层 混凝土 合并制作子目 普通预拌混凝土 碎石粒径综合考虑 C15 | 10m3 | 0.288 | 21.83 | 73.22 | 4.13 | 4.57 | 3.89 |  | 107.64 | 933.42元/座
| D5-3-280 | 非定型井垫层 砂碎石 | 10m3 | 0.09 | 3.19 | 10.07 | 0.1 | 0.58 | 0.49 |  | 14.44
| D5-3-284 换 | 砖砌 矩形 合并制作子目 湿拌砌筑砂浆 砌筑灰缝≥5mm M5 | 10m3 | 0.918 | 99.46 | 137.95 | 9 | 19.1 | 16.27 |  | 281.78
| D5-3-291 换 | 砖墙 抹灰 井内侧 合并制作子目 湿拌抹灰砂浆 一次抹灰厚度≥5mm M10 | 100m2 | 0.4284 | 42.9 | 27.16 | 2.58 | 8.01 | 6.82 |  | 87.47
| D5-3-303 换 | 混凝土井盖、井圈制作 井圈 合并制作子目 普通预拌混凝土 碎石粒径综合考虑 C25 | 10m3 | 0.162 | 18.98 | 43.95 | 2.32 | 3.75 | 3.19 |  | 72.19
分部分项工程量清单综合单价分析表
工程名称：预留管工程 | [9 empty] | 第 2 页 共 2 页
序号 | 项目编码 | 项目名称 | 单位 | 工程量 | 其 中： | [6 empty] | 综合单价
[5 empty] | 人工费 | 材料费 | 机械费 | 管理费 | 利润 |  | 小计
| D5-3-306 | 井盖、井箅安装 检查井 铸铁井盖、座 | 10套 | 1.8 | 54 | 295.46 |  | 9.51 | 8.1 |  | 367.06
| D3-5-27 | 安装泄水孔 塑料管 | 10m | 0.36 | 1.24 | 1.2 |  | 0.2 | 0.19 |  | 2.83
| 040804001010 | 1*DN150x4.5 镀锌无缝钢管过路管 | m | 309.83 | 32.35 | 3.11 | 0.59 | 9.47 | 4.94 |  | 229.91
5 | 借C4-8-56 | 电缆保护管埋地敷设 钢管(公称直径mm以下) 150 | 10m | 30.983 | 32.35 | 177.9 | 0.59 | 9.47 | 4.94 |  | 225.25 | 229.91元/m
| 补充主材002 | Φ12热镀锌圆钢 | m | 309.83 |  | 9.32 |  |  |  |  | 4.66

## 01单位工程费汇总表【道路工程】_1
单位工程费汇总表
工程名称：道路工程 |  |  |  | 第 1 页 共 1 页
序号 | 项目名称 | 计算基础 | 费率(%) |  | 金额:(元)
1 | 分部分项合计 | 分部分项合计 |  |  | 387674.6
2 | 措施合计 | 绿色施工安全防护措施费+其他措施费 |  |  | 27097.91
2.1 | 绿色施工安全防护措施费 | 安全及文明施工措施费 |  |  | 15580.87
2.2 | 其他措施费 | 其他措施费 |  |  | 11517.04
3 | 其他项目 | 其他项目合计 |  |  | 5665.77
3.1 | 暂列金额(不包括计日工) | 暂列金额
3.2 | 暂估价 | 暂估价合计
3.3 | 计日工 | 计日工
3.4 | 总承包服务费 | 总承包服务费
3.5 | 预算包干费 | 预算包干费 |  |  | 5665.77
3.6 | 工程优质费 | 工程优质费
3.7 | 概算幅度差 | 概算幅度差
3.8 | 索赔费用 | 索赔费用
3.9 | 现场签证费用 | 现场签证费用
3.10 | 其他费用 | 其他费用
4 | 税前工程造价 | 分部分项合计+措施合计+其他项目 |  |  | 420438.28
5 | 增值税销项税额 | 分部分项合计+措施合计+其他项目 | 9 |  | 37839.45
6 | 总造价 | 分部分项合计+措施合计+其他项目+增值税销项税额 |  |  | 458277.73
合 计：肆拾伍万捌仟贰佰柒拾柒元柒角叁分

## 02分部分项工程量清单计价表【道路工程】_1
分部分项工程量清单计价表
工程名称：道路工程 | [6 empty] | 第 1 页 共 2 页
序号 | 项目编码 | 项目名称 | 项目特征 | 计量单位 | 工程数量 | 金额（元）
[6 empty] | 综合单价 |  | 合价
|  | 道路工程 | [5 empty] | 387674.6
车行道（已完工）
|  | 人行道 | [5 empty] | 387674.6
1 | 040204001001 | 人行道整形碾压 | 1.机械(人工配合)整形、碾压至设计要求密实度 2.综合单价已包含按设计及施工规范施工等一切费用 | m2 | 1975.72 | 2.07 |  | 4089.74
2 | 040202015001 | 水泥稳定碎石基层铺筑 | 1.基层：20cm厚4.5%水泥稳定级配碎石 2.机械(人工配合)摊铺、碾压密实度≥97%、养护 3.集中拌合，运距综合考虑 4.综合单价已包含按设计及施工规范施工等一切费用 | m2 | 1975.72 | 69.42 |  | 137154.48
3 | 040204002001 | 人行道块料铺设 | 1.材质：5cm厚彩色透水环保砖 2.粘结层：3cm厚1:3水泥砂浆 3.图形：按设计要求 4.综合单价已包含按设计及施工规范施工等一切费用 | m2 | 1762.56 | 83.66 |  | 147455.77
4 | 040204002002 | 盲道导盲砖铺设 | 1.材质：5cm厚300×300mm彩色透水环保导盲砖 2.粘结层：3cm厚1:3水泥砂浆 3.布局：按设计要求 4.综合单价已包含按设计及施工规范施工等一切费用 | m2 | 213.16 | 89.83 |  | 19148.16
5 | 040204004001 | [B型] 安砌路侧石 | 1.规格、材质：49×15×30cm成品C30混凝土路侧石 2.形状：一字型、局部弧形综合考虑 3.混凝土后座浇捣：C15预拌商品混凝土 4.综合单价已包含按设计及施工规范施工等一切费用 | m | 345.2 | 75.46 |  | 26048.79
6 | 040204004002 | [C型] 安砌路侧石 | 1.规格、材质：49×8×20cm成品C30混凝土路侧石 2.形状：一字型、局部弧形综合考虑 3.混凝土后座浇捣：C15预拌商品混凝土 4.综合单价已包含按设计及施工规范施工等一切费用 | m | 704.22 | 60.98 |  | 42943.34
7 | 040205018001 | 警示柱安装 | 1.规格、材质：φ320×600mm成品花岗岩警示柱,表面抛光,露出路面0.40m高 2..基础：C15预拌商品混凝土 3.具体做法、样式详设计大样 4.综合单价已包含按设计及施工规范施工等一切费用 | 根 | 4 | 383.83 |  | 1535.32
本页小计 | [7 empty] | 378375.6
分部分项工程量清单计价表
工程名称：道路工程 | [6 empty] | 第 2 页 共 2 页
序号 | 项目编码 | 项目名称 | 项目特征 | 计量单位 | 工程数量 | 金额（元）
[6 empty] | 综合单价 |  | 合价
8 | 040204007001 | 树池盖板 | 1.材质：5cm厚1000×1000mm仿花岗岩树池盖板 2.综合单价已包含按设计及施工规范施工等一切费用 | 个 | 68 | 136.75 |  | 9299
|  | 措施项目 | [5 empty] | 11517.04
9 | 041102001001 | 侧石后座模板安拆 | 1.现浇侧石后座模板制作、安装、拆除 2.综合单价已包含按设计及施工规范施工等一切费用 | m2 | 492.8128 | 23.37 |  | 11517.04
本页小计 | [7 empty] | 20816.04
合 计 | [7 empty] | 399191.64

## 03措施项目清单计价表【道路工程】_1
措施项目清单计价表
工程名称：道路工程 |  |  | 第 1 页 共 1 页
序号 | 项目名称 | 取费基数 |  | 费率（%） | 金额（元）
1 | 绿色施工安全防护措施费 |  |  |  | 15580.87
LSSGCSF00001 | 绿色施工安全防护措施费 | 分部分项人工费+分部分项机械费 |  | 16.50 | 15580.87
1.5 | 施工现场围挡和临时占地围挡
1.6 | 施工围挡照明
2 | 措施其他项目 |  |  |  | 11517.04
041109005001 | 交通疏解员增加费 |  |  | 15.00
2.1 | 模板工程 |  |  |  | 11517.04
041102001001 | 侧石后座模板安拆 |  |  |  | 11517.04
合计 |  |  |  |  | 27097.91

## 04措施项目费分析表【道路工程】_1
措施项目费分析表
工程名称：道路工程 | [7 empty] | 第 1 页 共 1 页
序号 | 名称 | 单位 | 数 量 | 金 额（元）
|  |  |  | 人工费 | 材料费 | 机械费 | 管理费 |  | 利润 | 小计
1 | 绿色施工安全防护措施费 | [8 empty] | 15580.87
LSSGCSF00001 | 绿色施工安全防护措施费 | 项 | 1 |  | 15580.87 |  |  |  |  | 15580.87
1.5 | 施工现场围挡和临时占地围挡 | 项 | 1
|  | 项 | 1
1.6 | 施工围挡照明 | 项 | 1
|  | 项 | 1
2 | 措施其他项目 | [8 empty] | 11517.04
041109005001 | 交通疏解员增加费 | 项 | 1
2.1 | 模板工程 | 项 | 1 | 5117.37 | 3001.23 | 1619.88 | 763.86 |  | 1010.27 | 11517.04
041102001001 | 侧石后座模板安拆 | m2 | 492.81 | 10.38 | 6.09 | 3.29 | 1.55 |  | 2.05 | 23.37
D2-4-35 | 后座钢模板制安 | 10m2 | 49.28 | 10.38 | 6.09 | 3.29 | 1.55 |  | 2.05 | 23.36
| 合计 | [8 empty] | 27097.91

## 05其他项目清单与计价汇总表【道路工程】_1
其他项目清单与计价汇总表
工程名称：道路工程 |  |  | 标段： |  | 第 1 页 共 1 页
序号 | 项目名称 | 金额（元） |  | 结算金额（元） |  | 备注
1 | 暂列金额 |  |  |  |  | 明细详见表-12-1
2 | 暂估价
2.1 | 材料暂估价 | — |  |  |  | 明细详见表-12-2
2.2 | 专业工程暂估价 |  |  |  |  | 明细详见表-12-3
3 | 计日工 |  |  |  |  | 明细详见表-12-4
4 | 总承包服务费 |  |  |  |  | 明细详见表-12-5
5 | 预算包干费 | 5665.77
6 | 工程优质费
7 | 概算幅度差
8 | 现场签证费用
9 | 索赔费用
10 | 其他费用
| 合 计 | 5665.77 |  |  |  | —
表—12

## 06工料机汇总表【道路工程】_1
工料机汇总表
工程名称：道路工程 |  |  |  |  | 第1页 共2页
序号 | 名称及规格 | 单位 | 数量 | 单价(元) |  | 合计(元)
一 | 人工
1 | 人工费 | 元 | 81151.45 | 1 |  | 81151.45
| 小计 |  |  |  |  | 81151.45
二 | 材料
1 | 铁钉 | kg | 32.03 | 7.56 |  | 242.17
2 | 铁件综合 | kg | 60.12 | 4.84 |  | 291
3 | 零星卡具 | kg | 72.94 | 5.47 |  | 398.96
4 | 复合普通硅酸盐水泥P.C 32.5 | t | 40.63 | 492.33 |  | 20001.94
5 | 碎石20~40 | m3 | 592.08 | 148 |  | 87627.23
6 | 板枋材综合 | m3 | 0.69 | 1592.08 |  | 1098.38
7 | 脱模剂 | kg | 32.87 | 5.13 |  | 168.63
8 | 水 | m3 | 151.75 | 3.26 |  | 494.72
9 | 水 | m3 | 1.05 | 3.26 |  | 3.43
10 | 钢模板 | kg | 174.01 | 4.44 |  | 772.61
11 | 彩色透水环保砖(5cm厚)300×300×50mm | m2 | 1797.81 | 38.95 |  | 70024.75
12 | 其他材料费 | 元 | 1016.53 | 1 |  | 1016.53
13 | 普通预拌混凝土碎石粒径综合考虑 C15 | m3 | 26.2 | 446.86 |  | 11707.78
14 | 预拌地面砂浆M15 | t | 96.78 | 326.56 |  | 31604.84
| 小计 |  |  |  |  | 225452.97
三 | 机械
1 | 机上人工 | 工日 | 29.44 | 230 |  | 6771.2
2 | 折旧费 | 元 | 3424.68 | 1 |  | 3424.68
3 | 检修费 | 元 | 724.76 | 1 |  | 724.76
4 | 维护费 | 元 | 2362.13 | 1 |  | 2362.13
5 | 安拆费 | 元 | 72.94 | 1 |  | 72.94
6 | 汽油(机械用)国Ⅲ93# | kg | 37.29 | 8.76 |  | 326.67
7 | 柴油(机械用)0# | kg | 756.48 | 7.08 |  | 5355.87
8 | 电(机械用) | kw·h | 1435.89 | 0.68 |  | 976.4
9 | 电(机械用) | kw·h | 2.48 | 0.68 |  | 1.68
10 | 机械费调整 | 元 | -0.28 | 1 |  | -0.28
11 | 轮胎式装载机斗容量2(m3) | 台班 | 2.02 | 930.87 |  | 1875.89
12 | 平地机功率90(kW) | 台班 | 0.65 | 1020.36 |  | 665.27
13 | 平地机功率120(kW) | 台班 | 0.14 | 1259.82 |  | 174.23
14 | 钢轮内燃压路机工作质量8(t) | 台班 | 0.45 | 516.38 |  | 234.64
15 | 钢轮内燃压路机工作质量12(t) | 台班 | 0.59 | 651.79 |  | 386.32
16 | 钢轮内燃压路机工作质量15(t) | 台班 | 3.95 | 761.93 |  | 3010.69
17 | 载货汽车装载质量5(t) | 台班 | 2.81 | 576.6 |  | 1619.67
18 | 自卸汽车装载质量8(t) | 台班 | 3.22 | 804.17 |  | 2592.97
19 | 自卸汽车装载质量12(t) | 台班 | 3.48 | 1160.31 |  | 4040.55
20 | 机动翻斗车装载质量1(t) | 台班 | 1.99 | 309.66 |  | 615.02
21 | 洒水车罐容量6000(L) | 台班 | 0.83 | 801.8 |  | 665.33
22 | 混凝土振捣器(插入式) | 台班 | 1.96 | 10.13 |  | 19.86
23 | 稳定土厂拌设备125(m3/h)内 | 台班 | 1.21 | 2326.08 |  | 2812.46
24 | 灰浆搅拌机拌筒容量400(L) | 台班 | 4.87 | 259.05 |  | 1261.18
25 | 灰浆搅拌机拌筒容量400(L) | 台班 | 0.16 | 259.05 |  | 42.3
工料机汇总表
工程名称：道路工程 |  |  |  |  | 第2页 共2页
序号 | 名称及规格 | 单位 | 数量 | 单价(元) |  | 合计(元)
| 小计 |  |  |  |  | 40032.43
四 | 主材
1 | 彩色透水环保导盲砖(5cm厚)300×300×50mm | m2 | 217.42 | 45 |  | 9784.04
2 | 仿花岗岩树池盖板5*100*100cm | m2 | 69.36 | 91 |  | 6311.76
3 | 侧石49×15×30cm | m | 350.38 | 30.35 |  | 10633.97
4 | 侧石49×8×20cm | m | 714.78 | 25 |  | 17869.58
5 | 水泥石屑(碎石)混合料 | m3 | 403.05
6 | 花岗石警示柱φ320×600 | 根 | 4 | 326 |  | 1304
| 小计 |  |  |  |  | 45903.35
合计 | [5 empty] | 372523.82

## 07分部分项工程量清单综合单价分析表【道路工程】_1
分部分项工程量清单综合单价分析表
工程名称：道路工程 | [9 empty] | 第 1 页 共 2 页
序号 | 项目编码 | 项目名称 | 单位 | 工程量 | 其 中： | [6 empty] | 综合单价
[5 empty] | 人工费 | 材料费 | 机械费 | 管理费 | 利润 |  | 小计
| 040204001001 | 人行道整形碾压 | m2 | 1975.72 | 1.45 |  | 0.2 | 0.19 | 0.25 |  | 2.07
1 | D2-1-2 | 人行道整形碾压 | 100m2 | 19.7572 | 1.45 |  | 0.2 | 0.19 | 0.25 |  | 2.07 | 2.07元/m2
| 040202015001 | 水泥稳定碎石基层铺筑 | m2 | 1975.72 | 3.26 | 55.02 | 8.13 | 1.29 | 1.71 |  | 69.42
2 | D2-2-7 换 | 集中拌合水泥碎石混合料 水泥含量 5% | m3 | 403.0469 | 2.42 | 54.9 | 2.37 | 0.54 | 0.72 |  | 60.97 | 69.42元/m2
| D2-2-8 换 | 自卸汽车运输水泥石屑(碎石)混合料 自卸汽车装载 第一个1km 实际运距(km):5 | 100m3 | 4.0305 |  |  | 3.36 | 0.38 | 0.5 |  | 4.24
| D2-2-12 换 | 机械铺筑水泥石屑(碎石)混合料 厚度 15cm 实际厚度(cm):20 | 100m2 | 19.7572 | 0.84 | 0.12 | 2.4 | 0.37 | 0.49 |  | 4.21
| 040204002001 | 人行道块料铺设 | m2 | 1762.56 | 22.16 | 54.87 | 0.62 | 2.59 | 3.42 |  | 83.66
3 | D2-4-2 换 | 人行道砖 砂浆垫层(结合层) 厚度3cm 合并制作子目 干混地面砂浆 DS M15 换为【广场砖综合】 | 100m2 | 17.6256 | 22.16 | 54.87 | 0.62 | 2.59 | 3.42 |  | 83.66 | 83.66元/m2
| 040204002002 | 盲道导盲砖铺设 | m2 | 213.16 | 22.16 | 15.14 | 0.62 | 2.59 | 3.42 |  | 89.83
4 | D2-4-2 换 | 人行道砖 砂浆垫层(结合层) 厚度3cm 合并制作子目 干混地面砂浆 DS M15 | 100m2 | 2.1316 | 22.16 | 61.04 | 0.62 | 2.59 | 3.42 |  | 89.83 | 89.83元/m2
| 040204004001 | [B型] 安砌路侧石 | m | 345.2 | 21.03 | 16.94 | 0.9 | 2.49 | 3.29 |  | 75.46
5 | D2-4-27 换 | 侧平石铺设 混凝土侧石 高度350mm内 合并制作子目 干混地面砂浆 DS M15 | 100m | 3.452 | 18.9 | 31.74 | 0.03 | 2.15 | 2.84 |  | 55.67 | 75.46元/m
| D2-4-33 换 | 浇筑侧(缘)石混凝土后座 合并制作子目 普通预拌混凝土 碎石粒径综合考虑 C15 | 10m3 | 1.2082 | 2.13 | 16 | 0.87 | 0.34 | 0.45 |  | 19.79
| 040204004002 | [C型] 安砌路侧石 | m | 704.22 | 20.06 | 9.62 | 0.5 | 2.34 | 3.08 |  | 60.98
分部分项工程量清单综合单价分析表
工程名称：道路工程 | [9 empty] | 第 2 页 共 2 页
序号 | 项目编码 | 项目名称 | 单位 | 工程量 | 其 中： | [6 empty] | 综合单价
[5 empty] | 人工费 | 材料费 | 机械费 | 管理费 | 利润 |  | 小计
6 | D2-4-27 换 | 侧平石铺设 混凝土侧石 高度350mm内 合并制作子目 干混地面砂浆 DS M15 | 100m | 7.0422 | 18.9 | 26.31 | 0.03 | 2.15 | 2.84 |  | 50.24 | 60.98元/m
| D2-4-33 换 | 浇筑侧(缘)石混凝土后座 合并制作子目 普通预拌混凝土 碎石粒径综合考虑 C15 | 10m3 | 1.338 | 1.15 | 8.68 | 0.47 | 0.19 | 0.24 |  | 10.74
| 040205018001 | 警示柱安装 | 根 | 4 | 14.05 | 40.08 |  | 1.6 | 2.11 |  | 383.83
7 | D-2-23 换 | 车止石 石质(砼质) 高度1m内 合并制作子目 普通预拌混凝土 碎石粒径综合考虑 C15 | 10根 | 0.4 | 14.05 | 366.08 |  | 1.6 | 2.11 |  | 383.83 | 383.83元/根
| 040204007001 | 树池盖板 | 个 | 68 | 22.16 | 15.14 | 0.62 | 2.59 | 3.42 |  | 136.75
8 | D2-4-2 换 | 人行道砖 砂浆垫层(结合层) 厚度3cm 合并制作子目 干混地面砂浆 DS M15 | 100m2 | 0.68 | 22.16 | 107.96 | 0.62 | 2.59 | 3.42 |  | 136.75 | 136.75元/个

## 01单位工程费汇总表【交通工程】_1
单位工程费汇总表
工程名称：交通工程 |  |  |  | 第 1 页 共 1 页
序号 | 项目名称 | 计算基础 | 费率(%) |  | 金额:(元)
1 | 分部分项合计 | 分部分项合计 |  |  | 126236.16
2 | 措施合计 | 绿色施工安全防护措施费+其他措施费 |  |  | 5642.28
2.1 | 绿色施工安全防护措施费 | 安全及文明施工措施费 |  |  | 3819.24
2.2 | 其他措施费 | 其他措施费 |  |  | 1823.04
3 | 其他项目 | 其他项目合计 |  |  | 1388.81
3.1 | 暂列金额(不包括计日工) | 暂列金额
3.2 | 暂估价 | 暂估价合计
3.3 | 计日工 | 计日工
3.4 | 总承包服务费 | 总承包服务费
3.5 | 预算包干费 | 预算包干费 |  |  | 1388.81
3.6 | 工程优质费 | 工程优质费
3.7 | 概算幅度差 | 概算幅度差
3.8 | 索赔费用 | 索赔费用
3.9 | 现场签证费用 | 现场签证费用
3.10 | 其他费用 | 其他费用
4 | 税前工程造价 | 分部分项合计+措施合计+其他项目 |  |  | 133267.25
5 | 增值税销项税额 | 分部分项合计+措施合计+其他项目 | 9 |  | 11994.05
6 | 总造价 | 分部分项合计+措施合计+其他项目+增值税销项税额 |  |  | 145261.3
合 计：壹拾肆万伍仟贰佰陆拾壹元叁角

## 02分部分项工程量清单计价表【交通工程】_1
分部分项工程量清单计价表
工程名称：交通工程 | [6 empty] | 第 1 页 共 3 页
序号 | 项目编码 | 项目名称 | 项目特征 | 计量单位 | 工程数量 | 金额（元）
[6 empty] | 综合单价 |  | 合价
|  | 交通管理设施 | [5 empty] | 126236.16
1 | 040205004001 | R=80cm 圆形标志板安装 | 1.成品标志板：Φ800、3mm厚2024-t4铝板(面贴反光膜) 2.综合单价已包含抱箍、滑槽等配件及按设计、施工规范施工等一切费用 | 块 | 8 | 520.43 |  | 4163.44
2 | 040205004002 | □800×800mm 方形标志板安装 | 1.成品标志板：□800×800mm、3mm厚2024-t4铝板(面贴反光膜) 2.综合单价已包含抱箍、滑槽等配件及按设计、施工规范施工等一切费用 | 块 | 4 | 568.92 |  | 2275.68
3 | 040205004003 | 739×739mm 八角形标志板安装 | 1.成品标志板：739×739mm、3mm厚2024-t4铝板(面贴反光膜) 2.综合单价已包含抱箍、滑槽等配件及按设计、施工规范施工等一切费用 | 块 | 2 | 658.88 |  | 1317.76
4 | 040205004004 | □5.5m×2.8m 矩形标志板安装 | 1.成品标志板：□5.5m×2.8m、3mm厚2024-t4铝板(面贴反光膜) 2.综合单价已包含抱箍、滑槽等配件及按设计、施工规范施工等一切费用 | 块 | 4 | 7645.37 |  | 30581.48
5 | 040205003001 | 单柱标杆基础 | 1.规格：70×90×80cm 2.基础浇捣：C30商品混凝土、内配钢筋(含基础土方开挖、回填、余土外运) 3.预埋铁件：40×1×40cm加劲法兰盘、M20×720地脚螺栓 4.具体做法见大样图及说明 5.综合单价已包含按设计及施工规范施工等一切费用 | 座 | 5 | 673.52 |  | 3367.6
6 | 040205003002 | 单柱标杆安装 H=2.5m | 1.成品标杆：Φ89×4.5mm镀锌钢管立柱 2.具体做法见大样图及说明 3.综合单价已包含按设计及施工规范施工等一切费用 | 根 | 2 | 323.05 |  | 646.1
7 | 040205003003 | 单柱标杆安装 H=3.3m(3.25m) | 1.成品标杆：Φ89×4.5mm镀锌钢管立柱 2.具体做法见大样图及说明 3.综合单价已包含按设计及施工规范施工等一切费用 | 根 | 6 | 413.91 |  | 2483.46
本页小计 | [7 empty] | 44835.52
分部分项工程量清单计价表
工程名称：交通工程 | [6 empty] | 第 2 页 共 3 页
序号 | 项目编码 | 项目名称 | 项目特征 | 计量单位 | 工程数量 | 金额（元）
[6 empty] | 综合单价 |  | 合价
8 | 040205003004 | 单悬臂标杆基础 | 1.规格：200×260×200cm 2.基础浇捣：C30商品混凝土、内配钢筋(含基础土方开挖、回填、余土外运) 3.预埋铁件：80×1.2×80cm加劲法兰盘、M24×1700地脚螺栓 4.具体做法见大样图及说明 5.综合单价已包含按设计及施工规范施工等一切费用 | 座 | 1 | 9959.21 |  | 9959.21
9 | 040205003005 | 单悬臂标杆安装 H=8.13m | 1.成品标杆：立柱Φ377×11mm镀锌钢管、三根横梁Φ152×10mm镀锌钢管 2.具体做法见大样图及说明 3.综合单价已包含按设计及施工规范施工等一切费用 | 根 | 4 | 6738.23 |  | 26952.92
10 | 040205006001 | 路面标线 | 1.类型：车道线、分界线、边缘线、出口标线等(详见设计图) 2.材质：震荡型标线涂料 3.综合单价已包含按设计及施工规范施工等一切费用 | m2 | 483 | 85.86 |  | 41470.38
11 | 040205007001 | 路面标记 | 1.类型：箭头标记(详见设计图) 2.材质、厚度：热熔反光标线涂料(预混玻璃微珠),3.0mm厚 3.综合单价已包含按设计及施工规范施工等一切费用 | m2 | 16.48 | 35.38 |  | 583.06
12 | 040205007002 | 路面标记 | 1.类型：文字、字符、图形标记(详见设计图) 2.材质、厚度：热熔反光标线涂料(预混玻璃微珠),3.0mm厚 3.综合单价已包含按设计及施工规范施工等一切费用 | m2 | 15.64 | 30.71 |  | 480.3
13 | 040806001001 | 接地极 | 1.名称：接地极 2.规格：热镀锌角钢∠50×50×5mm,L＝2.5m(1根/套) 3.土质：普通土 4.具体详见施工大样图 5.采购、运输、保管、制作、安装、接地及其他 6.综合单价已包含按设计及施工规范施工等一切费用 | 根 | 6 | 103.12 |  | 618.72
14 | 030409002001 | 接地母线 | 1.名称：户外接地母线 2.规格：热镀锌圆钢 φ16,L＝1500mm(1根/套) 3.具体详见施工大样图 4.采购、运输、保管、制作、安装、接地及其他 5.综合单价已包含按设计及施工规范施工等一切费用 | m | 9 | 71.83 |  | 646.47
本页小计 | [7 empty] | 80711.06
分部分项工程量清单计价表
工程名称：交通工程 | [6 empty] | 第 3 页 共 3 页
序号 | 项目编码 | 项目名称 | 项目特征 | 计量单位 | 工程数量 | 金额（元）
[6 empty] | 综合单价 |  | 合价
15 | 030409008001 | 等电位端子箱、测试板 | 1.名称：接地片 2.材质：热镀锌 3.规格：-40×200×5mm 4.具体详见施工大样图 5.采购、运输、保管、制作、安装、接地及其他 6.综合单价已包含按设计及施工规范施工等一切费用 | 块 | 6 | 114.93 |  | 689.58
|  | 措施项目 | [5 empty] | 1823.04
16 | 041102002001 | 基础模板安拆 | 1.警示柱、标杆基础(单体在5m3以内) 模板制作、安装、拆除 2.综合单价已包含按设计及施工规范施工等一切费用 | m2 | 12.8 | 61.35 |  | 785.28
17 | 041102002002 | 基础模板安拆 | 1.标杆基础(单体在5m3以外) 模板制作、安装、拆除 2.综合单价已包含按设计及施工规范施工等一切费用 | m2 | 18.4 | 56.4 |  | 1037.76
本页小计 | [7 empty] | 2512.62
合 计 | [7 empty] | 128059.2

## 03措施项目清单计价表【交通工程】_1
措施项目清单计价表
工程名称：交通工程 |  |  | 第 1 页 共 1 页
序号 | 项目名称 | 取费基数 |  | 费率（%） | 金额（元）
1 | 绿色施工安全防护措施费 |  |  |  | 3819.24
LSSGCSF00001 | 绿色施工安全防护措施费 | 分部分项人工费+分部分项机械费 |  | 16.50 | 3819.24
2 | 措施其他项目 |  |  |  | 1823.04
041109005001 | 交通疏解员增加费 |  |  | 15.00
2.1 | 模板工程 |  |  |  | 1823.04
041102002001 | 基础模板安拆 |  |  |  | 785.28
041102002002 | 基础模板安拆 |  |  |  | 1037.76
合计 |  |  |  |  | 5642.28

## 04措施项目费分析表【交通工程】_1
措施项目费分析表
工程名称：交通工程 | [7 empty] | 第 1 页 共 1 页
序号 | 名称 | 单位 | 数 量 | 金 额（元）
|  |  |  | 人工费 | 材料费 | 机械费 | 管理费 |  | 利润 | 小计
1 | 绿色施工安全防护措施费 | [8 empty] | 3819.24
LSSGCSF00001 | 绿色施工安全防护措施费 | 项 | 1 |  | 3819.24 |  |  |  |  | 3819.24
2 | 措施其他项目 | [8 empty] | 1823.04
041109005001 | 交通疏解员增加费 | 项 | 1
2.1 | 模板工程 | 项 | 1 | 936.35 | 447.88 | 100.61 | 182.7 |  | 155.56 | 1823.04
041102002001 | 基础模板安拆 | m2 | 12.8 | 29.93 | 17.33 | 3.26 | 5.85 |  | 4.98 | 61.35
D5-6-5 | 设备基础(单体在5m3以内) 复合木模 | 100m2 | 0.13 | 29.93 | 17.33 | 3.26 | 5.85 |  | 4.98 | 61.35
041102002002 | 基础模板安拆 | m2 | 18.4 | 30.07 | 12.28 | 3.2 | 5.86 |  | 4.99 | 56.4
D5-6-7 | 设备基础(单体在5m3以外) 复合木模 | 100m2 | 0.18 | 30.07 | 12.28 | 3.2 | 5.86 |  | 4.99 | 56.4
| 合计 | [8 empty] | 5642.28

## 05其他项目清单与计价汇总表【交通工程】_1
其他项目清单与计价汇总表
工程名称：交通工程 |  |  | 标段： |  | 第 1 页 共 1 页
序号 | 项目名称 | 金额（元） |  | 结算金额（元） |  | 备注
1 | 暂列金额 |  |  |  |  | 明细详见表-12-1
2 | 暂估价
2.1 | 材料暂估价 | — |  |  |  | 明细详见表-12-2
2.2 | 专业工程暂估价 |  |  |  |  | 明细详见表-12-3
3 | 计日工 |  |  |  |  | 明细详见表-12-4
4 | 总承包服务费 |  |  |  |  | 明细详见表-12-5
5 | 预算包干费 | 1388.81
6 | 工程优质费
7 | 概算幅度差
8 | 现场签证费用
9 | 索赔费用
10 | 其他费用
| 合 计 | 1388.81 |  |  |  | —
表—12

## 06工料机汇总表【交通工程】_1
工料机汇总表
工程名称：交通工程 |  |  |  |  | 第1页 共2页
序号 | 名称及规格 | 单位 | 数量 | 单价(元) |  | 合计(元)
一 | 人工
1 | 人工费 | 元 | 9652.51 | 1 |  | 9652.51
| 小计 |  |  |  |  | 9652.51
二 | 材料
1 | 型钢综合 | kg | 42.51 | 5.37 |  | 228.26
2 | 热轧圆盘条φ10以内 | t | 0.12 | 5483.24 |  | 657.44
3 | 镀锌热轧圆盘条φ10以内 | kg | 0.77 | 5.14 |  | 3.95
4 | Ⅲ级 螺纹钢筋φ10~25 | t | 0.12 | 5230.67 |  | 638.66
5 | 镀锌低碳钢丝φ1.2~2.5 | kg | 0.67 | 5.38 |  | 3.6
6 | 镀锌低碳钢丝φ2.5~4.0 | kg | 4.55 | 5.38 |  | 24.49
7 | 镀锌扁钢综合 | kg | 1.56 | 5.28 |  | 8.24
8 | 接地端子板-40×200×5mm | kg | 2.94 | 3.65 |  | 10.73
9 | 钢板15以内 | kg | 205.8 | 5.61 |  | 1154.56
10 | 镀锌钢板综合 | kg | 3.4 | 4.17 |  | 14.16
11 | 土工布 | m2 | 1.65 | 7.5 |  | 12.39
12 | 镀锌精制螺栓1平1弹垫 M6×100以内 | 十套 | 6.12 | 1.04 |  | 6.36
13 | 圆钉综合 | kg | 4.56 | 5.36 |  | 24.42
14 | 低碳钢焊条综合 | kg | 11.34 | 6.01 |  | 68.17
15 | 钢锯条 | 条 | 8.1 | 0.43 |  | 3.48
16 | 零星卡具 | kg | 9.6 | 5.47 |  | 52.49
17 | 板枋材综合 | m3 | 0.03 | 1592.08 |  | 50.63
18 | 酚醛调和漆 | kg | 0.01 | 7.17 |  | 0.04
19 | 沥青清漆 | kg | 0.17 | 6.45 |  | 1.13
20 | 热塑标线底漆 | kg | 115.24 | 9.6 |  | 1106.34
21 | 防锈漆C53-1 | kg | 0.05 | 16.13 |  | 0.87
22 | 热熔反光标线涂料预混玻璃微珠 | kg | 24.73 | 24.81 |  | 613.63
23 | 热熔标线涂料 | kg | 4347 | 6 |  | 26082
24 | 脱模剂 | kg | 3.12 | 5.13 |  | 16.01
25 | 稀释剂 | kg | 0.82 | 16.7 |  | 13.68
26 | 氧气 | m3 | 3.24 | 5.16 |  | 16.73
27 | 液化石油气 | m3 | 140.07 | 6.97 |  | 976.29
28 | 乙炔气 | kg | 1.08 | 13.3 |  | 14.36
29 | 草板纸80# | 张 | 9.36 | 4.19 |  | 39.22
30 | 水 | m3 | 2.62 | 3.26 |  | 8.55
31 | 复合木模板面板 | m2 | 0.61 | 29.91 |  | 18.29
32 | 钢模板 | kg | 0.51 | 4.44 |  | 2.25
33 | 木支撑 | m3 | 0.13 | 1651.95 |  | 215.74
34 | 反光材料(玻璃珠) | kg | 193.2 | 2.52 |  | 486.86
35 | 其他材料费 | 元 | 489.09 | 1 |  | 489.09
36 | 普通预拌混凝土碎石粒径综合考虑 C30 | m3 | 13.05 | 477.76 |  | 6234.39
| 小计 |  |  |  |  | 39297.5
三 | 机械
1 | 机上人工 | 工日 | 26.85 | 230 |  | 6174.81
2 | 折旧费 | 元 | 1579.97 | 1 |  | 1579.97
3 | 检修费 | 元 | 456.28 | 1 |  | 456.28
工料机汇总表
工程名称：交通工程 |  |  |  |  | 第2页 共2页
序号 | 名称及规格 | 单位 | 数量 | 单价(元) |  | 合计(元)
4 | 维护费 | 元 | 1301.92 | 1 |  | 1301.92
5 | 安拆费 | 元 | 109.3 | 1 |  | 109.3
6 | 汽油(机械用)国Ⅲ93# | kg | 350.55 | 8.76 |  | 3070.84
7 | 柴油(机械用)0# | kg | 237.41 | 7.08 |  | 1680.87
8 | 电(机械用) | kw·h | 231.06 | 0.68 |  | 157.12
9 | 履带式推土机功率75(kW) | 台班 | 0.01 | 1120.59 |  | 8.52
10 | 履带式单斗液压挖掘机斗容量1(m3) | 台班 | 0.08 | 1529.83 |  | 116.57
11 | 轮胎式装载机斗容量1.5(m3) | 台班 | 0.03 | 836.72 |  | 22.84
12 | 电动夯实机夯击能力20~62(kN·m) | 台班 | 1.18 | 32.12 |  | 38.01
13 | 汽车式路面划线机喷涂宽度450(mm) | 台班 | 4.35 | 658.56 |  | 2862.76
14 | 汽车式起重机提升质量8(t) | 台班 | 2.23 | 960.31 |  | 2138.42
15 | 汽车式起重机提升质量16(t) | 台班 | 0.15 | 1207.91 |  | 179.5
16 | 载货汽车装载质量4(t) | 台班 | 8.69 | 567.24 |  | 4927.95
17 | 载货汽车装载质量6(t) | 台班 | 0.03 | 600.28 |  | 18.61
18 | 载货汽车装载质量8(t) | 台班 | 0.07 | 682.38 |  | 48.18
19 | 自卸汽车装载质量15(t) | 台班 | 0.07 | 1292.31 |  | 92.92
20 | 机动翻斗车装载质量1(t) | 台班 | 1.46 | 309.66 |  | 452.1
21 | 电动单筒慢速卷扬机牵引力50(kN) | 台班 | 0.01 | 285.46 |  | 4.08
22 | 平台作业升降车提升高度20(m) | 台班 | 1.4 | 1045.96 |  | 1464.34
23 | 混凝土振捣器(插入式) | 台班 | 1.01 | 10.13 |  | 10.21
24 | 混凝土振捣器(平板式) | 台班 | 0.49 | 11.36 |  | 5.58
25 | 钢筋切断机直径40(mm) | 台班 | 0.04 | 45.42 |  | 1.69
26 | 钢筋弯曲机直径40(mm) | 台班 | 0.05 | 28.9 |  | 1.5
27 | 木工圆锯机直径500(mm) | 台班 | 0.01 | 26.01 |  | 0.34
28 | 喷涂机 | 台班 | 0.21 | 34.95 |  | 7.29
29 | 交流弧焊机容量21(kV·A) | 台班 | 1.19 | 59.4 |  | 70.75
30 | 交流弧焊机容量30(kV·A) | 台班 | 1.32 | 86.01 |  | 113.26
31 | 对焊机容量75(kV·A) | 台班 | 0.01 | 110.7 |  | 1.21
32 | 热熔釜溶解车 | 台班 | 4.35 | 447.31 |  | 1944.46
| 小计 |  |  |  |  | 29062.2
四 | 主材
1 | 接地母线热镀锌圆钢 φ16 | m | 9.45 | 12.93 |  | 122.19
2 | 铝板标志板Φ800×3mm | 块 | 8 | 266.55 |  | 2132.4
3 | 铝板标志板□800×3mm | 块 | 4 | 315.04 |  | 1260.16
4 | 铝板标志板□5500×2800×3mm | 块 | 4 | 6267.8 |  | 25071.2
5 | 铝板标志板739×3mm(八角形) | 块 | 2 | 405 |  | 810
6 | 镀锌钢管标志杆Φ89×4.5×H2500mm | 套 | 2 | 227.18 |  | 454.36
7 | 镀锌钢管标志杆Φ89×4.5×H3300mm | 套 | 6 | 318.04 |  | 1908.24
8 | 角钢接地极∠50×50×5mm | 根 | 6.3 | 34.45 |  | 217.04
9 | 镀锌钢管单悬臂杆H=8.13m,立柱Φ377×11mm、三横梁Φ152×10mm | 套 | 4 | 6450 |  | 25800
| 小计 |  |  |  |  | 57775.59
合计 | [5 empty] | 121256.71

## 07分部分项工程量清单综合单价分析表【交通工程】_1
分部分项工程量清单综合单价分析表
工程名称：交通工程 | [9 empty] | 第 1 页 共 3 页
序号 | 项目编码 | 项目名称 | 单位 | 工程量 | 其 中： | [6 empty] | 综合单价
[5 empty] | 人工费 | 材料费 | 机械费 | 管理费 | 利润 |  | 小计
| 040205004001 | R=80cm 圆形标志板安装 | 块 | 8 | 39.6 |  | 161.32 | 22.82 | 30.14 |  | 520.43
1 | D2-5-21 | 标志板安装 单块面积 1m2内 | 块 | 8 | 39.6 | 266.55 | 161.32 | 22.82 | 30.14 |  | 520.43 | 520.43元/块
| 040205004002 | □800×800mm 方形标志板安装 | 块 | 4 | 39.6 |  | 161.32 | 22.82 | 30.14 |  | 568.92
2 | D2-5-21 | 标志板安装 单块面积 1m2内 | 块 | 4 | 39.6 | 315.04 | 161.32 | 22.82 | 30.14 |  | 568.92 | 568.92元/块
| 040205004003 | 739×739mm 八角形标志板安装 | 块 | 2 | 39.6 |  | 161.32 | 22.82 | 30.14 |  | 658.88
3 | D2-5-21 | 标志板安装 单块面积 1m2内 | 块 | 2 | 39.6 | 405 | 161.32 | 22.82 | 30.14 |  | 658.88 | 658.88元/块
| 040205004004 | □5.5m×2.8m 矩形标志板安装 | 块 | 4 | 372.24 |  | 717.95 | 123.85 | 163.53 |  | 7645.37
4 | D2-5-27 | 标志板安装 单块面积 12m2外 | 块 | 4 | 372.24 | 6267.8 | 717.95 | 123.85 | 163.53 |  | 7645.37 | 7645.37元/块
| 040205003001 | 单柱标杆基础 | 座 | 5 | 125.34 | 447.63 | 48.08 | 26.46 | 26.01 |  | 673.52
5 | D3-1-4 换 | 现浇基础 混凝土 合并制作子目 普通预拌混凝土 碎石粒径综合考虑 C30 | 10m3 | 0.252 | 38.07 | 246.49 | 25.25 | 10.02 | 9.5 |  | 329.32 | 673.52元/座
| D3-6-3 | 钢筋制作、安装 圆钢 φ10mm以内 | t | 0.0175 | 3.58 | 19.78 | 0.4 | 0.63 | 0.6 |  | 24.98
| D3-6-5 | 钢筋制作、安装 带肋钢筋 φ10-25mm | t | 0.032 | 4.4 | 35.34 | 0.42 | 0.76 | 0.72 |  | 41.64
| D3-6-7 | 铁件制作、安装 预埋铁件 | t | 0.118 | 62.6 | 146.03 | 8.41 | 11.23 | 10.65 |  | 238.91
| D1-1-10 | 人工挖沟槽土方 一、二类土 深度在2m内 | 100m3天然密实方 | 0.0039 | 2.43 |  |  | 0.31 | 0.37 |  | 3.11
| D1-1-33 | 挖掘机挖沟槽、基坑土方 一、二类土 | 1000m3天然密实方 | 0.00741 | 1.06 |  | 6.65 | 0.97 | 1.16 |  | 9.83
| D1-1-133 | 回填土 夯实机夯实 槽、坑 | 100m3压实方 | 0.0528 | 12.98 |  | 2.44 | 1.94 | 2.31 |  | 19.68
分部分项工程量清单综合单价分析表
工程名称：交通工程 | [9 empty] | 第 2 页 共 3 页
序号 | 项目编码 | 项目名称 | 单位 | 工程量 | 其 中： | [6 empty] | 综合单价
[5 empty] | 人工费 | 材料费 | 机械费 | 管理费 | 利润 |  | 小计
| D1-1-53 | 自卸汽车运土方 运距1km内 | 1000m3天然密实方 | 0.00252 |  |  | 3.63 | 0.46 | 0.54 |  | 4.63
| D1-1-52 | 装载机装土 | 1000m3天然密实方 | 0.00252 | 0.22 |  | 0.89 | 0.14 | 0.17 |  | 1.42
| 040205003002 | 单柱标杆安装 H=2.5m | 根 | 2 | 39.6 | 10 | 28.36 | 7.72 | 10.19 |  | 323.05
6 | D2-5-6 | 信号灯杆、标志杆安装 单柱式杆 杆高3500mm内 | 套 | 2 | 39.6 | 237.18 | 28.36 | 7.72 | 10.19 |  | 323.05 | 323.05元/根
| 040205003003 | 单柱标杆安装 H=3.3m(3.25m) | 根 | 6 | 39.6 | 10 | 28.36 | 7.72 | 10.19 |  | 413.91
7 | D2-5-6 | 信号灯杆、标志杆安装 单柱式杆 杆高3500mm内 | 套 | 6 | 39.6 | 328.04 | 28.36 | 7.72 | 10.19 |  | 413.91 | 413.91元/根
| 040205003004 | 单悬臂标杆基础 | 座 | 1 | 1560.81 | 6873.53 | 807.78 | 361.81 | 355.29 |  | 9959.21
8 | D3-1-4 换 | 现浇基础 混凝土 合并制作子目 普通预拌混凝土 碎石粒径综合考虑 C30 | 10m3 | 1.04 | 785.52 | 5086.27 | 521.08 | 206.7 | 195.99 |  | 6795.56 | 9959.21元/座
| D3-6-3 | 钢筋制作、安装 圆钢 φ10mm以内 | t | 0.0272 | 27.82 | 153.72 | 3.1 | 4.89 | 4.64 |  | 194.16
| D3-6-5 | 钢筋制作、安装 带肋钢筋 φ10-25mm | t | 0.0854 | 58.73 | 471.52 | 5.59 | 10.18 | 9.65 |  | 555.66
| D3-6-7 | 铁件制作、安装 预埋铁件 | t | 0.1878 | 498.12 | 1162.02 | 66.9 | 89.39 | 84.75 |  | 1901.17
| D1-1-10 | 人工挖沟槽土方 一、二类土 深度在2m内 | 100m3天然密实方 | 0.0108 | 33.7 |  |  | 4.25 | 5.06 |  | 43.01
| D1-1-33 | 挖掘机挖沟槽、基坑土方 一、二类土 | 1000m3天然密实方 | 0.02052 | 14.63 |  | 92.02 | 13.45 | 16 |  | 136.1
| D1-1-133 | 回填土 夯实机夯实 槽、坑 | 100m3压实方 | 0.112 | 137.71 |  | 25.83 | 20.62 | 24.53 |  | 208.7
| D1-1-53 | 自卸汽车运土方 运距1km内 | 1000m3天然密实方 | 0.0104 |  |  | 74.86 | 9.44 | 11.23 |  | 95.53
分部分项工程量清单综合单价分析表
工程名称：交通工程 | [9 empty] | 第 3 页 共 3 页
序号 | 项目编码 | 项目名称 | 单位 | 工程量 | 其 中： | [6 empty] | 综合单价
[5 empty] | 人工费 | 材料费 | 机械费 | 管理费 | 利润 |  | 小计
| D1-1-52 | 装载机装土 | 1000m3天然密实方 | 0.0104 | 4.58 |  | 18.4 | 2.9 | 3.45 |  | 29.33
| 040205003005 | 单悬臂标杆安装 H=8.13m | 根 | 4 | 89.1 |  | 139 | 25.91 | 34.22 |  | 6738.23
9 | D2-5-10 | 信号灯杆、标志杆安装 单悬臂杆(L杆)安装 杆高6000mm外 | 套 | 4 | 89.1 | 6450 | 139 | 25.91 | 34.22 |  | 6738.23 | 6738.23元/根
| 040205006001 | 路面标线 | m2 | 483 | 5.43 | 59.96 | 15.06 | 2.33 | 3.07 |  | 85.86
10 | D2-5-33 | 热熔标线 震荡型 | 10m2 | 48.3 | 5.43 | 59.96 | 15.06 | 2.33 | 3.07 |  | 85.86 | 85.86元/m2
| 040205007001 | 路面标记 | m2 | 16.48 | 5.17 | 24.13 | 3.73 | 1.01 | 1.34 |  | 35.38
11 | D2-5-35 | 箭头 加温溶剂型漆 | 10m2 | 1.648 | 5.17 | 24.13 | 3.73 | 1.01 | 1.34 |  | 35.38 | 35.38元/m2
| 040205007002 | 路面标记 | m2 | 15.64 | 8.27 | 15.08 | 4.1 | 1.41 | 1.86 |  | 30.71
12 | D2-5-38 | 文字、字符、图形标记 加温溶剂型漆 | 10m2 | 1.564 | 8.27 | 15.08 | 4.1 | 1.4 | 1.85 |  | 30.71 | 30.71元/m2
| 040806001001 | 接地极 | 根 | 6 | 30.49 | 5.69 | 10.69 | 11.84 | 8.24 |  | 103.12
13 | 借C4-9-3 | 接地极(板)制作、安装 角钢接地极 普通土 | 根 | 6 | 30.49 | 41.86 | 10.69 | 11.84 | 8.24 |  | 103.12 | 103.12元/根
| 030409002001 | 接地母线 | m | 9 | 38.54 | 0.31 | 0.42 | 11.2 | 7.79 |  | 71.83
14 | 借C4-9-19 | 接地母线敷设 户外接地母线敷设 | 10m | 0.9 | 38.54 | 13.89 | 0.42 | 11.2 | 7.79 |  | 71.83 | 71.83元/m
| 030409008001 | 等电位端子箱、测试板 | 块 | 6 | 73.85 | 4.37 | 0.48 | 21.36 | 14.87 |  | 114.93
15 | 借C4-9-76 | 接地测试板制作、安装 | 处 | 6 | 73.85 | 4.37 | 0.48 | 21.36 | 14.87 |  | 114.93 | 114.93元/块

## 01单位工程费汇总表【照明工程】_1
单位工程费汇总表
工程名称：照明工程 |  |  |  | 第 1 页 共 1 页
序号 | 项目名称 | 计算基础 | 费率(%) |  | 金额:(元)
1 | 分部分项合计 | 分部分项合计 |  |  | 74973.39
2 | 措施合计 | 绿色施工安全防护措施费+其他措施费 |  |  | 2764.4
2.1 | 绿色施工安全防护措施费 | 安全及文明施工措施费 |  |  | 2764.4
2.2 | 其他措施费 | 其他措施费
3 | 其他项目 | 其他项目合计 |  |  | 772.83
3.1 | 暂列金额(不包括计日工) | 暂列金额
3.2 | 暂估价 | 暂估价合计
3.3 | 计日工 | 计日工
3.4 | 总承包服务费 | 总承包服务费
3.5 | 预算包干费 | 预算包干费 |  |  | 772.83
3.6 | 工程优质费 | 工程优质费
3.7 | 概算幅度差 | 概算幅度差
3.8 | 索赔费用 | 索赔费用
3.9 | 现场签证费用 | 现场签证费用
3.10 | 其他费用 | 其他费用
4 | 税前工程造价 | 分部分项合计+措施合计+其他项目 |  |  | 78510.62
5 | 增值税销项税额 | 分部分项合计+措施合计+其他项目 | 9 |  | 7065.96
6 | 总造价 | 分部分项合计+措施合计+其他项目+增值税销项税额 |  |  | 85576.58
7 | 人工费 | 分部分项人工费+技术措施项目人工费 |  |  | 7550.5
合 计：捌万伍仟伍佰柒拾陆元伍角捌分

## 02分部分项工程量清单计价表【照明工程】_1
分部分项工程量清单计价表
工程名称：照明工程 | [6 empty] | 第 1 页 共 1 页
序号 | 项目编码 | 项目名称 | 项目特征 | 计量单位 | 工程数量 | 金额（元）
[6 empty] | 综合单价 |  | 合价
|  | 电力照明 | [5 empty] | 74973.39
1 | 030408001002 | VV-0.6/1kV-5x16mm2电力电缆敷设 | 1、材质:铜芯 2、安装部位：埋地管内 3、电压等级(kV):详图 4、电缆及电缆终端头、中间头采购、运输、保管、安装、接地、接线、调试 5、其他 6、综合单价已包含按设计及施工规范施工等一切费用 | m | 889.76 | 80.02 |  | 71198.6
2 | 040804002001 | RVV-3x2.5mm2管内穿线 | 1、材质:铜芯 2、安装部位：灯杆内 3、电压等级(kV):详图 4、采购、运输、保管、安装、接地、接线、调试 5、其他 6、综合单价已包含按设计及施工规范施工等一切费用 | m | 291.70 | 10.31 |  | 3007.43
3 | 040204006001 | 电缆检查井井盖 | 1、.材料品种:高分子树脂模压井盖 2、检查井规格:700×700×50（重型） 3、采购、运输、保管、制作、安装 4、其他 5、综合单价已包含按设计及施工规范施工等一切费用 | 座 | 2 | 383.68 |  | 767.36
措施项目
4 | 041102002002 | 灯座基础模板 | 1.构件类型:基础 | m2 | 0
5 | 041102001003 | 垫层模板 | 1.构件类型:垫层 | m2 | 0.00
本页小计 | [7 empty] | 74973.39
合 计 | [7 empty] | 74973.39

## 03措施项目清单计价表【照明工程】_1
措施项目清单计价表
工程名称：照明工程 |  |  | 第 1 页 共 1 页
序号 | 项目名称 | 取费基数 |  | 费率（%） | 金额（元）
1 | 绿色施工安全防护措施费 |  |  |  | 2764.4
LSSGCSF00005 | 绿色施工安全防护措施费 | 分部分项人工费+分部分项机具费 |  | 35.77 | 2764.4
2 | 措施其他项目
2.11 | 模板工程
041102002002 | 灯座基础模板
041102001003 | 垫层模板
合计 |  |  |  |  | 2764.4

## 04措施项目费分析表【照明工程】_1
措施项目费分析表
工程名称：照明工程 | [7 empty] | 第 1 页 共 1 页
序号 | 名称 | 单位 | 数 量 | 金 额（元）
|  |  |  | 人工费 | 材料费 | 机械费 | 管理费 |  | 利润 | 小计
1 | 绿色施工安全防护措施费 | [8 empty] | 2764.4
LSSGCSF00005 | 绿色施工安全防护措施费 | 项 | 1 |  | 2764.4 |  |  |  |  | 2764.4
2 | 措施其他项目
2.11 | 模板工程 | 项 | 1
041102002002 | 灯座基础模板 | m2
借D5-6-7 | 设备基础(单体在5m3以外) 复合木模 | 100m2
041102001003 | 垫层模板 | m2
借D5-6-1 | 混凝土基础垫层 木模 | 100m2
| 合计 | [8 empty] | 2764.4

## 05其他项目清单与计价汇总表【照明工程】_1
其他项目清单与计价汇总表
工程名称：照明工程 |  |  | 标段： |  | 第 1 页 共 1 页
序号 | 项目名称 | 金额（元） |  | 结算金额（元） |  | 备注
1 | 暂列金额 |  |  |  |  | 明细详见表-12-1
2 | 暂估价
2.1 | 材料暂估价 | — |  |  |  | 明细详见表-12-2
2.2 | 专业工程暂估价 |  |  |  |  | 明细详见表-12-3
3 | 计日工 |  |  |  |  | 明细详见表-12-4
4 | 总承包服务费 |  |  |  |  | 明细详见表-12-5
5 | 预算包干费 | 772.83
6 | 工程优质费
7 | 概算幅度差
8 | 现场签证费用
9 | 索赔费用
10 | 其他费用
| 合 计 | 772.83 |  |  |  | —
表—12

## 06工料机汇总表【照明工程】_1
工料机汇总表
工程名称：照明工程 |  |  |  |  | 第1页 共1页
序号 | 名称及规格 | 单位 | 数量 | 单价(元) |  | 合计(元)
一 | 人工
1 | 人工费 | 元 | 7550.46 | 1 |  | 7550.46
| 小计 |  |  |  |  | 7550.46
二 | 材料
1 | 封铅含铅65% 含锡35% | kg | 11.8 | 26.42 |  | 311.71
2 | 棉纱 | kg | 0.7 | 11.47 |  | 8.04
3 | 白布 | kg | 4.63 | 2.75 |  | 12.72
4 | 焊锡膏 | kg | 0.09 | 47.01 |  | 4.12
5 | 锡基钎料 | kg | 0.41 | 52.47 |  | 21.45
6 | 合金钢钻头φ10 | 个 | 1.85 | 4.57 |  | 8.46
7 | 沥青绝缘漆 | kg | 1.16 | 6.2 |  | 7.17
8 | 汽油综合 | kg | 10.6 | 8.76 |  | 92.88
9 | 硬脂酸 | kg | 0.58 | 6.33 |  | 3.66
10 | 电气绝缘胶带18mm×10m×0.13mm | 卷 | 4.61 | 2.4 |  | 11.07
11 | 其他材料费 | 元 | 26.05 | 1 |  | 26.05
12 | 预拌砌筑砂浆M7.5(砌筑砂浆) | m³ | 0.06 | 490 |  | 27.83
| 小计 |  |  |  |  | 535.16
三 | 机械
1 | 机上人工 | 工日 | 0.35 | 230 |  | 79.83
2 | 折旧费 | 元 | 20.36 | 1 |  | 20.36
3 | 检修费 | 元 | 7.73 | 1 |  | 7.73
4 | 维护费 | 元 | 20.23 | 1 |  | 20.23
5 | 柴油(机械用)0# | kg | 3.29 | 7.08 |  | 23.29
6 | 柴油(机械用)0# | kg | 3.72 | 7.08 |  | 26.37
7 | 汽车式起重机提升质量8(t) | 台班 | 0.12 | 960.31 |  | 111.11
8 | 载货汽车装载质量5(t) | 台班 | 0.12 | 576.6 |  | 66.71
| 小计 |  |  |  |  | 355.63
四 | 主材
1 | 多股铜芯聚氯乙烯绝缘导线RVV-3*2.5 | m | 315.36 | 8 |  | 2522.88
2 | 铜芯电缆VV-0.6/1kv-(5*16)mm2 | m | 898.66 | 66.6 |  | 59850.6
3 | 高分子树脂模压井盖(重型)700*700*50 | 套 | 2 | 290 |  | 580
| 小计 |  |  |  |  | 62953.48
合计 | [5 empty] | 71216.91

## 07分部分项工程量清单综合单价分析表【照明工程】_1
分部分项工程量清单综合单价分析表
工程名称：照明工程 | [9 empty] | 第 1 页 共 1 页
序号 | 项目编码 | 项目名称 | 单位 | 工程量 | 其 中： | [6 empty] | 综合单价
[5 empty] | 人工费 | 材料费 | 机械费 | 管理费 | 利润 |  | 小计
| 030408001002 | VV-0.6/1kV-5x16mm2电力电缆敷设 | m | 889.76 | 8.05 | 0.49 | 0.2 | 2.37 | 1.65 |  | 80.02
1 | C4-8-2 *1.3 | 铜芯电力电缆敷设 电缆(截面mm2以下) 35 实际电缆芯数(芯):5 | 100m | 8.8976 | 8.05 | 67.75 | 0.2 | 2.37 | 1.65 |  | 80.02 | 80.02元/m
| 040804002001 | RVV-3x2.5mm2管内穿线 | m | 291.7 | 0.97 | 0.22 |  | 0.28 | 0.19 |  | 10.31
2 | C4-11-230 | 多芯软导线管内穿线(芯以内) 四芯 导线截面(mm2以内) 2.5 | 100m/束 | 2.92 | 0.97 | 8.87 |  | 0.28 | 0.19 |  | 10.31 | 10.31元/m
| 040204006001 | 电缆检查井井盖 | 座 | 2 | 54 | 19.37 |  | 9.51 | 10.8 |  | 383.68
3 | 借D5-3-306 换 | 井盖、井箅安装 检查井 铸铁井盖、座 合并制作子目 湿拌砌筑砂浆 砌筑灰缝≥5mm M7.5 | 10套 | 0.2 | 54 | 309.37 |  | 9.51 | 10.8 |  | 383.68 | 383.68元/座

## 01单位工程费汇总表【道路工程】_2
单位工程费汇总表
工程名称：道路工程 |  |  |  | 第 1 页 共 1 页
序号 | 项目名称 | 计算基础 | 费率(%) |  | 金额:(元)
1 | 分部分项合计 | 分部分项合计 |  |  | 3046460.31
2 | 措施合计 | 绿色施工安全防护措施费+其他措施费 |  |  | 290322.39
2.1 | 绿色施工安全防护措施费 | 安全及文明施工措施费 |  |  | 240307.53
2.2 | 其他措施费 | 其他措施费 |  |  | 50014.86
3 | 其他项目 | 其他项目合计 |  |  | 87384.56
3.1 | 暂列金额(不包括计日工) | 暂列金额
3.2 | 暂估价 | 暂估价合计
3.3 | 计日工 | 计日工
3.4 | 总承包服务费 | 总承包服务费
3.5 | 预算包干费 | 预算包干费 |  |  | 87384.56
3.6 | 工程优质费 | 工程优质费
3.7 | 概算幅度差 | 概算幅度差
3.8 | 索赔费用 | 索赔费用
3.9 | 现场签证费用 | 现场签证费用
3.10 | 其他费用 | 其他费用
4 | 税前工程造价 | 分部分项合计+措施合计+其他项目 |  |  | 3424167.26
5 | 增值税销项税额 | 分部分项合计+措施合计+其他项目 | 9 |  | 308175.05
6 | 总造价 | 分部分项合计+措施合计+其他项目+增值税销项税额 |  |  | 3732342.31
合 计：叁佰柒拾叁万贰仟叁佰肆拾贰元叁角壹分

## 02分部分项工程量清单计价表【道路工程】_2
分部分项工程量清单计价表
工程名称：道路工程 | [6 empty] | 第 1 页 共 3 页
序号 | 项目编码 | 项目名称 | 项目特征 | 计量单位 | 工程数量 | 金额（元）
[6 empty] | 综合单价 |  | 合价
|  | 土石方工程 | [5 empty] | 1364583.53
1 | 040101001001 | 清表 | 1.土壤类别：清表土 2.深度：30cm 3.清表土运距：2km | m3 | 4488.35 | 17.86 |  | 80161.93
2 | 040101001002 | 挖一般土方 | 1.土壤类别：综合 2.挖土深度：综合。人机配合挖土,人工修整边及底 3.综合单价已包含按设计及施工规范施工等一切费用 | m3 | 65430.01 | 5.61 |  | 367062.36
3 | 040103001001 | 回填土方 | 1.填方材质：素土回填 2.机械碾压(人工配合)至设计要求密实度 3.运距：1公里 4.综合单价已包含按设计及施工规范施工等一切费用 | m3 | 5.23 | 19.85 |  | 103.82
4 | 040103002001 | 余方弃置 | 1.废弃料品种：余泥渣土 2.外运运距：综合 3.综合单价已包含按设计及施工规范施工等一切费用 | m3 | 65424.78 | 14.02 |  | 917255.42
|  | 道路工程 | [5 empty] | 1681876.78
|  | 车行道 | [5 empty] | 737325.83
5 | 040202001001 | 路床(槽)整形 | 1.路床整形碾压、检验 2.机械碾压(人工配合)至设计要求密实度 3.综合单价已包含按设计及施工规范施工等一切费用 | m2 | 2773.75 | 2.33 |  | 6462.84
6 | 040202015001 | 水泥稳定碎石底基层铺筑 | 1.底基层：15cm厚4.5%水泥稳定级配碎石 2.机械(人工配合)摊铺、碾压密实度≥97%、养护 3.集中拌合，运距综合考虑 4.综合单价已包含按设计及施工规范施工等一切费用 | m2 | 2773.75 | 52.04 |  | 144345.95
7 | 040202015002 | 水泥稳定碎石基层铺筑 | 1.基层厚度：15cm5.5%水泥稳定级配碎石 2.机械(人工配合)摊铺、碾压密实度≥98%、养护 3.集中拌合，运距综合考虑 4.综合单价已包含按设计及施工规范施工等一切费用 | m2 | 2601.55 | 53.73 |  | 139781.28
本页小计 | [7 empty] | 1655173.6
分部分项工程量清单计价表
工程名称：道路工程 | [6 empty] | 第 2 页 共 3 页
序号 | 项目编码 | 项目名称 | 项目特征 | 计量单位 | 工程数量 | 金额（元）
[6 empty] | 综合单价 |  | 合价
8 | 040203007001 | 混凝土路面浇捣 | 1.混凝土路面：23cm厚C30预拌商品混凝土(抗弯拉强度不小于5.0Mpa) 2.伸缩缝：Φ32传力杆套筒（长10cm金属套,传力杆自由端涂沥青并裹敷聚乙烯膜）、涂沥青弹性木板填缝、沥青玛蹄脂灌缝(切缝) 3.养护：混凝土路面水养生 4.综合单价已包含按设计及施工规范施工等一切费用 | m2 | 2415.01 | 178.4 |  | 430837.78
9 | 040901001001 | 混凝土路面钢筋制安 | 1.钢筋种类、规格：一级圆钢 φ10内 2.接头综合考虑 3.钢筋除锈、安装钢筋、角隅加固钢筋,浇捣混凝土时钢筋维护等 4.综合单价已包含按设计及施工规范施工等一切费用 | t | 0.961 | 7134.48 |  | 6856.24
10 | 040901001002 | 混凝土路面钢筋制安 | 1.钢筋规格：Ⅲ级钢 Φ10~25内 2.接头综合考虑 3.钢筋除锈、安装钢筋、角隅加固钢筋,浇捣混凝土时钢筋维护等 4.综合单价已包含按设计及施工规范施工等一切费用 | t | 1.17 | 6874.34 |  | 8042.98
11 | 040901001003 | 混凝土路面钢筋制安 | 1.钢筋规格：Ⅲ级钢 Φ25以外 2.接头综合考虑 3.钢筋除锈、安装钢筋、角隅加固钢筋,浇捣混凝土时钢筋维护等 4.综合单价已包含按设计及施工规范施工等一切费用 | t | 0.145 | 6888.01 |  | 998.76
|  | 人行道 | [5 empty] | 944550.95
12 | 040204001001 | 人行道整形碾压 | 1.机械(人工配合)整形、碾压至设计要求密实度 2.综合单价已包含按设计及施工规范施工等一切费用 | m2 | 4070.13 | 2.07 |  | 8425.17
13 | 040202015003 | 水泥稳定碎石基层铺筑 | 1.基层：20cm厚4.5%水泥稳定级配碎石 2.机械(人工配合)摊铺、碾压密实度≥97%、养护 3.集中拌合，运距综合考虑 4.综合单价已包含按设计及施工规范施工等一切费用 | m2 | 4070.13 | 69.42 |  | 282548.42
14 | 040204002001 | 人行道块料铺设 | 1.材质：5cm厚彩色透水环保砖 2.粘结层：3cm厚1:3水泥砂浆 3.图形：按设计要求 4.综合单价已包含按设计及施工规范施工等一切费用 | m2 | 3477.41 | 83.66 |  | 290920.12
本页小计 | [7 empty] | 1028629.47
分部分项工程量清单计价表
工程名称：道路工程 | [6 empty] | 第 3 页 共 3 页
序号 | 项目编码 | 项目名称 | 项目特征 | 计量单位 | 工程数量 | 金额（元）
[6 empty] | 综合单价 |  | 合价
15 | 040204002002 | 盲道导盲砖铺设 | 1.材质：5cm厚300×300mm彩色透水环保导盲砖 2.粘结层：3cm厚1:3水泥砂浆 3.布局：按设计要求 4.综合单价已包含按设计及施工规范施工等一切费用 | m2 | 592.72 | 89.83 |  | 53244.04
16 | 040204004001 | [A型] 安砌路侧石 | 1.规格、材质：49×12×40cm成品C30混凝土路侧石 2..形状：一字型、局部弧形综合考虑 3.混凝土后座浇捣：C15预拌商品混凝土 4.综合单价已包含按设计及施工规范施工等一切费用 | m | 66.77 | 102.59 |  | 6849.93
17 | 040204004002 | [B型] 安砌路侧石 | 1.规格、材质：49×15×30cm成品C30混凝土路侧石 2.形状：一字型、局部弧形综合考虑 3.混凝土后座浇捣：C15预拌商品混凝土 4.综合单价已包含按设计及施工规范施工等一切费用 | m | 756.73 | 75.46 |  | 57102.85
18 | 040204004003 | [C型] 安砌路侧石 | 1.规格、材质：49×8×20cm成品C30混凝土路侧石 2.形状：一字型、局部弧形综合考虑 3.混凝土后座浇捣：C15预拌商品混凝土 4.综合单价已包含按设计及施工规范施工等一切费用 | m | 3845.91 | 60.98 |  | 234523.59
19 | 040205018001 | 警示柱安装 | 1.规格、材质：φ320×600mm成品花岗岩警示柱,表面抛光,露出路面0.40m高 2..基础：C15预拌商品混凝土 3.具体做法、样式详设计大样 4.综合单价已包含按设计及施工规范施工等一切费用 | 根 | 26 | 383.83 |  | 9979.58
20 | 040204007001 | 树池盖板 | 1.材质：5cm厚1000×1000mm仿花岗岩树池盖板 2.综合单价已包含按设计及施工规范施工等一切费用 | 个 | 7 | 136.75 |  | 957.25
|  | 措施项目 | [5 empty] | 50014.86
21 | 041102001001 | 侧石后座模板安拆 | 1.现浇侧石后座模板制作、安装、拆除 2.综合单价已包含按设计及施工规范施工等一切费用 | m2 | 2140.1311 | 23.37 |  | 50014.86
本页小计 | [7 empty] | 412672.1
合 计 | [7 empty] | 3096475.17

## 03措施项目清单计价表【道路工程】_2
措施项目清单计价表
工程名称：道路工程 |  |  | 第 1 页 共 1 页
序号 | 项目名称 | 取费基数 |  | 费率（%） | 金额（元）
1 | 绿色施工安全防护措施费 |  |  |  | 240307.53
LSSGCSF00001 | 绿色施工安全防护措施费 | 分部分项人工费+分部分项机械费 |  | 16.50 | 240307.53
2 | 措施其他项目 |  |  |  | 50014.86
041109005001 | 交通疏解员增加费 |  |  | 15.00
2.1 | 模板工程 |  |  |  | 50014.86
041102001001 | 侧石后座模板安拆 |  |  |  | 50014.86
合计 |  |  |  |  | 290322.39

## 04措施项目费分析表【道路工程】_2
措施项目费分析表
工程名称：道路工程 | [7 empty] | 第 1 页 共 1 页
序号 | 名称 | 单位 | 数 量 | 金 额（元）
|  |  |  | 人工费 | 材料费 | 机械费 | 管理费 |  | 利润 | 小计
1 | 绿色施工安全防护措施费 | [8 empty] | 240307.53
LSSGCSF00001 | 绿色施工安全防护措施费 | 项 | 1 |  | 240307.53 |  |  |  |  | 240307.53
2 | 措施其他项目 | [8 empty] | 50014.86
041109005001 | 交通疏解员增加费 | 项 | 1
2.1 | 模板工程 | 项 | 1 | 22223.12 | 13033.4 | 7034.61 | 3317.2 |  | 4387.27 | 50014.86
041102001001 | 侧石后座模板安拆 | m2 | 2140.13 | 10.38 | 6.09 | 3.29 | 1.55 |  | 2.05 | 23.37
D2-4-35 | 后座钢模板制安 | 10m2 | 214.01 | 10.38 | 6.09 | 3.29 | 1.55 |  | 2.05 | 23.36
| 合计 | [8 empty] | 290322.39

## 05其他项目清单与计价汇总表【道路工程】_2
其他项目清单与计价汇总表
工程名称：道路工程 |  |  | 标段： |  | 第 1 页 共 1 页
序号 | 项目名称 | 金额（元） |  | 结算金额（元） |  | 备注
1 | 暂列金额 |  |  |  |  | 明细详见表-12-1
2 | 暂估价
2.1 | 材料暂估价 | — |  |  |  | 明细详见表-12-2
2.2 | 专业工程暂估价 |  |  |  |  | 明细详见表-12-3
3 | 计日工 |  |  |  |  | 明细详见表-12-4
4 | 总承包服务费 |  |  |  |  | 明细详见表-12-5
5 | 预算包干费 | 87384.56
6 | 工程优质费
7 | 概算幅度差
8 | 现场签证费用
9 | 索赔费用
10 | 其他费用
| 合 计 | 87384.56 |  |  |  | —
表—12

## 06工料机汇总表【道路工程】_2
工料机汇总表
工程名称：道路工程 |  |  |  |  | 第1页 共2页
序号 | 名称及规格 | 单位 | 数量 | 单价(元) |  | 合计(元)
一 | 人工
1 | 人工费 | 元 | 485364.63 | 1 |  | 485364.63
| 小计 |  |  |  |  | 485364.63
二 | 材料
1 | 热轧圆盘条φ10以内 | t | 0.99 | 5483.24 |  | 5427.31
2 | Ⅲ级 螺纹钢筋φ10~25 | t | 1.21 | 5230.67 |  | 6303.48
3 | Ⅲ级 螺纹钢筋φ25以外 | t | 0.15 | 5243.95 |  | 783.45
4 | 镀锌低碳钢丝φ0.7~1.2 | kg | 6.83 | 5.38 |  | 36.73
5 | 铁钉 | kg | 139.11 | 7.56 |  | 1051.66
6 | 低碳钢焊条综合 | kg | 1.18 | 6.01 |  | 7.11
7 | 钢锯片φ300 | 片 | 3.68 | 264.96 |  | 974.63
8 | 铁件综合 | kg | 418.07 | 4.84 |  | 2023.47
9 | 零星卡具 | kg | 316.74 | 5.47 |  | 1732.56
10 | 复合普通硅酸盐水泥P.C 32.5 | t | 175.51 | 492.33 |  | 86409.33
11 | 碎石20~40 | m3 | 2427.86 | 148 |  | 359322.78
12 | 板枋材综合 | m3 | 4.4 | 1592.08 |  | 7000.22
13 | 石油沥青60~100# | t | 0.52 | 3947.82 |  | 2065.5
14 | 柴油 | t | 0.07 | 7080 |  | 528.17
15 | 石粉 | kg | 46.88 | 0.09 |  | 4.22
16 | 脱模剂 | kg | 211.82 | 5.13 |  | 1086.62
17 | 108胶 | kg | 0.52 | 6.86 |  | 3.57
18 | 石棉 | kg | 46.37 | 3.89 |  | 180.37
19 | 塑料排水管DN25 | m | 5.28 | 3.86 |  | 20.37
20 | 塑料管堵DN25 | 个 | 52.52 | 1.59 |  | 83.51
21 | 锯木屑 | m3 | 0 | 23.54 |  | 0.04
22 | 水 | m3 | 945.28 | 3.26 |  | 3081.62
23 | 水 | m3 | 0.11 | 3.26 |  | 0.35
24 | 钢模板 | kg | 1354.65 | 4.44 |  | 6014.65
25 | 彩色透水环保砖(5cm厚)300×300×50mm | m2 | 3546.96 | 38.95 |  | 138154.02
26 | 其他材料费 | 元 | 4432.18 | 1 |  | 4432.18
27 | 材料费调整 | 元 | -0.24 | 1 |  | -0.24
28 | 普通预拌混凝土碎石粒径综合考虑 C15 | m3 | 108.38 | 446.86 |  | 48430.87
29 | 普通预拌混凝土碎石粒径综合考虑 C30 | m3 | 640.46 | 477.76 |  | 305986.5
30 | 预拌地面砂浆M15 | t | 198.87 | 326.56 |  | 64942.82
| 小计 |  |  |  |  | 1046087.87
三 | 机械
1 | 机上人工 | 工日 | 1454.82 | 230 |  | 334607.73
2 | 折旧费 | 元 | 183193.4 | 1 |  | 183193.4
3 | 检修费 | 元 | 40175.36 | 1 |  | 40175.36
4 | 维护费 | 元 | 120430.96 | 1 |  | 120430.96
5 | 安拆费 | 元 | 371.47 | 1 |  | 371.47
6 | 汽油(机械用)国Ⅲ93# | kg | 154.22 | 8.76 |  | 1350.97
7 | 柴油(机械用)0# | kg | 44629.47 | 7.08 |  | 315976.67
8 | 电(机械用) | kw·h | 6181.31 | 0.68 |  | 4203.29
9 | 电(机械用) | kw·h | 0.25 | 0.68 |  | 0.17
工料机汇总表
工程名称：道路工程 |  |  |  |  | 第2页 共2页
序号 | 名称及规格 | 单位 | 数量 | 单价(元) |  | 合计(元)
10 | 机械费调整 | 元 | -0.98 | 1 |  | -0.98
11 | 履带式推土机功率75(kW) | 台班 | 9.41 | 1120.59 |  | 10547.67
12 | 履带式推土机功率 105(kW) | 台班 | 8.44 | 1285.3 |  | 10845.49
13 | 履带式单斗液压挖掘机斗容量1(m3) | 台班 | 104.43 | 1529.83 |  | 159754.49
14 | 轮胎式装载机斗容量1.5(m3) | 台班 | 147.88 | 836.72 |  | 123731.98
15 | 轮胎式装载机斗容量2(m3) | 台班 | 8.26 | 930.87 |  | 7692.34
16 | 平地机功率90(kW) | 台班 | 2.31 | 1020.36 |  | 2357.75
17 | 平地机功率120(kW) | 台班 | 0.66 | 1259.82 |  | 832.99
18 | 钢轮内燃压路机工作质量8(t) | 台班 | 1.9 | 516.38 |  | 983.03
19 | 钢轮内燃压路机工作质量12(t) | 台班 | 4.28 | 651.79 |  | 2788.75
20 | 钢轮内燃压路机工作质量15(t) | 台班 | 16.2 | 761.93 |  | 12345.7
21 | 载货汽车装载质量5(t) | 台班 | 12.2 | 576.6 |  | 7033.77
22 | 载货汽车装载质量6(t) | 台班 | 0.41 | 600.28 |  | 246.47
23 | 自卸汽车装载质量8(t) | 台班 | 13.22 | 804.17 |  | 10632.66
24 | 自卸汽车装载质量12(t) | 台班 | 14.28 | 1160.31 |  | 16568.65
25 | 自卸汽车装载质量15(t) | 台班 | 474.74 | 1292.31 |  | 613510.34
26 | 机动翻斗车装载质量1(t) | 台班 | 8.15 | 309.66 |  | 2524.01
27 | 洒水车罐容量4000(L) | 台班 | 0 | 652.68 |  | 2.02
28 | 洒水车罐容量6000(L) | 台班 | 3.43 | 801.8 |  | 2749.85
29 | 混凝土振捣器(插入式) | 台班 | 8.05 | 10.13 |  | 81.51
30 | 混凝土振捣器(平板式) | 台班 | 57.84 | 11.36 |  | 657.06
31 | 稳定土厂拌设备125(m3/h)内 | 台班 | 4.96 | 2326.08 |  | 11533.17
32 | 灰浆搅拌机拌筒容量400(L) | 台班 | 10.32 | 259.05 |  | 2674.1
33 | 灰浆搅拌机拌筒容量400(L) | 台班 | 0.02 | 259.05 |  | 4.35
34 | 混凝土切缝机功率7.5(kW) | 台班 | 5.22 | 30.81 |  | 160.98
35 | 钢筋切断机直径40(mm) | 台班 | 0.31 | 45.42 |  | 13.85
36 | 钢筋弯曲机直径40(mm) | 台班 | 0.31 | 28.9 |  | 8.81
37 | 交流弧焊机容量30(kV·A) | 台班 | 0.31 | 86.01 |  | 26.23
| 小计 |  |  |  |  | 2000617.06
四 | 主材
1 | 彩色透水环保导盲砖(5cm厚)300×300×50mm | m2 | 604.57 | 45 |  | 27205.85
2 | 仿花岗岩树池盖板5*100*100cm | m2 | 7.14 | 91 |  | 649.74
3 | 侧石49×15×30cm | m | 768.08 | 30.35 |  | 23311.26
4 | 侧石49×12×40cm | m | 67.77 | 35.36 |  | 2396.4
5 | 侧石49×8×20cm | m | 3903.6 | 25 |  | 97589.97
6 | 水泥石屑(碎石)混合料 | m3 | 1652.73
7 | 花岗石警示柱φ320×600 | 根 | 26 | 326 |  | 8476
| 小计 |  |  |  |  | 159629.22
合计 | [5 empty] | 2691390.76

## 07分部分项工程量清单综合单价分析表【道路工程】_2
分部分项工程量清单综合单价分析表
工程名称：道路工程 | [9 empty] | 第 1 页 共 4 页
序号 | 项目编码 | 项目名称 | 单位 | 工程量 | 其 中： | [6 empty] | 综合单价
[5 empty] | 人工费 | 材料费 | 机械费 | 管理费 | 利润 |  | 小计
| 040101001001 | 清表 | m3 | 4488.35 | 1.03 |  | 12.96 | 1.76 | 2.1 |  | 17.86
1 | D1-1-61 | 推土机推土方 运距20m内 一、二类土 | 1000m3天然密实方 | 4.4883 | 0.59 |  | 2.42 | 0.38 | 0.45 |  | 3.84 | 17.86元/m3
| D1-1-52 | 装载机装土 | 1000m3天然密实方 | 4.4883 | 0.44 |  | 1.77 | 0.28 | 0.33 |  | 2.82
| D1-1-53 换 | 自卸汽车运土方 运距1km内 实际运距(km):2 | 1000m3天然密实方 | 4.4883 |  |  | 8.77 | 1.11 | 1.32 |  | 11.2
| 040101001002 | 挖一般土方 | m3 | 65430.01 | 1.83 |  | 2.57 | 0.55 | 0.66 |  | 5.61
2 | D1-1-6 *1.5 | 人工挖一般土方 一、二类土 机械挖土方需人工辅助开挖,人工挖土 单价*1.5 | 100m3天然密实方 | 32.715 | 1.27 |  |  | 0.16 | 0.19 |  | 1.62 | 5.61元/m3
| D1-1-29 | 挖掘机挖一般土方 一、二类土 | 1000m3天然密实方 | 62.1585 | 0.56 |  | 2.57 | 0.39 | 0.47 |  | 3.99
| 040103001001 | 回填土方 | m3 | 5.23 | 0.98 | 0.05 | 14.54 | 1.96 | 2.33 |  | 19.85
3 | D1-1-136 | 压路机碾压土(石)方 填土方 | 1000m3压实方 | 0.00523 | 0.54 | 0.05 | 5.57 | 0.77 | 0.92 |  | 7.84 | 19.85元/m3
| D1-1-52 | 装载机装土 | 1000m3天然密实方 | 0.00523 | 0.44 |  | 1.77 | 0.28 | 0.33 |  | 2.82
| D1-1-53 | 自卸汽车运土方 运距1km内 | 1000m3天然密实方 | 0.00523 |  |  | 7.2 | 0.91 | 1.08 |  | 9.19
| 040103002001 | 余方弃置 | m3 | 65424.78 | 0.44 |  | 10.54 | 1.39 | 1.65 |  | 14.02
4 | D1-1-53 换 | 自卸汽车运土方 运距1km内 实际运距(km):2 | 1000m3天然密实方 | 65.4248 |  |  | 8.77 | 1.11 | 1.32 |  | 11.2 | 14.02元/m3
| D1-1-52 | 装载机装土 | 1000m3天然密实方 | 65.4248 | 0.44 |  | 1.77 | 0.28 | 0.33 |  | 2.82
| 040202001001 | 路床(槽)整形 | m2 | 2773.75 | 0.27 |  | 1.57 | 0.21 | 0.28 |  | 2.33
5 | D2-1-1 | 路床碾压检验 | 100m2 | 27.7375 | 0.27 |  | 1.57 | 0.21 | 0.28 |  | 2.33 | 2.33元/m2
| 040202015001 | 水泥稳定碎石底基层铺筑 | m2 | 2773.75 | 2.45 | 41.29 | 6.06 | 0.97 | 1.28 |  | 52.04
分部分项工程量清单综合单价分析表
工程名称：道路工程 | [9 empty] | 第 2 页 共 4 页
序号 | 项目编码 | 项目名称 | 单位 | 工程量 | 其 中： | [6 empty] | 综合单价
[5 empty] | 人工费 | 材料费 | 机械费 | 管理费 | 利润 |  | 小计
6 | D2-2-7 换 | 集中拌合水泥碎石混合料 水泥含量 5% | m3 | 424.3838 | 1.82 | 41.18 | 1.78 | 0.41 | 0.54 |  | 45.72 | 52.04元/m2
| D2-2-8 换 | 自卸汽车运输水泥石屑(碎石)混合料 自卸汽车装载 第一个1km 实际运距(km):5 | 100m3 | 4.2438 |  |  | 2.52 | 0.29 | 0.38 |  | 3.18
| D2-2-12 | 机械铺筑水泥石屑(碎石)混合料 厚度 15cm  | 100m2 | 27.7375 | 0.63 | 0.12 | 1.76 | 0.27 | 0.36 |  | 3.14
| 040202015002 | 水泥稳定碎石基层铺筑 | m2 | 2601.55 | 2.45 | 42.98 | 6.06 | 0.97 | 1.28 |  | 53.73
7 | D2-2-7 换 | 集中拌合水泥碎石混合料 水泥含量 5% | m3 | 398.0372 | 1.82 | 42.87 | 1.78 | 0.41 | 0.54 |  | 47.41 | 53.73元/m2
| D2-2-8 换 | 自卸汽车运输水泥石屑(碎石)混合料 自卸汽车装载 第一个1km 实际运距(km):5 | 100m3 | 3.9804 |  |  | 2.52 | 0.29 | 0.38 |  | 3.18
| D2-2-12 | 机械铺筑水泥石屑(碎石)混合料 厚度 15cm  | 100m2 | 26.0155 | 0.63 | 0.12 | 1.76 | 0.27 | 0.36 |  | 3.14
| 040203007001 | 混凝土路面浇捣 | m2 | 2415.01 | 36.85 | 131.28 | 0.44 | 4.24 | 5.59 |  | 178.4
8 | D2-3-46 换 | 水泥混凝土路面 厚度 20cm 实际厚度(cm):23 合并制作子目 普通预拌混凝土 碎石粒径综合考虑 C35 换为【普通预拌混凝土碎石粒径综合考虑 C30】 | 100m2 | 24.1501 | 34.24 | 129.21 | 0.37 | 3.93 | 5.19 |  | 172.95 | 178.4元/m2
| D2-3-59 | 道路传力杆套筒 | 100支 | 0.52 | 0.03 | 0.04 |  |  | 0.01 |  | 0.09
| D2-3-49 | 伸缝 沥青玛蹄脂 | 10m2 | 0.368 | 0.04 | 0.18 |  | 0.01 | 0.01 |  | 0.23
| D2-3-51 | 缩缝 | 100延长米 | 8.36 | 1.75 | 1.38 | 0.07 | 0.21 | 0.27 |  | 3.69
| D2-3-55 | 水泥混凝土路面养生 水养生 | 100m2 | 24.1501 | 0.77 | 0.46 |  | 0.09 | 0.12 |  | 1.44
| 040901001001 | 混凝土路面钢筋制安 | t | 0.961 | 1110.78 | 5703.76 | 21.48 | 128.62 | 169.84 |  | 7134.48
分部分项工程量清单综合单价分析表
工程名称：道路工程 | [9 empty] | 第 3 页 共 4 页
序号 | 项目编码 | 项目名称 | 单位 | 工程量 | 其 中： | [6 empty] | 综合单价
[5 empty] | 人工费 | 材料费 | 机械费 | 管理费 | 利润 |  | 小计
9 | D2-3-57 换 | 水泥混凝土路面钢筋 构造筋 | t | 0.961 | 1110.78 | 5703.76 | 21.48 | 128.62 | 169.84 |  | 7134.48 | 7134.48元/t
| 040901001002 | 混凝土路面钢筋制安 | t | 1.17 | 1110.78 | 5443.62 | 21.48 | 128.62 | 169.84 |  | 6874.34
10 | D2-3-57 换 | 水泥混凝土路面钢筋 构造筋 | t | 1.17 | 1110.78 | 5443.62 | 21.48 | 128.62 | 169.84 |  | 6874.34 | 6874.34元/t
| 040901001003 | 混凝土路面钢筋制安 | t | 0.145 | 1110.76 | 5457.31 | 21.45 | 128.62 | 169.84 |  | 6888.01
11 | D2-3-57 换 | 水泥混凝土路面钢筋 构造筋 换为【螺纹钢筋φ25以外】 | t | 0.145 | 1110.76 | 5457.31 | 21.45 | 128.62 | 169.86 |  | 6888 | 6888.01元/t
| 040204001001 | 人行道整形碾压 | m2 | 4070.13 | 1.45 |  | 0.2 | 0.19 | 0.25 |  | 2.07
12 | D2-1-2 | 人行道整形碾压 | 100m2 | 40.7013 | 1.45 |  | 0.2 | 0.19 | 0.25 |  | 2.07 | 2.07元/m2
| 040202015003 | 水泥稳定碎石基层铺筑 | m2 | 4070.13 | 3.26 | 55.02 | 8.13 | 1.29 | 1.71 |  | 69.42
13 | D2-2-7 换 | 集中拌合水泥碎石混合料 水泥含量 5% | m3 | 830.3065 | 2.42 | 54.9 | 2.37 | 0.54 | 0.72 |  | 60.97 | 69.42元/m2
| D2-2-8 换 | 自卸汽车运输水泥石屑(碎石)混合料 自卸汽车装载 第一个1km 实际运距(km):5 | 100m3 | 8.3031 |  |  | 3.36 | 0.38 | 0.5 |  | 4.24
| D2-2-12 换 | 机械铺筑水泥石屑(碎石)混合料 厚度 15cm 实际厚度(cm):20 | 100m2 | 40.7013 | 0.84 | 0.12 | 2.4 | 0.37 | 0.49 |  | 4.21
| 040204002001 | 人行道块料铺设 | m2 | 3477.41 | 22.16 | 54.87 | 0.62 | 2.59 | 3.42 |  | 83.66
14 | D2-4-2 换 | 人行道砖 砂浆垫层(结合层) 厚度3cm 合并制作子目 干混地面砂浆 DS M15 换为【广场砖综合】 | 100m2 | 34.7741 | 22.16 | 54.87 | 0.62 | 2.59 | 3.42 |  | 83.66 | 83.66元/m2
| 040204002002 | 盲道导盲砖铺设 | m2 | 592.72 | 22.16 | 15.14 | 0.62 | 2.59 | 3.42 |  | 89.83
15 | D2-4-2 换 | 人行道砖 砂浆垫层(结合层) 厚度3cm 合并制作子目 干混地面砂浆 DS M15 | 100m2 | 5.9272 | 22.16 | 61.04 | 0.62 | 2.59 | 3.42 |  | 89.83 | 89.83元/m2
| 040204004001 | [A型] 安砌路侧石 | m | 66.77 | 23.4 | 34.76 | 1.88 | 2.87 | 3.79 |  | 102.59
分部分项工程量清单综合单价分析表
工程名称：道路工程 | [9 empty] | 第 4 页 共 4 页
序号 | 项目编码 | 项目名称 | 单位 | 工程量 | 其 中： | [6 empty] | 综合单价
[5 empty] | 人工费 | 材料费 | 机械费 | 管理费 | 利润 |  | 小计
16 | D2-4-27 换 | 侧平石铺设 混凝土侧石 高度350mm内 合并制作子目 干混地面砂浆 DS M15 | 100m | 0.6677 | 18.9 | 36.83 | 0.03 | 2.15 | 2.84 |  | 60.75 | 102.59元/m
| D2-4-33 换 | 浇筑侧(缘)石混凝土后座 合并制作子目 普通预拌混凝土 碎石粒径综合考虑 C15 | 10m3 | 0.4941 | 4.5 | 33.82 | 1.84 | 0.72 | 0.95 |  | 41.84
| 040204004002 | [B型] 安砌路侧石 | m | 756.73 | 21.03 | 16.94 | 0.9 | 2.49 | 3.29 |  | 75.46
17 | D2-4-27 换 | 侧平石铺设 混凝土侧石 高度350mm内 合并制作子目 干混地面砂浆 DS M15 | 100m | 7.5673 | 18.9 | 31.74 | 0.03 | 2.15 | 2.84 |  | 55.67 | 75.46元/m
| D2-4-33 换 | 浇筑侧(缘)石混凝土后座 合并制作子目 普通预拌混凝土 碎石粒径综合考虑 C15 | 10m3 | 2.6486 | 2.13 | 16 | 0.87 | 0.34 | 0.45 |  | 19.79
| 040204004003 | [C型] 安砌路侧石 | m | 3845.91 | 20.06 | 9.62 | 0.5 | 2.34 | 3.08 |  | 60.98
18 | D2-4-27 换 | 侧平石铺设 混凝土侧石 高度350mm内 合并制作子目 干混地面砂浆 DS M15 | 100m | 38.4591 | 18.9 | 26.31 | 0.03 | 2.15 | 2.84 |  | 50.24 | 60.98元/m
| D2-4-33 换 | 浇筑侧(缘)石混凝土后座 合并制作子目 普通预拌混凝土 碎石粒径综合考虑 C15 | 10m3 | 7.3072 | 1.15 | 8.68 | 0.47 | 0.19 | 0.24 |  | 10.74
| 040205018001 | 警示柱安装 | 根 | 26 | 14.05 | 40.08 |  | 1.6 | 2.11 |  | 383.83
19 | D-2-23 换 | 车止石 石质(砼质) 高度1m内 合并制作子目 普通预拌混凝土 碎石粒径综合考虑 C15 | 10根 | 2.6 | 14.05 | 366.08 |  | 1.6 | 2.11 |  | 383.83 | 383.83元/根
| 040204007001 | 树池盖板 | 个 | 7 | 22.16 | 15.14 | 0.62 | 2.59 | 3.42 |  | 136.75
20 | D2-4-2 换 | 人行道砖 砂浆垫层(结合层) 厚度3cm 合并制作子目 干混地面砂浆 DS M15 | 100m2 | 0.07 | 22.16 | 107.96 | 0.62 | 2.59 | 3.42 |  | 136.75 | 136.75元/个

## 01单位工程费汇总表【排水工程】_1
单位工程费汇总表
工程名称：排水工程 |  |  |  | 第 1 页 共 1 页
序号 | 项目名称 | 计算基础 | 费率(%) |  | 金额:(元)
1 | 分部分项合计 | 分部分项合计 |  |  | 979229.84
2 | 措施合计 | 绿色施工安全防护措施费+其他措施费 |  |  | 83904.98
2.1 | 绿色施工安全防护措施费 | 安全及文明施工措施费 |  |  | 51822.95
2.2 | 其他措施费 | 其他措施费 |  |  | 32082.03
3 | 其他项目 | 其他项目合计 |  |  | 16844.6
3.5 | 预算包干费 | 预算包干费 |  |  | 16844.6
4 | 税前工程造价 | 分部分项合计+措施合计+其他项目 |  |  | 1079979.42
5 | 增值税销项税额 | 分部分项合计+措施合计+其他项目 | 9 |  | 97198.15
6 | 总造价 | 分部分项合计+措施合计+其他项目+增值税销项税额 |  |  | 1177177.57
合 计：壹佰壹拾柒万柒仟壹佰柒拾柒元伍角柒分

## 02分部分项工程量清单计价表【排水工程】_1
分部分项工程量清单计价表
工程名称：排水工程 | [6 empty] | 第 1 页 共 5 页
序号 | 项目编码 | 项目名称 | 项目特征 | 计量单位 | 工程数量 | 金额（元）
[6 empty] | 综合单价 |  | 合价
|  | 土方工程 | [5 empty] | 451563.54
1 | 040101002001 | 挖沟槽土方 | 1.开挖方式:人、机配合挖 2.土壤类别:综合考虑 3.挖土深度:按现场综合考虑 4.其他：综合考虑井位增加土方 综合单价已包含按设计及施工规范施工等一切费用 | m3 | 4502.81 | 10.51 |  | 47324.53
2 | 040103001001 | 回填方 | 1.填方材料品种:管坑回填石屑水冲实 2.密实度管顶85%，管两侧90% 3.详管基断面大样 综合单价已包含按设计及施工规范施工等一切费用 | m3 | 1844.87 | 130.53 |  | 240810.88
3 | 040103001002 | 回填方 | 1.填方材料品种:回填土 分层夯实 2.密实度95% 3.详管基断面大样 综合单价已包含按设计及施工规范施工等一切费用 | m3 | 1493.84 | 18.63 |  | 27830.24
4 | 040103001003 | 回填方 | 1.密实度要求:按设计及规范要求 2.填方材料品种:片石 综合单价已包含按设计及施工规范施工等一切费用 | m3 | 385.3 | 242.44 |  | 93412.13
5 | 040103002001 | 余方弃置 | 1.挖土机装土自卸汽车运卸土方 2.运距:2km 综合单价已包含按设计及施工规范施工等一切费用 | m3 | 3008.97 | 14.02 |  | 42185.76
|  | 雨水工程 | [5 empty] | 410700.65
6 | 040501001001 | II级钢筋混凝土管 D300 | 1.基础材质及厚度:C15混凝土基础 195mm 2.管座材质:混凝土（120度） 3.规格:Ⅱ级钢筋混凝土管 D300 4.接口方式:橡胶圈接口 5.混凝土管截断 综合单价已包含按设计及施工规范施工等一切费用 | m | 67.19 | 168.37 |  | 11312.78
7 | 040501001002 | II级钢筋混凝土管 D600 | 1.基础材质及厚度:C15混凝土基础 280mm 2.管座材质:混凝土（120度） 3.规格:Ⅱ级钢筋混凝土管 D600 4.接口方式:橡胶圈接口 5.混凝土管截断 综合单价已包含按设计及施工规范施工等一切费用 | m | 34 | 329.41 |  | 11199.94
本页小计 | [7 empty] | 474076.26
分部分项工程量清单计价表
工程名称：排水工程 | [6 empty] | 第 2 页 共 5 页
序号 | 项目编码 | 项目名称 | 项目特征 | 计量单位 | 工程数量 | 金额（元）
[6 empty] | 综合单价 |  | 合价
8 | 040501001003 | II级钢筋混凝土管 D1000 | 1.基础材质及厚度:C15混凝土基础 450mm 2.管座材质:混凝土（120度） 3.规格:Ⅱ级钢筋混凝土管 D1000 4.接口方式:橡胶圈接口 5.混凝土管截断 综合单价已包含按设计及施工规范施工等一切费用 | m | 210 | 916.43 |  | 192450.3
9 | 040501001004 | II级钢筋混凝土管 D1200 | 1.基础材质及厚度:C15混凝土基础 540mm 2.管座材质:混凝土（120度） 3.规格:Ⅱ级钢筋混凝土管 D1200 4.接口方式:橡胶圈接口 5.混凝土管截断 综合单价已包含按设计及施工规范施工等一切费用 | m | 90 | 1281.05 |  | 115294.5
10 | 040504001001 | Φ1000mm砌筑井 | 1.砖砌圆形雨水检查井 规格:Φ1000mm 2.C15混凝基础 3.井墙用M10水泥砂浆砌Mu10砖,抹面、勾缝和座浆均用1:2水泥砂浆 4.平均深度2.2米 5.井盖采用Φ700重型球墨铸铁防盗井盖,C30混凝土井圈 6.井内加防坠网 7.踏步材料采用塑钢,每隔360mm一个踏步 综合单价已包含按设计及施工规范施工等一切费用 | 座 | 4 | 2476.97 |  | 9907.88
11 | 040504001002 | Φ1500mm砌筑井 | 1.砖砌圆形雨水检查井 规格:Φ1500mm 2.C15混凝基础 3.井墙用M10水泥砂浆砌Mu10砖,抹面、勾缝和座浆均用1:2水泥砂浆 4.平均深度2.6米 5.井盖采用Φ700重型球墨铸铁防盗井盖,C30混凝土井圈 6.井内加防坠网 7.踏步材料采用塑钢,每隔360mm一个踏步 8.C25混凝土盖板 9.盖板钢筋HRB400Φ10～25 综合单价已包含按设计及施工规范施工等一切费用 | 座 | 5 | 4117.39 |  | 20586.95
本页小计 | [7 empty] | 338239.63
分部分项工程量清单计价表
工程名称：排水工程 | [6 empty] | 第 3 页 共 5 页
序号 | 项目编码 | 项目名称 | 项目特征 | 计量单位 | 工程数量 | 金额（元）
[6 empty] | 综合单价 |  | 合价
12 | 040504001003 | 1500×1100mm砌筑井 | 1.砖砌雨水检查井 规格:1500×1100mm 2.C15混凝基础 3.井墙用M10水泥砂浆砌Mu10砖,抹面、勾缝和座浆均用1:2水泥砂浆 4.平均深度2.94米 5.井盖采用Φ700重型球墨铸铁防盗井盖,C30混凝土井圈 6.井内加防坠网 7.踏步按标准图集安装 8.C25混凝土盖板 9.盖板钢筋HRB400Φ10～25 综合单价已包含按设计及施工规范施工等一切费用 | 座 | 2 | 4008.05 |  | 8016.1
13 | 040504001004 | 2200×1700mm砌筑井 | 1.砖砌雨水检查井 规格:2200×1700mm 2.C15混凝基础 3.井墙用M10水泥砂浆砌Mu10砖,抹面、勾缝和座浆均用1:2水泥砂浆 4.平均深度2.58米 5.井盖采用Φ700重型球墨铸铁防盗井盖,C30混凝土井圈 6.井内加防坠网 7.踏步按标准图集安装 8.C25混凝土盖板 9.盖板钢筋HRB400Φ10～25 综合单价已包含按设计及施工规范施工等一切费用 | 座 | 1 | 6589.34 |  | 6589.34
14 | 040504001005 | 2700×2050mm砌筑井(沉泥) | 1.砖砌雨水沉泥井 规格:2700×2050mm 2.C15混凝基础 3.井墙用M10水泥砂浆砌Mu10砖,抹面、勾缝和座浆均用1:2水泥砂浆 4.平均深度2.82米 5.井盖采用Φ700重型球墨铸铁防盗井盖,C30混凝土井圈 6.井内加防坠网 7.踏步材料采用塑钢,每隔360mm一个踏步 8.C25混凝土盖板 9.盖板钢筋HRB400Φ10～25 综合单价已包含按设计及施工规范施工等一切费用 | 座 | 1 | 9926.56 |  | 9926.56
本页小计 | [7 empty] | 24532
分部分项工程量清单计价表
工程名称：排水工程 | [6 empty] | 第 4 页 共 5 页
序号 | 项目编码 | 项目名称 | 项目特征 | 计量单位 | 工程数量 | 金额（元）
[6 empty] | 综合单价 |  | 合价
15 | 040504009001 | 单篦雨水口 | 1.单篦雨水口(680×360)井深 1.1m 2.M10水泥砂浆砌MU10砖厚240 3.内抹面20mm厚1:2水泥砂浆 4.100mm厚C15混凝土基础 5.雨水口圈 5.采用球墨铸铁雨水箅子750*450mm 综合单价已包含按设计及施工规范施工等一切费用 | 座 | 18 | 1342.84 |  | 24171.12
16 | 040504009002 | 未施工雨水箅子 | 1.未施工雨水箅子 综合单价已包含按设计及施工规范施工等一切费用 | 座 | 2 | 622.59 |  | 1245.18
|  | 污水工程 | [5 empty] | 116965.65
17 | 040501001005 | II级钢筋混凝土管 D300 | 1.基础材质及厚度:C15混凝土基础 195mm 2.管座材质:混凝土（120度） 3.规格:Ⅱ级钢筋混凝土管 D300 4.接口方式:橡胶圈接口 5.混凝土管截断 6.管道检验及试验要求:满足设计及规范要求 综合单价已包含按设计及施工规范施工等一切费用 | m | 34 | 177.08 |  | 6020.72
18 | 040501001006 | II级钢筋混凝土管 D400 | 1.基础材质及厚度:C15混凝土基础 223mm 2.管座材质:混凝土（120度） 3.规格:Ⅱ级钢筋混凝土管 D400 4.接口方式:橡胶圈接口 5.混凝土管截断 6.管道检验及试验要求:满足设计及规范要求 综合单价已包含按设计及施工规范施工等一切费用 | m | 277 | 244.99 |  | 67862.23
19 | 040504001006 | Φ1000mm砌筑井 | 1.砖砌圆形污水检查井 规格:Φ1000mm 2.C15混凝基础 3.井墙用M10水泥砂浆砌Mu10砖,抹面、勾缝和座浆均用1:2水泥砂浆 4.平均深度3.65米 5.井盖采用Φ700重型球墨铸铁防盗井盖,C30混凝土井圈 6.井内加防坠网 7.踏步材料采用塑钢,每隔360mm一个踏步 综合单价已包含按设计及施工规范施工等一切费用 | 座 | 11 | 3208.32 |  | 35291.52
本页小计 | [7 empty] | 134590.77
分部分项工程量清单计价表
工程名称：排水工程 | [6 empty] | 第 5 页 共 5 页
序号 | 项目编码 | 项目名称 | 项目特征 | 计量单位 | 工程数量 | 金额（元）
[6 empty] | 综合单价 |  | 合价
20 | 040504001007 | Φ1000mm砌筑井(沉泥) | 1.砖砌圆形污水沉泥井 规格:Φ1000mm 2.C15混凝基础 3.井墙用M10水泥砂浆砌Mu10砖,抹面、勾缝和座浆均用1:2水泥砂浆 4.平均深度3.55米 5.井盖采用Φ700重型球墨铸铁防盗井盖,C30混凝土井圈 6.井内加防坠网 7.踏步材料采用塑钢,每隔360mm一个踏步 综合单价已包含按设计及施工规范施工等一切费用 | 座 | 2 | 3895.59 |  | 7791.18
|  | 措施项目 | [5 empty] | 37582.33
21 | 041101005001 | 井字架 | 1.木制井字架 井深: 综合考虑 | 座 | 26 | 211.55 |  | 5500.3
22 | 041102001001 | 垫层模板 | 1.构件类型:砌筑井、雨水口垫层模板 | m2 | 24.26 | 43.57 |  | 1057.01
23 | 041102032001 | 管(渠)道管座模板 | 1.构件类型:管座复合木模 | m2 | 510.28 | 60.8 |  | 31025.02
本页小计 | [7 empty] | 45373.51
合 计 | [7 empty] | 1016812.17

## 03措施项目清单计价表【排水工程】_1
措施项目清单计价表
工程名称：排水工程 |  |  | 第 1 页 共 1 页
序号 | 项目名称 | 取费基数 |  | 费率（%） | 金额（元）
1 | 绿色施工安全防护措施费 |  |  |  | 51822.95
1.1 | 综合脚手架 |  |  |  | 5500.3
041101005001 | 井字架 |  |  |  | 5500.3
LSSGCSF00001 | 绿色施工安全防护措施费 | 分部分项人工费+分部分项机具费 |  | 16.50 | 46322.65
2 | 措施其他项目 |  |  |  | 32082.03
2.7 | 模板工程 |  |  |  | 32082.03
041102001001 | 垫层模板 |  |  |  | 1057.01
041102032001 | 管(渠)道管座模板 |  |  |  | 31025.02
2.8 | 材料二次运输
2.9 | 井点降水工程
2.10 | 施工护栏
2.11 | 监测量控工程
041108001001 | 地下管线交叉降效费 |  |  | 0.00
041109002001 | 夜间施工增加费 |  |  | 20.00
041109005001 | 交通疏解员增加费 |  |  | 15.00
粤041109008001 | 赶工措施费 | 分部分项人工费+分部分项机具费 |  | 0.00
粤041109009001 | 文明工地增加费 | 分部分项人工费+分部分项机具费 |  | 0.00
QTFY00000001 | 其他费用
合计 |  |  |  |  | 83904.98

## 04措施项目费分析表【排水工程】_1
措施项目费分析表
工程名称：排水工程 | [7 empty] | 第 1 页 共 2 页
序号 | 名称 | 单位 | 数 量 | 金 额（元）
|  |  |  | 人工费 | 材料费 | 机械费 | 管理费 |  | 利润 | 小计
1 | 绿色施工安全防护措施费 | [8 empty] | 51822.95
1.1 | 综合脚手架 | 项 | 1 | 3398.46 | 993.46 |  | 598.52 |  | 509.86 | 5500.3
041101005001 | 井字架 | 座 | 26 | 130.71 | 38.21 |  | 23.02 |  | 19.61 | 211.55
D5-6-89 | 木制井字架 井深(m以内) 4 | 座 | 26 | 130.71 | 38.21 |  | 23.02 |  | 19.61 | 211.55
LSSGCSF00001 | 绿色施工安全防护措施费 | 项 | 1 |  | 46322.65 |  |  |  |  | 46322.65
2 | 措施其他项目 | [8 empty] | 32082.03
2.7 | 模板工程 | 项 | 1 | 14965.44 | 9385.3 | 2148.29 | 3014.69 |  | 2566.87 | 32082.03
041102001001 | 垫层模板 | m2 | 24.26 | 11.85 | 24.89 | 2.23 | 2.48 |  | 2.11 | 43.57
D5-6-1 换 | 混凝土基础垫层 木模 合并制作子目 湿拌抹灰砂浆 一次抹灰厚度≥5mm M20 | 100m2 | 0.24 | 11.85 | 24.89 | 2.23 | 2.48 |  | 2.11 | 43.57
041102032001 | 管(渠)道管座模板 | m2 | 510.28 | 28.76 | 17.21 | 4.1 | 5.79 |  | 4.93 | 60.8
D5-6-41 换 | 管、渠道及其他 管座 复合木模 合并制作子目 湿拌抹灰砂浆 一次抹灰厚度≥5mm M20 | 100m2 | 5.1 | 28.76 | 17.21 | 4.1 | 5.79 |  | 4.93 | 60.8
|  | 项 | 1
2.8 | 材料二次运输 | 项 | 1
|  | 项 | 1
2.9 | 井点降水工程 | 项 | 1
|  | 项 | 1
2.10 | 施工护栏 | 项 | 1
|  | 项 | 1
2.11 | 监测量控工程 | 项 | 1
|  | 项 | 1
041108001001 | 地下管线交叉降效费 | 项 | 1
041109002001 | 夜间施工增加费 | 项 | 1
041109005001 | 交通疏解员增加费 | 项 | 1
粤041109008001 | 赶工措施费 | 项 | 1
粤041109009001 | 文明工地增加费 | 项 | 1
QTFY00000001 | 其他费用 | 项 | 1
措施项目费分析表
工程名称：排水工程 | [7 empty] | 第 2 页 共 2 页
| 合计 | [8 empty] | 83904.98

## 05其他项目清单与计价汇总表【排水工程】_1
其他项目清单与计价汇总表
工程名称：排水工程 |  |  | 标段： |  | 第 1 页 共 1 页
序号 | 项目名称 | 金额（元） |  | 结算金额（元） |  | 备注
1 | 暂列金额 |  |  |  |  | 明细详见表-12-1
2 | 暂估价
2.1 | 材料暂估价 | — |  |  |  | 明细详见表-12-2
2.2 | 专业工程暂估价 |  |  |  |  | 明细详见表-12-3
3 | 计日工 |  |  |  |  | 明细详见表-12-4
4 | 总承包服务费 |  |  |  |  | 明细详见表-12-5
5 | 预算包干费 | 16844.60
6 | 工程优质费
7 | 概算幅度差
8 | 现场签证费用
9 | 索赔费用
10 | 其他费用
| 合 计 | 16844.60 |  |  |  | —
表—12

## 06工料机汇总表【排水工程】_1
工料机汇总表
工程名称：排水工程 |  |  |  |  | 第1页 共2页
序号 | 名称及规格 | 单位 | 数量 | 单价(元) |  | 合计(元)
一 | 人工
1 | 人工费 | 元 | 227883.13 | 1 |  | 227883.13
| 小计 |  |  |  |  | 227883.13
二 | 材料
1 | 螺纹钢筋φ10~25 | t | 0.4 | 5230.67 |  | 2104.82
2 | 镀锌低碳钢丝φ0.7~1.2 | kg | 0.94 | 5.38 |  | 5.04
3 | 镀锌低碳钢丝φ1.2~2.5 | kg | 0.9 | 5.38 |  | 4.83
4 | 镀锌低碳钢丝φ2.5~4.0 | kg | 150.76 | 5.38 |  | 811.07
5 | 塑料薄膜 | m2 | 917.46 | 0.26 |  | 238.54
6 | 圆钉综合 | kg | 111.64 | 5.36 |  | 598.41
7 | 低碳钢焊条综合 | kg | 3.73 | 6.01 |  | 22.44
8 | 零星卡具 | kg | 112.48 | 5.47 |  | 615.24
9 | 片石 | m3 | 459.66 | 80 |  | 36773.03
10 | 石屑 | m3 | 2472.13 | 80 |  | 197770.06
11 | 标准砖240×115×53 | 千块 | 53.02 | 290 |  | 15374.93
12 | 板枋材综合 | m3 | 1.09 | 1592.08 |  | 1728.04
13 | 润滑剂 | kg | 51.3 | 4.53 |  | 232.38
14 | 脱模剂 | kg | 53.45 | 5.13 |  | 274.22
15 | 焊接钢管DN40 | m | 0.09 | 16.09 |  | 1.5
16 | 橡胶管综合 | m | 4.67 | 17.09 |  | 79.72
17 | 塑钢踏步 | kg | 210.42 | 6.29 |  | 1323.55
18 | 草板纸80# | 张 | 153.08 | 4.19 |  | 641.42
19 | 水 | m3 | 430.08 | 3.26 |  | 1402.06
20 | 复合木模板面板 | m2 | 10.51 | 29.91 |  | 314.41
21 | 钢模板 | kg | 4.64 | 4.44 |  | 20.59
22 | 木脚手杆 | m3 | 0.08 | 1282.05 |  | 100
23 | 木脚手板 | m3 | 0.05 | 1303.48 |  | 67.78
24 | 木支撑 | m3 | 3.07 | 1651.95 |  | 5066.2
25 | 其他材料费 | 元 | 4356.77 | 1 |  | 4356.77
26 | 材料费调整 | 元 | -0.11 | 1 |  | -0.11
27 | 普通预拌混凝土碎石粒径综合考虑 C15 | m3 | 204.7 | 446.86 |  | 91470.72
28 | 普通预拌混凝土碎石粒径综合考虑 C15 | m3 | 15.34 | 446.86 |  | 6855.28
29 | 普通预拌混凝土碎石粒径综合考虑 C25 | m3 | 2.84 | 467.46 |  | 1328.05
30 | 湿拌砌筑砂浆砌筑灰缝≥5mm M7.5 | m3 | 26.27 | 490 |  | 12873.97
31 | 湿拌砌筑砂浆砌筑灰缝≥5mm M10 | m3 | 3.98 | 500 |  | 1989
32 | 湿拌抹灰砂浆一次抹灰厚度≥5mm M15 | m3 | 0.05 | 532.5 |  | 28.76
33 | 湿拌抹灰砂浆一次抹灰厚度≥5mm M20 | m3 | 0.68 | 542.5 |  | 366.35
34 | 湿拌防水砂浆：P6用于抗渗压力要求的工程部位 M10 | m3 | 4.22 | 552.5 |  | 2329.34
| 小计 |  |  |  |  | 387168.41
三 | 机械
1 | 机上人工 | 工日 | 109.34 | 230 |  | 25149.21
2 | 折旧费 | 元 | 12525.75 | 1 |  | 12525.75
3 | 检修费 | 元 | 3288.05 | 1 |  | 3288.05
4 | 维护费 | 元 | 9222.55 | 1 |  | 9222.55
工料机汇总表
工程名称：排水工程 |  |  |  |  | 第2页 共2页
序号 | 名称及规格 | 单位 | 数量 | 单价(元) |  | 合计(元)
5 | 安拆费 | 元 | 1619.85 | 1 |  | 1619.85
6 | 柴油(机械用)0# | kg | 2716.44 | 7.08 |  | 19232.36
7 | 电(机械用) | kw·h | 3432.83 | 0.68 |  | 2334.32
8 | 机械费调整 | 元 | 0.03 | 1 |  | 0.03
9 | 履带式推土机功率75(kW) | 台班 | 1.24 | 1120.59 |  | 1384.15
10 | 履带式单斗液压挖掘机斗容量1(m3) | 台班 | 12.26 | 1529.83 |  | 18758.62
11 | 轮胎式装载机斗容量1.5(m3) | 台班 | 6.36 | 836.72 |  | 5324.89
12 | 电动夯实机夯击能力20~62(kN·m) | 台班 | 199.5 | 32.12 |  | 6407.98
13 | 汽车式起重机提升质量8(t) | 台班 | 1.75 | 960.31 |  | 1677.66
14 | 汽车式起重机提升质量12(t) | 台班 | 0.05 | 1079.58 |  | 57.22
15 | 汽车式起重机提升质量16(t) | 台班 | 2.45 | 1207.91 |  | 2954.79
16 | 汽车式起重机提升质量25(t) | 台班 | 1.17 | 1365.89 |  | 1595.91
17 | 叉式起重机提升质量5(t) | 台班 | 0.24 | 596.55 |  | 145.44
18 | 叉式起重机提升质量6(t) | 台班 | 0.12 | 644.82 |  | 75.44
19 | 载货汽车装载质量6(t) | 台班 | 1.31 | 600.28 |  | 788.77
20 | 载货汽车装载质量8(t) | 台班 | 1.43 | 682.38 |  | 976.76
21 | 自卸汽车装载质量15(t) | 台班 | 20.43 | 1292.31 |  | 26403.06
22 | 机动翻斗车装载质量1(t) | 台班 | 21.19 | 309.66 |  | 6561.39
23 | 混凝土振捣器(插入式) | 台班 | 20.31 | 10.13 |  | 205.71
24 | 混凝土振捣器(平板式) | 台班 | 2 | 11.36 |  | 22.77
25 | 钢筋切断机直径40(mm) | 台班 | 0.04 | 45.42 |  | 1.93
26 | 钢筋弯曲机直径40(mm) | 台班 | 0.09 | 28.9 |  | 2.46
27 | 木工圆锯机直径500(mm) | 台班 | 0.25 | 26.01 |  | 6.46
28 | 交流弧焊机容量30(kV·A) | 台班 | 0.2 | 86.01 |  | 16.98
29 | 对焊机容量75(kV·A) | 台班 | 0.04 | 110.7 |  | 3.99
| 小计 |  |  |  |  | 146744.5
四 | 主材
1 | 橡胶圈D600 | 个 | 15.45 | 35.5 |  | 548.48
2 | 橡胶圈D1200 | 个 | 46.35 | 82.53 |  | 3825.27
3 | 橡胶圈D400 | 个 | 139.05 | 22.3 |  | 3100.82
4 | 橡胶圈D300 | 个 | 26.78 | 12.5 |  | 334.75
5 | 橡胶圈D300 | 个 | 27.81 | 12.5 |  | 347.63
6 | 橡胶圈D1000 | 个 | 103 | 65.8 |  | 6777.4
7 | 钢筋混凝土管D300 | m | 67.86 | 87 |  | 5903.99
8 | 钢筋混凝土管D1000 | m | 201.85 | 480 |  | 96887.28
9 | 钢筋混凝土管D400 | m | 273.41 | 96 |  | 26247.07
10 | 钢筋混凝土管D300 | m | 31.51 | 87 |  | 2741.54
11 | 钢筋混凝土管D1200 | m | 89.54 | 655 |  | 58646.41
12 | 钢筋混凝土管D600 | m | 29.14 | 178.65 |  | 5205.59
13 | Φ700重型球墨铸铁防盗井盖 | 套 | 26 | 620 |  | 16120
14 | 铸铁平篦 | 套 | 20 | 535 |  | 10700
15 | 防坠网 | 套 | 26 | 45 |  | 1170
| 小计 |  |  |  |  | 238556.23
合计 | [5 empty] | 926979.89

## 07分部分项工程量清单综合单价分析表【排水工程】_1
分部分项工程量清单综合单价分析表
工程名称：排水工程 | [9 empty] | 第 1 页 共 7 页
序号 | 项目编码 | 项目名称 | 单位 | 工程量 | 其 中： | [6 empty] | 综合单价
[5 empty] | 人工费 | 材料费 | 机械费 | 管理费 | 利润 |  | 小计
| 040101002001 | 挖沟槽土方 | m3 | 4502.81 | 3.76 |  | 4.47 | 1.04 | 1.23 |  | 10.51
1 | D1-1-11 *1.5 | 人工挖沟槽土方 一、二类土 深度在4m内 机械挖土方需人工辅助开挖,人工挖土 单价*1.5 | 100m3天然密实方 | 2.364 | 3.05 |  |  | 0.38 | 0.46 |  | 3.89 | 10.51元/m3
| D1-1-33 | 挖掘机挖沟槽、基坑土方 一、二类土 | 1000m3天然密实方 | 4.4916 | 0.71 |  | 4.47 | 0.65 | 0.78 |  | 6.62
| 040103001001 | 回填方 | m3 | 1844.87 | 15.98 | 108.08 | 1.61 | 2.22 | 2.64 |  | 130.53
2 | D1-1-135 | 管(基)坑回填石屑 | 100m3 | 18.4487 | 15.98 | 108.08 | 1.61 | 2.22 | 2.64 |  | 130.53 | 130.53元/m3
| 040103001002 | 回填方 | m3 | 1493.84 | 12.3 |  | 2.31 | 1.84 | 2.19 |  | 18.63
3 | D1-1-133 | 回填土 夯实机夯实 槽、坑 | 100m3压实方 | 14.9384 | 12.3 |  | 2.31 | 1.84 | 2.19 |  | 18.63 | 18.63元/m3
| 040103001003 | 回填方 | m3 | 385.3 | 114.74 | 96.02 |  | 14.47 | 17.21 |  | 242.44
4 | D1-3-24 | 软基处理工程 改换片石 | 10m3 | 38.53 | 114.74 | 96.02 |  | 14.47 | 17.21 |  | 242.44 | 242.44元/m3
| 040103002001 | 余方弃置 | m3 | 3008.97 | 0.44 |  | 10.54 | 1.39 | 1.65 |  | 14.02
5 | D1-1-53 换 | 自卸汽车运土方 运距1km内 实际运距(km):2 | 1000m3天然密实方 | 3.009 |  |  | 8.77 | 1.11 | 1.32 |  | 11.2 | 14.02元/m3
| D1-1-52 | 装载机装土 | 1000m3天然密实方 | 3.009 | 0.44 |  | 1.77 | 0.28 | 0.33 |  | 2.82
| 040501001001 | II级钢筋混凝土管 D300 | m | 67.19 | 27.39 | 33.7 | 4 | 5.53 | 4.71 |  | 168.37
6 | D5-1-2 换 | 钢筋混凝土管120°混凝土基础 管径(mm) 600以内 合并制作子目 普通预拌混凝土 碎石粒径综合考虑 C15（3.25） | 10m3 | 0.48377 | 7.89 | 33.14 | 1.86 | 1.72 | 1.46 |  | 46.06 | 168.37元/m
| D5-1-78 | 混凝土管截断 有筋 管径(mm以内) 300 | 10根 | 0.2 | 0.5 |  |  | 0.09 | 0.07 |  | 0.66
分部分项工程量清单综合单价分析表
工程名称：排水工程 | [9 empty] | 第 2 页 共 7 页
序号 | 项目编码 | 项目名称 | 单位 | 工程量 | 其 中： | [6 empty] | 综合单价
[5 empty] | 人工费 | 材料费 | 机械费 | 管理费 | 利润 |  | 小计
| D5-2-58 | 混凝土管铺设 承插式(φ150-3000) 人机配合下管管径(mm以内) 300（45.17） | 100m | 0.6719 | 8.66 | 88.26 | 2.14 | 1.9 | 1.62 |  | 102.58
| D5-2-228 | 承插口、企口 管径(mm以内) 300 | 10个口 | 2.7 | 10.34 | 5.35 |  | 1.82 | 1.55 |  | 19.06
| 040501001002 | II级钢筋混凝土管 D600 | m | 34 | 59.83 | 70.73 | 7.63 | 11.88 | 10.12 |  | 329.41
7 | D5-1-2 换 | 钢筋混凝土管120°混凝土基础 管径(mm) 600以内 合并制作子目 普通预拌混凝土 碎石粒径综合考虑 C15 | 10m3 | 0.513 | 16.54 | 69.44 | 3.89 | 3.6 | 3.06 |  | 96.53 | 329.41元/m
| D5-1-79 | 混凝土管截断 有筋 管径(mm以内) 600 | 10根 | 0.1 | 0.82 |  |  | 0.14 | 0.12 |  | 1.09
| D5-2-63 | 混凝土管铺设 承插式(φ150-3000) 人机配合下管管径(mm以内) 600 | 100m | 0.2885 | 14.19 | 154.09 | 3.73 | 3.16 | 2.69 |  | 177.85
| D5-2-231 | 承插口、企口 管径(mm以内) 600 | 10个口 | 1.5 | 28.28 | 16.44 |  | 4.98 | 4.24 |  | 53.94
| 040501001003 | II级钢筋混凝土管 D1000 | m | 210 | 140.13 | 202.59 | 25.92 | 29.24 | 24.91 |  | 916.43
8 | D5-1-3 换 | 钢筋混凝土管120°混凝土基础 管径(mm) 1500以内 合并制作子目 普通预拌混凝土 碎石粒径综合考虑 C15 | 10m3 | 9.077 | 48.06 | 198.96 | 11.15 | 10.43 | 8.88 |  | 277.48 | 916.43元/m
| D5-1-81 | 混凝土管截断 有筋 管径(mm以内) 1000 | 10根 | 0.7 | 2.15 |  |  | 0.38 | 0.32 |  | 2.85
| D5-2-67 | 混凝土管铺设 承插式(φ150-3000) 人机配合下管管径(mm以内) 1000 | 100m | 1.9985 | 31.31 | 464.5 | 14.76 | 8.11 | 6.91 |  | 525.59
| D5-2-235 | 承插口、企口 管径(mm以内) 1000 | 10个口 | 10 | 58.62 | 32.78 |  | 10.32 | 8.79 |  | 110.51
| 040501001004 | II级钢筋混凝土管 D1200 | m | 90 | 180 | 301.55 | 35.2 | 37.9 | 32.28 |  | 1281.05
分部分项工程量清单综合单价分析表
工程名称：排水工程 | [9 empty] | 第 3 页 共 7 页
序号 | 项目编码 | 项目名称 | 单位 | 工程量 | 其 中： | [6 empty] | 综合单价
[5 empty] | 人工费 | 材料费 | 机械费 | 管理费 | 利润 |  | 小计
9 | D5-1-3 换 | 钢筋混凝土管120°混凝土基础 管径(mm) 1500以内 合并制作子目 普通预拌混凝土 碎石粒径综合考虑 C15 | 10m3 | 5.798 | 71.63 | 296.53 | 16.62 | 15.54 | 13.24 |  | 413.57 | 1281.05元/m
| D5-1-82 | 混凝土管截断 有筋 管径(mm以内) 1200 | 10根 | 0.3 | 3.49 |  |  | 0.62 | 0.52 |  | 4.63
| D5-2-69 | 混凝土管铺设 承插式(φ150-3000) 人机配合下管管径(mm以内) 1200 | 100m | 0.8865 | 30.46 | 656.02 | 18.57 | 8.63 | 7.36 |  | 721.05
| D5-2-237 | 承插口、企口 管径(mm以内) 1200 | 10个口 | 4.5 | 74.41 | 43.12 |  | 13.1 | 11.16 |  | 141.8
| 040504001001 | Φ1000mm砌筑井 | 座 | 4 | 650.92 | 875.24 | 55.46 | 124.39 | 105.96 |  | 2476.97
10 | D5-3-2 换 | 砖砌收口式 适用管径 200-600 井径1000 井深3.1m 实际高度(m):2.2 合并制作子目 普通预拌混凝土 碎石粒径综合考虑 C15 合并制作子目 湿拌抹灰砂浆 一次抹灰厚度≥5mm M20 合并制作子目 湿拌砌筑砂浆 砌筑灰缝≥5mm M7.5 | 座 | 4 | 650.92 | 1540.24 | 55.46 | 124.39 | 105.96 |  | 2476.97 | 2476.97元/座
| 040504001002 | Φ1500mm砌筑井 | 座 | 5 | 1133.41 | 1828.98 | 90.79 | 215.58 | 183.63 |  | 4117.39
11 | D5-3-6 换 | 砖砌盖板式 适用管径 800-1000 井径1500 井深2.4m 实际高度(m):2.6 合并制作子目 普通预拌混凝土 碎石粒径综合考虑 C15 合并制作子目 湿拌防水砂浆:P6 用于抗渗压力要求的工程部位 M10 合并制作子目 湿拌砌筑砂浆 砌筑灰缝≥5mm M7.5 | 座 | 5 | 1102.75 | 2247.84 | 87.87 | 209.67 | 178.59 |  | 3826.72 | 4117.39元/座
| D5-5-5 | 钢筋制作、安装 带肋钢筋 φ10~25mm | t | 0.2229 | 30.66 | 246.14 | 2.92 | 5.91 | 5.04 |  | 290.67
分部分项工程量清单综合单价分析表
工程名称：排水工程 | [9 empty] | 第 4 页 共 7 页
序号 | 项目编码 | 项目名称 | 单位 | 工程量 | 其 中： | [6 empty] | 综合单价
[5 empty] | 人工费 | 材料费 | 机械费 | 管理费 | 利润 |  | 小计
| 040504001003 | 1500×1100mm砌筑井 | 座 | 2 | 1162.52 | 1750.34 | 38.53 | 211.51 | 180.16 |  | 4008.05
12 | D5-3-62 换 | 砖砌矩形直线雨水检查井 规格 1100×1500 管径1200 井深3.5m内 实际高度(m):2.94 合并制作子目 普通预拌混凝土 碎石粒径综合考虑 C25 合并制作子目 普通预拌混凝土 碎石粒径综合考虑 C15 合并制作子目 湿拌防水砂浆:P6 用于抗渗压力要求的工程部位 M10 合并制作子目 湿拌砌筑砂浆 砌筑灰缝≥5mm M7.5 | 座 | 2 | 1135.42 | 2197.8 | 35.95 | 206.28 | 175.71 |  | 3751.16 | 4008.05元/座
| D5-5-5 | 钢筋制作、安装 带肋钢筋 φ10~25mm | t | 0.0788 | 27.1 | 217.54 | 2.58 | 5.23 | 4.45 |  | 256.89
| 040504001004 | 2200×1700mm砌筑井 | 座 | 1 | 1990.27 | 3179.96 | 79.25 | 364.44 | 310.42 |  | 6589.34
13 | D5-3-83 换 | 砖砌矩形90°四通雨水检查井 规格 2200×1700 管径1000-1100 井深3.5m内 实际高度(m):2.58 合并制作子目 普通预拌混凝土 碎石粒径综合考虑 C25 合并制作子目 普通预拌混凝土 碎石粒径综合考虑 C15 合并制作子目 湿拌防水砂浆:P6 用于抗渗压力要求的工程部位 M10 合并制作子目 湿拌砌筑砂浆 砌筑灰缝≥5mm M7.5 | 座 | 1 | 1958.77 | 3592.08 | 76.25 | 358.37 | 305.25 |  | 6290.72 | 6589.34元/座
| D5-5-5 | 钢筋制作、安装 带肋钢筋 φ10~25mm | t | 0.0458 | 31.5 | 252.88 | 3 | 6.07 | 5.17 |  | 298.62
| 040504001005 | 2700×2050mm砌筑井(沉泥) | 座 | 1 | 3067.49 | 5001.58 | 144.92 | 565.71 | 481.86 |  | 9926.56
分部分项工程量清单综合单价分析表
工程名称：排水工程 | [9 empty] | 第 5 页 共 7 页
序号 | 项目编码 | 项目名称 | 单位 | 工程量 | 其 中： | [6 empty] | 综合单价
[5 empty] | 人工费 | 材料费 | 机械费 | 管理费 | 利润 |  | 小计
14 | D5-3-84 换 | 砖砌矩形90°四通雨水检查井 规格 2700×2050 管径1200-1350 井深3.5m内 实际高度(m):2.82 合并制作子目 普通预拌混凝土 碎石粒径综合考虑 C25 合并制作子目 普通预拌混凝土 碎石粒径综合考虑 C15 合并制作子目 湿拌防水砂浆:P6 用于抗渗压力要求的工程部位 M10 合并制作子目 湿拌砌筑砂浆 砌筑灰缝≥5mm M7.5 | 座 | 1 | 3040.4 | 5449.04 | 142.34 | 560.48 | 477.41 |  | 9669.67 | 9926.56元/座
| D5-5-5 | 钢筋制作、安装 带肋钢筋 φ10~25mm | t | 0.0394 | 27.09 | 217.54 | 2.58 | 5.23 | 4.45 |  | 256.89
| 040504009001 | 单篦雨水口 | 座 | 18 | 364.32 | 319.98 | 3.57 | 64.79 | 55.18 |  | 1342.84
15 | D5-3-260 换 | 平篦式雨水进水井 单平篦(680×380)井深 1m 实际井深(m):1.1 合并制作子目 普通预拌混凝土 碎石粒径综合考虑 C15 合并制作子目 湿拌砌筑砂浆 砌筑灰缝≥5mm M10 合并制作子目 湿拌抹灰砂浆 一次抹灰厚度≥5mm M15 合并制作子目 湿拌抹灰砂浆 一次抹灰厚度≥5mm M20 | 座 | 18 | 364.32 | 854.98 | 3.57 | 64.79 | 55.18 |  | 1342.84 | 1342.84元/座
| 040504009002 | 未施工雨水箅子 | 座 | 2 | 51.72 | 19 |  | 9.11 | 7.76 |  | 622.59
16 | D5-3-308 换 | 井盖、井箅安装 雨水井 铸铁平篦 合并制作子目 湿拌抹灰砂浆 一次抹灰厚度≥5mm M20 | 10套 | 0.2 | 51.72 | 554 |  | 9.11 | 7.76 |  | 622.59 | 622.59元/座
| 040501001005 | II级钢筋混凝土管 D300 | m | 34 | 37.19 | 32.42 | 3.67 | 7.2 | 6.13 |  | 177.08
分部分项工程量清单综合单价分析表
工程名称：排水工程 | [9 empty] | 第 6 页 共 7 页
序号 | 项目编码 | 项目名称 | 单位 | 工程量 | 其 中： | [6 empty] | 综合单价
[5 empty] | 人工费 | 材料费 | 机械费 | 管理费 | 利润 |  | 小计
17 | D5-1-2 换 | 钢筋混凝土管120°混凝土基础 管径(mm) 600以内 合并制作子目 普通预拌混凝土 碎石粒径综合考虑 C15 | 10m3 | 0.225 | 7.25 | 30.46 | 1.71 | 1.58 | 1.34 |  | 42.34 | 177.08元/m
| D5-1-78 | 混凝土管截断 有筋 管径(mm以内) 300 | 10根 | 0.1 | 0.49 |  |  | 0.09 | 0.07 |  | 0.65
| D5-2-58 | 混凝土管铺设 承插式(φ150-3000) 人机配合下管管径(mm以内) 300 | 100m | 0.312 | 7.95 | 80.99 | 1.97 | 1.75 | 1.49 |  | 94.13
| D5-2-228 | 承插口、企口 管径(mm以内) 300 | 10个口 | 2.6 | 19.67 | 10.18 |  | 3.47 | 2.95 |  | 36.27
| D5-1-94 换 | 管道闭水试验 管径(mm以内) 400 合并制作子目 湿拌砌筑砂浆 砌筑灰缝≥5mm M7.5 合并制作子目 湿拌抹灰砂浆 一次抹灰厚度≥5mm M20 | 100m | 0.34 | 1.82 | 1.28 |  | 0.32 | 0.27 |  | 3.69
| 040501001006 | II级钢筋混凝土管 D400 | m | 277 | 48.79 | 65.44 | 6.71 | 9.77 | 8.33 |  | 244.99
18 | D5-1-2 换 | 钢筋混凝土管120°混凝土基础 管径(mm) 600以内 合并制作子目 普通预拌混凝土 碎石粒径综合考虑 C15 | 10m3 | 3.812 | 15.08 | 63.33 | 3.55 | 3.28 | 2.8 |  | 88.05 | 244.99元/m
| D5-1-79 | 混凝土管截断 有筋 管径(mm以内) 600 | 10根 | 1 | 1.01 |  |  | 0.18 | 0.15 |  | 1.33
| D5-2-60 | 混凝土管铺设 承插式(φ150-3000) 人机配合下管管径(mm以内) 400 | 100m | 2.707 | 9.99 | 95.33 | 3.16 | 2.32 | 1.97 |  | 112.77
| D5-2-229 | 承插口、企口 管径(mm以内) 400 | 10个口 | 13.5 | 20.89 | 11.45 |  | 3.68 | 3.13 |  | 39.15
分部分项工程量清单综合单价分析表
工程名称：排水工程 | [9 empty] | 第 7 页 共 7 页
序号 | 项目编码 | 项目名称 | 单位 | 工程量 | 其 中： | [6 empty] | 综合单价
[5 empty] | 人工费 | 材料费 | 机械费 | 管理费 | 利润 |  | 小计
| D5-1-94 换 | 管道闭水试验 管径(mm以内) 400 合并制作子目 湿拌砌筑砂浆 砌筑灰缝≥5mm M7.5 合并制作子目 湿拌抹灰砂浆 一次抹灰厚度≥5mm M20 | 100m | 2.77 | 1.82 | 1.28 |  | 0.32 | 0.27 |  | 3.69
| 040504001006 | Φ1000mm砌筑井 | 座 | 11 | 929.77 | 1236.81 | 55.46 | 173.5 | 147.78 |  | 3208.32
19 | D5-3-2 换 | 砖砌收口式 适用管径 200-600 井径1000 井深3.1m 实际高度(m):3.65 合并制作子目 普通预拌混凝土 碎石粒径综合考虑 C15 合并制作子目 湿拌防水砂浆:P6 用于抗渗压力要求的工程部位 M10 合并制作子目 湿拌砌筑砂浆 砌筑灰缝≥5mm M7.5 | 座 | 11 | 929.77 | 1901.81 | 55.46 | 173.5 | 147.78 |  | 3208.32 | 3208.32元/座
| 040504001007 | Φ1000mm砌筑井(沉泥) | 座 | 2 | 1188.88 | 1540.49 | 85.61 | 224.44 | 191.17 |  | 3895.59
20 | D5-3-91 换 | 砖砌圆形沉泥井 适用管径 200~500 井径1000 井深3.5m内 实际高度(m):3.55 合并制作子目 普通预拌混凝土 碎石粒径综合考虑 C15 合并制作子目 湿拌防水砂浆:P6 用于抗渗压力要求的工程部位 M10 合并制作子目 湿拌砌筑砂浆 砌筑灰缝≥5mm M7.5 | 座 | 2 | 1188.88 | 2205.49 | 85.61 | 224.44 | 191.17 |  | 3895.59 | 3895.59元/座

## 01单位工程费汇总表【交通工程】_2
单位工程费汇总表
工程名称：交通工程 |  |  |  | 第 1 页 共 1 页
序号 | 项目名称 | 计算基础 | 费率(%) |  | 金额:(元)
1 | 分部分项合计 | 分部分项合计 |  |  | 228793.18
2 | 措施合计 | 绿色施工安全防护措施费+其他措施费 |  |  | 8932.07
2.1 | 绿色施工安全防护措施费 | 安全及文明施工措施费 |  |  | 7423.14
2.2 | 其他措施费 | 其他措施费 |  |  | 1508.93
3 | 其他项目 | 其他项目合计 |  |  | 2699.33
3.1 | 暂列金额(不包括计日工) | 暂列金额
3.2 | 暂估价 | 暂估价合计
3.3 | 计日工 | 计日工
3.4 | 总承包服务费 | 总承包服务费
3.5 | 预算包干费 | 预算包干费 |  |  | 2699.33
3.6 | 工程优质费 | 工程优质费
3.7 | 概算幅度差 | 概算幅度差
3.8 | 索赔费用 | 索赔费用
3.9 | 现场签证费用 | 现场签证费用
3.10 | 其他费用 | 其他费用
4 | 税前工程造价 | 分部分项合计+措施合计+其他项目 |  |  | 240424.58
5 | 增值税销项税额 | 分部分项合计+措施合计+其他项目 | 9 |  | 21638.21
6 | 总造价 | 分部分项合计+措施合计+其他项目+增值税销项税额 |  |  | 262062.79
合 计：贰拾陆万贰仟零陆拾贰元柒角玖分

## 02分部分项工程量清单计价表【交通工程】_2
分部分项工程量清单计价表
工程名称：交通工程 | [6 empty] | 第 1 页 共 3 页
序号 | 项目编码 | 项目名称 | 项目特征 | 计量单位 | 工程数量 | 金额（元）
[6 empty] | 综合单价 |  | 合价
|  | 交通管理设施 | [5 empty] | 228793.18
1 | 040205004001 | R=80cm 圆形标志板安装 | 1.成品标志板：Φ800、3mm厚2024-t4铝板(面贴反光膜) 2.综合单价已包含抱箍、滑槽等配件及按设计、施工规范施工等一切费用 | 块 | 10 | 520.43 |  | 5204.3
2 | 040205004002 | □800×800mm 方形标志板安装 | 1.成品标志板：□800×800mm、3mm厚2024-t4铝板(面贴反光膜) 2.综合单价已包含抱箍、滑槽等配件及按设计、施工规范施工等一切费用 | 块 | 8 | 568.92 |  | 4551.36
3 | 040205004003 | 739×739mm 八角形标志板安装 | 1.成品标志板：739×739mm、3mm厚2024-t4铝板(面贴反光膜) 2.综合单价已包含抱箍、滑槽等配件及按设计、施工规范施工等一切费用 | 块 | 2 | 658.88 |  | 1317.76
4 | 040205004004 | □800×1100mm 矩形标志板安装 | 1.成品标志板：□800×1100、3mm厚2024-t4铝板(面贴反光膜) 2.综合单价已包含抱箍、滑槽等配件及按设计、施工规范施工等一切费用 | 块 | 2 | 693.88 |  | 1387.76
5 | 040205004005 | □5.5m×2.8m 矩形标志板安装 | 1.成品标志板：□5.5m×2.8m、3mm厚2024-t4铝板(面贴反光膜) 2.综合单价已包含抱箍、滑槽等配件及按设计、施工规范施工等一切费用 | 块 | 6 | 7645.37 |  | 45872.22
6 | 040205003001 | 单柱标杆基础 | 1.规格：70×90×80cm 2.基础浇捣：C30商品混凝土、内配钢筋(含基础土方开挖、回填、余土外运) 3.预埋铁件：40×1×40cm加劲法兰盘、M20×720地脚螺栓 4.具体做法见大样图及说明 5.综合单价已包含按设计及施工规范施工等一切费用 | 座 | 14 | 673.52 |  | 9429.28
7 | 040205003002 | 单柱标杆安装 H=2.5m | 1.成品标杆：Φ89×4.5mm镀锌钢管立柱 2.具体做法见大样图及说明 3.综合单价已包含按设计及施工规范施工等一切费用 | 根 | 6 | 323.05 |  | 1938.3
8 | 040205003003 | 单柱标杆安装 H=2.8m | 1.成品标杆：Φ89×4.5mm镀锌钢管立柱 2.具体做法见大样图及说明 3.综合单价已包含按设计及施工规范施工等一切费用 | 根 | 2 | 350.31 |  | 700.62
本页小计 | [7 empty] | 70401.6
分部分项工程量清单计价表
工程名称：交通工程 | [6 empty] | 第 2 页 共 3 页
序号 | 项目编码 | 项目名称 | 项目特征 | 计量单位 | 工程数量 | 金额（元）
[6 empty] | 综合单价 |  | 合价
9 | 040205003004 | 单柱标杆安装 H=3.3m(3.25m) | 1.成品标杆：Φ89×4.5mm镀锌钢管立柱 2.具体做法见大样图及说明 3.综合单价已包含按设计及施工规范施工等一切费用 | 根 | 7 | 413.91 |  | 2897.37
10 | 040205003005 | 单悬臂标杆基础 | 1.规格：200×260×200cm 2.基础浇捣：C30商品混凝土、内配钢筋(含基础土方开挖、回填、余土外运) 3.预埋铁件：80×1.2×80cm加劲法兰盘、M24×1700地脚螺栓 4.具体做法见大样图及说明 5.综合单价已包含按设计及施工规范施工等一切费用 | 座 | 4 | 9958.96 |  | 39835.84
11 | 040205003006 | 单悬臂标杆安装 H=8.13m | 1.成品标杆：立柱Φ377×11mm镀锌钢管、三根横梁Φ152×10mm镀锌钢管 2.具体做法见大样图及说明 3.综合单价已包含按设计及施工规范施工等一切费用 | 根 | 6 | 6738.23 |  | 40429.38
12 | 040205006001 | 路面标线 | 1.类型：车道线、分界线、边缘线、出口标线等(详见设计图) 2.材质：震荡型标线涂料 3.综合单价已包含按设计及施工规范施工等一切费用 | m2 | 768.29 | 85.86 |  | 65965.38
13 | 040205007001 | 路面标记 | 1.类型：箭头标记(详见设计图) 2.材质、厚度：热熔反光标线涂料(预混玻璃微珠),3.0mm厚 3.综合单价已包含按设计及施工规范施工等一切费用 | m2 | 56.96 | 35.38 |  | 2015.24
14 | 040205007002 | 路面标记 | 1.类型：文字、字符、图形标记(详见设计图) 2.材质、厚度：热熔反光标线涂料(预混玻璃微珠),3.0mm厚 3.综合单价已包含按设计及施工规范施工等一切费用 | m2 | 15.64 | 30.71 |  | 480.3
15 | 040205018001 | 警示柱 | 1.成品警示柱：Φ141×4×1400mm镀锌钢管(露出地面1.0m、面贴红白相间反光膜) 2.基础浇捣：现浇60×60×60cm C30混凝土(含基础土方开挖、回填、余土外运) 3.综合单价已包含按设计及施工规范施工等一切费用 | 根 | 4 | 225.94 |  | 903.76
本页小计 | [7 empty] | 152527.27
分部分项工程量清单计价表
工程名称：交通工程 | [6 empty] | 第 3 页 共 3 页
序号 | 项目编码 | 项目名称 | 项目特征 | 计量单位 | 工程数量 | 金额（元）
[6 empty] | 综合单价 |  | 合价
16 | 040806001001 | 接地极 | 1.名称：接地极 2.规格：热镀锌角钢∠50×50×5mm,L＝2.5m(1根/套) 3.土质：普通土 4.具体详见施工大样图 5.采购、运输、保管、制作、安装、接地及其他 6.综合单价已包含按设计及施工规范施工等一切费用 | 根 | 18 | 103.12 |  | 1856.16
17 | 030409002001 | 接地母线 | 1.名称：户外接地母线 2.规格：热镀锌圆钢 φ16,L＝1500mm(1根/套) 3.具体详见施工大样图 4.采购、运输、保管、制作、安装、接地及其他 5.综合单价已包含按设计及施工规范施工等一切费用 | m | 27 | 71.83 |  | 1939.41
18 | 030409008001 | 等电位端子箱、测试板 | 1.名称：接地片 2.材质：热镀锌 3.规格：-40×200×5mm 4.具体详见施工大样图 5.采购、运输、保管、制作、安装、接地及其他 6.综合单价已包含按设计及施工规范施工等一切费用 | 块 | 18 | 114.93 |  | 2068.74
|  | 措施项目 | [5 empty] | 1508.93
19 | 041102002001 | 基础模板安拆 | 1.警示柱、标杆基础(单体在5m3以内) 模板制作、安装、拆除 2.综合单价已包含按设计及施工规范施工等一切费用 | m2 | 7.68 | 61.35 |  | 471.17
20 | 041102002002 | 基础模板安拆 | 1.标杆基础(单体在5m3以外) 模板制作、安装、拆除 2.综合单价已包含按设计及施工规范施工等一切费用 | m2 | 18.4 | 56.4 |  | 1037.76
本页小计 | [7 empty] | 7373.24
合 计 | [7 empty] | 230302.11

## 03措施项目清单计价表【交通工程】_2
措施项目清单计价表
工程名称：交通工程 |  |  | 第 1 页 共 1 页
序号 | 项目名称 | 取费基数 |  | 费率（%） | 金额（元）
1 | 绿色施工安全防护措施费 |  |  |  | 7423.14
LSSGCSF00001 | 绿色施工安全防护措施费 | 分部分项人工费+分部分项机械费 |  | 16.50 | 7423.14
2 | 措施其他项目 |  |  |  | 1508.93
041109005001 | 交通疏解员增加费 |  |  | 15.00
2.1 | 模板工程 |  |  |  | 1508.93
041102002001 | 基础模板安拆 |  |  |  | 471.17
041102002002 | 基础模板安拆 |  |  |  | 1037.76
合计 |  |  |  |  | 8932.07

## 04措施项目费分析表【交通工程】_2
措施项目费分析表
工程名称：交通工程 | [7 empty] | 第 1 页 共 1 页
序号 | 名称 | 单位 | 数 量 | 金 额（元）
|  |  |  | 人工费 | 材料费 | 机械费 | 管理费 |  | 利润 | 小计
1 | 绿色施工安全防护措施费 | [8 empty] | 7423.14
LSSGCSF00001 | 绿色施工安全防护措施费 | 项 | 1 |  | 7423.14 |  |  |  |  | 7423.14
2 | 措施其他项目 | [8 empty] | 1508.93
041109005001 | 交通疏解员增加费 | 项 | 1
2.1 | 模板工程 | 项 | 1 | 783.09 | 359.15 | 83.93 | 152.75 |  | 130.06 | 1508.93
041102002001 | 基础模板安拆 | m2 | 7.68 | 29.93 | 17.33 | 3.26 | 5.85 |  | 4.98 | 61.35
D5-6-5 | 设备基础(单体在5m3以内) 复合木模 | 100m2 | 0.08 | 29.93 | 17.33 | 3.26 | 5.85 |  | 4.98 | 61.35
041102002002 | 基础模板安拆 | m2 | 18.4 | 30.07 | 12.28 | 3.2 | 5.86 |  | 4.99 | 56.4
D5-6-7 | 设备基础(单体在5m3以外) 复合木模 | 100m2 | 0.18 | 30.07 | 12.28 | 3.2 | 5.86 |  | 4.99 | 56.4
| 合计 | [8 empty] | 8932.07

## 05其他项目清单与计价汇总表【交通工程】_2
其他项目清单与计价汇总表
工程名称：交通工程 |  |  | 标段： |  | 第 1 页 共 1 页
序号 | 项目名称 | 金额（元） |  | 结算金额（元） |  | 备注
1 | 暂列金额 |  |  |  |  | 明细详见表-12-1
2 | 暂估价
2.1 | 材料暂估价 | — |  |  |  | 明细详见表-12-2
2.2 | 专业工程暂估价 |  |  |  |  | 明细详见表-12-3
3 | 计日工 |  |  |  |  | 明细详见表-12-4
4 | 总承包服务费 |  |  |  |  | 明细详见表-12-5
5 | 预算包干费 | 2699.33
6 | 工程优质费
7 | 概算幅度差
8 | 现场签证费用
9 | 索赔费用
10 | 其他费用
| 合 计 | 2699.33 |  |  |  | —
表—12

## 06工料机汇总表【交通工程】_2
工料机汇总表
工程名称：交通工程 |  |  |  |  | 第1页 共3页
序号 | 名称及规格 | 单位 | 数量 | 单价(元) |  | 合计(元)
一 | 人工
1 | 人工费 | 元 | 20632.23 | 1 |  | 20632.23
| 小计 |  |  |  |  | 20632.23
二 | 材料
1 | 型钢综合 | kg | 150.33 | 5.37 |  | 807.26
2 | 热轧圆盘条φ10以内 | t | 0.42 | 5483.24 |  | 2323.8
3 | 镀锌热轧圆盘条φ10以内 | kg | 2.3 | 5.14 |  | 11.84
4 | Ⅲ级 螺纹钢筋φ10~25 | t | 0.45 | 5230.67 |  | 2345.96
5 | 镀锌低碳钢丝φ1.2~2.5 | kg | 2.4 | 5.38 |  | 12.9
6 | 镀锌低碳钢丝φ2.5~4.0 | kg | 3.37 | 5.38 |  | 18.1
7 | 镀锌扁钢综合 | kg | 4.68 | 5.28 |  | 24.71
8 | 接地端子板-40×200×5mm | kg | 8.82 | 3.65 |  | 32.19
9 | 钢板15以内 | kg | 727.85 | 5.61 |  | 4083.24
10 | 镀锌钢板综合 | kg | 10.19 | 4.17 |  | 42.48
11 | 土工布 | m2 | 6.22 | 7.5 |  | 46.67
12 | 镀锌精制螺栓1平1弹垫 M6×100以内 | 十套 | 18.36 | 1.04 |  | 19.09
13 | 圆钉综合 | kg | 3.61 | 5.36 |  | 19.33
14 | 低碳钢焊条综合 | kg | 39.58 | 6.01 |  | 237.85
15 | 钢锯条 | 条 | 24.3 | 0.43 |  | 10.45
16 | 零星卡具 | kg | 7.79 | 5.47 |  | 42.59
17 | 板枋材综合 | m3 | 0.03 | 1592.08 |  | 40.76
18 | 酚醛调和漆 | kg | 0.02 | 7.17 |  | 0.13
19 | 沥青清漆 | kg | 0.52 | 6.45 |  | 3.38
20 | 热塑标线底漆 | kg | 183.31 | 9.6 |  | 1759.81
21 | 防锈漆C53-1 | kg | 0.16 | 16.13 |  | 2.61
22 | 热熔反光标线涂料预混玻璃微珠 | kg | 62.87 | 24.81 |  | 1559.68
23 | 热熔标线涂料 | kg | 6914.61 | 6 |  | 41487.66
24 | 脱模剂 | kg | 2.61 | 5.13 |  | 13.38
25 | 稀释剂 | kg | 2.08 | 16.7 |  | 34.77
26 | 氧气 | m3 | 11.46 | 5.16 |  | 59.15
27 | 液化石油气 | m3 | 222.8 | 6.97 |  | 1552.94
28 | 乙炔气 | kg | 3.82 | 13.3 |  | 50.78
29 | 草板纸80# | 张 | 7.82 | 4.19 |  | 32.78
30 | 水 | m3 | 9.88 | 3.26 |  | 32.2
31 | 复合木模板面板 | m2 | 0.51 | 29.91 |  | 15.29
32 | 钢模板 | kg | 0.42 | 4.44 |  | 1.85
33 | 木支撑 | m3 | 0.1 | 1651.95 |  | 171.64
34 | 反光材料(玻璃珠) | kg | 307.32 | 2.52 |  | 774.44
35 | 警示柱 | 个 | 4 | 70.8 |  | 283.2
36 | 其他材料费 | 元 | 990.23 | 1 |  | 990.23
37 | 普通预拌混凝土C30 | m3 | 0.86 | 477.76 |  | 412.78
38 | 普通预拌混凝土碎石粒径综合考虑 C30 | m3 | 49.14 | 477.76 |  | 23478.37
| 小计 |  |  |  |  | 82836.29
三 | 机械
1 | 机上人工 | 工日 | 46.81 | 230 |  | 10766.14
工料机汇总表
工程名称：交通工程 |  |  |  |  | 第2页 共3页
序号 | 名称及规格 | 单位 | 数量 | 单价(元) |  | 合计(元)
2 | 折旧费 | 元 | 2735.07 | 1 |  | 2735.07
3 | 检修费 | 元 | 785.36 | 1 |  | 785.36
4 | 维护费 | 元 | 2241.74 | 1 |  | 2241.74
5 | 安拆费 | 元 | 277.69 | 1 |  | 277.69
6 | 汽油(机械用)国Ⅲ93# | kg | 560.44 | 8.76 |  | 4909.48
7 | 柴油(机械用)0# | kg | 420.72 | 7.08 |  | 2978.72
8 | 电(机械用) | kw·h | 778.36 | 0.68 |  | 529.29
9 | 履带式推土机功率75(kW) | 台班 | 0.03 | 1120.59 |  | 31.71
10 | 履带式单斗液压挖掘机斗容量1(m3) | 台班 | 0.28 | 1529.83 |  | 429.42
11 | 轮胎式装载机斗容量1.5(m3) | 台班 | 0.1 | 836.72 |  | 86.1
12 | 电动夯实机夯击能力20~62(kN·m) | 台班 | 4.28 | 32.12 |  | 137.41
13 | 汽车式路面划线机喷涂宽度450(mm) | 台班 | 6.91 | 658.56 |  | 4553.68
14 | 汽车式起重机提升质量8(t) | 台班 | 3.32 | 960.31 |  | 3186.5
15 | 汽车式起重机提升质量16(t) | 台班 | 0.56 | 1207.91 |  | 675.83
16 | 载货汽车装载质量4(t) | 台班 | 13.93 | 567.24 |  | 7901.77
17 | 载货汽车装载质量6(t) | 台班 | 0.02 | 600.28 |  | 14.83
18 | 载货汽车装载质量8(t) | 台班 | 0.06 | 682.38 |  | 39.78
19 | 自卸汽车装载质量15(t) | 台班 | 0.27 | 1292.31 |  | 350.22
20 | 机动翻斗车装载质量1(t) | 台班 | 5.5 | 309.66 |  | 1702.54
21 | 电动单筒慢速卷扬机牵引力50(kN) | 台班 | 0.05 | 285.46 |  | 14.42
22 | 平台作业升降车提升高度20(m) | 台班 | 2.2 | 1045.96 |  | 2301.11
23 | 混凝土振捣器(插入式) | 台班 | 3.8 | 10.13 |  | 38.45
24 | 混凝土振捣器(平板式) | 台班 | 1.85 | 11.36 |  | 21
25 | 钢筋切断机直径40(mm) | 台班 | 0.13 | 45.42 |  | 6.04
26 | 钢筋弯曲机直径40(mm) | 台班 | 0.19 | 28.9 |  | 5.39
27 | 木工圆锯机直径500(mm) | 台班 | 0.01 | 26.01 |  | 0.29
28 | 喷涂机 | 台班 | 0.46 | 34.95 |  | 16.06
29 | 交流弧焊机容量21(kV·A) | 台班 | 3.57 | 59.4 |  | 212.24
30 | 交流弧焊机容量30(kV·A) | 台班 | 4.66 | 86.01 |  | 401.22
31 | 对焊机容量75(kV·A) | 台班 | 0.04 | 110.7 |  | 4.44
32 | 热熔釜溶解车 | 台班 | 6.91 | 447.31 |  | 3092.97
| 小计 |  |  |  |  | 50446.91
四 | 主材
1 | 接地母线热镀锌圆钢 φ16 | m | 28.35 | 12.93 |  | 366.57
2 | 铝板标志板Φ800×3mm | 块 | 10 | 266.55 |  | 2665.5
3 | 铝板标志板739×3mm(八角形) | 块 | 2 | 405 |  | 810
4 | 铝板标志板□800×3mm | 块 | 8 | 315.04 |  | 2520.32
5 | 铝板标志板□800×1100×3mm | 块 | 2 | 440 |  | 880
6 | 铝板标志板□5500×2800×3mm | 块 | 6 | 6267.8 |  | 37606.8
7 | 镀锌钢管标志杆Φ89×4.5×H2500mm | 套 | 6 | 227.18 |  | 1363.08
8 | 镀锌钢管标志杆Φ89×4.5×H3300mm | 套 | 7 | 318.04 |  | 2226.28
9 | 镀锌钢管标志杆Φ89×4.5×H2800mm | 套 | 2 | 254.44 |  | 508.88
10 | 角钢接地极∠50×50×5mm | 根 | 18.9 | 34.45 |  | 651.11
11 | 镀锌钢管单悬臂杆H=8.13m,立柱Φ377×11mm、三横梁Φ152×10mm | 套 | 6 | 6450 |  | 38700
工料机汇总表
工程名称：交通工程 |  |  |  |  | 第3页 共3页
序号 | 名称及规格 | 单位 | 数量 | 单价(元) |  | 合计(元)
| 小计 |  |  |  |  | 88298.54
合计 | [5 empty] | 216990.55

## 07分部分项工程量清单综合单价分析表【交通工程】_2
分部分项工程量清单综合单价分析表
工程名称：交通工程 | [9 empty] | 第 1 页 共 4 页
序号 | 项目编码 | 项目名称 | 单位 | 工程量 | 其 中： | [6 empty] | 综合单价
[5 empty] | 人工费 | 材料费 | 机械费 | 管理费 | 利润 |  | 小计
| 040205004001 | R=80cm 圆形标志板安装 | 块 | 10 | 39.6 |  | 161.32 | 22.82 | 30.14 |  | 520.43
1 | D2-5-21 | 标志板安装 单块面积 1m2内 | 块 | 10 | 39.6 | 266.55 | 161.32 | 22.82 | 30.14 |  | 520.43 | 520.43元/块
| 040205004002 | □800×800mm 方形标志板安装 | 块 | 8 | 39.6 |  | 161.32 | 22.82 | 30.14 |  | 568.92
2 | D2-5-21 | 标志板安装 单块面积 1m2内 | 块 | 8 | 39.6 | 315.04 | 161.32 | 22.82 | 30.14 |  | 568.92 | 568.92元/块
| 040205004003 | 739×739mm 八角形标志板安装 | 块 | 2 | 39.6 |  | 161.32 | 22.82 | 30.14 |  | 658.88
3 | D2-5-21 | 标志板安装 单块面积 1m2内 | 块 | 2 | 39.6 | 405 | 161.32 | 22.82 | 30.14 |  | 658.88 | 658.88元/块
| 040205004004 | □800×1100mm 矩形标志板安装 | 块 | 2 | 39.6 |  | 161.32 | 22.82 | 30.14 |  | 693.88
4 | D2-5-21 | 标志板安装 单块面积 1m2内 | 块 | 2 | 39.6 | 440 | 161.32 | 22.82 | 30.14 |  | 693.88 | 693.88元/块
| 040205004005 | □5.5m×2.8m 矩形标志板安装 | 块 | 6 | 372.24 |  | 717.95 | 123.85 | 163.53 |  | 7645.37
5 | D2-5-27 | 标志板安装 单块面积 12m2外 | 块 | 6 | 372.24 | 6267.8 | 717.95 | 123.85 | 163.53 |  | 7645.37 | 7645.37元/块
| 040205003001 | 单柱标杆基础 | 座 | 14 | 125.34 | 447.63 | 48.08 | 26.46 | 26.01 |  | 673.52
6 | D3-1-4 换 | 现浇基础 混凝土 合并制作子目 普通预拌混凝土 碎石粒径综合考虑 C30 | 10m3 | 0.7056 | 38.07 | 246.49 | 25.25 | 10.02 | 9.5 |  | 329.32 | 673.52元/座
| D3-6-3 | 钢筋制作、安装 圆钢 φ10mm以内 | t | 0.049 | 3.58 | 19.78 | 0.4 | 0.63 | 0.6 |  | 24.98
| D3-6-5 | 钢筋制作、安装 带肋钢筋 φ10-25mm | t | 0.0896 | 4.4 | 35.34 | 0.42 | 0.76 | 0.72 |  | 41.64
| D3-6-7 | 铁件制作、安装 预埋铁件 | t | 0.3304 | 62.6 | 146.03 | 8.41 | 11.23 | 10.65 |  | 238.91
| D1-1-10 | 人工挖沟槽土方 一、二类土 深度在2m内 | 100m3天然密实方 | 0.01092 | 2.43 |  |  | 0.31 | 0.37 |  | 3.11
分部分项工程量清单综合单价分析表
工程名称：交通工程 | [9 empty] | 第 2 页 共 4 页
序号 | 项目编码 | 项目名称 | 单位 | 工程量 | 其 中： | [6 empty] | 综合单价
[5 empty] | 人工费 | 材料费 | 机械费 | 管理费 | 利润 |  | 小计
| D1-1-33 | 挖掘机挖沟槽、基坑土方 一、二类土 | 1000m3天然密实方 | 0.020748 | 1.06 |  | 6.65 | 0.97 | 1.16 |  | 9.83
| D1-1-133 | 回填土 夯实机夯实 槽、坑 | 100m3压实方 | 0.14784 | 12.98 |  | 2.44 | 1.94 | 2.31 |  | 19.68
| D1-1-53 | 自卸汽车运土方 运距1km内 | 1000m3天然密实方 | 0.007056 |  |  | 3.63 | 0.46 | 0.54 |  | 4.63
| D1-1-52 | 装载机装土 | 1000m3天然密实方 | 0.007056 | 0.22 |  | 0.89 | 0.14 | 0.17 |  | 1.42
| 040205003002 | 单柱标杆安装 H=2.5m | 根 | 6 | 39.6 | 10 | 28.36 | 7.72 | 10.19 |  | 323.05
7 | D2-5-6 | 信号灯杆、标志杆安装 单柱式杆 杆高3500mm内 | 套 | 6 | 39.6 | 237.18 | 28.36 | 7.72 | 10.19 |  | 323.05 | 323.05元/根
| 040205003003 | 单柱标杆安装 H=2.8m | 根 | 2 | 39.6 | 10 | 28.36 | 7.72 | 10.19 |  | 350.31
8 | D2-5-6 | 信号灯杆、标志杆安装 单柱式杆 杆高3500mm内 | 套 | 2 | 39.6 | 264.44 | 28.36 | 7.72 | 10.19 |  | 350.31 | 350.31元/根
| 040205003004 | 单柱标杆安装 H=3.3m(3.25m) | 根 | 7 | 39.6 | 10 | 28.36 | 7.72 | 10.19 |  | 413.91
9 | D2-5-6 | 信号灯杆、标志杆安装 单柱式杆 杆高3500mm内 | 套 | 7 | 39.6 | 328.04 | 28.36 | 7.72 | 10.19 |  | 413.91 | 413.91元/根
| 040205003005 | 单悬臂标杆基础 | 座 | 4 | 1560.73 | 6873.36 | 807.79 | 361.8 | 355.28 |  | 9958.96
10 | D3-1-4 换 | 现浇基础 混凝土 合并制作子目 普通预拌混凝土 碎石粒径综合考虑 C30 | 10m3 | 4.16 | 785.52 | 5086.27 | 521.08 | 206.7 | 195.99 |  | 6795.56 | 9958.96元/座
| D3-6-3 | 钢筋制作、安装 圆钢 φ10mm以内 | t | 0.1088 | 27.82 | 153.72 | 3.1 | 4.89 | 4.64 |  | 194.16
| D3-6-5 | 钢筋制作、安装 带肋钢筋 φ10-25mm | t | 0.3416 | 58.73 | 471.52 | 5.6 | 10.18 | 9.65 |  | 555.67
| D3-6-7 | 铁件制作、安装 预埋铁件 | t | 0.7511 | 498.05 | 1161.87 | 66.89 | 89.37 | 84.74 |  | 1900.92
分部分项工程量清单综合单价分析表
工程名称：交通工程 | [9 empty] | 第 3 页 共 4 页
序号 | 项目编码 | 项目名称 | 单位 | 工程量 | 其 中： | [6 empty] | 综合单价
[5 empty] | 人工费 | 材料费 | 机械费 | 管理费 | 利润 |  | 小计
| D1-1-10 | 人工挖沟槽土方 一、二类土 深度在2m内 | 100m3天然密实方 | 0.0432 | 33.7 |  |  | 4.25 | 5.06 |  | 43.01
| D1-1-33 | 挖掘机挖沟槽、基坑土方 一、二类土 | 1000m3天然密实方 | 0.08208 | 14.63 |  | 92.03 | 13.45 | 16 |  | 136.1
| D1-1-133 | 回填土 夯实机夯实 槽、坑 | 100m3压实方 | 0.448 | 137.71 |  | 25.83 | 20.62 | 24.53 |  | 208.7
| D1-1-53 | 自卸汽车运土方 运距1km内 | 1000m3天然密实方 | 0.0416 |  |  | 74.86 | 9.44 | 11.23 |  | 95.53
| D1-1-52 | 装载机装土 | 1000m3天然密实方 | 0.0416 | 4.58 |  | 18.41 | 2.9 | 3.45 |  | 29.33
| 040205003006 | 单悬臂标杆安装 H=8.13m | 根 | 6 | 89.1 |  | 139 | 25.91 | 34.22 |  | 6738.23
11 | D2-5-10 | 信号灯杆、标志杆安装 单悬臂杆(L杆)安装 杆高6000mm外 | 套 | 6 | 89.1 | 6450 | 139 | 25.91 | 34.22 |  | 6738.23 | 6738.23元/根
| 040205006001 | 路面标线 | m2 | 768.29 | 5.43 | 59.96 | 15.06 | 2.33 | 3.07 |  | 85.86
12 | D2-5-33 | 热熔标线 震荡型 | 10m2 | 76.829 | 5.43 | 59.96 | 15.06 | 2.33 | 3.07 |  | 85.86 | 85.86元/m2
| 040205007001 | 路面标记 | m2 | 56.96 | 5.17 | 24.13 | 3.73 | 1.01 | 1.34 |  | 35.38
13 | D2-5-35 | 箭头 加温溶剂型漆 | 10m2 | 5.696 | 5.17 | 24.13 | 3.73 | 1.01 | 1.34 |  | 35.38 | 35.38元/m2
| 040205007002 | 路面标记 | m2 | 15.64 | 8.27 | 15.08 | 4.1 | 1.41 | 1.86 |  | 30.71
14 | D2-5-38 | 文字、字符、图形标记 加温溶剂型漆 | 10m2 | 1.564 | 8.27 | 15.08 | 4.1 | 1.4 | 1.85 |  | 30.71 | 30.71元/m2
| 040205018001 | 警示柱 | 根 | 4 | 25.19 | 174.75 | 15.32 | 4.6 | 6.08 |  | 225.94
15 | D2-5-52 换 | 警示柱 换为【普通预拌混凝土C30】 | 个 | 4 | 25.19 | 174.75 | 15.32 | 4.6 | 6.08 |  | 225.94 | 225.94元/根
| 040806001001 | 接地极 | 根 | 18 | 30.49 | 5.69 | 10.69 | 11.84 | 8.24 |  | 103.12
16 | 借C4-9-3 | 接地极(板)制作、安装 角钢接地极 普通土 | 根 | 18 | 30.49 | 41.86 | 10.69 | 11.84 | 8.24 |  | 103.12 | 103.12元/根
分部分项工程量清单综合单价分析表
工程名称：交通工程 | [9 empty] | 第 4 页 共 4 页
序号 | 项目编码 | 项目名称 | 单位 | 工程量 | 其 中： | [6 empty] | 综合单价
[5 empty] | 人工费 | 材料费 | 机械费 | 管理费 | 利润 |  | 小计
| 030409002001 | 接地母线 | m | 27 | 38.54 | 0.31 | 0.42 | 11.2 | 7.79 |  | 71.83
17 | 借C4-9-19 | 接地母线敷设 户外接地母线敷设 | 10m | 2.7 | 38.54 | 13.89 | 0.42 | 11.2 | 7.79 |  | 71.83 | 71.83元/m
| 030409008001 | 等电位端子箱、测试板 | 块 | 18 | 73.85 | 4.37 | 0.48 | 21.36 | 14.87 |  | 114.93
18 | 借C4-9-76 | 接地测试板制作、安装 | 处 | 18 | 73.85 | 4.37 | 0.48 | 21.36 | 14.87 |  | 114.93 | 114.93元/块

## 01单位工程费汇总表【交通疏解】_1
单位工程费汇总表
工程名称：交通疏解 |  |  |  | 第 1 页 共 1 页
序号 | 项目名称 | 计算基础 | 费率(%) |  | 金额:(元)
1 | 分部分项合计 | 分部分项合计 |  |  | 246715.81
2 | 措施合计 | 绿色施工安全防护措施费+其他措施费 |  |  | 8158.68
2.1 | 绿色施工安全防护措施费 | 安全及文明施工措施费 |  |  | 4312.39
2.2 | 其他措施费 | 其他措施费 |  |  | 3846.29
3 | 其他项目 | 其他项目合计 |  |  | 1568.14
3.1 | 暂列金额(不包括计日工) | 暂列金额
3.2 | 暂估价 | 暂估价合计
3.3 | 计日工 | 计日工
3.4 | 总承包服务费 | 总承包服务费
3.5 | 预算包干费 | 预算包干费 |  |  | 1568.14
3.6 | 工程优质费 | 工程优质费
3.7 | 概算幅度差 | 概算幅度差
3.8 | 索赔费用 | 索赔费用
3.9 | 现场签证费用 | 现场签证费用
3.10 | 其他费用 | 其他费用
4 | 税前工程造价 | 分部分项合计+措施合计+其他项目 |  |  | 256442.63
5 | 增值税销项税额 | 分部分项合计+措施合计+其他项目 | 9 |  | 23079.84
6 | 总造价 | 分部分项合计+措施合计+其他项目+增值税销项税额 |  |  | 279522.47
7 | 人工费 | 分部分项人工费+技术措施项目人工费 |  |  | 22016.51
合 计：贰拾柒万玖仟伍佰贰拾贰元肆角柒分

## 02分部分项工程量清单计价表【交通疏解】_1
分部分项工程量清单计价表
工程名称：交通疏解 | [6 empty] | 第 1 页 共 8 页
序号 | 项目编码 | 项目名称 | 项目特征 | 计量单位 | 工程数量 | 金额（元）
[6 empty] | 综合单价 |  | 合价
|  | 配电箱 | [5 empty] | 17734.9
1 | 040801010002 | 交通监控配电箱安装 | 1、名称:交通信号配电箱 2、安装方式:落地式 3、304不锈钢防水箱体，箱内需包含所有电器元件、接线端子，3C认证，防护等级IP65 4、采购、运输、保管、安装、接地、接线、调试 5、其他 6、综合单价已包含按设计及施工规范施工等一切费用 | 台 | 1 | 5917.65 |  | 5917.65
2 | 040303002006 | 控制箱及配电箱基础制作、安装 | 1、名称：箱基础 2、钢筋混凝土基础：混凝土强度等级C30 3、M14地脚螺栓、φ8钢筋钢筋制安 4、接地连接线：热镀锌圆钢 φ16,L＝1500mm(1根/套) 5、接地极：热镀锌角钢∠50*50*5,L＝2500mm(1根/套) 6、具体详见施工大样图 7、挖填土方、余土装卸 8、采购、运输、保管、制作、安装 9、其他 10、综合单价已包含按设计及施工规范施工等一切费用 | m3 | 0.77 | 1758.6 |  | 1354.12
3 | 040205015002 | 交通信号控制机安装 | 1、名称:交通信号控制机 2、安装方式:落地式 3、功能:多相位、多时段、约定、手动、暂停、黄闪、基本控制,可控硅64路输出,中文液晶操作面板,带GPS联网;右转弯信号灯可运行独立的信号周期 4、采购、运输、保管、安装、接地、接线、调试 5、其他 6、综合单价已包含按设计及施工规范施工等一切费用 | 台 | 1 | 10463.13 |  | 10463.13
4 | 040806001005 | 接地极 | 1.名称:接地极 2.材质:角钢接地极 3.规格:50*50*5 L=2.5m角钢热镀锌 4.土质:普通土 | 根 | 0
|  | 8米悬臂信号灯 | [5 empty] | 81205.11
5 | 040101003005 | 挖沟槽土方 | 1、名称:挖一般土方 2、深度:4m内 3、土质:综合 4、其他 5、综合单价已包含按设计及施工规范施工等一切费用 | m3 | 28.21 | 8.77 |  | 247.4
本页小计 | [7 empty] | 17982.3
分部分项工程量清单计价表
工程名称：交通疏解 | [6 empty] | 第 2 页 共 8 页
序号 | 项目编码 | 项目名称 | 项目特征 | 计量单位 | 工程数量 | 金额（元）
[6 empty] | 综合单价 |  | 合价
6 | 040103001005 | 回填土 | 1、回填原土 2、按设计要求夯实槽坑 3、回填、夯实 4、其他 5、综合单价已包含按设计及施工规范施工等一切费用 | m3 | 18.528 | 18.63 |  | 345.18
7 | 040103002006 | 余方弃置 | 1、余方弃置 2、运距2km内 3、装车、运输 4、其他 5、综合单价已包含按设计及施工规范施工等一切费用 | m3 | 9.682 | 14.02 |  | 135.74
8 | 040303002007 | 8米信号灯悬臂灯基础制作 | 1、混凝土强度等级:C30 2、基础尺寸:1100*1100*2000mm 3、具体详见施工大样图 4、采购、运输、保管、制作、浇筑 5、其他 6、综合单价已包含按设计及施工规范施工等一切费用 | m3 | 9.68 | 653.42 |  | 6325.11
9 | 040901009010 | 预埋铁件制作安装 | 1、材料种类:地脚螺栓,45#钢 2.材料规格:M22*1680 3、具体详见施工大样图 4、采购、运输、保管、制作、安装、接地 5、其他 6、综合单价已包含按设计及施工规范施工等一切费用 | t | 0.16 | 8176.16 |  | 1308.19
10 | 040901001004 | 现浇构件钢筋制作安装 | 1、材料种类:现浇构件箍筋 圆钢 φ12 2、具体详见施工大样图 3、采购、运输、保管、制作、安装、接地 4、其他 5、综合单价已包含按设计及施工规范施工等一切费用 | t | 0.024 | 6884.01 |  | 165.22
11 | 040501004002 | 塑料弯管安装 | 1、型号、规格:HDPE-DN90*4.0mm 2、敷设方式:灯基础内 3、附件:连接配件 4、管径及壁厚根据国家标准用卡尺量度，不允许负公差 5、采购、运输、保管、安装、穿线、调试 6、其他 7、综合单价已包含按设计及施工规范施工等一切费用 | m | 6.6 | 33.31 |  | 219.85
本页小计 | [7 empty] | 8499.29
分部分项工程量清单计价表
工程名称：交通疏解 | [6 empty] | 第 3 页 共 8 页
序号 | 项目编码 | 项目名称 | 项目特征 | 计量单位 | 工程数量 | 金额（元）
[6 empty] | 综合单价 |  | 合价
12 | 040806001006 | 接地极制作安装 | 1、名称:接地极 2、规格:热镀锌角钢∠50*50*5,L＝2500mm(1根/套) 3、土质:普通土 4、具体详见施工大样图 5、采购、运输、保管、制作、安装、接地 6、其他 7、综合单价已包含按设计及施工规范施工等一切费用 | 根 | 4 | 101.06 |  | 404.24
13 | 030409002001 | 接地母线制作安装 | 1、名称：户外接地母线 2、规格：热镀锌圆钢 φ16,L＝1500mm(1根/套) 3、具体详见施工大样图 4、采购、运输、保管、制作、安装、接地 5、其他 6、综合单价已包含按设计及施工规范施工等一切费用 | m | 6 | 69.89 |  | 419.34
14 | 030409008003 | 接地片 | 1、名称:接地片 2、材质:热镀锌 3、规格:-40*200*5 4、具体详见施工大样图 5、采购、运输、保管、制作、安装、接地 6、其他 7、综合单价已包含按设计及施工规范施工等一切费用 | 块 | 4 | 111.21 |  | 444.84
15 | 040205014007 | 8米悬臂信号灯杆 | 1、类型:8米机车悬臂信号灯 2、立柱式灯杆:φ290~330*8*6800mm 横柱式灯杆:φ80~250*6*8000mm 3、灯杆材质:采用热镀锌防腐处理,表面各喷涂二遍环氧富锌底漆和银色调和漆,渡锌量600g/m2 4、具体详见施工大样图 5、采购、运输、保管、安装、接地、接线、调试 6、其他 7、综合单价已包含按设计及施工规范施工等一切费用 | 根 | 4 | 8936.31 |  | 35745.24
本页小计 | [7 empty] | 37013.66
分部分项工程量清单计价表
工程名称：交通疏解 | [6 empty] | 第 4 页 共 8 页
序号 | 项目编码 | 项目名称 | 项目特征 | 计量单位 | 工程数量 | 金额（元）
[6 empty] | 综合单价 |  | 合价
16 | 040205014008 | 机动车三灯组信号灯具 | 1.类型:机动车三灯组信号灯具 2.灯具规格：3-Φ400, LED光源"红黄绿"箭头三灯组,单灯功率30W，使用后程显示黄灯一体化倒计时器的灯具 3、具体详见施工大样图 4、采购、运输、保管、安装、接地、接线、调试 5、其他 6、综合单价已包含按设计及施工规范施工等一切费用 | 套 | 12 | 2953.73 |  | 35444.76
17 | 040901009002 | 预埋铁件 | 1.材料种类:圆钢 2.材料规格:∅10 | t | 0
18 | 040901009003 | 预埋铁件 | 1.材料种类:钢板 2.材料规格:600*600*12 | t | 0
|  | 3.5m机动车信号灯立杆 | [5 empty] | 47574.39
19 | 040101003006 | 挖基坑土方 | 1、名称:挖一般土方 2、深度:2m内 3、土质:综合 4、其他 5、综合单价已包含按设计及施工规范施工等一切费用 | m3 | 24.564 | 8.29 |  | 203.64
20 | 040103001006 | 回填土 | 1、回填原土 2、按设计要求夯实槽坑 3、回填、夯实 4、其他 5、综合单价已包含按设计及施工规范施工等一切费用 | m3 | 14.496 | 18.63 |  | 270.06
21 | 040103002007 | 余方弃置 | 1、余方弃置 2、运距2km内 3、装车、运输 4、其他 5、综合单价已包含按设计及施工规范施工等一切费用 | m3 | 10.068 | 14.02 |  | 141.15
22 | 040303002008 | 3.5米人行信号灯基础制作 | 1、混凝土强度等级:C30 2、基础尺寸:600*600*1000mm 3、具体详见施工大样图 4、采购、运输、保管、制作、浇筑 5、其他 6、综合单价已包含按设计及施工规范施工等一切费用 | m3 | 4.32 | 653.42 |  | 2822.77
23 | 040308001003 | 3.5米人行信号灯保护层 | 1、砂浆配合比:10#水泥砂浆 2、厚度:250mm 3、具体详见施工大样图 4、采购、运输、保管、制作、浇筑 5、其他 6、综合单价已包含按设计及施工规范施工等一切费用 | m2 | 4.32 | 158.19 |  | 683.38
本页小计 | [7 empty] | 39565.76
分部分项工程量清单计价表
工程名称：交通疏解 | [6 empty] | 第 5 页 共 8 页
序号 | 项目编码 | 项目名称 | 项目特征 | 计量单位 | 工程数量 | 金额（元）
[6 empty] | 综合单价 |  | 合价
24 | 040205014009 | 3.5m机动车信号灯立杆 | 1、类型:3.5m人行车信号灯立杆 2、立柱式灯杆:φ89*4*3500mm 3、灯杆材质:采用热镀锌防腐处理,表面各喷涂二遍环氧富锌底漆和银色调和漆,渡锌量600g/m2 4、具体详见施工大样图 5、采购、运输、保管、安装、接地、接线、调试 6、其他 7、综合单价已包含按设计及施工规范施工等一切费用 | 根 | 12 | 1295.87 |  | 15550.44
25 | 040205014010 | 人行横道二灯组信号灯具 | 1、类型:人行横道二灯组信号灯具 2、灯具规格:2-φ300 LED光源,人行两灯组(红灯立、绿灯动态行人),单灯功率8W 3、配件安装:盲人过街提示器（人行信号灯内置式），音量可以分时段调控音量。 4、具体详见施工大样图 5、采购、运输、保管、安装、接地、接线、调试 6、其他 7、综合单价已包含按设计及施工规范施工等一切费用 | 套 | 12 | 1703.73 |  | 20444.76
26 | 040901001005 | 现浇构件钢筋制作安装 | 1、材料种类:现浇构件箍筋 圆钢 φ8 2、具体详见施工大样图 3、采购、运输、保管、制作、安装、接地 4、其他 5、综合单价已包含按设计及施工规范施工等一切费用 | t | 0.36 | 7138.28 |  | 2569.78
27 | 040901009011 | 预埋铁件制作安装 | 1、材料种类:地脚螺栓,45#钢 2.材料规格:M18*1130 3、具体详见施工大样图 4、采购、运输、保管、制作、安装、接地 5、其他 6、综合单价已包含按设计及施工规范施工等一切费用 | t | 0.108 | 10029.19 |  | 1083.15
28 | 040901007002 | 型钢 | 1.材料种类:基础法兰盘 2.材料规格:400*400*6 | t | 0
本页小计 | [7 empty] | 39648.13
分部分项工程量清单计价表
工程名称：交通疏解 | [6 empty] | 第 6 页 共 8 页
序号 | 项目编码 | 项目名称 | 项目特征 | 计量单位 | 工程数量 | 金额（元）
[6 empty] | 综合单价 |  | 合价
29 | 040806001007 | 接地极制作安装 | 1、名称:接地极 2、规格:热镀锌角钢∠50*50*5,L＝2500mm(1根/套) 3、土质:普通土 4、具体详见施工大样图 5、采购、运输、保管、制作、安装、接地 6、其他 7、综合单价已包含按设计及施工规范施工等一切费用 | 根 | 12 | 101.06 |  | 1212.72
30 | 040806002003 | 接地母线制作安装 | 1、名称：户外接地母线 2、规格：热镀锌圆钢 φ16,L＝1500mm(1根/套) 3、具体详见施工大样图 4、采购、运输、保管、制作、安装、接地 5、其他 6、综合单价已包含按设计及施工规范施工等一切费用 | m | 18 | 69.89 |  | 1258.02
31 | 030409008002 | 接地片 | 1、名称:接地片 2、材质:热镀锌 3、规格:-40*200*5 4、具体详见施工大样图 5、采购、运输、保管、制作、安装、接地 6、其他 7、综合单价已包含按设计及施工规范施工等一切费用 | 块 | 12 | 111.21 |  | 1334.52
|  | 灯具、电缆、管 | [5 empty] | 96530.81
32 | 040101002002 | 挖沟槽土方 | 1、名称:挖一般土方 2、深度:2m内 3、土质:综合 4、其他 5、综合单价已包含按设计及施工规范施工等一切费用 | m3 | 0.00
33 | 040103001007 | 回填方 | 1、回填原土 2、按设计要求夯实槽坑 3、回填、夯实 4、其他 5、综合单价已包含按设计及施工规范施工等一切费用 | m3 | 0.00
34 | 040103002008 | 余方弃置 | 1、余方弃置 2、运距2km内 3、装车、运输 4、其他 5、综合单价已包含按设计及施工规范施工等一切费用 | m3 | 0
35 | 040503002001 | 管道垫层（人行道部位） | 1.材料:石屑 | m3 | 0.00
本页小计 | [7 empty] | 3805.26
分部分项工程量清单计价表
工程名称：交通疏解 | [6 empty] | 第 7 页 共 8 页
序号 | 项目编码 | 项目名称 | 项目特征 | 计量单位 | 工程数量 | 金额（元）
[6 empty] | 综合单价 |  | 合价
36 | 030411001001 | 5×DN80热镀锌钢管 | 1.名称:5×DN80热镀锌钢管 2.材质:热镀锌钢管，内套2根DN60pvc管 3.规格:DN80 4.配置形式及部位:埋地敷设 | m | 0
37 | 040205002003 | 5×DN90HDPE管 | 1.材料品种:HDPE管，内置2根DN60PVC管 2.规格:5×DN90 | m | 0
38 | 030408001005 | VV-0.6/1kV-1x16mm2电力电缆敷设 | 1、材质:铜芯 2、安装部位：埋地管内 3、电压等级(kV):详图 4、电缆及电缆头采购、运输、保管、安装、接地、接线、调试 5、其他 6、综合单价已包含按设计及施工规范施工等一切费用 | m | 265.19 | 19.84 |  | 5261.37
39 | 030408001006 | VV-0.6/1kV-3x4mm2电力电缆敷设 | 1、材质:铜芯 2、安装部位：埋地管内 3、电压等级(kV):详图 4、采购、运输、保管、安装、接地、接线、调试 5、其他 6、综合单价已包含按设计及施工规范施工等一切费用 | m | 10.39 | 14.99 |  | 155.75
40 | 030408001007 | VV-0.6/1kV-5x16mm2电力电缆敷设 | 1、材质:铜芯 2、安装部位：埋地管内 3、电压等级(kV):详图 4、电缆及电缆终端头、中间头采购、运输、保管、安装、接地、接线、调试 5、其他 6、综合单价已包含按设计及施工规范施工等一切费用 | m | 829.06 | 79.9 |  | 66241.89
41 | 030411004001 | RVV-7x1.5mm2管内穿线 | 1、材质:铜芯 2、安装部位：埋地管内或灯杆内 3、采购、运输、保管、安装、接地、接线、调试 4、其他 5、综合单价已包含按设计及施工规范施工等一切费用 | m | 1501.92 | 16.56 |  | 24871.8
|  | 井 | [5 empty] | 3670.6
42 | 040101003007 | 挖沟槽土方 | 1、名称:挖一般土方 2、深度:2m内 3、土质:综合 4、其他 5、综合单价已包含按设计及施工规范施工等一切费用 | m3 | 0.00
本页小计 | [7 empty] | 96530.81
分部分项工程量清单计价表
工程名称：交通疏解 | [6 empty] | 第 8 页 共 8 页
序号 | 项目编码 | 项目名称 | 项目特征 | 计量单位 | 工程数量 | 金额（元）
[6 empty] | 综合单价 |  | 合价
43 | 040103001008 | 回填方 | 1、回填原土 2、按设计要求夯实槽坑 3、回填、夯实 4、其他 5、综合单价已包含按设计及施工规范施工等一切费用 | m3 | 0.00
44 | 040103002009 | 余方弃置 | 1、余方弃置 2、运距2km内 3、装车、运输 4、其他 5、综合单价已包含按设计及施工规范施工等一切费用 | m3 | 0
45 | 040205001002 | 2号接线井（净空640x840x1300mm） | 1.材料品种:M5砂浆砌筑MU10砖 2.规格尺寸:1060×1060×1150 3.垫层:C15砼垫层 | 座 | 0
46 | 040205001003 | 已砌筑完成2号接线井的井盖安装 | 1、名称:2号接线井井盖 2、高分子树脂模压井盖:700*700*50mm（重型） 3、具体详见施工大样图 4、采购、运输、保管、制作、安装 5、其他 6、综合单价已包含按设计及施工规范施工等一切费用 | 座 | 10 | 367.06 |  | 3670.6
|  | 措施项目 | [5 empty] | 3846.29
47 | 041102002001 | 灯座基础模板 | 1.构件类型:基础 | m2 | 64 | 56.4 |  | 3609.6
48 | 041102001001 | 垫层模板 | 1.构件类型:垫层 | m2 | 5.44 | 43.51 |  | 236.69
本页小计 | [7 empty] | 7516.89
合 计 | [7 empty] | 250562.1

## 03措施项目清单计价表【交通疏解】_1
措施项目清单计价表
工程名称：交通疏解 |  |  | 第 1 页 共 1 页
序号 | 项目名称 | 取费基数 |  | 费率（%） | 金额（元）
1 | 绿色施工安全防护措施费 |  |  |  | 4312.39
1.1 | 综合脚手架
1.2 | 靠脚手架安全挡板
1.3 | 围尼龙编制布
1.4 | 桥梁支架
1.5 | 施工现场围挡和临时占地围挡
1.6 | 施工围挡照明
1.7 | 独立安全防护挡板
1.8 | 吊装设备基础
LSSGCSF00001 | 绿色施工安全防护措施费 | 分部分项人工费+分部分项机具费 |  | 16.50 | 4312.39
2 | 措施其他项目 |  |  |  | 3846.29
2.11 | 模板工程 |  |  |  | 3846.29
041102002001 | 灯座基础模板 |  |  |  | 3609.6
041102001001 | 垫层模板 |  |  |  | 236.69
粤041109009001 | 文明工地增加费 | 分部分项人工费+分部分项机具费 |  | 0.00
041109002001 | 夜间施工增加费 |  |  | 20.00
041109005001 | 交通疏解员增加费 |  |  | 15.00
041108001001 | 地下管线交叉降效费 |  |  | 0.00
粤041109008001 | 赶工措施费 | 分部分项人工费+分部分项机具费 |  | 0.00
QTFY00000001 | 其他费用
2.7 | 围堰工程
2.8 | 材料二次运输
2.9 | 井点降水工程
2.10 | 施工护栏
2.11 | 监测量控工程
合计 |  |  |  |  | 8158.68

## 04措施项目费分析表【交通疏解】_1
措施项目费分析表
工程名称：交通疏解 | [7 empty] | 第 1 页 共 2 页
序号 | 名称 | 单位 | 数 量 | 金 额（元）
|  |  |  | 人工费 | 材料费 | 机械费 | 管理费 |  | 利润 | 小计
1 | 绿色施工安全防护措施费 | [8 empty] | 4312.39
1.1 | 综合脚手架 | 项 | 1
|  | 项 | 1
1.2 | 靠脚手架安全挡板 | 项 | 1
|  | 项 | 1
1.3 | 围尼龙编制布 | 项 | 1
|  | 项 | 1
1.4 | 桥梁支架 | 项 | 1
|  | 项 | 1
1.5 | 施工现场围挡和临时占地围挡 | 项 | 1
|  | 项 | 1
1.6 | 施工围挡照明 | 项 | 1
|  | 项 | 1
1.7 | 独立安全防护挡板 | 项 | 1
|  | 项 | 1
1.8 | 吊装设备基础 | 项 | 1
|  | 项 | 1
LSSGCSF00001 | 绿色施工安全防护措施费 | 项 | 1 |  | 4312.39 |  |  |  |  | 4312.39
2 | 措施其他项目 | [8 empty] | 3846.29
2.11 | 模板工程 | 项 | 1 | 1988.68 | 921.33 | 217.01 | 388.53 |  | 330.84 | 3846.29
041102002001 | 灯座基础模板 | m2 | 64 | 30.07 | 12.29 | 3.2 | 5.86 |  | 4.99 | 56.4
D5-6-7 | 设备基础(单体在5m3以外) 复合木模 | 100m2 | 0.64 | 30.07 | 12.29 | 3.2 | 5.86 |  | 4.99 | 56.4
041102001001 | 垫层模板 | m2 | 5.44 | 11.85 | 24.83 | 2.23 | 2.48 |  | 2.11 | 43.51
D5-6-1 | 混凝土基础垫层 木模 | 100m2 | 0.05 | 11.85 | 24.83 | 2.23 | 2.48 |  | 2.11 | 43.51
粤041109009001 | 文明工地增加费 | 项 | 1
041109002001 | 夜间施工增加费 | 项 | 1
041109005001 | 交通疏解员增加费 | 项 | 1
041108001001 | 地下管线交叉降效费 | 项 | 1
措施项目费分析表
工程名称：交通疏解 | [7 empty] | 第 2 页 共 2 页
序号 | 名称 | 单位 | 数 量 | 金 额（元）
|  |  |  | 人工费 | 材料费 | 机械费 | 管理费 |  | 利润 | 小计
粤041109008001 | 赶工措施费 | 项 | 1
QTFY00000001 | 其他费用 | 项 | 1
2.7 | 围堰工程 | 项 | 1
|  | 项 | 1
2.8 | 材料二次运输 | 项 | 1
|  | 项 | 1
2.9 | 井点降水工程 | 项 | 1
|  | 项 | 1
2.10 | 施工护栏 | 项 | 1
|  | 项 | 1
2.11 | 监测量控工程 | 项 | 1
|  | 项 | 1
| 合计 | [8 empty] | 8158.68

## 05其他项目清单与计价汇总表【交通疏解】_1
其他项目清单与计价汇总表
工程名称：交通疏解 |  |  | 标段： |  | 第 1 页 共 1 页
序号 | 项目名称 | 金额（元） |  | 结算金额（元） |  | 备注
1 | 暂列金额 |  |  |  |  | 明细详见表-12-1
2 | 暂估价
2.1 | 材料暂估价 | — |  |  |  | 明细详见表-12-2
2.2 | 专业工程暂估价 |  |  |  |  | 明细详见表-12-3
3 | 计日工 |  |  |  |  | 明细详见表-12-4
4 | 总承包服务费 |  |  |  |  | 明细详见表-12-5
5 | 预算包干费 | 1568.14
6 | 工程优质费
7 | 概算幅度差
8 | 现场签证费用
9 | 索赔费用
10 | 其他费用
| 合 计 | 1568.14 |  |  |  | —
表—12

## 06工料机汇总表【交通疏解】_1
工料机汇总表
工程名称：交通疏解 |  |  |  |  | 第1页 共4页
序号 | 名称及规格 | 单位 | 数量 | 单价(元) |  | 合计(元)
一 | 人工
1 | 人工费 | 元 | 22016.48 | 1 |  | 22016.48
| 小计 |  |  |  |  | 22016.48
二 | 材料
1 | 型钢综合 | kg | 1.97 | 5.37 |  | 10.6
2 | 热轧圆盘条φ10以内 | t | 0.37 | 5483.24 |  | 2032.64
3 | 热轧圆盘条φ12~25 | t | 0.03 | 5483.24 |  | 137.08
4 | 镀锌热轧圆盘条φ10以内 | kg | 2.3 | 5.14 |  | 11.84
5 | 镀锌低碳钢丝φ0.7~1.2 | kg | 0.01 | 5.38 |  | 0.05
6 | 镀锌低碳钢丝φ1.2~2.5 | kg | 3.26 | 5.38 |  | 17.54
7 | 镀锌低碳钢丝φ2.5~4.0 | kg | 5.51 | 5.38 |  | 29.65
8 | 镀锌扁钢综合 | kg | 7.18 | 5.28 |  | 37.91
9 | 钢板-40*50*5 | kg | 0.98 | 3.65 |  | 3.58
10 | 接地端子板-40*200*5 | kg | 7.84 | 3.65 |  | 28.62
11 | 钢板15以内 | kg | 9.56 | 5.61 |  | 53.62
12 | 镀锌钢板综合 | kg | 10.19 | 4.17 |  | 42.48
13 | 封铅含铅65% 含锡35% | kg | 12.87 | 26.42 |  | 340
14 | 三色塑料带综合 | kg | 0.18 | 10.3 |  | 1.85
15 | 棉纱 | kg | 0.03 | 11.47 |  | 0.34
16 | 棉纱 | kg | 3.91 | 11.47 |  | 44.79
17 | 白布 | kg | 5.61 | 2.75 |  | 15.44
18 | 土工布 | m2 | 1.89 | 7.5 |  | 14.17
19 | 六角螺栓综合 | kg | 109.08 | 5.58 |  | 608.67
20 | 镀锌精制螺栓1平1弹垫 M6×100以内 | 十套 | 18.36 | 1.04 |  | 19.09
21 | 镀锌六角螺栓2平1弹垫 M10×100以内 | 十套 | 1.82 | 5.04 |  | 9.17
22 | 圆钉综合 | kg | 8.66 | 5.36 |  | 46.44
23 | 水砂纸 | 张 | 0.58 | 0.77 |  | 0.45
24 | 铁砂布0~2# | 张 | 1 | 0.94 |  | 0.94
25 | 低碳钢焊条综合 | kg | 14.4 | 6.01 |  | 86.57
26 | 焊锡丝综合 | kg | 0.23 | 7.69 |  | 1.77
27 | 焊锡膏 | kg | 0.62 | 47.01 |  | 29
28 | 锡基钎料 | kg | 2.4 | 52.47 |  | 126.09
29 | 钢锯条 | 条 | 24.3 | 0.43 |  | 10.45
30 | 合金钢钻头φ10 | 个 | 2.03 | 4.57 |  | 9.27
31 | 铁件综合 | kg | 161.6 | 4.84 |  | 782.14
32 | 零星卡具 | kg | 17.64 | 5.47 |  | 96.52
33 | 板枋材综合 | m3 | 0.14 | 1592.08 |  | 215.89
34 | 酚醛磁漆 | kg | 0.03 | 7.75 |  | 0.23
35 | 酚醛调和漆 | kg | 0.1 | 7.17 |  | 0.7
36 | 沥青清漆 | kg | 0.52 | 6.45 |  | 3.38
37 | 防锈漆C53-1 | kg | 0.16 | 16.13 |  | 2.61
38 | 沥青绝缘漆 | kg | 1.26 | 6.2 |  | 7.82
39 | 汽油综合 | kg | 0.51 | 8.76 |  | 4.44
40 | 汽油综合 | kg | 20.38 | 8.76 |  | 178.53
41 | 电力复合脂 | kg | 0.1 | 14.45 |  | 1.39
工料机汇总表
工程名称：交通疏解 |  |  |  |  | 第2页 共4页
序号 | 名称及规格 | 单位 | 数量 | 单价(元) |  | 合计(元)
42 | 丙酮 | kg | 0.04 | 9.74 |  | 0.41
43 | 硬脂酸 | kg | 0.63 | 6.33 |  | 3.99
44 | 脱模剂 | kg | 6.94 | 5.13 |  | 35.62
45 | 氧气 | m3 | 0.15 | 5.16 |  | 0.78
46 | 乙炔气 | kg | 0.05 | 13.3 |  | 0.67
47 | 胶粘剂 | kg | 0.03 | 1.88 |  | 0.05
48 | 塑料异型管D2.5~5 | m | 5 | 2.19 |  | 10.95
49 | 塑料软管D5 | m | 0.8 | 0.4 |  | 0.32
50 | 固定卡子φ90 | 个 | 4.12 | 3.03 |  | 12.48
51 | 电气绝缘胶带18mm×10m×0.13mm | 卷 | 0.6 | 2.4 |  | 1.44
52 | 电气绝缘胶带18mm×10m×0.13mm | 卷 | 33.79 | 2.4 |  | 81.1
53 | 镀锡裸铜绞线16mm2 | kg | 0.2 | 63.75 |  | 12.75
54 | 铜接线端子DT-16mm2 | 个 | 8.12 | 3.17 |  | 25.74
55 | 胶木线夹 | 个 | 8 | 0.4 |  | 3.2
56 | 草板纸80# | 张 | 19.2 | 4.19 |  | 80.45
57 | 塑料手套ST型 | 个 | 2.1 | 13.72 |  | 28.81
58 | 水 | m3 | 3.62 | 3.26 |  | 11.79
59 | 标志牌塑料扁形 | 个 | 75.33 | 0.68 |  | 51.22
60 | 复合木模板面板 | m2 | 1.25 | 29.91 |  | 37.52
61 | 钢模板 | kg | 0.97 | 4.44 |  | 4.32
62 | 木支撑 | m3 | 0.22 | 1651.95 |  | 365.74
63 | 钢垫板1~2 | kg | 0.4 | 4.37 |  | 1.75
64 | 湿拌地面砂浆M10 | m3 | 1.1 | 512.5 |  | 564.57
65 | 其他材料费 | 元 | 332.38 | 1 |  | 332.38
66 | 普通预拌混凝土碎石粒径综合考虑 C30 | m3 | 14.92 | 477.76 |  | 7127.08
| 小计 |  |  |  |  | 13858.89
三 | 机械
1 | 机上人工 | 工日 | 11.46 | 230 |  | 2634.97
2 | 折旧费 | 元 | 376.11 | 1 |  | 376.11
3 | 折旧费 | 元 | 290.33 | 1 |  | 290.33
4 | 检修费 | 元 | 106.8 | 1 |  | 106.8
5 | 检修费 | 元 | 80.15 | 1 |  | 80.15
6 | 维护费 | 元 | 391.84 | 1 |  | 391.84
7 | 维护费 | 元 | 154.8 | 1 |  | 154.8
8 | 安拆费 | 元 | 23.33 | 1 |  | 23.33
9 | 安拆费 | 元 | 132.2 | 1 |  | 132.2
10 | 汽油(机械用)国Ⅲ93# | kg | 106.05 | 8.76 |  | 928.98
11 | 柴油(机械用)0# | kg | 33.76 | 7.08 |  | 239.02
12 | 柴油(机械用)0# | kg | 93.63 | 7.08 |  | 662.89
13 | 柴油(机械用)0# | kg | 7.61 | 7.08 |  | 53.91
14 | 电(机械用) | kw·h | 367.31 | 0.68 |  | 249.77
15 | 机械费调整 | 元 | 0 | 1
16 | 履带式推土机功率75(kW) | 台班 | 0.01 | 1120.59 |  | 15.46
17 | 履带式单斗液压挖掘机斗容量1(m3) | 台班 | 0.14 | 1529.83 |  | 209.43
18 | 轮胎式装载机斗容量1.5(m3) | 台班 | 0.04 | 836.72 |  | 34.97
工料机汇总表
工程名称：交通疏解 |  |  |  |  | 第3页 共4页
序号 | 名称及规格 | 单位 | 数量 | 单价(元) |  | 合计(元)
19 | 电动夯实机夯击能力20~62(kN·m) | 台班 | 2.37 | 32.12 |  | 76.16
20 | 汽车式起重机提升质量8(t) | 台班 | 0.54 | 960.31 |  | 521.54
21 | 汽车式起重机提升质量8(t) | 台班 | 0.13 | 960.31 |  | 120.61
22 | 汽车式起重机提升质量16(t) | 台班 | 0.17 | 1207.91 |  | 205.22
23 | 载货汽车装载质量4(t) | 台班 | 4.16 | 567.24 |  | 2360.85
24 | 载货汽车装载质量5(t) | 台班 | 0 | 576.6 |  | 0.29
25 | 载货汽车装载质量5(t) | 台班 | 0.13 | 576.6 |  | 72.42
26 | 载货汽车装载质量6(t) | 台班 | 0.07 | 600.28 |  | 39.08
27 | 载货汽车装载质量8(t) | 台班 | 0.15 | 682.38 |  | 99.49
28 | 自卸汽车装载质量15(t) | 台班 | 0.13 | 1292.31 |  | 173.3
29 | 机动翻斗车装载质量1(t) | 台班 | 1.67 | 309.66 |  | 516.82
30 | 电动单筒慢速卷扬机牵引力50(kN) | 台班 | 0.12 | 285.46 |  | 34.2
31 | 平台作业升降车提升高度20(m) | 台班 | 1.44 | 1045.96 |  | 1506.18
32 | 混凝土振捣器(插入式) | 台班 | 1.15 | 10.13 |  | 11.67
33 | 混凝土振捣器(平板式) | 台班 | 0.67 | 11.36 |  | 7.65
34 | 钢筋切断机直径40(mm) | 台班 | 0.05 | 45.42 |  | 2.23
35 | 钢筋切断机直径40(mm) | 台班 | 0 | 45.42 |  | 0.04
36 | 钢筋弯曲机直径40(mm) | 台班 | 0.21 | 28.9 |  | 6.18
37 | 木工圆锯机直径500(mm) | 台班 | 0.04 | 26.01 |  | 1.06
38 | 木工圆锯机直径500(mm) | 台班 | 0.01 | 26.01 |  | 0.26
39 | 交流弧焊机容量21(kV·A) | 台班 | 4.2 | 59.4 |  | 249.31
40 | 交流弧焊机容量30(kV·A) | 台班 | 0.07 | 86.01 |  | 6.07
41 | 直流弧焊机容量20(kV·A) | 台班 | 0.7 | 76.97 |  | 54.06
42 | 对焊机容量75(kV·A) | 台班 | 0 | 110.7 |  | 0.27
43 | 电焊条烘干箱容量600×500×750(cm3) | 台班 | 0.01 | 30.6 |  | 0.21
| 小计 |  |  |  |  | 12650.13
四 | 主材
1 | 塑料管PVC-75,壁厚4.0mm | m | 4.6 | 9 |  | 41.4
2 | HDPE塑料管DN90 | m | 6.6 | 20 |  | 132
3 | 人行横道二灯组信号灯具LED红站立、绿通行 2-Φ300 | 套 | 12 | 1350 |  | 16200
4 | 机动车三灯组信号灯具LED红、黄、绿箭头灯 3-Φ400 | 套 | 12 | 2600 |  | 31200
5 | ∅16圆钢 | m | 3.15 | 8.29 |  | 26.11
6 | 接地母线热镀锌圆钢 φ16 | m | 25.2 | 12.93 |  | 325.84
7 | 多股铜芯聚氯乙烯绝缘导线RVV-7x1.5mm2 | m | 1622.07 | 13.45 |  | 21816.89
8 | VV-3x4mm2 | m | 10.49 | 9.9 |  | 103.89
9 | 铜芯电缆VV-0.6/1kV-1x16mm2 | m | 267.84 | 13.32 |  | 3567.65
10 | 铜芯电缆VV-0.6/1kV-5x16mm2 | m | 837.35 | 66.6 |  | 55767.55
11 | 交通信号控制机 | 台 | 1 | 10063.06 |  | 10063.06
12 | 高分子树脂模压井盖(重型)600*800*50 | 套 | 10 | 290 |  | 2899.97
13 | 3.5m机动车信号灯立杆杆高3.5m | 套 | 12 | 1200 |  | 14400
14 | 角钢接地极50*50*5 L=2.5m角钢 | 根 | 18.9 | 34.45 |  | 651.11
15 | 8米信号灯悬臂灯杆(L杆)杆高6000mm以外 | 套 | 4 | 8648.08 |  | 34592.32
16 | 交通监控配电箱 | 台 | 1 | 5204.44 |  | 5204.44
工料机汇总表
工程名称：交通疏解 |  |  |  |  | 第4页 共4页
序号 | 名称及规格 | 单位 | 数量 | 单价(元) |  | 合计(元)
| 小计 |  |  |  |  | 196992.23
合计 | [5 empty] | 239192.7

## 07分部分项工程量清单综合单价分析表【交通疏解】_1
分部分项工程量清单综合单价分析表
工程名称：交通疏解 | [9 empty] | 第 1 页 共 7 页
序号 | 项目编码 | 项目名称 | 单位 | 工程量 | 其 中： | [6 empty] | 综合单价
[5 empty] | 人工费 | 材料费 | 机械费 | 管理费 | 利润 |  | 小计
| 040801010002 | 交通监控配电箱安装 | 台 | 1 | 347.88 | 17.67 | 136.01 | 139.07 | 72.58 |  | 5917.65
1 | 借C4-4-29 | 成套配电箱安装 落地式 | 台 | 1 | 347.88 | 5222.11 | 136.01 | 139.07 | 72.58 |  | 5917.65 | 5917.65元/台
| 040303002006 | 控制箱及配电箱基础制作、安装 | m3 | 0.77 | 587.6 | 632.12 | 87.47 | 168.54 | 101.27 |  | 1758.6
2 | D3-1-4 | 现浇基础 混凝土 | 10m3 | 0.077 | 75.53 | 6.53 | 50.1 | 19.87 | 18.84 |  | 170.88 | 1758.6元/m3
| 8021905 | 普通预拌混凝土 碎石粒径综合考虑 C30 | m3 | 0.7777 |  | 482.53 |  |  |  |  | 482.53
| 借C4-9-3 | 接地极(板)制作、安装 角钢接地极 普通土 | 根 | 2 | 79.19 | 108.73 | 27.77 | 30.75 | 16.05 |  | 262.49
| 借C4-9-19 | 接地母线敷设 户外接地母线敷设 | 10m | 0.3 | 150.16 | 35.14 | 1.62 | 43.62 | 22.77 |  | 253.3
| 借C4-9-76 | 接地测试板制作、安装 | 处 | 2 | 191.82 | 11.35 | 1.25 | 55.48 | 28.96 |  | 288.86
| D4-1-91 | 塑料管安装(粘接) 管外径(mm以内) 75 | 10m | 0.46 | 41.97 | 55.35 | 0.16 | 10.03 | 6.32 |  | 113.83
| D3-6-7 换 | 铁件制作、安装 预埋铁件 | t | 0.0142 | 48.92 | 114.12 | 6.57 | 8.78 | 8.32 |  | 186.7
| 040205015002 | 交通信号控制机安装 | 台 | 1 | 182.27 | 24.02 | 79.35 | 75.19 | 39.24 |  | 10463.13
3 | 借C4-4-25 | 控制箱安装 落地式 | 台 | 1 | 182.27 | 10087.08 | 79.35 | 75.19 | 39.24 |  | 10463.13 | 10463.13元/台
| 040806001005 | 接地极 | 根
4 | 借C4-9-3 | 接地极(板)制作、安装 角钢接地极 普通土 | 根 | [8 empty] | 0元/根
| 040101003005 | 挖沟槽土方 | m3 | 28.21 | 2.61 |  | 4.26 | 0.87 | 1.03 |  | 8.77
5 | D1-1-11 | 人工挖沟槽土方 一、二类土 深度在4m内 | 100m3天然密实方 | 0.014105 | 1.94 |  |  | 0.24 | 0.29 |  | 2.47 | 8.77元/m3
| D1-1-33 | 挖掘机挖沟槽、基坑土方 一、二类土 | 1000m3天然密实方 | 0.0268 | 0.68 |  | 4.26 | 0.62 | 0.74 |  | 6.3
| 040103001005 | 回填土 | m3 | 18.528 | 12.3 |  | 2.31 | 1.84 | 2.19 |  | 18.63
分部分项工程量清单综合单价分析表
工程名称：交通疏解 | [9 empty] | 第 2 页 共 7 页
序号 | 项目编码 | 项目名称 | 单位 | 工程量 | 其 中： | [6 empty] | 综合单价
[5 empty] | 人工费 | 材料费 | 机械费 | 管理费 | 利润 |  | 小计
6 | D1-1-133 | 回填土 夯实机夯实 槽、坑 | 100m3压实方 | 0.18528 | 12.3 |  | 2.31 | 1.84 | 2.19 |  | 18.63 | 18.63元/m3
| 040103002006 | 余方弃置 | m3 | 9.682 | 0.44 |  | 10.54 | 1.39 | 1.65 |  | 14.02
7 | D1-1-52 | 装载机装土 | 1000m3天然密实方 | 0.009682 | 0.44 |  | 1.77 | 0.28 | 0.33 |  | 2.82 | 14.02元/m3
| D1-1-53 换 | 自卸汽车运土方 运距1km内 实际运距(km):2 | 1000m3天然密实方 | 0.009682 |  |  | 8.78 | 1.11 | 1.32 |  | 11.2
| 040303002007 | 8米信号灯悬臂灯基础制作 | m3 | 9.68 | 75.53 | 489.06 | 50.1 | 19.88 | 18.85 |  | 653.42
8 | D3-1-4 | 现浇基础 混凝土 | 10m3 | 0.968 | 75.53 | 6.53 | 50.1 | 19.88 | 18.85 |  | 170.88 | 653.42元/m3
| 8021905 | 普通预拌混凝土 碎石粒径综合考虑 C30 | m3 | 9.7768 |  | 482.54 |  |  |  |  | 482.54
| 040901009010 | 预埋铁件制作安装 | t | 0.16 | 1938.38 | 5155.81 | 339.25 | 401.09 | 341.64 |  | 8176.16
9 | D5-5-7 | 预埋铁件 | t | 0.16 | 1938.38 | 5155.81 | 339.25 | 401.06 | 341.63 |  | 8176.19 | 8176.16元/t
| 040901001004 | 现浇构件钢筋制作安装 | t | 0.024 | 722.08 | 5782.5 | 119.58 | 133.2 | 126.3 |  | 6884.01
10 | D3-6-4 | 钢筋制作、安装 圆钢 φ10mm以外 | t | 0.024 | 722.08 | 5782.5 | 119.58 | 133.33 | 126.25 |  | 6884.17 | 6884.01元/t
| 040501004002 | 塑料弯管安装 | m | 6.6 | 9.3 | 0.36 | 0.03 | 2.22 | 1.4 |  | 33.31
11 | D4-1-92 | 塑料管安装(粘接) 管外径(mm以内) 110 | 10m | 0.66 | 9.3 | 20.36 | 0.03 | 2.22 | 1.4 |  | 33.31 | 33.31元/m
| 040806001006 | 接地极制作安装 | 根 | 4 | 30.49 | 5.69 | 10.69 | 11.84 | 6.18 |  | 101.06
12 | 借C4-9-3 | 接地极(板)制作、安装 角钢接地极 普通土 | 根 | 4 | 30.49 | 41.86 | 10.69 | 11.84 | 6.18 |  | 101.06 | 101.06元/根
| 030409002001 | 接地母线制作安装 | m | 6 | 38.54 | 0.31 | 0.42 | 11.2 | 5.84 |  | 69.89
13 | 借C4-9-19 | 接地母线敷设 户外接地母线敷设 | 10m | 0.6 | 38.54 | 13.89 | 0.42 | 11.2 | 5.84 |  | 69.89 | 69.89元/m
| 030409008003 | 接地片 | 块 | 4 | 73.85 | 4.37 | 0.48 | 21.36 | 11.15 |  | 111.21
分部分项工程量清单综合单价分析表
工程名称：交通疏解 | [9 empty] | 第 3 页 共 7 页
序号 | 项目编码 | 项目名称 | 单位 | 工程量 | 其 中： | [6 empty] | 综合单价
[5 empty] | 人工费 | 材料费 | 机械费 | 管理费 | 利润 |  | 小计
14 | 借C4-9-76 | 接地测试板制作、安装 | 处 | 4 | 73.85 | 4.37 | 0.48 | 21.36 | 11.15 |  | 111.21 | 111.21元/块
| 040205014007 | 8米悬臂信号灯杆 | 根 | 4 | 89.1 |  | 139 | 25.91 | 34.22 |  | 8936.31
15 | D2-5-10 | 信号灯杆、标志杆安装 单悬臂杆(L杆)安装 杆高6000mm外 | 套 | 4 | 89.1 | 8648.08 | 139 | 25.91 | 34.22 |  | 8936.31 | 8936.31元/根
| 040205014008 | 机动车三灯组信号灯具 | 套 | 12 | 108.84 | 0.5 | 133.66 | 74.35 | 36.38 |  | 2953.73
16 | 借C5-6-247 | 交通信号灯安装 | 套 | 12 | 108.84 | 2600.5 | 133.66 | 74.35 | 36.38 |  | 2953.73 | 2953.73元/套
| 040901009002 | 预埋铁件 | t
17 | D5-5-7 | 预埋铁件 | t | [8 empty] | 0元/t
| 040901009003 | 预埋铁件 | t
18 | 借A1-5-150 | 预埋铁件 | t | [8 empty] | 0元/t
| 040101003006 | 挖基坑土方 | m3 | 24.564 | 2.24 |  | 4.26 | 0.82 | 0.97 |  | 8.29
19 | D1-1-10 | 人工挖沟槽土方 一、二类土 深度在2m内 | 100m3天然密实方 | 0.012282 | 1.56 |  |  | 0.2 | 0.23 |  | 1.99 | 8.29元/m3
| D1-1-33 | 挖掘机挖沟槽、基坑土方 一、二类土 | 1000m3天然密实方 | 0.023336 | 0.68 |  | 4.26 | 0.62 | 0.74 |  | 6.3
| 040103001006 | 回填土 | m3 | 14.496 | 12.3 |  | 2.31 | 1.84 | 2.19 |  | 18.63
20 | D1-1-133 | 回填土 夯实机夯实 槽、坑 | 100m3压实方 | 0.14496 | 12.3 |  | 2.31 | 1.84 | 2.19 |  | 18.63 | 18.63元/m3
| 040103002007 | 余方弃置 | m3 | 10.068 | 0.44 |  | 10.54 | 1.39 | 1.65 |  | 14.02
21 | D1-1-52 | 装载机装土 | 1000m3天然密实方 | 0.010068 | 0.44 |  | 1.77 | 0.28 | 0.33 |  | 2.82 | 14.02元/m3
| D1-1-53 换 | 自卸汽车运土方 运距1km内 实际运距(km):2 | 1000m3天然密实方 | 0.010068 |  |  | 8.77 | 1.11 | 1.32 |  | 11.2
| 040303002008 | 3.5米人行信号灯基础制作 | m3 | 4.32 | 75.53 | 489.06 | 50.1 | 19.88 | 18.85 |  | 653.42
22 | D3-1-4 | 现浇基础 混凝土 | 10m3 | 0.432 | 75.53 | 6.53 | 50.1 | 19.88 | 18.84 |  | 170.88 | 653.42元/m3
分部分项工程量清单综合单价分析表
工程名称：交通疏解 | [9 empty] | 第 4 页 共 7 页
序号 | 项目编码 | 项目名称 | 单位 | 工程量 | 其 中： | [6 empty] | 综合单价
[5 empty] | 人工费 | 材料费 | 机械费 | 管理费 | 利润 |  | 小计
| 8021905 | 普通预拌混凝土 碎石粒径综合考虑 C30 | m3 | 4.3632 |  | 482.54 |  |  |  |  | 482.54
| 040308001003 | 3.5米人行信号灯保护层 | m2 | 4.32 | 21.09 | 131.16 | 0.3 | 2.43 | 3.21 |  | 158.19
23 | D2-4-14 换 | 人行道垫层 混凝土 厚度 15cm 实际厚度(cm):25 | 100m2 | 0.0432 | 21.09 | 131.16 | 0.3 | 2.43 | 3.21 |  | 158.19 | 158.19元/m2
| 040205014009 | 3.5m机动车信号灯立杆 | 根 | 12 | 39.6 | 10 | 28.36 | 7.72 | 10.19 |  | 1295.87
24 | D2-5-6 | 信号灯杆、标志杆安装 单柱式杆 杆高3500mm内 | 套 | 12 | 39.6 | 1210 | 28.36 | 7.72 | 10.19 |  | 1295.87 | 1295.87元/根
| 040205014010 | 人行横道二灯组信号灯具 | 套 | 12 | 108.84 | 0.5 | 133.66 | 74.35 | 36.38 |  | 1703.73
25 | 借C5-6-247 | 交通信号灯安装 | 套 | 12 | 108.84 | 1350.5 | 133.66 | 74.35 | 36.38 |  | 1703.73 | 1703.73元/套
| 040901001005 | 现浇构件钢筋制作安装 | t | 0.36 | 1022.64 | 5651.31 | 114 | 179.82 | 170.5 |  | 7138.28
26 | D3-6-3 | 钢筋制作、安装 圆钢 φ10mm以内 | t | 0.36 | 1022.64 | 5651.31 | 114 | 179.83 | 170.5 |  | 7138.28 | 7138.28元/t
| 040901009011 | 预埋铁件制作安装 | t | 0.108 | 2645 | 5852.13 | 260.74 | 835.41 | 435.86 |  | 10029.19
27 | 借A1-5-149 | 预埋螺栓 | t | 0.108 | 2645 | 5852.13 | 260.74 | 835.37 | 435.83 |  | 10029.17 | 10029.19元/t
| 040901007002 | 型钢 | t
28 | 借C4-10-105 | 基础工程 钢筋制作 钢带 | t | [8 empty] | 0元/t
| 040806001007 | 接地极制作安装 | 根 | 12 | 30.49 | 5.69 | 10.69 | 11.84 | 6.18 |  | 101.06
29 | 借C4-9-3 | 接地极(板)制作、安装 角钢接地极 普通土 | 根 | 12 | 30.49 | 41.86 | 10.69 | 11.84 | 6.18 |  | 101.06 | 101.06元/根
| 040806002003 | 接地母线制作安装 | m | 18 | 38.54 | 0.31 | 0.42 | 11.2 | 5.84 |  | 69.89
30 | 借C4-9-19 | 接地母线敷设 户外接地母线敷设 | 10m | 1.8 | 38.54 | 13.89 | 0.42 | 11.2 | 5.84 |  | 69.89 | 69.89元/m
| 030409008002 | 接地片 | 块 | 12 | 73.85 | 4.37 | 0.48 | 21.36 | 11.15 |  | 111.21
31 | 借C4-9-76 | 接地测试板制作、安装 | 处 | 12 | 73.85 | 4.37 | 0.48 | 21.36 | 11.15 |  | 111.21 | 111.21元/块
分部分项工程量清单综合单价分析表
工程名称：交通疏解 | [9 empty] | 第 5 页 共 7 页
序号 | 项目编码 | 项目名称 | 单位 | 工程量 | 其 中： | [6 empty] | 综合单价
[5 empty] | 人工费 | 材料费 | 机械费 | 管理费 | 利润 |  | 小计
| 040101002002 | 挖沟槽土方 | m3
32 | D1-1-10 *1.5 | 人工挖沟槽土方 一、二类土 深度在2m内 机械挖土方需人工辅助开挖,人工挖土 单价*1.5 | 100m3天然密实方 | [8 empty] | 0元/m3
| D1-1-33 | 挖掘机挖沟槽、基坑土方 一、二类土 | 1000m3天然密实方
| 040103001007 | 回填方 | m3
33 | D1-1-133 | 回填土 夯实机夯实 槽、坑 | 100m3压实方 | [8 empty] | 0元/m3
| 040103002008 | 余方弃置 | m3
34 | D1-1-52 | 装载机装土 | 1000m3天然密实方 | [8 empty] | 0元/m3
| D1-1-53 换 | 自卸汽车运土方 运距1km内 实际运距(km):2 | 1000m3天然密实方
| 040503002001 | 管道垫层（人行道部位） | m3
35 | D1-1-135 | 管(基)坑回填石屑 | 100m3 | [8 empty] | 0元/m3
| 030411001001 | 5×DN80热镀锌钢管 | m
36 | 借C4-8-39 换 | 电缆保护管有混凝土包封敷设 钢管(公称直径mm以下) 100 一根 换为【普通预拌混凝土碎石粒径综合考虑 C20】 | 10m | [8 empty] | 0元/m
| 借C4-8-59 | 电缆保护管埋地敷设 塑料管(公称直径mm以下) 100 | 10m
| 040205002003 | 5×DN90HDPE管 | m
37 | 借C4-8-59 | 电缆保护管埋地敷设 塑料管(公称直径mm以下) 100 | 10m | [8 empty] | 0元/m
分部分项工程量清单综合单价分析表
工程名称：交通疏解 | [9 empty] | 第 6 页 共 7 页
序号 | 项目编码 | 项目名称 | 单位 | 工程量 | 其 中： | [6 empty] | 综合单价
[5 empty] | 人工费 | 材料费 | 机械费 | 管理费 | 利润 |  | 小计
| D5-1-31 换 | 满包混凝土加固 合并制作子目 普通预拌混凝土 碎石粒径综合考虑 C30 | 10m3
| 030408001005 | VV-0.6/1kV-1x16mm2电力电缆敷设 | m | 265.19 | 4.15 | 0.28 | 0.1 | 1.22 | 0.64 |  | 19.84
38 | 借C4-8-2 *0.67 | 铜芯电力电缆敷设 电缆(截面mm2以下) 35 单芯电力电缆敷设 单价*0.67 | 100m | 2.6519 | 4.15 | 13.73 | 0.1 | 1.22 | 0.64 |  | 19.84 | 19.84元/m
| 030408001006 | VV-0.6/1kV-3x4mm2电力电缆敷设 | m | 10.39 | 3.23 | 0.23 | 0.08 | 0.95 | 0.5 |  | 14.99
39 | 借C4-8-1 | 铜芯电力电缆敷设 电缆(截面mm2以下) 10  | 100m | 0.1039 | 3.23 | 10.23 | 0.08 | 0.95 | 0.5 |  | 14.99 | 14.99元/m
| 030408001007 | VV-0.6/1kV-5x16mm2电力电缆敷设 | m | 829.06 | 8.13 | 0.66 | 0.2 | 2.39 | 1.25 |  | 79.9
40 | 借C4-8-2 *1.3 | 铜芯电力电缆敷设 电缆(截面mm2以下) 35 实际电缆芯数(芯):5 | 100m | 8.2906 | 8.05 | 67.81 | 0.2 | 2.37 | 1.24 |  | 79.66 | 79.9元/m
| 借C4-8-82 | 1kV以下户内干包式铜芯电力电缆终端头制作、安装 铜芯干包终端头(截面mm2以下) 16 | 个 | 2 | 0.08 | 0.12 |  | 0.02 | 0.01 |  | 0.24
| 030411004001 | RVV-7x1.5mm2管内穿线 | m | 1501.92 | 1.24 | 0.26 |  | 0.36 | 0.19 |  | 16.56
41 | 借C4-11-233 | 多芯软导线管内穿线(芯以内) 八芯 导线截面(mm2以内) 1.5 | 100m/束 | 15.0192 | 1.24 | 14.78 |  | 0.36 | 0.19 |  | 16.56 | 16.56元/m
| 040101003007 | 挖沟槽土方 | m3
42 | D1-1-10 | 人工挖沟槽土方 一、二类土 深度在2m内 | 100m3天然密实方 | [8 empty] | 0元/m3
| D1-1-33 | 挖掘机挖沟槽、基坑土方 一、二类土 | 1000m3天然密实方
| 040103001008 | 回填方 | m3
分部分项工程量清单综合单价分析表
工程名称：交通疏解 | [9 empty] | 第 7 页 共 7 页
序号 | 项目编码 | 项目名称 | 单位 | 工程量 | 其 中： | [6 empty] | 综合单价
[5 empty] | 人工费 | 材料费 | 机械费 | 管理费 | 利润 |  | 小计
43 | D1-1-133 | 回填土 夯实机夯实 槽、坑 | 100m3压实方 | [8 empty] | 0元/m3
| 040103002009 | 余方弃置 | m3
44 | D1-1-52 | 装载机装土 | 1000m3天然密实方 | [8 empty] | 0元/m3
| D1-1-53 换 | 自卸汽车运土方 运距1km内 实际运距(km):2 | 1000m3天然密实方
| 040205001002 | 2号接线井（净空640x840x1300mm） | 座
45 | D5-1-15 | 垫层 砂 | 10m3 | [8 empty] | 0元/座
| D5-3-281 换 | 非定型井垫层 混凝土 合并制作子目 普通预拌混凝土 碎石粒径综合考虑 C15 | 10m3
| D5-3-284 换 | 砖砌 矩形 合并制作子目 砌筑用混合砂浆(配合比) 中砂 M5.0 | 10m3
| D5-3-291 换 | 砖墙 抹灰 井内侧 合并制作子目 砌筑用混合砂浆(配合比) 中砂 M7.5 | 100m2
| 借A1-5-35 换 | 现浇混凝土其他构件 压顶、扶手 合并制作子目 普通预拌混凝土 碎石粒径综合考虑 C25 | 10m3
| D3-5-27 | 安装泄水孔 塑料管 | 10m
| 040205001003 | 已砌筑完成2号接线井的井盖安装 | 座 | 10 | 54 | 5.46 |  | 9.51 | 8.1 |  | 367.06
46 | D5-3-306 换 | 井盖、井箅安装 检查井 铸铁井盖、座 | 10套 | 1 | 54 | 295.45 |  | 9.51 | 8.1 |  | 367.06 | 367.06元/座

## 01单位工程费汇总表【照明工程】_2
单位工程费汇总表
工程名称：照明工程 |  |  |  | 第 1 页 共 1 页
序号 | 项目名称 | 计算基础 | 费率(%) |  | 金额:(元)
1 | 分部分项合计 | 分部分项合计 |  |  | 541965.4
2 | 措施合计 | 绿色施工安全防护措施费+其他措施费 |  |  | 47363.72
2.1 | 绿色施工安全防护措施费 | 安全及文明施工措施费 |  |  | 39876.62
2.2 | 其他措施费 | 其他措施费 |  |  | 7487.1
3 | 其他项目 | 其他项目合计 |  |  | 11148.06
3.1 | 暂列金额(不包括计日工) | 暂列金额
3.2 | 暂估价 | 暂估价合计
3.3 | 计日工 | 计日工
3.4 | 总承包服务费 | 总承包服务费
3.5 | 预算包干费 | 预算包干费 |  |  | 11148.06
3.6 | 工程优质费 | 工程优质费
3.7 | 概算幅度差 | 概算幅度差
3.8 | 索赔费用 | 索赔费用
3.9 | 现场签证费用 | 现场签证费用
3.10 | 其他费用 | 其他费用
4 | 税前工程造价 | 分部分项合计+措施合计+其他项目 |  |  | 600477.18
5 | 增值税销项税额 | 分部分项合计+措施合计+其他项目 | 9 |  | 54042.95
6 | 总造价 | 分部分项合计+措施合计+其他项目+增值税销项税额 |  |  | 654520.13
7 | 人工费 | 分部分项人工费+技术措施项目人工费 |  |  | 101910.83
合 计：陆拾伍万肆仟伍佰贰拾元壹角叁分

## 02分部分项工程量清单计价表【照明工程】_2
分部分项工程量清单计价表
工程名称：照明工程 | [6 empty] | 第 1 页 共 4 页
序号 | 项目编码 | 项目名称 | 项目特征 | 计量单位 | 工程数量 | 金额（元）
[6 empty] | 综合单价 |  | 合价
|  | 土方工程 | [5 empty] | 122510.88
1 | 040101002004 | 挖沟槽土方 | 1、名称:挖一般土方 2、深度:2m内 3、土质:综合 4、其他 5、综合单价已包含按设计及施工规范施工等一切费用 | m3 | 507.92 | 8.62 |  | 4378.27
2 | 040103001011 | 回填中粗砂 | 1、回填中粗砂 2、按设计要求夯实槽坑 3、采购、运输、保管、回填、夯实 4、其他 5、综合单价已包含按设计及施工规范施工等一切费用 | m3 | 386.18 | 281.89 |  | 108860.28
3 | 040103001012 | 回填土 | 1、回填原土 2、按设计要求夯实槽坑 3、回填、夯实 4、其他 5、综合单价已包含按设计及施工规范施工等一切费用 | m3 | 88.23 | 34.74 |  | 3065.11
4 | 040103002007 | 余方弃置 | 1、余方弃置 2、运距2km内 3、装车、运输 4、其他 5、综合单价已包含按设计及施工规范施工等一切费用 | m3 | 419.69 | 14.79 |  | 6207.22
|  | 电力照明 | [5 empty] | 419454.52
5 | 030408001003 | VV-0.6/1kV-5x16mm2电力电缆敷设 | 1、材质:铜芯 2、安装部位：埋地管内 3、电压等级(kV):详图 4、电缆及电缆终端头、中间头采购、运输、保管、安装、接地、接线、调试 5、其他 6、综合单价已包含按设计及施工规范施工等一切费用 | m | 1847.34 | 80.02 |  | 147824.15
6 | 030411001001 | HDPE75电缆保护管敷设 | 1、型号、规格:DN75*4.0mm 2、敷设方式:室外绿化带（停车带）埋地 3、附件:连接配件 4、管径及壁厚根据国家标准用卡尺量度，不允许负公差 5、含C30防盗混凝土块，间隔及规格按设计要求 6、采购、运输、保管、安装、穿线、调试 7、其他 8、综合单价已包含按设计及施工规范施工等一切费用 | m | 968.61 | 35.59 |  | 34472.83
本页小计 | [7 empty] | 304807.86
分部分项工程量清单计价表
工程名称：照明工程 | [6 empty] | 第 2 页 共 4 页
序号 | 项目编码 | 项目名称 | 项目特征 | 计量单位 | 工程数量 | 金额（元）
[6 empty] | 综合单价 |  | 合价
7 | 040804001003 | DN100×4.0镀锌无缝钢管电缆保护管敷设 | 1、型号、规格:DN100 2、敷设方式:室外车行道埋地 3、壁厚：4.0mm 4、附件:连接配件 5、管径及壁厚根据国家标准用卡尺量度，不允许负公差 6、采购、运输、保管、安装、接地、穿线、调试 7、其他 8、综合单价已包含按设计及施工规范施工等一切费用 | m | 51.46 | 118.54 |  | 6100.07
8 | 030412007007 | 8m单臂杆路灯安装 | 1、名称:8m单臂杆路灯 2、杆高、灯架形式及臂长:H=8m,单臂长1.2m,泛光型LED 90W 3、材质:Q235低碳低硅优质钢板,路灯灯杆接线孔门采用专门防盗锁,并将接线门四周与灯杆焊实,详见图纸要求 4、C30砼基础、尺寸:700*700*1500mm 5、垫层：普通混凝土C15 6、地脚螺栓、钢筋制安 7、接地连接线：热镀锌圆钢 φ12,L＝1500mm(1根/套) 8、接地极：热镀锌角钢∠50*50*5,L＝2500mm(1根/套) 9、路灯牌号安装 10、采购、运输、保管、安装、接地、接线、调试 11、其他 12、综合单价已包含按设计及施工规范施工等一切费用 | 套 | 24 | 3981.96 |  | 95567.04
本页小计 | [7 empty] | 101667.11
分部分项工程量清单计价表
工程名称：照明工程 | [6 empty] | 第 3 页 共 4 页
序号 | 项目编码 | 项目名称 | 项目特征 | 计量单位 | 工程数量 | 金额（元）
[6 empty] | 综合单价 |  | 合价
9 | 030412007008 | 10m三火投射灯安装 | 1、名称:10m三火投射灯 2、杆高、灯架形式及臂长:H=10m,泛光型LED 3*150W 3、材质:Q235低碳低硅优质钢板,路灯灯杆接线孔门采用专门防盗锁,并将接线门四周与灯杆焊实,详见图纸要求 4、C30砼基础、尺寸:700*700*1800mm 5、垫层：普通混凝土C15 6、地脚螺栓、钢筋制安 7、接地连接线：热镀锌圆钢 φ12,L＝1500mm(1根/套) 8、接地极：热镀锌角钢∠50*50*5,L＝2500mm(1根/套) 9、路灯牌号 10、采购、运输、保管、安装、接地、接线、调试 11、其他 12、综合单价已包含按设计及施工规范施工等一切费用 | 套 | 6 | 8819.19 |  | 52915.14
10 | 030402006002 | 灯内隔离开关 | 1.名称:剩余电流保护器 2.型号:30mA 3.电压等级(kV):1 4.安装部位:杆内 | 组 | 0
11 | 030501003003 | 单灯控制器 | 1.类别:IP65/220V 2.性能:电压电流功率调光 3.通信:电力载波通信 4.支架:L架 | 台 | 0
12 | 030404020001 | 低压熔断器安装 | 1、型号:RT18-32 2、安装部位：灯杆内 3、采购、运输、保管、安装、接地、接线、调试 4、其他 5、综合单价已包含按设计及施工规范施工等一切费用 | 个 | 30 | 145.75 |  | 4372.5
13 | 040804002003 | RVV-3x2.5mm2管内穿线 | 1、材质:铜芯 2、安装部位：灯杆内 3、电压等级(kV):详图 4、采购、运输、保管、安装、接地、接线、调试 5、其他 6、综合单价已包含按设计及施工规范施工等一切费用 | m | 271.80 | 10.3 |  | 2799.54
14 | 040806002004 | 接地母线 | 1、材质:镀锌圆钢:Φ12 2、安装部位：电缆保护管下 3、详见图纸要求 4、采购、运输、保管、制作、接地、调试 5、其他 6、综合单价已包含按设计及施工规范施工等一切费用 | m | 994.34 | 65.1 |  | 64731.53
本页小计 | [7 empty] | 124818.71
分部分项工程量清单计价表
工程名称：照明工程 | [6 empty] | 第 4 页 共 4 页
序号 | 项目编码 | 项目名称 | 项目特征 | 计量单位 | 工程数量 | 金额（元）
[6 empty] | 综合单价 |  | 合价
15 | 040806001002 | 接地极 | 1.材质:镀锌角钢接地极 2.规格:50×50×5×2500 3.土质:普通土 4.其他:接地跨接线 | 根 | 0
16 | 030408006003 | 电缆中间头 | 1.名称:电缆中间头 2.型号:5×16mm2 | 个 | 0
17 | 040205001002 | 电缆检查井砌筑 | 1、井室净空尺寸(m):700x700x1000mm 2、墙身采用M5水泥砂浆砌筑MU10砖 墙厚180mm 3、C15混凝土垫层 厚100mm 4、C25混凝土井圈 厚150mm 5、墙身抹面 MU7.5水泥砂浆 6、高分子树脂模压井盖（重型） 7、UPVCφ160渗水管 8、采购、运输、保管、制作、安装 9、其他 10、综合单价已包含按设计及施工规范施工等一切费用 | 座 | 5 | 1060.04 |  | 5300.2
18 | 040204006003 | 已完成电缆检查井的井盖安装 | 1、.材料品种:高分子树脂模压井盖 2、检查井规格:700×700×50（重型） 3、采购、运输、保管、制作、安装 4、其他 5、综合单价已包含按设计及施工规范施工等一切费用 | 座 | 14 | 383.68 |  | 5371.52
|  | 措施项目 | [5 empty] | 7487.1
19 | 041102002004 | 灯座基础模板 | 1.构件类型:基础 | m2 | 114.24 | 58.06 |  | 6632.77
20 | 041102001004 | 垫层模板 | 1.构件类型:垫层 | m2 | 19.32 | 44.22 |  | 854.33
本页小计 | [7 empty] | 18158.82
合 计 | [7 empty] | 549452.5

## 03措施项目清单计价表【照明工程】_2
措施项目清单计价表
工程名称：照明工程 |  |  | 第 1 页 共 1 页
序号 | 项目名称 | 取费基数 |  | 费率（%） | 金额（元）
1 | 绿色施工安全防护措施费 |  |  |  | 39876.62
LSSGCSF00009 | 绿色施工安全防护措施费 | 分部分项人工费+分部分项机具费 |  | 35.77 | 39876.62
2 | 措施其他项目 |  |  |  | 7487.1
2.11 | 模板工程 |  |  |  | 7487.1
041102002004 | 灯座基础模板 |  |  |  | 6632.77
041102001004 | 垫层模板 |  |  |  | 854.33
合计 |  |  |  |  | 47363.72

## 04措施项目费分析表【照明工程】_2
措施项目费分析表
工程名称：照明工程 | [7 empty] | 第 1 页 共 1 页
序号 | 名称 | 单位 | 数 量 | 金 额（元）
|  |  |  | 人工费 | 材料费 | 机械费 | 管理费 |  | 利润 | 小计
1 | 绿色施工安全防护措施费 | [8 empty] | 39876.62
LSSGCSF00009 | 绿色施工安全防护措施费 | 项 | 1 |  | 39876.62 |  |  |  |  | 39876.62
2 | 措施其他项目 | [8 empty] | 7487.1
2.11 | 模板工程 | 项 | 1 | 3663.7 | 1883.19 | 408.84 | 717.36 |  | 814.18 | 7487.1
041102002004 | 灯座基础模板 | m2 | 114.24 | 30.07 | 12.29 | 3.2 | 5.86 |  | 6.65 | 58.06
借D5-6-7 | 设备基础(单体在5m3以外) 复合木模 | 100m2 | 1.14 | 30.07 | 12.29 | 3.2 | 5.86 |  | 6.65 | 58.06
041102001004 | 垫层模板 | m2 | 19.32 | 11.85 | 24.83 | 2.23 | 2.48 |  | 2.82 | 44.22
借D5-6-1 | 混凝土基础垫层 木模 | 100m2 | 0.19 | 11.85 | 24.83 | 2.23 | 2.48 |  | 2.82 | 44.22
| 合计 | [8 empty] | 47363.72

## 05其他项目清单与计价汇总表【照明工程】_2
其他项目清单与计价汇总表
工程名称：照明工程 |  |  | 标段： |  | 第 1 页 共 1 页
序号 | 项目名称 | 金额（元） |  | 结算金额（元） |  | 备注
1 | 暂列金额 |  |  |  |  | 明细详见表-12-1
2 | 暂估价
2.1 | 材料暂估价 | — |  |  |  | 明细详见表-12-2
2.2 | 专业工程暂估价 |  |  |  |  | 明细详见表-12-3
3 | 计日工 |  |  |  |  | 明细详见表-12-4
4 | 总承包服务费 |  |  |  |  | 明细详见表-12-5
5 | 预算包干费 | 11148.06
6 | 工程优质费
7 | 概算幅度差
8 | 现场签证费用
9 | 索赔费用
10 | 其他费用
| 合 计 | 11148.06 |  |  |  | —
表—12

## 06工料机汇总表【照明工程】_2
工料机汇总表
工程名称：照明工程 |  |  |  |  | 第1页 共4页
序号 | 名称及规格 | 单位 | 数量 | 单价(元) |  | 合计(元)
一 | 人工
1 | 人工费 | 元 | 101910.77 | 1 |  | 101910.77
| 小计 |  |  |  |  | 101910.77
二 | 材料
1 | 镀锌低碳钢丝φ0.7~1.2 | kg | 0.03 | 5.38 |  | 0.19
2 | 镀锌低碳钢丝φ2.5~4.0 | kg | 0.26 | 5.38 |  | 1.38
3 | 镀锌低碳钢丝φ2.5~4.0 | kg | 9.84 | 5.38 |  | 52.92
4 | 镀锌低碳钢丝φ2.5~4.0 | kg | 4.84 | 5.38 |  | 26.06
5 | 镀锌扁钢综合 | kg | 7.8 | 5.28 |  | 41.18
6 | 镀锌钢板综合 | kg | 16.98 | 4.17 |  | 70.81
7 | 封铅含铅65% 含锡35% | kg | 24.5 | 26.42 |  | 647.18
8 | 橡胶板1.5 | m2 | 0.3 | 16.65 |  | 5
9 | 橡胶护套圈φ6~32 | 个 | 60 | 0.5 |  | 30
10 | 聚乙烯薄膜0.05 | m2 | 29.06 | 1.74 |  | 50.56
11 | 塑料薄膜 | m2 | 22.98 | 0.26 |  | 5.98
12 | 棉纱 | kg | 49.17 | 11.47 |  | 564.02
13 | 白布 | kg | 15.09 | 2.75 |  | 41.51
14 | 六角螺栓综合 | kg | 496.92 | 5.58 |  | 2772.81
15 | 六角螺栓M16×65~80 | 十套 | 24.48 | 5.94 |  | 145.41
16 | 镀锌六角螺栓2平1弹垫 M10×100以内 | 十套 | 6 | 5.04 |  | 30.24
17 | 六角螺栓M12×14~75 | 十套 | 4.9 | 7.3 |  | 35.74
18 | 弹簧垫圈M16~30 | 十个 | 24.6 | 1.75 |  | 43.05
19 | 圆钉综合 | kg | 17.36 | 5.36 |  | 93.05
20 | 圆钉50~75 | kg | 5.68 | 3.54 |  | 20.11
21 | 扒钉 | kg | 8.57 | 7.03 |  | 60.24
22 | 铁砂布0~2# | 张 | 3 | 0.94 |  | 2.82
23 | 低碳钢焊条综合 | kg | 35.99 | 6.01 |  | 216.31
24 | 低碳钢焊条综合 | kg | 18.43 | 6.01 |  | 110.78
25 | 低碳钢焊条结422 φ3.2 | kg | 15.4 | 5.96 |  | 91.78
26 | 焊锡丝综合 | kg | 0.9 | 7.69 |  | 6.92
27 | 焊锡丝综合 | kg | 0.3 | 7.69 |  | 2.31
28 | 焊锡膏 | kg | 0.38 | 47.01 |  | 17.94
29 | 焊锡膏 | kg | 0.03 | 47.01 |  | 1.41
30 | 锡基钎料 | kg | 0.38 | 52.47 |  | 19.98
31 | 钢锯条 | 条 | 131.36 | 0.43 |  | 56.49
32 | 钢锯条 | 条 | 99.43 | 0.43 |  | 42.76
33 | 油漆刷25~40 | 把 | 1.8 | 2.56 |  | 4.61
34 | 合金钢钻头φ10 | 个 | 3.84 | 4.57 |  | 17.56
35 | 零星卡具 | kg | 31.5 | 5.47 |  | 172.28
36 | 复合普通硅酸盐水泥P.C 32.5 | t | 0.03 | 492.33 |  | 13.93
37 | 中砂 | m3 | 0.37 | 200 |  | 73.2
38 | 中砂 | m3 | 498.17 | 200 |  | 99634.44
39 | 渗水碎石 | m3 | 0.13 | 130 |  | 17.51
40 | 灰砂砖240×115×53 | 千块 | 2.18 | 290 |  | 632.87
41 | 木枋综合 | m3 | 1.14 | 1707.86 |  | 1953.11
工料机汇总表
工程名称：照明工程 |  |  |  |  | 第2页 共4页
序号 | 名称及规格 | 单位 | 数量 | 单价(元) |  | 合计(元)
42 | 板枋材综合 | m3 | 0.38 | 1592.08 |  | 606.42
43 | 木板 | m3 | 0.34 | 1630.62 |  | 547.56
44 | 枕木 | m3 | 0.08 | 1329.2 |  | 106.34
45 | 白酚醛漆 | kg | 0.26 | 6.85 |  | 1.75
46 | 酚醛磁漆 | kg | 15 | 7.75 |  | 116.25
47 | 沥青清漆 | kg | 14.14 | 6.45 |  | 91.23
48 | 防锈漆C53-1 | kg | 7.5 | 16.13 |  | 120.98
49 | 酚醛黑板漆 | kg | 0.48 | 9.97 |  | 4.79
50 | 沥青绝缘漆 | kg | 2.4 | 6.2 |  | 14.89
51 | 防水粉 | kg | 1.42 | 2.1 |  | 2.98
52 | 汽油综合 | kg | 21.87 | 8.76 |  | 191.54
53 | 汽油综合 | kg | 1.5 | 8.76 |  | 13.14
54 | 溶剂油 | kg | 0.3 | 3.94 |  | 1.18
55 | 电力复合脂 | kg | 0.03 | 14.45 |  | 0.43
56 | 硬脂酸 | kg | 1.2 | 6.33 |  | 7.6
57 | 脱模剂 | kg | 13.36 | 5.13 |  | 68.52
58 | 氧气 | m3 | 6.79 | 5.16 |  | 35.05
59 | 乙炔气 | kg | 1.54 | 13.3 |  | 20.53
60 | 塑料排水管DN50 | m | 1.02 | 5.84 |  | 5.96
61 | 塑料软管D9 | m | 15.75 | 0.4 |  | 6.3
62 | 镀锌大灯泡抱箍连压板 | 副 | 24.24 | 17.05 |  | 413.29
63 | 飞保险(羊角熔断器)10A | 个 | 24.72 | 1.55 |  | 38.32
64 | 保险丝10A | 轴 | 1.8 | 9.4 |  | 16.92
65 | 电气绝缘胶带18mm×10m×0.13mm | 卷 | 4.3 | 2.4 |  | 10.31
66 | 电气绝缘胶带18mm×10m×0.13mm | 卷 | 49.09 | 2.4 |  | 117.82
67 | 黄蜡带20mm×10m | 卷 | 0.72 | 8.15 |  | 5.87
68 | 铜接线端子DT-10mm2 | 个 | 15.24 | 2.25 |  | 34.29
69 | 铜接线端子DT-16mm2 | 个 | 15.24 | 3.17 |  | 48.31
70 | 草板纸80# | 张 | 34.27 | 4.19 |  | 143.6
71 | 水 | m3 | 59.39 | 3.26 |  | 193.6
72 | 水 | m3 | 11.22 | 3.26 |  | 36.57
73 | 水 | m3 | 0.1 | 3.26 |  | 0.33
74 | 水 | m3 | 2.21 | 3.26 |  | 7.21
75 | 复合木模板面板 | m2 | 2.24 | 29.91 |  | 66.97
76 | 钢模板 | kg | 83.98 | 4.44 |  | 372.89
77 | 木支撑 | m3 | 0.4 | 1651.95 |  | 653.02
78 | 脚手架直角扣(含螺丝) | 套 | 49.44 | 5.24 |  | 259.07
79 | 钢垫板2.5~5 | kg | 15 | 4.23 |  | 63.45
80 | 湿拌砌筑浆M7.5 | m3 | 0.92 | 490 |  | 448.6
81 | 其他材料费 | 元 | 663.99 | 1 |  | 663.99
82 | 普通预拌混凝土碎石粒径综合考虑 C15 | m3 | 2.39 | 446.86 |  | 1066.79
83 | 普通预拌混凝土碎石粒径综合考虑 C15 | m3 | 0.6 | 446.86 |  | 266.69
84 | 普通预拌混凝土碎石粒径综合考虑 C15 | m3 | 0.8 | 446.86 |  | 358.83
85 | 普通预拌混凝土碎石粒径综合考虑 C20 | m3 | 0.48 | 457.16 |  | 219.35
86 | 普通预拌混凝土碎石粒径综合考虑 C30 | m3 | 19.46 | 477.76 |  | 9298.17
工料机汇总表
工程名称：照明工程 |  |  |  |  | 第3页 共4页
序号 | 名称及规格 | 单位 | 数量 | 单价(元) |  | 合计(元)
87 | 普通预拌混凝土碎石粒径综合考虑 C30 | m3 | 4.7 | 477.76 |  | 2247.38
88 | 预拌砌筑砂浆M7.5(砌筑砂浆) | m³ | 0.4 | 490 |  | 194.82
89 | 干混抹灰砂浆M20 | t | 0.07 | 339.06 |  | 24.75
| 小计 |  |  |  |  | 127061.1
三 | 机械
1 | 机上人工 | 工日 | 21.08 | 230 |  | 4849.5
2 | 折旧费 | 元 | 2082.54 | 1 |  | 2082.54
3 | 检修费 | 元 | 596.96 | 1 |  | 596.96
4 | 维护费 | 元 | 1532.57 | 1 |  | 1532.57
5 | 安拆费 | 元 | 367.14 | 1 |  | 367.14
6 | 汽油(机械用)国Ⅲ93# | kg | 12.23 | 8.76 |  | 107.14
7 | 汽油(机械用)国Ⅲ93# | kg | 24.46 | 8.76 |  | 214.28
8 | 柴油(机械用)0# | kg | 358.78 | 7.08 |  | 2540.16
9 | 柴油(机械用)0# | kg | 20.41 | 7.08 |  | 144.5
10 | 柴油(机械用)0# | kg | 7.73 | 7.08 |  | 54.74
11 | 柴油(机械用)0# | kg | 1.99 | 7.08 |  | 14.11
12 | 柴油(机械用)0# | kg | 42.65 | 7.08 |  | 301.93
13 | 电(机械用) | kw·h | 15.32 | 0.68 |  | 10.42
14 | 电(机械用) | kw·h | 161.19 | 0.68 |  | 109.61
15 | 电(机械用) | kw·h | 678.96 | 0.68 |  | 461.7
16 | 电(机械用) | kw·h | 373.1 | 0.68 |  | 253.7
17 | 电(机械用) | kw·h | 1.69 | 0.68 |  | 1.15
18 | 机械费调整 | 元 | 0 | 1
19 | 履带式推土机功率75(kW) | 台班 | 0.24 | 1120.59 |  | 266.25
20 | 履带式单斗液压挖掘机斗容量1(m3) | 台班 | 1.79 | 1529.83 |  | 2731.82
21 | 电动夯实机夯击能量250(N·m) | 台班 | 0.02 | 27.68 |  | 0.54
22 | 电动夯实机夯击能力20~62(kN·m) | 台班 | 15.45 | 32.12 |  | 496.32
23 | 汽车式起重机提升质量8(t) | 台班 | 1.44 | 960.31 |  | 1383.04
24 | 汽车式起重机提升质量8(t) | 台班 | 0.14 | 960.31 |  | 138.19
25 | 汽车式起重机提升质量8(t) | 台班 | 1.5 | 960.31 |  | 1440.47
26 | 载货汽车装载质量4(t) | 台班 | 0.48 | 567.24 |  | 272.28
27 | 载货汽车装载质量4(t) | 台班 | 0.96 | 567.24 |  | 544.55
28 | 载货汽车装载质量5(t) | 台班 | 0.24 | 576.6 |  | 138.5
29 | 载货汽车装载质量6(t) | 台班 | 0.14 | 600.28 |  | 82.54
30 | 载货汽车装载质量8(t) | 台班 | 0.27 | 682.38 |  | 185.74
31 | 自卸汽车装载质量15(t) | 台班 | 2.85 | 1292.31 |  | 3682.7
32 | 机动翻斗车装载质量1(t) | 台班 | 0.35 | 309.66 |  | 107.24
33 | 机动翻斗车装载质量1(t) | 台班 | 0.33 | 309.66 |  | 102.37
34 | 平台作业升降车提升高度16(m) | 台班 | 1.2 | 915.89 |  | 1099.07
35 | 混凝土振捣器(插入式) | 台班 | 0.13 | 10.13 |  | 1.31
36 | 混凝土振捣器(插入式) | 台班 | 0.42 | 10.13 |  | 4.27
37 | 灰浆搅拌机拌筒容量400(L) | 台班 | 0 | 259.05 |  | 0.98
38 | 钢筋切断机直径40(mm) | 台班 | 0.48 | 45.42 |  | 21.59
39 | 木工圆锯机直径500(mm) | 台班 | 0.05 | 26.01 |  | 1.37
40 | 木工圆锯机直径500(mm) | 台班 | 0.04 | 26.01 |  | 0.92
工料机汇总表
工程名称：照明工程 |  |  |  |  | 第4页 共4页
序号 | 名称及规格 | 单位 | 数量 | 单价(元) |  | 合计(元)
41 | 交流弧焊机容量21(kV·A) | 台班 | 6.96 | 59.4 |  | 413.45
42 | 交流弧焊机容量21(kV·A) | 台班 | 6.19 | 59.4 |  | 367.71
43 | 交流弧焊机容量21(kV·A) | 台班 | 2.67 | 59.4 |  | 158.87
| 小计 |  |  |  |  | 27284.24
四 | 主材
1 | 钢筋φ12 | t | 0.45 | 5280.07 |  | 2395.04
2 | 钢筋φ10 | t | 0.25 | 5483.24 |  | 1381.78
3 | 钢筋φ12 | t | 0.14 | 5280.07 |  | 765.08
4 | 钢筋φ10 | t | 0.08 | 5483.24 |  | 414.53
5 | 镀锌无缝钢管DN100 | m | 53 | 73.1 |  | 3874.58
6 | HDPE管DN75 | m | 1017.04 | 16 |  | 16272.65
7 | 8m单臂杆路灯90W | 套 | 24.24 | 2160 |  | 52358.4
8 | 10m三火投射灯 | 套 | 6.06 | 5400 |  | 32724
9 | 低压熔断器 | 个 | 30.3 | 119.11 |  | 3609.03
10 | 热镀锌圆钢φ12 | m | 9.45 | 6.52 |  | 61.61
11 | 热镀锌圆钢φ12 | m | 37.8 | 6.52 |  | 246.46
12 | 接地母线镀锌圆钢;牌号:Q235;直径(mm):12 | m | 1044.06 | 6.52 |  | 6807.25
13 | 多股铜芯聚氯乙烯绝缘导线RVV-3*2.5 | m | 293.76 | 8 |  | 2350.08
14 | 铜芯电缆VV-0.6/1kv-(5*16)mm2 | m | 1865.81 | 66.6 |  | 124263.17
15 | 8m金属杆（不另计） | 根 | 24
16 | 10m金属杆（不另计） | 根 | 6
17 | 高分子树脂模压井盖(重型)700*700*50 | 套 | 14 | 290 |  | 4060
18 | 高分子树脂模压井盖(重型)700*700*50 | 套 | 5 | 290 |  | 1450
19 | 热镀锌角钢L50*50*5*2500mm | 根 | 31.5 | 34.45 |  | 1085.18
20 | 预拌混凝土（不另计）C30 | m3 | 19.99
| 小计 |  |  |  |  | 254118.84
合计 | [5 empty] | 496732.86

## 07分部分项工程量清单综合单价分析表【照明工程】_2
分部分项工程量清单综合单价分析表
工程名称：照明工程 | [9 empty] | 第 1 页 共 5 页
序号 | 项目编码 | 项目名称 | 单位 | 工程量 | 其 中： | [6 empty] | 综合单价
[5 empty] | 人工费 | 材料费 | 机械费 | 管理费 | 利润 |  | 小计
| 040101002004 | 挖沟槽土方 | m3 | 507.92 | 2.24 |  | 4.26 | 0.82 | 1.3 |  | 8.62
1 | 借D1-1-33 | 挖掘机挖沟槽、基坑土方 一、二类土 | 1000m3天然密实方 | 0.48252 | 0.68 |  | 4.26 | 0.62 | 0.99 |  | 6.55 | 8.62元/m3
| 借D1-1-10 | 人工挖沟槽土方 一、二类土 深度在2m内 | 100m3天然密实方 | 0.25396 | 1.56 |  |  | 0.2 | 0.31 |  | 2.07
| 040103001011 | 回填中粗砂 | m3 | 386.18 | 15.98 | 258.99 | 1.28 | 2.18 | 3.45 |  | 281.89
2 | 借D1-1-134 换 | 管(基)坑回填砂 换为【中粗砂】 | 100m3 | 3.8618 | 15.98 | 258.99 | 1.28 | 2.18 | 3.45 |  | 281.89 | 281.89元/m3
| 040103001012 | 回填土 | m3 | 88.23 | 26.2 |  |  | 3.3 | 5.24 |  | 34.74
3 | 借D1-1-131 | 回填土 人工夯实 | 100m3压实方 | 0.8823 | 26.2 |  |  | 3.3 | 5.24 |  | 34.74 | 34.74元/m3
| 040103002007 | 余方弃置 | m3 | 419.69 | 0.39 |  | 10.76 | 1.41 | 2.23 |  | 14.79
4 | 借D1-1-51 | 挖掘机装土 | 1000m3天然密实方 | 0.41969 | 0.39 |  | 1.99 | 0.3 | 0.48 |  | 3.15 | 14.79元/m3
| 借D1-1-53 换 | 自卸汽车运土方 运距1km内 实际运距(km):2 | 1000m3天然密实方 | 0.41969 |  |  | 8.77 | 1.11 | 1.75 |  | 11.64
| 030408001003 | VV-0.6/1kV-5x16mm2电力电缆敷设 | m | 1847.34 | 8.05 | 0.49 | 0.2 | 2.37 | 1.65 |  | 80.02
5 | C4-8-2 *1.3 | 铜芯电力电缆敷设 电缆(截面mm2以下) 35 实际电缆芯数(芯):5 | 100m | 18.4734 | 8.05 | 67.75 | 0.2 | 2.37 | 1.65 |  | 80.02 | 80.02元/m
| 030411001001 | HDPE75电缆保护管敷设 | m | 968.61 | 10.64 | 2.97 | 0.11 | 2.92 | 2.15 |  | 35.59
6 | C4-8-59 | 电缆保护管埋地敷设 塑料管(公称直径mm以下) 100 | 10m | 96.861 | 9.27 | 17.67 |  | 2.66 | 1.85 |  | 31.45 | 35.59元/m
| 借D5-1-31 换 | 满包混凝土加固 合并制作子目 普通预拌混凝土 碎石粒径综合考虑 C30 | 10m3 | 0.41327 | 1.38 | 2.1 | 0.11 | 0.26 | 0.3 |  | 4.15
| 040804001003 | DN100×4.0镀锌无缝钢管电缆保护管敷设 | m | 51.46 | 26.68 | 2.68 | 0.59 | 7.84 | 5.45 |  | 118.54
分部分项工程量清单综合单价分析表
工程名称：照明工程 | [9 empty] | 第 2 页 共 5 页
序号 | 项目编码 | 项目名称 | 单位 | 工程量 | 其 中： | [6 empty] | 综合单价
[5 empty] | 人工费 | 材料费 | 机械费 | 管理费 | 利润 |  | 小计
7 | C4-8-55 | 电缆保护管埋地敷设 钢管(公称直径mm以下) 100 | 10m | 5.146 | 26.68 | 77.98 | 0.59 | 7.84 | 5.45 |  | 118.54 | 118.54元/m
| 030412007007 | 8m单臂杆路灯安装 | 套 | 24 | 579.07 | 604.67 | 87.78 | 191.66 | 133.37 |  | 3981.96
8 | C4-12-349 | 路灯金属杆安装 单杆式(杆长m以下) 10 | 根 | 24 | 40.98 | 16.8 | 48.02 | 25.58 | 17.8 |  | 149.18 | 3981.96元/套
| C4-12-256 R*0.9 | 抱箍式单臂挑灯架安装 单抱箍(臂长m) 1.2以下 其他LED灯具安装（除嵌入式LED射灯和筒灯外） 人工*0.9 | 10套 | 2.4 | 14.98 | 2212.1 | 22.69 | 10.83 | 7.53 |  | 2268.13
| C4-10-108 换 | 基础工程 现浇混凝土基础 每基混凝土量(m3) ≤1 | 10m3 | 1.5288 | 353.43 | 405.53 |  | 101.58 | 70.69 |  | 931.23
| 借A1-5-149 | 预埋螺栓 | t | 0.384 | 42.32 | 93.63 | 4.17 | 13.37 | 9.3 |  | 162.79
| 借A1-5-78 换 | 混凝土垫层 合并制作子目 普通预拌混凝土 碎石粒径综合考虑 C15 | 10m3 | 0.2352 | 5.67 | 44.5 |  | 1.63 | 1.13 |  | 52.94
| C4-10-106 | 基础工程 钢筋制作 一般钢筋 φ12 | t | 0.432 | 17.8 | 101.72 | 1.02 | 5.41 | 3.76 |  | 129.71
| C4-10-106 | 基础工程 钢筋制作 一般钢筋 φ10 | t | 0.24 | 9.89 | 58.65 | 0.57 | 3 | 2.09 |  | 74.19
| C4-4-175 | 焊铜接线端子安装 导线截面(mm2以内) 16 | 10个 | 2.4 | 2.79 | 4.08 |  | 0.8 | 0.56 |  | 8.24
| C4-9-3 | 接地极(板)制作、安装 角钢接地极 普通土 | 根 | 24 | 30.49 | 41.86 | 10.69 | 11.84 | 8.24 |  | 103.12
| C4-9-19 | 接地母线敷设 户外接地母线敷设 φ12 | 10m | 3.6 | 57.81 | 10.74 | 0.62 | 16.79 | 11.69 |  | 97.65
| C4-12-356 | 路灯设施编号 路灯杆号 | 100个 | 0.24 | 2.91 | 0.46 |  | 0.84 | 0.58 |  | 4.78
| 030412007008 | 10m三火投射灯安装 | 套 | 6 | 1150.77 | 686.67 | 486.63 | 470.6 | 327.49 |  | 8819.19
9 | C4-12-349 | 路灯金属杆安装 单杆式(杆长m以下) 10 | 根 | 6 | 40.98 | 16.8 | 48.02 | 25.58 | 17.8 |  | 149.18 | 8819.19元/套
分部分项工程量清单综合单价分析表
工程名称：照明工程 | [9 empty] | 第 3 页 共 5 页
序号 | 项目编码 | 项目名称 | 单位 | 工程量 | 其 中： | [6 empty] | 综合单价
[5 empty] | 人工费 | 材料费 | 机械费 | 管理费 | 利润 |  | 小计
| C4-12-286 R*0.9 | 成套型高杆灯架安装 灯高11m以下 灯火数(火) 7 其他LED灯具安装（除嵌入式LED射灯和筒灯外） 人工*0.9 | 套 | 6 | 492.91 | 5460.46 | 420.62 | 262.55 | 182.71 |  | 6819.25
| C4-10-108 换 | 基础工程 现浇混凝土基础 每基混凝土量(m3) ≤1 | 10m3 | 0.4704 | 435 | 499.11 |  | 125.02 | 87 |  | 1146.13
| 借A1-5-78 换 | 混凝土垫层 合并制作子目 普通预拌混凝土 碎石粒径综合考虑 C15 | 10m3 | 0.0588 | 5.67 | 44.5 |  | 1.63 | 1.13 |  | 52.94
| 借A1-5-149 | 预埋螺栓 | t | 0.108 | 47.61 | 105.34 | 4.69 | 15.04 | 10.46 |  | 183.14
| C4-10-106 | 基础工程 钢筋制作 一般钢筋 φ12 | t | 0.138 | 22.74 | 129.98 | 1.3 | 6.91 | 4.81 |  | 165.74
| C4-10-106 | 基础工程 钢筋制作 一般钢筋 φ10 | t | 0.072 | 11.87 | 70.38 | 0.68 | 3.61 | 2.51 |  | 89.03
| C4-4-175 | 焊铜接线端子安装 导线截面(mm2以内) 16 | 10个 | 0.6 | 2.79 | 4.08 |  | 0.8 | 0.56 |  | 8.24
| C4-9-3 | 接地极(板)制作、安装 角钢接地极 普通土 | 根 | 6 | 30.49 | 41.86 | 10.69 | 11.84 | 8.24 |  | 103.12
| C4-9-19 | 接地母线敷设 户外接地母线敷设 φ12 | 10m | 0.9 | 57.81 | 10.74 | 0.62 | 16.79 | 11.69 |  | 97.66
| C4-12-356 | 路灯设施编号 路灯杆号 | 100个 | 0.06 | 2.91 | 0.46 |  | 0.84 | 0.58 |  | 4.79
| 030402006002 | 灯内隔离开关 | 组
10 | C4-4-54 | DZ自动空气断路器安装 额定电流(A以内) 32 | 个 | [8 empty] | 0元/组
| 030501003003 | 单灯控制器 | 台
11 | C6-8-20 | 信号转换组件 | 个 | [8 empty] | 0元/台
| 030404020001 | 低压熔断器安装 | 个 | 30 | 14.37 | 4.08 |  | 4.13 | 2.87 |  | 145.75
分部分项工程量清单综合单价分析表
工程名称：照明工程 | [9 empty] | 第 4 页 共 5 页
序号 | 项目编码 | 项目名称 | 单位 | 工程量 | 其 中： | [6 empty] | 综合单价
[5 empty] | 人工费 | 材料费 | 机械费 | 管理费 | 利润 |  | 小计
12 | C4-4-69 | 低压熔断器安装 瓷插螺旋式 | 个 | 30 | 14.37 | 124.38 |  | 4.13 | 2.87 |  | 145.75 | 145.75元/个
| 040804002003 | RVV-3x2.5mm2管内穿线 | m | 271.8 | 0.97 | 0.22 |  | 0.28 | 0.19 |  | 10.3
13 | C4-11-230 | 多芯软导线管内穿线(芯以内) 四芯 导线截面(mm2以内) 2.5 | 100m/束 | 2.72 | 0.97 | 8.86 |  | 0.28 | 0.19 |  | 10.3 | 10.3元/m
| 040806002004 | 接地母线 | m | 994.34 | 38.54 | 0.31 | 0.42 | 11.2 | 7.79 |  | 65.1
14 | C4-9-19 | 接地母线敷设 户外接地母线敷设 | 10m | 99.434 | 38.54 | 7.16 | 0.42 | 11.2 | 7.79 |  | 65.1 | 65.1元/m
| 040806001002 | 接地极 | 根
15 | C4-9-11 | 成品接地极(板)安装 角钢接地极 普通土  | 根 | [8 empty] | 0元/根
| C4-9-86 | 接地跨接线安装 接地跨接线 | 10处
| 030408006003 | 电缆中间头 | 个
16 | C4-8-179 | 1kV以下热缩式铜芯电力电缆中间头制作、安装 铜芯热缩式中间头(截面mm2以下) 70 | 个 | [8 empty] | 0元/个
| 040205001002 | 电缆检查井砌筑 | 座 | 5 | 268.69 | 370 | 22.05 | 51.16 | 58.15 |  | 1060.04
17 | 借D5-3-291 | 砖墙 抹灰 井内侧 | 100m2 | 0.0112 | 4.04 | 0.02 | 0.24 | 0.75 | 0.86 |  | 5.91 | 1060.04元/座
| 借80090450 | 干混抹灰砂浆(配合比) DP M20 | m3 | 0.0243 | 0.17 | 2.48 | 0.1 | 0.05 | 0.05 |  | 2.85
| 借D5-3-291 R*0.8 | 砖墙 抹灰 井内侧 井外壁需要抹灰 人工*0.8 | 100m2 | 0.0112 | 3.23 | 0.02 | 0.24 | 0.61 | 0.69 |  | 4.8
| 借80090450 | 干混抹灰砂浆(配合比) DP M20 | m3 | 0.0243 | 0.17 | 2.48 | 0.1 | 0.05 | 0.05 |  | 2.85
| 借D5-3-292 换 | 砖墙 抹灰 井底 | 100m2 | 0.0245 | 5.63 | 0.04 | 0.53 | 1.09 | 1.23 |  | 8.52
| 借80010460 换 | 水泥防水砂浆(配合比) 1:2 | m3 | 0.052188 |  | 5.65 |  |  |  |  | 5.65
分部分项工程量清单综合单价分析表
工程名称：照明工程 | [9 empty] | 第 5 页 共 5 页
序号 | 项目编码 | 项目名称 | 单位 | 工程量 | 其 中： | [6 empty] | 综合单价
[5 empty] | 人工费 | 材料费 | 机械费 | 管理费 | 利润 |  | 小计
| 借D5-3-281 | 非定型井垫层 混凝土 | 10m3 | 0.0795 | 21.69 | 1 | 4.1 | 4.54 | 5.16 |  | 36.5
| 借8021902 | 普通预拌混凝土 碎石粒径综合考虑 C15 | m3 | 0.803 |  | 71.77 |  |  |  |  | 71.77
| 借D5-1-15 换 | 垫层 砂 | 10m3 | 0.0245 | 1.94 | 12.48 | 0.11 | 0.36 | 0.41 |  | 15.31
| 借D5-3-306 换 | 井盖、井箅安装 检查井 铸铁井盖、座 | 10套 | 0.5 | 54 | 295.45 |  | 9.51 | 10.8 |  | 369.76
| 借D5-3-284 换 | 砖砌 矩形 | 10m3 | 0.4005 | 156.21 | 218.49 | 14.14 | 30 | 34.07 |  | 452.9
| 借D5-3-303 | 混凝土井盖、井圈制作 井圈 | 10m3 | 0.0475 | 20.03 | 1.54 | 2.45 | 3.96 | 4.5 |  | 32.47
| 借8021903 | 普通预拌混凝土 碎石粒径综合考虑 C20 | m3 | 0.4798 |  | 43.87 |  |  |  |  | 43.87
| 借D3-5-27 | 安装泄水孔 塑料管 | 10m | 0.1 | 1.24 | 1.2 |  | 0.2 | 0.25 |  | 2.89
| 借D1-1-135 | 管(基)坑回填石屑 | 100m3 | 0.001005 | 0.32 | 3.52 | 0.03 | 0.04 | 0.07 |  | 3.99
| 040204006003 | 已完成电缆检查井的井盖安装 | 座 | 14 | 54 | 19.37 |  | 9.51 | 10.8 |  | 383.68
18 | 借D5-3-306 换 | 井盖、井箅安装 检查井 铸铁井盖、座 合并制作子目 湿拌砌筑砂浆 砌筑灰缝≥5mm M7.5 | 10套 | 1.4 | 54 | 309.37 |  | 9.51 | 10.8 |  | 383.68 | 383.68元/座

## 01单位工程费汇总表【预留管工程】_1
单位工程费汇总表
工程名称：预留管工程 |  |  |  | 第 1 页 共 1 页
序号 | 项目名称 | 计算基础 | 费率(%) |  | 金额:(元)
1 | 分部分项合计 | 分部分项合计 |  |  | 21998.44
2 | 措施合计 | 绿色施工安全防护措施费+其他措施费 |  |  | 1053.35
2.1 | 绿色施工安全防护措施费 | 安全及文明施工措施费 |  |  | 602.74
2.2 | 其他措施费 | 其他措施费 |  |  | 450.61
3 | 其他项目 | 其他项目合计 |  |  | 219.18
3.1 | 暂列金额(不包括计日工) | 暂列金额
3.2 | 暂估价 | 暂估价合计
3.3 | 计日工 | 计日工
3.4 | 总承包服务费 | 总承包服务费
3.5 | 预算包干费 | 预算包干费 |  |  | 219.18
3.6 | 工程优质费 | 工程优质费
3.7 | 概算幅度差 | 概算幅度差
3.8 | 索赔费用 | 索赔费用
3.9 | 现场签证费用 | 现场签证费用
3.10 | 其他费用 | 其他费用
4 | 税前工程造价 | 分部分项合计+措施合计+其他项目 |  |  | 23270.97
5 | 增值税销项税额 | 分部分项合计+措施合计+其他项目 | 9 |  | 2094.39
6 | 总造价 | 分部分项合计+措施合计+其他项目+增值税销项税额 |  |  | 25365.36
7 | 人工费 | 分部分项人工费+技术措施项目人工费 |  |  | 3592.06
合 计：贰万伍仟叁佰陆拾伍元叁角陆分

## 02分部分项工程量清单计价表【预留管工程】_1
分部分项工程量清单计价表
工程名称：预留管工程 | [6 empty] | 第 1 页 共 1 页
序号 | 项目编码 | 项目名称 | 项目特征 | 计量单位 | 工程数量 | 金额（元）
[6 empty] | 综合单价 |  | 合价
|  | 土方工程 | [5 empty] | 1770.94
1 | 040101002021 | 挖沟槽土方 | 1.土壤类别:一、二类土 2.挖土深度:2m 内 | m3 | 7.00 | 9.33 |  | 65.31
2 | 040103002028 | 余方弃置 | 1.土壤类别:土方 2.运距:2km | m3 | 7.00 | 14.02 |  | 98.14
3 | 040103001063 | 回填方 | 1.密实度要求:按设计及规范要求 2.填方材料品种:中粗砂 | m3 | 5.72 | 281.03 |  | 1607.49
|  | 过路管、电缆井 | [5 empty] | 20227.5
4 | 040205001009 | 电缆井 | 1.材料品种:M5砂浆砖砌MU10砖 2.规格尺寸:井深1000mm，内空700*700*1000mm 3.盖板材质、规格:重型高分子树脂模压井盖(尺寸700*700*50) 4.基础、垫层:材料品种、厚度:100mm厚C15垫层、100mm厚砂盖层 5.UPVCφ160渗水管 | 座 | 4 | 933.42 |  | 3733.68
5 | 040804001010 | 1*DN150x4.5 镀锌无缝钢管过路管 | 1.敷设方式:埋地 2.接地要求：Φ12热镀锌圆钢，具体详大样 综合单价已包含按设计及施工规范施工等一切费用 | m | 18.47 | 229.91 |  | 4246.44
6 | 040804001011 | 3*DN150x4.5 镀锌无缝钢管过路管 | 1.敷设方式:埋地 2.接地要求：Φ12热镀锌圆钢，具体详大样 综合单价已包含按设计及施工规范施工等一切费用 | m | 18.00 | 680.41 |  | 12247.38
|  | 措施项目 | [5 empty] | 450.61
7 | 041102001002 | 垫层模板 | 1.构件类型:电缆井垫层模板 | m2 | 1.7 | 43.51 |  | 73.97
8 | 041102021001 | 小型构件模板 | 1.构件类型:井盖座模板 | m2 | 4.22 | 89.25 |  | 376.64
9 | 041102032001 | 管(渠)道管座模板 | 1.构件类型:预留管包封模板 | m2 | 0
本页小计 | [7 empty] | 22449.05
合 计 | [7 empty] | 22449.05

## 03措施项目清单计价表【预留管工程】_1
措施项目清单计价表
工程名称：预留管工程 |  |  | 第 1 页 共 1 页
序号 | 项目名称 | 取费基数 |  | 费率（%） | 金额（元）
1 | 绿色施工安全防护措施费 |  |  |  | 602.74
1.1 | 综合脚手架
1.2 | 靠脚手架安全挡板
1.3 | 围尼龙编制布
1.4 | 桥梁支架
1.5 | 施工现场围挡和临时占地围挡
1.6 | 施工围挡照明
1.7 | 独立安全防护挡板
1.8 | 吊装设备基础
LSSGCSF00050 | 绿色施工安全防护措施费 | 分部分项人工费+分部分项机具费 |  | 16.50 | 602.74
2 | 措施其他项目 |  |  |  | 450.61
粤041109009012 | 文明工地增加费 | 分部分项人工费+分部分项机具费 |  | 0.00
041109002012 | 夜间施工增加费 |  |  | 20.00
041109005012 | 交通疏解员增加费 |  |  | 15.00
041108001012 | 地下管线交叉降效费 |  |  | 0.00
粤041109008012 | 赶工措施费 | 分部分项人工费+分部分项机具费 |  | 0.00
QTFY00000012 | 其他费用
041102001002 | 垫层模板 |  |  |  | 73.97
041102021001 | 小型构件模板 |  |  |  | 376.64
041102032001 | 管(渠)道管座模板
2.7 | 围堰工程
2.8 | 材料二次运输
2.9 | 井点降水工程
2.10 | 施工护栏
2.11 | 监测量控工程
合计 |  |  |  |  | 1053.35

## 04措施项目费分析表【预留管工程】_1
措施项目费分析表
工程名称：预留管工程 | [7 empty] | 第 1 页 共 2 页
序号 | 名称 | 单位 | 数 量 | 金 额（元）
|  |  |  | 人工费 | 材料费 | 机械费 | 管理费 |  | 利润 | 小计
1 | 绿色施工安全防护措施费 | [8 empty] | 602.74
1.1 | 综合脚手架 | 项 | 1
|  | 项 | 1
1.2 | 靠脚手架安全挡板 | 项 | 1
|  | 项 | 1
1.3 | 围尼龙编制布 | 项 | 1
|  | 项 | 1
1.4 | 桥梁支架 | 项 | 1
|  | 项 | 1
1.5 | 施工现场围挡和临时占地围挡 | 项 | 1
|  | 项 | 1
1.6 | 施工围挡照明 | 项 | 1
|  | 项 | 1
1.7 | 独立安全防护挡板 | 项 | 1
|  | 项 | 1
1.8 | 吊装设备基础 | 项 | 1
|  | 项 | 1
LSSGCSF00050 | 绿色施工安全防护措施费 | 项 | 1 |  | 602.74 |  |  |  |  | 602.74
2 | 措施其他项目 | [8 empty] | 450.61
粤041109009012 | 文明工地增加费 | 项 | 1
041109002012 | 夜间施工增加费 | 项 | 1
041109005012 | 交通疏解员增加费 | 项 | 1
041108001012 | 地下管线交叉降效费 | 项 | 1
粤041109008012 | 赶工措施费 | 项 | 1
QTFY00000012 | 其他费用 | 项 | 1
041102001002 | 垫层模板 | m2 | 1.7 | 11.85 | 24.83 | 2.24 | 2.48 |  | 2.11 | 43.51
D5-6-1 | 混凝土基础垫层 木模 | 100m2 | 0.02 | 11.85 | 24.83 | 2.24 | 2.48 |  | 2.11 | 43.52
041102021001 | 小型构件模板 | m2 | 4.22 | 34.53 | 40.91 | 1.93 | 6.42 |  | 5.47 | 89.25
措施项目费分析表
工程名称：预留管工程 | [7 empty] | 第 2 页 共 2 页
序号 | 名称 | 单位 | 数 量 | 金 额（元）
|  |  |  | 人工费 | 材料费 | 机械费 | 管理费 |  | 利润 | 小计
D5-6-64 | 管、渠道及其他 小型构件 木模 | 100m2 | 0.04 | 34.53 | 40.91 | 1.93 | 6.42 |  | 5.47 | 89.25
041102032001 | 管(渠)道管座模板 | m2
D5-6-41 | 管、渠道及其他 管座 复合木模 | 100m2
2.7 | 围堰工程 | 项 | 1
|  | 项 | 1
2.8 | 材料二次运输 | 项 | 1
|  | 项 | 1
2.9 | 井点降水工程 | 项 | 1
|  | 项 | 1
2.10 | 施工护栏 | 项 | 1
|  | 项 | 1
2.11 | 监测量控工程 | 项 | 1
|  | 项 | 1
| 合计 | [8 empty] | 1053.35

## 05其他项目清单与计价汇总表【预留管工程】_1
其他项目清单与计价汇总表
工程名称：预留管工程 |  |  | 标段： |  | 第 1 页 共 1 页
序号 | 项目名称 | 金额（元） |  | 结算金额（元） |  | 备注
1 | 暂列金额 |  |  |  |  | 明细详见表-12-1
2 | 暂估价
2.1 | 材料暂估价 | — |  |  |  | 明细详见表-12-2
2.2 | 专业工程暂估价 |  |  |  |  | 明细详见表-12-3
3 | 计日工 |  |  |  |  | 明细详见表-12-4
4 | 总承包服务费 |  |  |  |  | 明细详见表-12-5
5 | 预算包干费 | 219.18
6 | 工程优质费
7 | 概算幅度差
8 | 现场签证费用
9 | 索赔费用
10 | 其他费用
| 合 计 | 219.18 |  |  |  | —
表—12

## 06工料机汇总表【预留管工程】_1
工料机汇总表
工程名称：预留管工程 |  |  |  |  | 第1页 共2页
序号 | 名称及规格 | 单位 | 数量 | 单价(元) |  | 合计(元)
一 | 人工
1 | 人工费 | 元 | 3592.07 | 1 |  | 3592.07
| 小计 |  |  |  |  | 3592.07
二 | 材料
1 | 镀锌低碳钢丝φ0.7~1.2 | kg | 0 | 5.38 |  | 0.02
2 | 镀锌低碳钢丝φ2.5~4.0 | kg | 0.36 | 5.38 |  | 1.95
3 | 塑料薄膜 | m2 | 8.33 | 0.26 |  | 2.17
4 | 白布 | kg | 5.07 | 2.75 |  | 13.95
5 | 圆钉综合 | kg | 3.55 | 5.36 |  | 19.01
6 | 低碳钢焊条综合 | kg | 1.01 | 6.01 |  | 6.1
7 | 中砂 | m3 | 7.45 | 200 |  | 1490.44
8 | 碎石40 | m3 | 0.17 | 148 |  | 25.37
9 | 标准砖240×115×53 | 千块 | 1.11 | 290 |  | 322.36
10 | 板枋材综合 | m3 | 0.1 | 1592.08 |  | 155.55
11 | 沥青清漆 | kg | 11.6 | 6.45 |  | 74.79
12 | 嵌缝料 | kg | 0.42 | 0.58 |  | 0.24
13 | 汽油综合 | kg | 3.62 | 8.76 |  | 31.74
14 | 脱模剂 | kg | 0.59 | 5.13 |  | 3.04
15 | 氧气 | m3 | 11.02 | 5.16 |  | 56.84
16 | 乙炔气 | kg | 2.54 | 13.3 |  | 33.74
17 | PVCU塑料管D160 | m | 0.82 | 5.84 |  | 4.77
18 | 水 | m3 | 2.42 | 3.26 |  | 7.9
19 | 木支撑 | m3 | 0.02 | 1651.95 |  | 34.86
20 | 其他材料费 | 元 | 42.3 | 1 |  | 42.3
21 | 普通预拌混凝土C15 | m3 | 0.65 | 446.86 |  | 288.85
22 | 普通预拌混凝土C25 | m3 | 0.36 | 467.46 |  | 169.97
23 | 湿拌砌筑砂浆砌筑灰缝≥5mm M5 | m3 | 0.47 | 480 |  | 223.82
24 | 湿拌抹灰砂浆一次抹灰厚度≥5mm M10 | m3 | 0.21 | 522.5 |  | 107.95
| 小计 |  |  |  |  | 3117.73
三 | 机械
1 | 机上人工 | 工日 | 0.4 | 230 |  | 91.77
2 | 折旧费 | 元 | 27.7 | 1 |  | 27.7
3 | 检修费 | 元 | 6.26 | 1 |  | 6.26
4 | 维护费 | 元 | 19.92 | 1 |  | 19.92
5 | 安拆费 | 元 | 12.95 | 1 |  | 12.95
6 | 柴油(机械用)0# | kg | 6.67 | 7.08 |  | 47.24
7 | 电(机械用) | kw·h | 43.75 | 0.68 |  | 29.75
8 | 电(机械用) | kw·h | 4.45 | 0.68 |  | 3.03
9 | 机械费调整 | 元 | 0 | 1
10 | 履带式推土机功率75(kW) | 台班 | 0 | 1120.59 |  | 2.02
11 | 履带式单斗液压挖掘机斗容量1(m3) | 台班 | 0.02 | 1529.83 |  | 28
12 | 轮胎式装载机斗容量1.5(m3) | 台班 | 0.01 | 836.72 |  | 12.38
13 | 电动夯实机夯击能量250(N·m) | 台班 | 0.01 | 27.68 |  | 0.41
14 | 电动夯实机夯击能力20~62(kN·m) | 台班 | 0.23 | 32.12 |  | 7.35
15 | 载货汽车装载质量6(t) | 台班 | 0.02 | 600.28 |  | 10.38
工料机汇总表
工程名称：预留管工程 |  |  |  |  | 第2页 共2页
序号 | 名称及规格 | 单位 | 数量 | 单价(元) |  | 合计(元)
16 | 载货汽车装载质量8(t) | 台班 | 0 | 682.38 |  | 1.43
17 | 自卸汽车装载质量15(t) | 台班 | 0.05 | 1292.31 |  | 61.38
18 | 机动翻斗车装载质量1(t) | 台班 | 0.23 | 309.66 |  | 71.1
19 | 混凝土振捣器(插入式) | 台班 | 0.1 | 10.13 |  | 1.03
20 | 木工圆锯机直径500(mm) | 台班 | 0 | 26.01 |  | 0.08
21 | 交流弧焊机容量21(kV·A) | 台班 | 0.72 | 59.4 |  | 43.05
| 小计 |  |  |  |  | 477.23
四 | 主材
1 | DN150x4.5 镀锌无缝钢管 | m | 74.64 | 169.7 |  | 12667.1
2 | 重型高分子树脂模压井盖700*700*50 | 套 | 4 | 290 |  | 1160
3 | Φ12热镀锌圆钢 | m | 36.47 | 4.66 |  | 169.95
| 小计 |  |  |  |  | 13997.05
合计 | [5 empty] | 20945.47

## 07分部分项工程量清单综合单价分析表【预留管工程】_1
分部分项工程量清单综合单价分析表
工程名称：预留管工程 | [9 empty] | 第 1 页 共 2 页
序号 | 项目编码 | 项目名称 | 单位 | 工程量 | 其 中： | [6 empty] | 综合单价
[5 empty] | 人工费 | 材料费 | 机械费 | 管理费 | 利润 |  | 小计
| 040101002021 | 挖沟槽土方 | m3 | 7 | 3.02 |  | 4.29 | 0.92 | 1.1 |  | 9.33
1 | D1-1-10 *1.5 | 人工挖沟槽土方 一、二类土 深度在2m内 机械挖土方需人工辅助开挖,人工挖土 单价*1.5 | 100m3天然密实方 | 0.0035 | 2.34 |  |  | 0.3 | 0.35 |  | 2.99 | 9.33元/m3
| D1-1-33 | 挖掘机挖沟槽、基坑土方 一、二类土 | 1000m3天然密实方 | 0.0067 | 0.68 |  | 4.29 | 0.63 | 0.75 |  | 6.35
| 040103002028 | 余方弃置 | m3 | 7 | 0.44 |  | 10.54 | 1.39 | 1.65 |  | 14.02
2 | D1-1-52 | 装载机装土 | 1000m3天然密实方 | 0.007 | 0.44 |  | 1.77 | 0.28 | 0.33 |  | 2.82 | 14.02元/m3
| D1-1-53 换 | 自卸汽车运土方 运距1km内 实际运距(km):2 实际运距(km):2 | 1000m3天然密实方 | 0.007 |  |  | 8.77 | 1.11 | 1.32 |  | 11.2
| 040103001063 | 回填方 | m3 | 5.72 | 15.98 | 258.99 | 1.28 | 2.18 | 2.59 |  | 281.03
3 | D1-1-134 | 管(基)坑回填砂 | 100m3 | 0.0572 | 15.98 | 258.99 | 1.28 | 2.18 | 2.59 |  | 281.03 | 281.03元/m3
| 040205001009 | 电缆井 | 座 | 4 | 241.6 | 299.01 | 18.14 | 45.72 | 38.96 |  | 933.42
4 | D5-3-281 换 | 非定型井垫层 混凝土 合并制作子目 普通预拌混凝土 碎石粒径综合考虑 C15 | 10m3 | 0.064 | 21.83 | 73.22 | 4.13 | 4.57 | 3.9 |  | 107.65 | 933.42元/座
| D5-3-280 | 非定型井垫层 砂碎石 | 10m3 | 0.02 | 3.19 | 10.07 | 0.1 | 0.58 | 0.5 |  | 14.44
| D5-3-284 换 | 砖砌 矩形 合并制作子目 湿拌砌筑砂浆 砌筑灰缝≥5mm M5 | 10m3 | 0.204 | 99.46 | 137.95 | 9 | 19.1 | 16.27 |  | 281.78
| D5-3-291 换 | 砖墙 抹灰 井内侧 合并制作子目 湿拌抹灰砂浆 一次抹灰厚度≥5mm M10 | 100m2 | 0.0952 | 42.9 | 27.16 | 2.58 | 8.01 | 6.82 |  | 87.47
| D5-3-303 换 | 混凝土井盖、井圈制作 井圈 合并制作子目 普通预拌混凝土 碎石粒径综合考虑 C25 | 10m3 | 0.036 | 18.98 | 43.95 | 2.32 | 3.75 | 3.2 |  | 72.19
分部分项工程量清单综合单价分析表
工程名称：预留管工程 | [9 empty] | 第 2 页 共 2 页
序号 | 项目编码 | 项目名称 | 单位 | 工程量 | 其 中： | [6 empty] | 综合单价
[5 empty] | 人工费 | 材料费 | 机械费 | 管理费 | 利润 |  | 小计
| D5-3-306 | 井盖、井箅安装 检查井 铸铁井盖、座 | 10套 | 0.4 | 54 | 295.46 |  | 9.51 | 8.1 |  | 367.06
| D3-5-27 | 安装泄水孔 塑料管 | 10m | 0.08 | 1.24 | 1.21 |  | 0.2 | 0.19 |  | 2.83
| 040804001010 | 1*DN150x4.5 镀锌无缝钢管过路管 | m | 18.47 | 32.35 | 3.11 | 0.59 | 9.47 | 4.94 |  | 229.91
5 | 借C4-8-56 | 电缆保护管埋地敷设 钢管(公称直径mm以下) 150 | 10m | 1.847 | 32.35 | 177.9 | 0.59 | 9.47 | 4.94 |  | 225.25 | 229.91元/m
| 补充主材002 | Φ12热镀锌圆钢 | m | 18.47 |  | 9.32 |  |  |  |  | 4.66
| 040804001011 | 3*DN150x4.5 镀锌无缝钢管过路管 | m | 18 | 97.04 | 9.33 | 1.78 | 28.4 | 14.82 |  | 680.41
6 | 借C4-8-56 | 电缆保护管埋地敷设 钢管(公称直径mm以下) 150 | 10m | 5.4 | 97.04 | 533.7 | 1.78 | 28.4 | 14.82 |  | 675.75 | 680.41元/m
| 补充主材002 | Φ12热镀锌圆钢 | m | 18 |  | 9.32 |  |  |  |  | 4.66

## 01单位工程费汇总表【道路工程】_3
单位工程费汇总表
工程名称：道路工程 |  |  |  | 第 1 页 共 1 页
序号 | 项目名称 | 计算基础 | 费率(%) |  | 金额:(元)
1 | 分部分项合计 | 分部分项合计 |  |  | 8890615.94
2 | 措施合计 | 绿色施工安全防护措施费+其他措施费 |  |  | 481741.78
2.1 | 绿色施工安全防护措施费 | 安全及文明施工措施费 |  |  | 378511.87
2.2 | 其他措施费 | 其他措施费 |  |  | 103229.91
3 | 其他项目 | 其他项目合计 |  |  | 137640.68
3.1 | 暂列金额(不包括计日工) | 暂列金额
3.2 | 暂估价 | 暂估价合计
3.3 | 计日工 | 计日工
3.4 | 总承包服务费 | 总承包服务费
3.5 | 预算包干费 | 预算包干费 |  |  | 137640.68
3.6 | 工程优质费 | 工程优质费
3.7 | 概算幅度差 | 概算幅度差
3.8 | 索赔费用 | 索赔费用
3.9 | 现场签证费用 | 现场签证费用
3.10 | 其他费用 | 其他费用
4 | 税前工程造价 | 分部分项合计+措施合计+其他项目 |  |  | 9509998.4
5 | 增值税销项税额 | 分部分项合计+措施合计+其他项目 | 9 |  | 855899.86
6 | 总造价 | 分部分项合计+措施合计+其他项目+增值税销项税额 |  |  | 10365898.26
合 计：壹仟零叁拾陆万伍仟捌佰玖拾捌元贰角陆分

## 02分部分项工程量清单计价表【道路工程】_3
分部分项工程量清单计价表
工程名称：道路工程 | [6 empty] | 第 1 页 共 4 页
序号 | 项目编码 | 项目名称 | 项目特征 | 计量单位 | 工程数量 | 金额（元）
[6 empty] | 综合单价 |  | 合价
|  | 土石方工程 | [5 empty] | 952717.18
1 | 040101001001 | 清表 | 1.土壤类别：清表土 2.深度：30cm 3.清表土运距：2km | m3 | 6905.1 | 17.86 |  | 123325.09
2 | 040101001002 | 挖一般土方 | 1.土壤类别：综合 2.挖土深度：综合。人机配合挖土,人工修整边及底 3.综合单价已包含按设计及施工规范施工等一切费用 | m3 | 11940.89 | 5.61 |  | 66988.39
3 | 040101001003 | 挖不良土方 | 1.土壤类别：综合 2.挖土深度：综合。人机配合挖土,人工修整边及底 3.弃土运距：2公里 4.综合单价已包含按设计及施工规范施工等一切费用 | m3 | 3899.16 | 17.62 |  | 68703.2
4 | 040103001001 | 回填土方 | 1.填方材质：素土回填 2.机械碾压(人工配合)至设计要求密实度 3.运距：1公里 4.综合单价已包含按设计及施工规范施工等一切费用 | m3 | 11940.89 | 19.85 |  | 237026.67
5 | 040103001002 | 回填土方 | 1.填方材质：素土回填,外购土方 2.机械碾压(人工配合)至设计要求密实度 3.运距：2公里 4.综合单价已包含按设计及施工规范施工等一切费用 | m3 | 12957.72 | 21.86 |  | 283255.76
6 | 040103001003 | 片石回填 | 1.软土路基回填片石 2.综合单价已包含按设计及施工规范施工等一切费用 | m3 | 1592.16 | 108.92 |  | 173418.07
|  | 道路工程 | [5 empty] | 7937898.76
|  | 车行道 | [5 empty] | 6149113.62
7 | 040202001001 | 路床(槽)整形 | 1.路床整形碾压、检验 2.机械碾压(人工配合)至设计要求密实度 3.综合单价已包含按设计及施工规范施工等一切费用 | m2 | 21606.2 | 2.33 |  | 50342.45
8 | 040202015001 | 水泥稳定碎石底基层铺筑 | 1.底基层：15cm厚4.5%水泥稳定级配碎石 2.机械(人工配合)摊铺、碾压密实度≥97%、养护 3.集中拌合，运距综合考虑 4.综合单价已包含按设计及施工规范施工等一切费用 | m2 | 21606.2 | 52.04 |  | 1124386.65
本页小计 | [7 empty] | 2127446.28
分部分项工程量清单计价表
工程名称：道路工程 | [6 empty] | 第 2 页 共 4 页
序号 | 项目编码 | 项目名称 | 项目特征 | 计量单位 | 工程数量 | 金额（元）
[6 empty] | 综合单价 |  | 合价
9 | 040202015002 | 水泥稳定碎石基层铺筑 | 1.基层厚度：15cm5.5%水泥稳定级配碎石 2.机械(人工配合)摊铺、碾压密实度≥98%、养护 3.集中拌合，运距综合考虑 4.综合单价已包含按设计及施工规范施工等一切费用 | m2 | 20811.8 | 53.73 |  | 1118218.01
10 | 040203007001 | 混凝土路面浇捣 | 1.混凝土路面：23cm厚C35预拌商品混凝土(抗弯拉强度不小于5.0Mpa) 2.伸缩缝：Φ32传力杆套筒（长10cm金属套,传力杆自由端涂沥青并裹敷聚乙烯膜）、涂沥青弹性木板填缝、沥青玛蹄脂灌缝(切缝) 3.养护：混凝土路面水养生 4.综合单价已包含按设计及施工规范施工等一切费用 | m2 | 19951.2 | 186.17 |  | 3714314.9
11 | 040901001001 | 混凝土路面钢筋制安 | 1.钢筋种类、规格：一级圆钢 φ10内 2.接头综合考虑 3.钢筋除锈、安装钢筋、角隅加固钢筋,浇捣混凝土时钢筋维护等 4.综合单价已包含按设计及施工规范施工等一切费用 | t | 7.38 | 7134.48 |  | 52652.46
12 | 040901001002 | 混凝土路面钢筋制安 | 1.钢筋规格：Ⅲ级钢 Φ10~25内 2.接头综合考虑 3.钢筋除锈、安装钢筋、角隅加固钢筋,浇捣混凝土时钢筋维护等 4.综合单价已包含按设计及施工规范施工等一切费用 | t | 10.12 | 6874.34 |  | 69568.32
13 | 040901001003 | 混凝土路面钢筋制安 | 1.钢筋规格：Ⅲ级钢 Φ25以外 2.接头综合考虑 3.钢筋除锈、安装钢筋、角隅加固钢筋,浇捣混凝土时钢筋维护等 4.综合单价已包含按设计及施工规范施工等一切费用 | t | 2.85 | 6888.01 |  | 19630.83
|  | 人行道 | [5 empty] | 1788785.14
14 | 040204001001 | 人行道整形碾压 | 1.机械(人工配合)整形、碾压至设计要求密实度 2.综合单价已包含按设计及施工规范施工等一切费用 | m2 | 7382.36 | 2.07 |  | 15281.49
本页小计 | [7 empty] | 4989666.01
分部分项工程量清单计价表
工程名称：道路工程 | [6 empty] | 第 3 页 共 4 页
序号 | 项目编码 | 项目名称 | 项目特征 | 计量单位 | 工程数量 | 金额（元）
[6 empty] | 综合单价 |  | 合价
15 | 040202015003 | 水泥稳定碎石基层铺筑 | 1.基层：20cm厚4.5%水泥稳定级配碎石 2.机械(人工配合)摊铺、碾压密实度≥97%、养护 3.集中拌合，运距综合考虑 4.综合单价已包含按设计及施工规范施工等一切费用 | m2 | 7382.36 | 69.42 |  | 512483.43
16 | 040204002001 | 人行道块料铺设 | 1.材质：5cm厚彩色透水环保砖 2.粘结层：3cm厚1:3水泥砂浆 3.图形：按设计要求 4.综合单价已包含按设计及施工规范施工等一切费用 | m2 | 6342.34 | 83.66 |  | 530600.16
17 | 040204002002 | 盲道导盲砖铺设 | 1.材质：5cm厚300×300mm彩色透水环保导盲砖 2.粘结层：3cm厚1:3水泥砂浆 3.布局：按设计要求 4.综合单价已包含按设计及施工规范施工等一切费用 | m2 | 1040.03 | 89.83 |  | 93425.89
18 | 040204004001 | [A型] 安砌路侧石 | 1.规格、材质：49×12×40cm成品C30混凝土路侧石 2..形状：一字型、局部弧形综合考虑 3.混凝土后座浇捣：C15预拌商品混凝土 4.综合单价已包含按设计及施工规范施工等一切费用 | m | 331.85 | 102.59 |  | 34044.49
19 | 040204004002 | [B型] 安砌路侧石 | 1.规格、材质：49×15×30cm成品C30混凝土路侧石 2.形状：一字型、局部弧形综合考虑 3.混凝土后座浇捣：C15预拌商品混凝土 4.综合单价已包含按设计及施工规范施工等一切费用 | m | 2792.5 | 75.46 |  | 210722.05
20 | 040204004003 | [C型] 安砌路侧石 | 1.规格、材质：49×8×20cm成品C30混凝土路侧石 2.形状：一字型、局部弧形综合考虑 3.混凝土后座浇捣：C15预拌商品混凝土 4.综合单价已包含按设计及施工规范施工等一切费用 | m | 5966.44 | 60.98 |  | 363833.51
21 | 040205018001 | 警示柱安装 | 1.规格、材质：φ320×600mm成品花岗岩警示柱,表面抛光,露出路面0.40m高 2..基础：C15预拌商品混凝土 3.具体做法、样式详设计大样 4.综合单价已包含按设计及施工规范施工等一切费用 | 根 | 64 | 383.83 |  | 24565.12
本页小计 | [7 empty] | 1769674.65
分部分项工程量清单计价表
工程名称：道路工程 | [6 empty] | 第 4 页 共 4 页
序号 | 项目编码 | 项目名称 | 项目特征 | 计量单位 | 工程数量 | 金额（元）
[6 empty] | 综合单价 |  | 合价
22 | 040204007001 | 树池盖板 | 1.材质：5cm厚1000×1000mm仿花岗岩树池盖板 2.综合单价已包含按设计及施工规范施工等一切费用 | 个 | 28 | 136.75 |  | 3829
|  | 措施项目 | [5 empty] | 103229.91
23 | 041102001001 | 侧石后座模板安拆 | 1.现浇侧石后座模板制作、安装、拆除 2.综合单价已包含按设计及施工规范施工等一切费用 | m2 | 4417.1976 | 23.37 |  | 103229.91
本页小计 | [7 empty] | 107058.91
合 计 | [7 empty] | 8993845.85

## 03措施项目清单计价表【道路工程】_3
措施项目清单计价表
工程名称：道路工程 |  |  | 第 1 页 共 1 页
序号 | 项目名称 | 取费基数 |  | 费率（%） | 金额（元）
1 | 绿色施工安全防护措施费 |  |  |  | 378511.87
LSSGCSF00001 | 绿色施工安全防护措施费 | 分部分项人工费+分部分项机械费 |  | 16.50 | 378511.87
1.5 | 施工现场围挡和临时占地围挡
1.6 | 施工围挡照明
2 | 措施其他项目 |  |  |  | 103229.91
041109005001 | 交通疏解员增加费 |  |  | 15.00
2.1 | 模板工程 |  |  |  | 103229.91
041102001001 | 侧石后座模板安拆 |  |  |  | 103229.91
合计 |  |  |  |  | 481741.78

## 04措施项目费分析表【道路工程】_3
措施项目费分析表
工程名称：道路工程 | [7 empty] | 第 1 页 共 1 页
序号 | 名称 | 单位 | 数 量 | 金 额（元）
|  |  |  | 人工费 | 材料费 | 机械费 | 管理费 |  | 利润 | 小计
1 | 绿色施工安全防护措施费 | [8 empty] | 378511.87
LSSGCSF00001 | 绿色施工安全防护措施费 | 项 | 1 |  | 378511.87 |  |  |  |  | 378511.87
1.5 | 施工现场围挡和临时占地围挡 | 项 | 1
|  | 项 | 1
1.6 | 施工围挡照明 | 项 | 1
|  | 项 | 1
2 | 措施其他项目 | [8 empty] | 103229.91
041109005001 | 交通疏解员增加费 | 项 | 1
2.1 | 模板工程 | 项 | 1 | 45868.18 | 26900.73 | 14519.33 | 6846.66 |  | 9055.26 | 103229.91
041102001001 | 侧石后座模板安拆 | m2 | 4417.2 | 10.38 | 6.09 | 3.29 | 1.55 |  | 2.05 | 23.37
D2-4-35 | 后座钢模板制安 | 10m2 | 441.72 | 10.38 | 6.09 | 3.29 | 1.55 |  | 2.05 | 23.36
| 合计 | [8 empty] | 481741.78

## 05其他项目清单与计价汇总表【道路工程】_3
其他项目清单与计价汇总表
工程名称：道路工程 |  |  | 标段： |  | 第 1 页 共 1 页
序号 | 项目名称 | 金额（元） |  | 结算金额（元） |  | 备注
1 | 暂列金额 |  |  |  |  | 明细详见表-12-1
2 | 暂估价
2.1 | 材料暂估价 | — |  |  |  | 明细详见表-12-2
2.2 | 专业工程暂估价 |  |  |  |  | 明细详见表-12-3
3 | 计日工 |  |  |  |  | 明细详见表-12-4
4 | 总承包服务费 |  |  |  |  | 明细详见表-12-5
5 | 预算包干费 | 137640.68
6 | 工程优质费
7 | 概算幅度差
8 | 现场签证费用
9 | 索赔费用
10 | 其他费用
| 合 计 | 137640.68 |  |  |  | —
表—12

## 06工料机汇总表【道路工程】_3
工料机汇总表
工程名称：道路工程 |  |  |  |  | 第1页 共2页
序号 | 名称及规格 | 单位 | 数量 | 单价(元) |  | 合计(元)
一 | 人工
1 | 人工费 | 元 | 1399219.86 | 1 |  | 1399219.86
| 小计 |  |  |  |  | 1399219.86
二 | 材料
1 | 热轧圆盘条φ10以内 | t | 7.6 | 5483.24 |  | 41680.3
2 | Ⅲ级 螺纹钢筋φ10~25 | t | 10.42 | 5230.67 |  | 54522.41
3 | Ⅲ级 螺纹钢筋φ25以外 | t | 2.94 | 5243.95 |  | 15393.62
4 | 镀锌低碳钢丝φ0.7~1.2 | kg | 61.05 | 5.38 |  | 328.45
5 | 铁钉 | kg | 287.12 | 7.56 |  | 2170.61
6 | 低碳钢焊条综合 | kg | 10.58 | 6.01 |  | 63.6
7 | 钢锯片φ300 | 片 | 63.49 | 264.96 |  | 16822.39
8 | 铁件综合 | kg | 1835.73 | 4.84 |  | 8884.91
9 | 零星卡具 | kg | 653.75 | 5.47 |  | 3575.99
10 | 复合普通硅酸盐水泥P.C 32.5 | t | 877.32 | 492.33 |  | 431930.22
11 | 碎石20~40 | m3 | 11746.06 | 148 |  | 1738416.66
12 | 片石 | m3 | 1863.62 | 80 |  | 149089.86
13 | 板枋材综合 | m3 | 17.76 | 1592.08 |  | 28268.65
14 | 石油沥青60~100# | t | 8.68 | 3947.82 |  | 34276.95
15 | 柴油 | t | 1.23 | 7080 |  | 8709.11
16 | 石粉 | kg | 459.02 | 0.09 |  | 41.31
17 | 脱模剂 | kg | 865.23 | 5.13 |  | 4438.64
18 | 108胶 | kg | 5.74 | 6.86 |  | 39.38
19 | 石棉 | kg | 453.98 | 3.89 |  | 1765.97
20 | 塑料排水管DN25 | m | 58.26 | 3.86 |  | 224.89
21 | 塑料管堵DN25 | 个 | 579.74 | 1.59 |  | 921.79
22 | 锯木屑 | m3 | 0.02 | 23.54 |  | 0.4
23 | 水 | m3 | 5931.58 | 3.26 |  | 19336.94
24 | 水 | m3 | 0.43 | 3.26 |  | 1.41
25 | 钢模板 | kg | 6508.01 | 4.44 |  | 28895.56
26 | 彩色透水环保砖(5cm厚)300×300×50mm | m2 | 6469.19 | 38.95 |  | 251974.83
27 | 其他材料费 | 元 | 19490.71 | 1 |  | 19490.71
28 | 材料费调整 | 元 | -2 | 1 |  | -2
29 | 普通预拌混凝土碎石粒径综合考虑 C15 | m3 | 244.89 | 446.86 |  | 109430.52
30 | 普通预拌混凝土碎石粒径综合考虑 C35 | m3 | 5291.06 | 491.63 |  | 2601242.94
31 | 预拌地面砂浆M15 | t | 362.81 | 326.56 |  | 118480.34
| 小计 |  |  |  |  | 5690417.36
三 | 机械
1 | 机上人工 | 工日 | 1348.85 | 230 |  | 310235.22
2 | 折旧费 | 元 | 166367.68 | 1 |  | 166367.68
3 | 检修费 | 元 | 37038.85 | 1 |  | 37038.85
4 | 维护费 | 元 | 115876.56 | 1 |  | 115876.56
5 | 安拆费 | 元 | 2107.88 | 1 |  | 2107.88
6 | 汽油(机械用)国Ⅲ93# | kg | 1200.66 | 8.76 |  | 10517.76
7 | 柴油(机械用)0# | kg | 41108.47 | 7.08 |  | 291047.97
8 | 电(机械用) | kw·h | 32366.39 | 0.68 |  | 22009.14
工料机汇总表
工程名称：道路工程 |  |  |  |  | 第2页 共2页
序号 | 名称及规格 | 单位 | 数量 | 单价(元) |  | 合计(元)
9 | 电(机械用) | kw·h | 1.02 | 0.68 |  | 0.69
10 | 机械费调整 | 元 | -4.29 | 1 |  | -4.29
11 | 履带式推土机功率75(kW) | 台班 | 39.94 | 1120.59 |  | 44752.55
12 | 履带式推土机功率90(kW) | 台班 | 6.21 | 1222.9 |  | 7593.48
13 | 履带式推土机功率 105(kW) | 台班 | 12.98 | 1285.3 |  | 16685.25
14 | 履带式单斗液压挖掘机斗容量1(m3) | 台班 | 32.16 | 1529.83 |  | 49194.59
15 | 轮胎式装载机斗容量1.5(m3) | 台班 | 67.26 | 836.72 |  | 56281.89
16 | 轮胎式装载机斗容量2(m3) | 台班 | 39.98 | 930.87 |  | 37215.9
17 | 平地机功率90(kW) | 台班 | 10.07 | 1020.36 |  | 10276.45
18 | 平地机功率120(kW) | 台班 | 3.49 | 1259.82 |  | 4391.73
19 | 钢轮内燃压路机工作质量8(t) | 台班 | 9.33 | 516.38 |  | 4819.43
20 | 钢轮内燃压路机工作质量12(t) | 台班 | 188.6 | 651.79 |  | 122929.16
21 | 钢轮内燃压路机工作质量15(t) | 台班 | 78.39 | 761.93 |  | 59728.99
22 | 钢轮振动压路机工作质量15(t) | 台班 | 0.32 | 1239.8 |  | 394.75
23 | 载货汽车装载质量5(t) | 台班 | 25.18 | 576.6 |  | 14517.63
24 | 载货汽车装载质量6(t) | 台班 | 3.39 | 600.28 |  | 2035.97
25 | 自卸汽车装载质量8(t) | 台班 | 63.97 | 804.17 |  | 51440.82
26 | 自卸汽车装载质量12(t) | 台班 | 69.09 | 1160.31 |  | 80160.13
27 | 自卸汽车装载质量15(t) | 台班 | 227.85 | 1292.31 |  | 294458.78
28 | 机动翻斗车装载质量1(t) | 台班 | 18.38 | 309.66 |  | 5691.92
29 | 洒水车罐容量4000(L) | 台班 | 14.94 | 652.68 |  | 9750.45
30 | 洒水车罐容量6000(L) | 台班 | 16.67 | 801.8 |  | 13369.53
31 | 混凝土振捣器(插入式) | 台班 | 18.15 | 10.13 |  | 183.81
32 | 混凝土振捣器(平板式) | 台班 | 477.83 | 11.36 |  | 5428.16
33 | 稳定土厂拌设备125(m3/h)内 | 台班 | 23.99 | 2326.08 |  | 55797.54
34 | 灰浆搅拌机拌筒容量400(L) | 台班 | 18.8 | 259.05 |  | 4869.13
35 | 灰浆搅拌机拌筒容量400(L) | 台班 | 0.07 | 259.05 |  | 17.43
36 | 混凝土切缝机功率7.5(kW) | 台班 | 90.19 | 30.81 |  | 2778.6
37 | 钢筋切断机直径40(mm) | 台班 | 2.73 | 45.42 |  | 123.86
38 | 钢筋弯曲机直径40(mm) | 台班 | 2.73 | 28.9 |  | 78.81
39 | 交流弧焊机容量30(kV·A) | 台班 | 2.73 | 86.01 |  | 234.54
| 小计 |  |  |  |  | 1910398.74
四 | 主材
1 | 彩色透水环保导盲砖(5cm厚)300×300×50mm | m2 | 1060.83 | 45 |  | 47737.38
2 | 仿花岗岩树池盖板5*100*100cm | m2 | 28.56 | 91 |  | 2598.96
3 | 侧石49×15×30cm | m | 2834.39 | 30.35 |  | 86023.66
4 | 侧石49×12×40cm | m | 336.83 | 35.36 |  | 11910.23
5 | 侧石49×8×20cm | m | 6055.94 | 25 |  | 151398.42
6 | 水泥石屑(碎石)混合料 | m3 | 7995.96
7 | 花岗石警示柱φ320×600 | 根 | 64 | 326 |  | 20864
| 小计 |  |  |  |  | 320532.65
合计 | [5 empty] | 8365367.33

## 07分部分项工程量清单综合单价分析表【道路工程】_3
分部分项工程量清单综合单价分析表
工程名称：道路工程 | [9 empty] | 第 1 页 共 5 页
序号 | 项目编码 | 项目名称 | 单位 | 工程量 | 其 中： | [6 empty] | 综合单价
[5 empty] | 人工费 | 材料费 | 机械费 | 管理费 | 利润 |  | 小计
| 040101001001 | 清表 | m3 | 6905.1 | 1.03 |  | 12.96 | 1.76 | 2.1 |  | 17.86
1 | D1-1-61 | 推土机推土方 运距20m内 一、二类土 | 1000m3天然密实方 | 6.9051 | 0.59 |  | 2.42 | 0.38 | 0.45 |  | 3.84 | 17.86元/m3
| D1-1-52 | 装载机装土 | 1000m3天然密实方 | 6.9051 | 0.44 |  | 1.77 | 0.28 | 0.33 |  | 2.82
| D1-1-53 换 | 自卸汽车运土方 运距1km内 实际运距(km):2 | 1000m3天然密实方 | 6.9051 |  |  | 8.77 | 1.11 | 1.32 |  | 11.2
| 040101001002 | 挖一般土方 | m3 | 11940.89 | 1.83 |  | 2.57 | 0.55 | 0.66 |  | 5.61
2 | D1-1-6 *1.5 | 人工挖一般土方 一、二类土 机械挖土方需人工辅助开挖,人工挖土 单价*1.5 | 100m3天然密实方 | 5.9704 | 1.27 |  |  | 0.16 | 0.19 |  | 1.62 | 5.61元/m3
| D1-1-29 | 挖掘机挖一般土方 一、二类土 | 1000m3天然密实方 | 11.3438 | 0.56 |  | 2.57 | 0.39 | 0.47 |  | 3.99
| 040101001003 | 挖不良土方 | m3 | 3899.16 | 1.88 |  | 11.93 | 1.74 | 2.07 |  | 17.62
3 | D1-1-36 | 挖掘机挖装一般土方 一、二类土 | 1000m3天然密实方 | 3.7042 | 0.62 |  | 3.15 | 0.47 | 0.56 |  | 4.81 | 17.62元/m3
| D1-1-6 *1.5 | 人工挖一般土方 一、二类土 机械挖土方需人工辅助开挖,人工挖土 单价*1.5 | 100m3天然密实方 | 1.9496 | 1.27 |  |  | 0.16 | 0.19 |  | 1.62
| D1-1-53 换 | 自卸汽车运土方 运距1km内 实际运距(km):2 | 1000m3天然密实方 | 3.8992 |  |  | 8.77 | 1.11 | 1.32 |  | 11.2
| 040103001001 | 回填土方 | m3 | 11940.89 | 0.97 | 0.05 | 14.54 | 1.96 | 2.33 |  | 19.85
4 | D1-1-136 | 压路机碾压土(石)方 填土方 | 1000m3压实方 | 11.9409 | 0.53 | 0.05 | 5.57 | 0.77 | 0.92 |  | 7.84 | 19.85元/m3
| D1-1-52 | 装载机装土 | 1000m3天然密实方 | 11.9409 | 0.44 |  | 1.77 | 0.28 | 0.33 |  | 2.82
| D1-1-53 | 自卸汽车运土方 运距1km内 | 1000m3天然密实方 | 11.9409 |  |  | 7.2 | 0.91 | 1.08 |  | 9.19
| 040103001002 | 回填土方 | m3 | 12957.72 | 0.97 | 0.05 | 16.12 | 2.16 | 2.56 |  | 21.86
分部分项工程量清单综合单价分析表
工程名称：道路工程 | [9 empty] | 第 2 页 共 5 页
序号 | 项目编码 | 项目名称 | 单位 | 工程量 | 其 中： | [6 empty] | 综合单价
[5 empty] | 人工费 | 材料费 | 机械费 | 管理费 | 利润 |  | 小计
5 | D1-1-136 | 压路机碾压土(石)方 填土方 | 1000m3压实方 | 12.9577 | 0.53 | 0.05 | 5.57 | 0.77 | 0.92 |  | 7.84 | 21.86元/m3
| D1-1-52 | 装载机装土 | 1000m3天然密实方 | 12.9577 | 0.44 |  | 1.77 | 0.28 | 0.33 |  | 2.82
| D1-1-53 换 | 自卸汽车运土方 运距1km内 实际运距(km):2 | 1000m3天然密实方 | 12.9577 |  |  | 8.77 | 1.11 | 1.32 |  | 11.2
| 040103001003 | 片石回填 | m3 | 1592.16 | 0.55 | 94.19 | 10.98 | 1.46 | 1.73 |  | 108.92
6 | D1-3-36 换 | 软基处理工程 抛石挤淤 机械推运 | 10m3 | 159.216 | 0.55 | 94.19 | 10.98 | 1.45 | 1.73 |  | 108.92 | 108.92元/m3
| 040202001001 | 路床(槽)整形 | m2 | 21606.2 | 0.27 |  | 1.57 | 0.21 | 0.28 |  | 2.33
7 | D2-1-1 | 路床碾压检验 | 100m2 | 216.062 | 0.27 |  | 1.57 | 0.21 | 0.28 |  | 2.33 | 2.33元/m2
| 040202015001 | 水泥稳定碎石底基层铺筑 | m2 | 21606.2 | 2.45 | 41.29 | 6.06 | 0.97 | 1.28 |  | 52.04
8 | D2-2-7 换 | 集中拌合水泥碎石混合料 水泥含量 5% | m3 | 3305.7486 | 1.82 | 41.18 | 1.78 | 0.41 | 0.54 |  | 45.72 | 52.04元/m2
| D2-2-8 换 | 自卸汽车运输水泥石屑(碎石)混合料 自卸汽车装载 第一个1km 实际运距(km):5 | 100m3 | 33.0575 |  |  | 2.52 | 0.29 | 0.38 |  | 3.18
| D2-2-12 | 机械铺筑水泥石屑(碎石)混合料 厚度 15cm  | 100m2 | 216.062 | 0.63 | 0.12 | 1.76 | 0.27 | 0.36 |  | 3.14
| 040202015002 | 水泥稳定碎石基层铺筑 | m2 | 20811.8 | 2.45 | 42.98 | 6.06 | 0.97 | 1.28 |  | 53.73
9 | D2-2-7 换 | 集中拌合水泥碎石混合料 水泥含量 5% | m3 | 3184.2054 | 1.82 | 42.87 | 1.78 | 0.41 | 0.54 |  | 47.41 | 53.73元/m2
| D2-2-8 换 | 自卸汽车运输水泥石屑(碎石)混合料 自卸汽车装载 第一个1km 实际运距(km):5 | 100m3 | 31.8421 |  |  | 2.52 | 0.29 | 0.38 |  | 3.18
| D2-2-12 | 机械铺筑水泥石屑(碎石)混合料 厚度 15cm  | 100m2 | 208.118 | 0.63 | 0.12 | 1.76 | 0.27 | 0.36 |  | 3.14
| 040203007001 | 混凝土路面浇捣 | m2 | 19951.2 | 38.78 | 136.52 | 0.51 | 4.46 | 5.89 |  | 186.17
分部分项工程量清单综合单价分析表
工程名称：道路工程 | [9 empty] | 第 3 页 共 5 页
序号 | 项目编码 | 项目名称 | 单位 | 工程量 | 其 中： | [6 empty] | 综合单价
[5 empty] | 人工费 | 材料费 | 机械费 | 管理费 | 利润 |  | 小计
10 | D2-3-46 换 | 水泥混凝土路面 厚度 20cm 实际厚度(cm):23 合并制作子目 普通预拌混凝土 碎石粒径综合考虑 C35 换为【普通预拌混凝土碎石粒径综合考虑 C35】 | 100m2 | 199.512 | 34.24 | 132.89 | 0.37 | 3.93 | 5.19 |  | 176.63 | 186.17元/m2
| D2-3-59 | 道路传力杆套筒 | 100支 | 5.74 | 0.05 | 0.06 |  | 0.01 | 0.01 |  | 0.12
| D2-3-49 | 伸缝 沥青玛蹄脂 | 10m2 | 3.603 | 0.05 | 0.21 |  | 0.01 | 0.01 |  | 0.28
| D2-3-51 | 缩缝 | 100延长米 | 144.2962 | 3.67 | 2.89 | 0.14 | 0.43 | 0.57 |  | 7.7
| D2-3-55 | 水泥混凝土路面养生 水养生 | 100m2 | 199.512 | 0.77 | 0.46 |  | 0.09 | 0.12 |  | 1.44
| 040901001001 | 混凝土路面钢筋制安 | t | 7.38 | 1110.78 | 5703.76 | 21.48 | 128.62 | 169.84 |  | 7134.48
11 | D2-3-57 换 | 水泥混凝土路面钢筋 构造筋 | t | 7.38 | 1110.78 | 5703.76 | 21.48 | 128.62 | 169.84 |  | 7134.48 | 7134.48元/t
| 040901001002 | 混凝土路面钢筋制安 | t | 10.12 | 1110.78 | 5443.62 | 21.48 | 128.62 | 169.84 |  | 6874.34
12 | D2-3-57 换 | 水泥混凝土路面钢筋 构造筋 | t | 10.12 | 1110.78 | 5443.62 | 21.48 | 128.62 | 169.84 |  | 6874.34 | 6874.34元/t
| 040901001003 | 混凝土路面钢筋制安 | t | 2.85 | 1110.78 | 5457.29 | 21.48 | 128.62 | 169.84 |  | 6888.01
13 | D2-3-57 换 | 水泥混凝土路面钢筋 构造筋 换为【螺纹钢筋φ25以外】 | t | 2.85 | 1110.78 | 5457.29 | 21.48 | 128.62 | 169.84 |  | 6888.01 | 6888.01元/t
| 040204001001 | 人行道整形碾压 | m2 | 7382.36 | 1.45 |  | 0.2 | 0.19 | 0.25 |  | 2.07
14 | D2-1-2 | 人行道整形碾压 | 100m2 | 73.8236 | 1.45 |  | 0.2 | 0.19 | 0.25 |  | 2.07 | 2.07元/m2
| 040202015003 | 水泥稳定碎石基层铺筑 | m2 | 7382.36 | 3.26 | 55.02 | 8.13 | 1.29 | 1.71 |  | 69.42
15 | D2-2-7 换 | 集中拌合水泥碎石混合料 水泥含量 5% | m3 | 1506.0014 | 2.42 | 54.9 | 2.37 | 0.54 | 0.72 |  | 60.97 | 69.42元/m2
| D2-2-8 换 | 自卸汽车运输水泥石屑(碎石)混合料 自卸汽车装载 第一个1km 实际运距(km):5 | 100m3 | 15.06 |  |  | 3.36 | 0.38 | 0.5 |  | 4.24
分部分项工程量清单综合单价分析表
工程名称：道路工程 | [9 empty] | 第 4 页 共 5 页
序号 | 项目编码 | 项目名称 | 单位 | 工程量 | 其 中： | [6 empty] | 综合单价
[5 empty] | 人工费 | 材料费 | 机械费 | 管理费 | 利润 |  | 小计
| D2-2-12 换 | 机械铺筑水泥石屑(碎石)混合料 厚度 15cm 实际厚度(cm):20 | 100m2 | 73.8236 | 0.84 | 0.12 | 2.4 | 0.37 | 0.49 |  | 4.21
| 040204002001 | 人行道块料铺设 | m2 | 6342.34 | 22.16 | 54.87 | 0.62 | 2.59 | 3.42 |  | 83.66
16 | D2-4-2 换 | 人行道砖 砂浆垫层(结合层) 厚度3cm 合并制作子目 干混地面砂浆 DS M15 换为【广场砖综合】 | 100m2 | 63.4234 | 22.16 | 54.87 | 0.62 | 2.59 | 3.42 |  | 83.66 | 83.66元/m2
| 040204002002 | 盲道导盲砖铺设 | m2 | 1040.03 | 22.16 | 15.14 | 0.62 | 2.59 | 3.42 |  | 89.83
17 | D2-4-2 换 | 人行道砖 砂浆垫层(结合层) 厚度3cm 合并制作子目 干混地面砂浆 DS M15 | 100m2 | 10.4003 | 22.16 | 61.04 | 0.62 | 2.59 | 3.42 |  | 89.83 | 89.83元/m2
| 040204004001 | [A型] 安砌路侧石 | m | 331.85 | 23.4 | 34.76 | 1.88 | 2.87 | 3.79 |  | 102.59
18 | D2-4-27 换 | 侧平石铺设 混凝土侧石 高度350mm内 合并制作子目 干混地面砂浆 DS M15 | 100m | 3.3185 | 18.9 | 36.83 | 0.03 | 2.15 | 2.84 |  | 60.75 | 102.59元/m
| D2-4-33 换 | 浇筑侧(缘)石混凝土后座 合并制作子目 普通预拌混凝土 碎石粒径综合考虑 C15 | 10m3 | 2.4557 | 4.5 | 33.82 | 1.85 | 0.72 | 0.95 |  | 41.84
| 040204004002 | [B型] 安砌路侧石 | m | 2792.5 | 21.03 | 16.94 | 0.9 | 2.49 | 3.29 |  | 75.46
19 | D2-4-27 换 | 侧平石铺设 混凝土侧石 高度350mm内 合并制作子目 干混地面砂浆 DS M15 | 100m | 27.925 | 18.9 | 31.74 | 0.03 | 2.15 | 2.84 |  | 55.67 | 75.46元/m
| D2-4-33 换 | 浇筑侧(缘)石混凝土后座 合并制作子目 普通预拌混凝土 碎石粒径综合考虑 C15 | 10m3 | 9.7737 | 2.13 | 16 | 0.87 | 0.34 | 0.45 |  | 19.79
| 040204004003 | [C型] 安砌路侧石 | m | 5966.44 | 20.06 | 9.62 | 0.5 | 2.34 | 3.08 |  | 60.98
分部分项工程量清单综合单价分析表
工程名称：道路工程 | [9 empty] | 第 5 页 共 5 页
序号 | 项目编码 | 项目名称 | 单位 | 工程量 | 其 中： | [6 empty] | 综合单价
[5 empty] | 人工费 | 材料费 | 机械费 | 管理费 | 利润 |  | 小计
20 | D2-4-27 换 | 侧平石铺设 混凝土侧石 高度350mm内 合并制作子目 干混地面砂浆 DS M15 | 100m | 59.6644 | 18.9 | 26.31 | 0.03 | 2.15 | 2.84 |  | 50.24 | 60.98元/m
| D2-4-33 换 | 浇筑侧(缘)石混凝土后座 合并制作子目 普通预拌混凝土 碎石粒径综合考虑 C15 | 10m3 | 11.3362 | 1.15 | 8.68 | 0.47 | 0.19 | 0.24 |  | 10.74
| 040205018001 | 警示柱安装 | 根 | 64 | 14.05 | 40.08 |  | 1.6 | 2.11 |  | 383.83
21 | D-2-23 换 | 车止石 石质(砼质) 高度1m内 合并制作子目 普通预拌混凝土 碎石粒径综合考虑 C15 | 10根 | 6.4 | 14.05 | 366.08 |  | 1.6 | 2.11 |  | 383.83 | 383.83元/根
| 040204007001 | 树池盖板 | 个 | 28 | 22.16 | 15.14 | 0.62 | 2.59 | 3.42 |  | 136.75
22 | D2-4-2 换 | 人行道砖 砂浆垫层(结合层) 厚度3cm 合并制作子目 干混地面砂浆 DS M15 | 100m2 | 0.28 | 22.16 | 107.96 | 0.62 | 2.59 | 3.42 |  | 136.75 | 136.75元/个

## 01单位工程费汇总表【排水工程】_2
单位工程费汇总表
工程名称：排水工程 |  |  |  | 第 1 页 共 1 页
序号 | 项目名称 | 计算基础 | 费率(%) |  | 金额:(元)
1 | 分部分项合计 | 分部分项合计 |  |  | 5655259.48
2 | 措施合计 | 绿色施工安全防护措施费+其他措施费 |  |  | 476548.58
2.1 | 绿色施工安全防护措施费 | 安全及文明施工措施费 |  |  | 340838.47
2.2 | 其他措施费 | 其他措施费 |  |  | 135710.11
3 | 其他项目 | 其他项目合计 |  |  | 115863.9
3.1 | 预算包干费 | 预算包干费 |  |  | 115863.9
4 | 税前工程造价 | 分部分项合计+措施合计+其他项目 |  |  | 6247671.96
5 | 增值税销项税额 | 分部分项合计+措施合计+其他项目 | 9 |  | 562290.48
6 | 总造价 | 分部分项合计+措施合计+其他项目+增值税销项税额 |  |  | 6809962.44
合 计：陆佰捌拾万玖仟玖佰陆拾贰元肆角肆分

## 02分部分项工程量清单计价表【排水工程】_2
分部分项工程量清单计价表
工程名称：排水工程 | [6 empty] | 第 1 页 共 9 页
序号 | 项目编码 | 项目名称 | 项目特征 | 计量单位 | 工程数量 | 金额（元）
[6 empty] | 综合单价 |  | 合价
|  | 土方工程 | [5 empty] | 3251313.35
1 | 040101002001 | 挖沟槽土方 | 1.开挖方式:人、机配合挖 2.土壤类别:综合考虑 3.挖土深度:按现场综合考虑 4.其他：综合考虑井位增加土方 综合单价已包含按设计及施工规范施工等一切费用 | m3 | 46817.27 | 10.51 |  | 492049.51
2 | 040103001001 | 回填方 | 1.填方材料品种:管坑回填石屑水冲实 2.密实度管顶85%，管两侧90% 3.详管基断面大样 综合单价已包含按设计及施工规范施工等一切费用 | m3 | 12016.12 | 130.53 |  | 1568464.14
3 | 040103001002 | 回填方 | 1.填方材料品种:回填土 分层夯实 2.密实度95% 3.详管基断面大样 综合单价已包含按设计及施工规范施工等一切费用 | m3 | 32397.7 | 18.63 |  | 603569.15
4 | 040103001003 | 回填方 | 1.密实度要求:按设计及规范要求 2.填方材料品种:片石 综合单价已包含按设计及施工规范施工等一切费用 | m3 | 1577.12 | 242.44 |  | 382356.97
5 | 040103002001 | 余方弃置 | 1.挖土机装土自卸汽车运卸土方 2.运距:2km 综合单价已包含按设计及施工规范施工等一切费用 | m3 | 14419.57 | 14.02 |  | 202162.37
6 | 040501001001 | 碎石垫层 | 1.碎石垫层 综合单价已包含按设计及施工规范施工等一切费用 | m3 | 9.96 | 272.21 |  | 2711.21
|  | 雨水工程 | [5 empty] | 1827868.54
7 | 040501001002 | II级钢筋混凝土管 D300 | 1.基础材质及厚度:C15混凝土基础 195mm 2.管座材质:混凝土（120度） 3.规格:Ⅱ级钢筋混凝土管 D300 4.接口方式:橡胶圈接口 5.混凝土管截断 综合单价已包含按设计及施工规范施工等一切费用 | m | 597.21 | 162.28 |  | 96915.24
本页小计 | [7 empty] | 3348228.59
分部分项工程量清单计价表
工程名称：排水工程 | [6 empty] | 第 2 页 共 9 页
序号 | 项目编码 | 项目名称 | 项目特征 | 计量单位 | 工程数量 | 金额（元）
[6 empty] | 综合单价 |  | 合价
8 | 040501001003 | II级钢筋混凝土管 D400 | 1.基础材质及厚度:C15混凝土基础 223mm 2.管座材质:混凝土（120度） 3.规格:Ⅱ级钢筋混凝土管 D400 4.接口方式:橡胶圈接口 5.混凝土管截断 综合单价已包含按设计及施工规范施工等一切费用 | m | 176.96 | 230.05 |  | 40709.65
9 | 040501001004 | II级钢筋混凝土管 D600 | 1.基础材质及厚度:C15混凝土基础 280mm 2.管座材质:混凝土（120度） 3.规格:Ⅱ级钢筋混凝土管 D600 4.接口方式:橡胶圈接口 5.混凝土管截断 综合单价已包含按设计及施工规范施工等一切费用 | m | 147.04 | 367.33 |  | 54012.2
10 | 040501001005 | II级钢筋混凝土管 D800 | 1.基础材质及厚度:C15混凝土基础 360mm 2.管座材质:混凝土（120度） 3.规格:Ⅱ级钢筋混凝土管 D800 4.接口方式:橡胶圈接口 5.混凝土管截断 综合单价已包含按设计及施工规范施工等一切费用 | m | 344.98 | 647.73 |  | 223453.9
11 | 040501001006 | II级钢筋混凝土管 D1000 | 1.基础材质及厚度:C15混凝土基础 450mm 2.管座材质:混凝土（120度） 3.规格:Ⅱ级钢筋混凝土管 D1000 4.接口方式:橡胶圈接口 5.混凝土管截断 综合单价已包含按设计及施工规范施工等一切费用 | m | 166.26 | 925.75 |  | 153915.2
12 | 040501001007 | II级钢筋混凝土管 D1200 | 1.基础材质及厚度:C15混凝土基础 540mm 2.管座材质:混凝土（120度） 3.规格:Ⅱ级钢筋混凝土管 D1200 4.接口方式:橡胶圈接口 5.混凝土管截断 综合单价已包含按设计及施工规范施工等一切费用 | m | 120.51 | 1243.89 |  | 149901.18
本页小计 | [7 empty] | 621992.13
分部分项工程量清单计价表
工程名称：排水工程 | [6 empty] | 第 3 页 共 9 页
序号 | 项目编码 | 项目名称 | 项目特征 | 计量单位 | 工程数量 | 金额（元）
[6 empty] | 综合单价 |  | 合价
13 | 040501001008 | II级钢筋混凝土管 D1350 | 1.基础材质及厚度:C15混凝土基础 608mm 2.管座材质:混凝土（120度） 3.规格:Ⅱ级钢筋混凝土管 D1350 4.接口方式:橡胶圈接口 5.混凝土管截断 综合单价已包含按设计及施工规范施工等一切费用 | m | 210.66 | 1407.02 |  | 296402.83
14 | 040501001009 | II级钢筋混凝土管 D1500 | 1.基础材质及厚度:C15混凝土基础 675mm 2.管座材质:混凝土（120度） 3.规格:Ⅱ级钢筋混凝土管 D1500 4.接口方式:橡胶圈接口 5.混凝土管截断 综合单价已包含按设计及施工规范施工等一切费用 | m | 215.86 | 1658.52 |  | 358008.13
15 | 040501001010 | II级钢筋混凝土管 D1800 | 1.基础材质及厚度:C15混凝土基础 810mm 2.管座材质:混凝土（120度） 3.规格:Ⅱ级钢筋混凝土管 D1800 4.接口方式:橡胶圈接口 5.混凝土管截断 综合单价已包含按设计及施工规范施工等一切费用 | m | 22.92 | 2625.79 |  | 60183.11
16 | 040504001001 | Φ1000mm砌筑井 | 1.砖砌圆形雨水检查井 规格:Φ1000mm 2.C15混凝基础 3.井墙用M10水泥砂浆砌Mu10砖,抹面、勾缝和座浆均用1:2水泥砂浆 4.平均深度2.2米 5.井盖采用Φ700重型球墨铸铁防盗井盖,C30混凝土井圈 6.井内加防坠网 7.踏步材料采用塑钢,每隔360mm一个踏步 综合单价已包含按设计及施工规范施工等一切费用 | 座 | 22 | 2476.97 |  | 54493.34
本页小计 | [7 empty] | 769087.41
分部分项工程量清单计价表
工程名称：排水工程 | [6 empty] | 第 4 页 共 9 页
序号 | 项目编码 | 项目名称 | 项目特征 | 计量单位 | 工程数量 | 金额（元）
[6 empty] | 综合单价 |  | 合价
17 | 040504001002 | Φ1250mm砌筑井 | 1.砖砌圆形雨水检查井 规格:Φ1250mm 2.C15混凝基础 3.井墙用M10水泥砂浆砌Mu10砖,抹面、勾缝和座浆均用1:2水泥砂浆 4.平均深度2.1米 5.井盖采用Φ700重型球墨铸铁防盗井盖,C30混凝土井圈 6.井内加防坠网 7.踏步材料采用塑钢,每隔360mm一个踏步 综合单价已包含按设计及施工规范施工等一切费用 | 座 | 7 | 2974.05 |  | 20818.35
18 | 040504001003 | Φ1500mm砌筑井 | 1.砖砌圆形雨水检查井 规格:Φ1500mm 2.C15混凝基础 3.井墙用M10水泥砂浆砌Mu10砖,抹面、勾缝和座浆均用1:2水泥砂浆 4.平均深度2.39米 5.井盖采用Φ700重型球墨铸铁防盗井盖,C30混凝土井圈 6.井内加防坠网 7.踏步材料采用塑钢,每隔360mm一个踏步 8.C25混凝土盖板 9.盖板钢筋HRB400Φ10～25 综合单价已包含按设计及施工规范施工等一切费用 | 座 | 2 | 3968.98 |  | 7937.96
19 | 040504001004 | 1500×1100mm砌筑井 | 1.砖砌雨水检查井 规格:1500×1100mm 2.C15混凝基础 3.井墙用M10水泥砂浆砌Mu10砖,抹面、勾缝和座浆均用1:2水泥砂浆 4.平均深度2.54米 5.井盖采用Φ700重型球墨铸铁防盗井盖,C30混凝土井圈 6.井内加防坠网 7.踏步按标准图集安装 8.C25混凝土盖板 9.盖板钢筋HRB400Φ10～25 综合单价已包含按设计及施工规范施工等一切费用 | 座 | 3 | 3812.17 |  | 11436.51
本页小计 | [7 empty] | 40192.82
分部分项工程量清单计价表
工程名称：排水工程 | [6 empty] | 第 5 页 共 9 页
序号 | 项目编码 | 项目名称 | 项目特征 | 计量单位 | 工程数量 | 金额（元）
[6 empty] | 综合单价 |  | 合价
20 | 040504001005 | 1700×1100mm砌筑井 | 1.砖砌雨水检查井 规格:1700×1100mm 2.C15混凝基础 3.井墙用M10水泥砂浆砌Mu10砖,抹面、勾缝和座浆均用1:2水泥砂浆 4.平均深度2.93米 5.井盖采用Φ700重型球墨铸铁防盗井盖,C30混凝土井圈 6.井内加防坠网 7.踏步按标准图集安装 8.C25混凝土盖板 9.盖板钢筋HRB400Φ10～25 综合单价已包含按设计及施工规范施工等一切费用 | 座 | 4 | 4225.01 |  | 16900.04
21 | 040504001006 | 1800×1100mm砌筑井 | 1.砖砌雨水检查井 规格:1800×1100mm 2.C15混凝基础 3.井墙用M10水泥砂浆砌Mu10砖,抹面、勾缝和座浆均用1:2水泥砂浆 4.平均深度2.9米 5.井盖采用Φ700重型球墨铸铁防盗井盖,C30混凝土井圈 6.井内加防坠网 7.踏步按标准图集安装 8.C25混凝土盖板 9.盖板钢筋HRB400Φ10～25 综合单价已包含按设计及施工规范施工等一切费用 | 座 | 5 | 4443.37 |  | 22216.85
22 | 040504001007 | Φ1250mm砌筑井(沉泥) | 1.砖砌圆形雨水泥井 规格:Φ1250mm 2.C15混凝基础 3.井墙用M10水泥砂浆砌Mu10砖,抹面、勾缝和座浆均用1:2水泥砂浆 4.平均深度3.74米 5.井盖采用Φ700重型球墨铸铁防盗井盖,C30混凝土井圈 6.井内加防坠网 7.踏步材料采用塑钢,每隔360mm一个踏步 综合单价已包含按设计及施工规范施工等一切费用 | 座 | 2 | 3987.99 |  | 7975.98
本页小计 | [7 empty] | 47092.87
分部分项工程量清单计价表
工程名称：排水工程 | [6 empty] | 第 6 页 共 9 页
序号 | 项目编码 | 项目名称 | 项目特征 | 计量单位 | 工程数量 | 金额（元）
[6 empty] | 综合单价 |  | 合价
23 | 040504001008 | 1500×1100mm砌筑井(沉泥) | 1.砖砌雨水沉泥井 规格:1500×1100mm 2.C15混凝基础 3.井墙用M10水泥砂浆砌Mu10砖,抹面、勾缝和座浆均用1:2水泥砂浆 4.平均深度2.47米 5.井盖采用Φ700重型球墨铸铁防盗井盖,C30混凝土井圈 6.井内加防坠网 7.踏步按标准图集安装 8.C25混凝土盖板 9.盖板钢筋HRB400Φ10～25 综合单价已包含按设计及施工规范施工等一切费用 | 座 | 1 | 3775.3 |  | 3775.3
24 | 040504001009 | 1800×1100mm砌筑井(沉泥) | 1.砖砌雨水沉泥井 规格:1800×1100mm 2.C15混凝基础 3.井墙用M10水泥砂浆砌Mu10砖,抹面、勾缝和座浆均用1:2水泥砂浆 4.平均深度2.83米 5.井盖采用Φ700重型球墨铸铁防盗井盖,C30混凝土井圈 6.井内加防坠网 7.踏步按标准图集安装 8.C25混凝土盖板 9.盖板钢筋HRB400Φ10～25 综合单价已包含按设计及施工规范施工等一切费用 | 座 | 1 | 4394.71 |  | 4394.71
25 | 040504001010 | 2700×2050mm砌筑井(沉泥) | 1.砖砌雨水沉泥井 规格:2700×2050mm 2.C15混凝基础 3.井墙用M10水泥砂浆砌Mu10砖,抹面、勾缝和座浆均用1:2水泥砂浆 4.平均深度2.65米 5.井盖采用Φ700重型球墨铸铁防盗井盖,C30混凝土井圈 6.井内加防坠网 7.踏步材料采用塑钢,每隔360mm一个踏步 8.C25混凝土盖板 9.盖板钢筋HRB400Φ10～25 综合单价已包含按设计及施工规范施工等一切费用 | 座 | 2 | 9826.38 |  | 19652.76
本页小计 | [7 empty] | 27822.77
分部分项工程量清单计价表
工程名称：排水工程 | [6 empty] | 第 7 页 共 9 页
序号 | 项目编码 | 项目名称 | 项目特征 | 计量单位 | 工程数量 | 金额（元）
[6 empty] | 综合单价 |  | 合价
26 | 040504001011 | 2630×2630mm砌筑井(沉泥) | 1.砖砌雨水沉泥井 规格:2630×2630mm 2.C15混凝基础 3.井墙用M10水泥砂浆砌Mu10砖,抹面、勾缝和座浆均用1:2水泥砂浆 4.平均深度2.8米 5.井盖采用Φ700重型球墨铸铁防盗井盖,C30混凝土井圈 6.井内加防坠网 7.踏步按标准图集安装 8.C25混凝土盖板 9.盖板钢筋HRB400Φ10～25 综合单价已包含按设计及施工规范施工等一切费用 | 座 | 3 | 12396.74 |  | 37190.22
27 | 040504009001 | 双篦雨水口 | 1.双篦雨水口(1450×380)井深 1.3m 2.M10水泥砂浆砌MU10砖厚240 3.内抹面20mm厚1:2水泥砂浆 4.100mm厚C15混凝土基础 5.雨水口圈 5.采用球墨铸铁雨水箅子750*450mm 综合单价已包含按设计及施工规范施工等一切费用 | 座 | 77 | 2436.04 |  | 187575.08
|  | 污水工程 | [5 empty] | 568502.89
28 | 040501001011 | II级钢筋混凝土管 D300 | 1.基础材质及厚度:C20满包混凝土 680mm 2.规格:Ⅱ级钢筋混凝土管 D300 3.接口方式:橡胶圈接口 4.混凝土管截断 5.管道检验及试验要求:满足设计及规范要求 综合单价已包含按设计及施工规范施工等一切费用 | m | 99.75 | 457.92 |  | 45677.52
29 | 040501001012 | II级钢筋混凝土管 D300 | 1.基础材质及厚度:C15混凝土基础 195mm 2.管座材质:混凝土（120度） 3.规格:Ⅱ级钢筋混凝土管 D300 4.接口方式:橡胶圈接口 5.混凝土管截断 6.管道检验及试验要求:满足设计及规范要求 综合单价已包含按设计及施工规范施工等一切费用 | m | 141.5 | 170.9 |  | 24182.35
本页小计 | [7 empty] | 294625.17
分部分项工程量清单计价表
工程名称：排水工程 | [6 empty] | 第 8 页 共 9 页
序号 | 项目编码 | 项目名称 | 项目特征 | 计量单位 | 工程数量 | 金额（元）
[6 empty] | 综合单价 |  | 合价
30 | 040501001013 | II级钢筋混凝土管 D400 | 1.基础材质及厚度:C15混凝土基础 223mm 2.管座材质:混凝土（120度） 3.规格:Ⅱ级钢筋混凝土管 D400 4.接口方式:橡胶圈接口 5.混凝土管截断 6.管道检验及试验要求:满足设计及规范要求 综合单价已包含按设计及施工规范施工等一切费用 | m | 778.3 | 229.32 |  | 178479.76
31 | 040501001014 | II级钢筋混凝土管 D500 | 1.基础材质及厚度:C15混凝土基础 262mm 2.管座材质:混凝土（120度） 3.规格:Ⅱ级钢筋混凝土管 D500 4.接口方式:橡胶圈接口 5.混凝土管截断 6.管道检验及试验要求:满足设计及规范要求 综合单价已包含按设计及施工规范施工等一切费用 | m | 400 | 317.26 |  | 126904
32 | 040501001015 | II级钢筋混凝土管 D600 | 1.基础材质及厚度:C15混凝土基础 280mm 2.管座材质:混凝土（120度） 3.规格:Ⅱ级钢筋混凝土管 D600 4.接口方式:橡胶圈接口 5.混凝土管截断 6.管道检验及试验要求:满足设计及规范要求 综合单价已包含按设计及施工规范施工等一切费用 | m | 23.84 | 383.48 |  | 9142.16
33 | 040504001012 | Φ1000mm砌筑井 | 1.砖砌圆形污水检查井 规格:Φ1000mm 2.C15混凝基础 3.井墙用M10水泥砂浆砌Mu10砖,抹面、勾缝和座浆均用1:2水泥砂浆 4.平均深度3.96米 5.井盖采用Φ700重型球墨铸铁防盗井盖,C30混凝土井圈 6.井内加防坠网 7.踏步材料采用塑钢,每隔360mm一个踏步 综合单价已包含按设计及施工规范施工等一切费用 | 座 | 42 | 3353.1 |  | 140830.2
本页小计 | [7 empty] | 455356.12
分部分项工程量清单计价表
工程名称：排水工程 | [6 empty] | 第 9 页 共 9 页
序号 | 项目编码 | 项目名称 | 项目特征 | 计量单位 | 工程数量 | 金额（元）
[6 empty] | 综合单价 |  | 合价
34 | 040504001013 | Φ1000mm砌筑井(沉泥) | 1.砖砌圆形污水沉泥井 规格:Φ1000mm 2.C15混凝基础 3.井墙用M10水泥砂浆砌Mu10砖,抹面、勾缝和座浆均用1:2水泥砂浆 4.平均深度4.47米 5.井盖采用Φ700重型球墨铸铁防盗井盖,C30混凝土井圈 6.井内加防坠网 7.踏步材料采用塑钢,每隔360mm一个踏步 综合单价已包含按设计及施工规范施工等一切费用 | 座 | 10 | 4328.69 |  | 43286.9
|  | 检查井加装井盖 | [5 empty] | 7574.7
|  | 雨水工程 | [5 empty] | 3787.35
35 | 040504001014 | 检查井加装井盖 | 1.检查井加装井盖 2.井盖采用Φ700重型球墨铸铁防盗井盖 3.井内加防坠网 综合单价已包含按设计及施工规范施工等一切费用 | 座 | 5 | 757.47 |  | 3787.35
|  | 污水工程 | [5 empty] | 3787.35
36 | 040504001015 | 检查井加装井盖 | 1.检查井加装井盖 2.井盖采用Φ700重型球墨铸铁防盗井盖 3.井内加防坠网 综合单价已包含按设计及施工规范施工等一切费用 | 座 | 5 | 757.47 |  | 3787.35
|  | 措施项目 | [5 empty] | 157922.86
37 | 041101005001 | 井字架 | 1.木制井字架 井深: 综合考虑 | 座 | 105 | 211.55 |  | 22212.75
38 | 041102001001 | 垫层模板 | 1.构件类型:砌筑井、雨水口垫层模板 | m2 | 120.95 | 43.57 |  | 5269.79
39 | 041102032001 | 管(渠)道管座模板 | 1.构件类型:管座复合木模 | m2 | 2145.40 | 60.8 |  | 130440.32
本页小计 | [7 empty] | 208784.46
合 计 | [7 empty] | 5813182.34

## 03措施项目清单计价表【排水工程】_2
措施项目清单计价表
工程名称：排水工程 |  |  | 第 1 页 共 1 页
序号 | 项目名称 | 取费基数 |  | 费率（%） | 金额（元）
1 | 绿色施工安全防护措施费 |  |  |  | 340838.47
1.1 | 综合脚手架 |  |  |  | 22212.75
041101005001 | 井字架 |  |  |  | 22212.75
1.2 | 靠脚手架安全挡板
1.3 | 围尼龙编制布
1.4 | 桥梁支架
1.5 | 施工现场围挡和临时占地围挡
1.6 | 施工围挡照明
1.7 | 独立安全防护挡板
1.8 | 吊装设备基础
LSSGCSF00012 | 绿色施工安全防护措施费 | 分部分项人工费+分部分项机具费 |  | 16.50 | 318625.72
2 | 措施其他项目 |  |  |  | 135710.11
2.7 | 模板工程 |  |  |  | 135710.11
041102001001 | 垫层模板 |  |  |  | 5269.79
041102032001 | 管(渠)道管座模板 |  |  |  | 130440.32
2.8 | 材料二次运输
2.9 | 井点降水工程
2.10 | 施工护栏
2.11 | 监测量控工程
041108001002 | 地下管线交叉降效费 |  |  | 0.00
041109002002 | 夜间施工增加费 |  |  | 20.00
041109005002 | 交通疏解员增加费 |  |  | 15.00
粤041109008002 | 赶工措施费 | 分部分项人工费+分部分项机具费 |  | 0.00
粤041109009002 | 文明工地增加费 | 分部分项人工费+分部分项机具费 |  | 0.00
QTFY00000002 | 其他费用
合计 |  |  |  |  | 476548.58

## 04措施项目费分析表【排水工程】_2
措施项目费分析表
工程名称：排水工程 | [7 empty] | 第 1 页 共 2 页
序号 | 名称 | 单位 | 数 量 | 金 额（元）
|  |  |  | 人工费 | 材料费 | 机械费 | 管理费 |  | 利润 | 小计
1 | 绿色施工安全防护措施费 | [8 empty] | 340838.47
1.1 | 综合脚手架 | 项 | 1 | 13724.55 | 4012.05 |  | 2417.1 |  | 2059.05 | 22212.75
041101005001 | 井字架 | 座 | 105 | 130.71 | 38.21 |  | 23.02 |  | 19.61 | 211.55
D5-6-89 | 木制井字架 井深(m以内) 4 | 座 | 105 | 130.71 | 38.21 |  | 23.02 |  | 19.61 | 211.55
1.2 | 靠脚手架安全挡板 | 项 | 1
1.3 | 围尼龙编制布 | 项 | 1
1.4 | 桥梁支架 | 项 | 1
1.5 | 施工现场围挡和临时占地围挡 | 项 | 1
1.6 | 施工围挡照明 | 项 | 1
1.7 | 独立安全防护挡板 | 项 | 1
1.8 | 吊装设备基础 | 项 | 1
LSSGCSF00012 | 绿色施工安全防护措施费 | 项 | 1 |  | 318625.72 |  |  |  |  | 318625.72
2 | 措施其他项目 | [8 empty] | 135710.11
2.7 | 模板工程 | 项 | 1 | 63144.73 | 39930.82 | 9074.49 | 12721.82 |  | 10832.03 | 135710.11
041102001001 | 垫层模板 | m2 | 120.95 | 11.85 | 24.89 | 2.23 | 2.48 |  | 2.11 | 43.57
D5-6-1 换 | 混凝土基础垫层 木模 合并制作子目 湿拌抹灰砂浆 一次抹灰厚度≥5mm M20 | 100m2 | 1.21 | 11.85 | 24.89 | 2.23 | 2.48 |  | 2.11 | 43.57
041102032001 | 管(渠)道管座模板 | m2 | 2145.4 | 28.76 | 17.21 | 4.1 | 5.79 |  | 4.93 | 60.8
D5-6-41 换 | 管、渠道及其他 管座 复合木模 合并制作子目 湿拌抹灰砂浆 一次抹灰厚度≥5mm M20 | 100m2 | 21.45 | 28.76 | 17.21 | 4.1 | 5.79 |  | 4.93 | 60.8
2.8 | 材料二次运输 | 项 | 1
2.9 | 井点降水工程 | 项 | 1
2.10 | 施工护栏 | 项 | 1
2.11 | 监测量控工程 | 项 | 1
041108001002 | 地下管线交叉降效费 | 项 | 1
041109002002 | 夜间施工增加费 | 项 | 1
041109005002 | 交通疏解员增加费 | 项 | 1
粤041109008002 | 赶工措施费 | 项 | 1
措施项目费分析表
工程名称：排水工程 | [7 empty] | 第 2 页 共 2 页
序号 | 名称 | 单位 | 数 量 | 金 额（元）
|  |  |  | 人工费 | 材料费 | 机械费 | 管理费 |  | 利润 | 小计
粤041109009002 | 文明工地增加费 | 项 | 1
QTFY00000002 | 其他费用 | 项 | 1
| 合计 | [8 empty] | 476548.58

## 05其他项目清单与计价汇总表【排水工程】_2
其他项目清单与计价汇总表
工程名称：排水工程 |  |  | 标段： |  | 第 1 页 共 1 页
序号 | 项目名称 | 金额（元） |  | 结算金额（元） |  | 备注
1 | 暂列金额 |  |  |  |  | 明细详见表-12-1
2 | 暂估价
2.1 | 材料暂估价 | — |  |  |  | 明细详见表-12-2
2.2 | 专业工程暂估价 |  |  |  |  | 明细详见表-12-3
3 | 计日工 |  |  |  |  | 明细详见表-12-4
4 | 总承包服务费 |  |  |  |  | 明细详见表-12-5
5 | 预算包干费 | 115863.90
6 | 工程优质费
7 | 概算幅度差
8 | 现场签证费用
9 | 索赔费用
10 | 其他费用
| 合 计 | 115863.90 |  |  |  | —
表—12

## 06工料机汇总表【排水工程】_2
工料机汇总表
工程名称：排水工程 |  |  |  |  | 第1页 共3页
序号 | 名称及规格 | 单位 | 数量 | 单价(元) |  | 合计(元)
一 | 人工
1 | 人工费 | 元 | 1492259.46 | 1 |  | 1492259.46
| 小计 |  |  |  |  | 1492259.46
二 | 材料
1 | 螺纹钢筋φ10~25 | t | 1.12 | 5230.67 |  | 5846.32
2 | 镀锌低碳钢丝φ0.7~1.2 | kg | 3.97 | 5.38 |  | 21.37
3 | 镀锌低碳钢丝φ1.2~2.5 | kg | 2.49 | 5.38 |  | 13.41
4 | 镀锌低碳钢丝φ2.5~4.0 | kg | 610.1 | 5.38 |  | 3282.34
5 | 塑料薄膜 | m2 | 4182.46 | 0.26 |  | 1087.44
6 | 圆钉综合 | kg | 473.13 | 5.36 |  | 2535.99
7 | 低碳钢焊条综合 | kg | 10.37 | 6.01 |  | 62.32
8 | 零星卡具 | kg | 472.89 | 5.47 |  | 2586.7
9 | 碎石40 | m3 | 13.21 | 148 |  | 1954.64
10 | 片石 | m3 | 1881.5 | 80 |  | 150520.34
11 | 石屑 | m3 | 16101.6 | 80 |  | 1288128.06
12 | 标准砖240×115×53 | 千块 | 249.45 | 290 |  | 72340.09
13 | 板枋材综合 | m3 | 4.84 | 1592.08 |  | 7701.05
14 | 润滑剂 | kg | 234.71 | 4.53 |  | 1063.24
15 | 脱模剂 | kg | 226.64 | 5.13 |  | 1162.64
16 | 焊接钢管DN40 | m | 0.43 | 16.09 |  | 6.97
17 | 橡胶管综合 | m | 21.65 | 17.09 |  | 370.01
18 | 塑钢踏步 | kg | 901.47 | 6.29 |  | 5670.23
19 | 草板纸80# | 张 | 643.62 | 4.19 |  | 2696.77
20 | 水 | m3 | 2557.6 | 3.26 |  | 8337.78
21 | 复合木模板面板 | m2 | 44.2 | 29.91 |  | 1321.88
22 | 钢模板 | kg | 19.5 | 4.44 |  | 86.59
23 | 木脚手杆 | m3 | 0.32 | 1282.05 |  | 403.85
24 | 木脚手板 | m3 | 0.21 | 1303.48 |  | 273.73
25 | 木支撑 | m3 | 12.89 | 1651.95 |  | 21300.08
26 | 其他材料费 | 元 | 22292.91 | 1 |  | 22292.91
27 | 材料费调整 | 元 | 0.21 | 1 |  | 0.21
28 | 普通预拌混凝土碎石粒径综合考虑 C15 | m3 | 988.45 | 446.86 |  | 441697.29
29 | 普通预拌混凝土C20 | m3 | 35.57 | 457.16 |  | 16262.19
30 | 普通预拌混凝土C25 | m3 | 13.93 | 467.46 |  | 6509.85
31 | 普通预拌混凝土C30 | m3 | 0.85 | 477.76 |  | 404.66
32 | 湿拌砌筑砂浆砌筑灰缝≥5mm M7.5 | m3 | 107.54 | 490 |  | 52692.89
33 | 湿拌砌筑砂浆砌筑灰缝≥5mm M10 | m3 | 30.88 | 500 |  | 15438.5
34 | 湿拌抹灰砂浆一次抹灰厚度≥5mm M15 | m3 | 0.39 | 532.5 |  | 205.01
35 | 湿拌抹灰砂浆一次抹灰厚度≥5mm M20 | m3 | 20.29 | 542.5 |  | 11006.24
| 小计 |  |  |  |  | 2145283.59
三 | 机械
1 | 机上人工 | 工日 | 662.4 | 230 |  | 152352.48
2 | 折旧费 | 元 | 93915.39 | 1 |  | 93915.39
3 | 检修费 | 元 | 26190.3 | 1 |  | 26190.3
4 | 维护费 | 元 | 72830.49 | 1 |  | 72830.49
工料机汇总表
工程名称：排水工程 |  |  |  |  | 第2页 共3页
序号 | 名称及规格 | 单位 | 数量 | 单价(元) |  | 合计(元)
5 | 安拆费 | 元 | 21573.26 | 1 |  | 21573.26
6 | 汽油(机械用)国Ⅲ93# | kg | 7.17 | 8.76 |  | 62.77
7 | 柴油(机械用)0# | kg | 17572.86 | 7.08 |  | 124415.85
8 | 电(机械用) | kw·h | 49124.11 | 0.68 |  | 33404.39
9 | 机械费调整 | 元 | 0.14 | 1 |  | 0.14
10 | 履带式推土机功率75(kW) | 台班 | 12.84 | 1120.59 |  | 14391.29
11 | 履带式单斗液压挖掘机斗容量1(m3) | 台班 | 127.49 | 1529.83 |  | 195040.47
12 | 轮胎式装载机斗容量1.5(m3) | 台班 | 30.5 | 836.72 |  | 25517.78
13 | 电动夯实机夯击能量250(N·m) | 台班 | 1.25 | 27.68 |  | 34.46
14 | 电动夯实机夯击能力20~62(kN·m) | 台班 | 2926.96 | 32.12 |  | 94013.98
15 | 汽车式起重机提升质量8(t) | 台班 | 8.4 | 960.31 |  | 8063.63
16 | 汽车式起重机提升质量12(t) | 台班 | 3.01 | 1079.58 |  | 3253.64
17 | 汽车式起重机提升质量16(t) | 台班 | 1.96 | 1207.91 |  | 2362.43
18 | 汽车式起重机提升质量25(t) | 台班 | 1.52 | 1365.89 |  | 2076.97
19 | 汽车式起重机提升质量32(t) | 台班 | 7.45 | 1584.93 |  | 11810.11
20 | 汽车式起重机提升质量50(t) | 台班 | 0.65 | 3144.21 |  | 2045.94
21 | 叉式起重机提升质量3(t) | 台班 | 0.27 | 600.02 |  | 162.49
22 | 叉式起重机提升质量5(t) | 台班 | 0.19 | 596.55 |  | 116.27
23 | 叉式起重机提升质量6(t) | 台班 | 0.15 | 644.82 |  | 98.21
24 | 叉式起重机提升质量10(t) | 台班 | 0.75 | 925.29 |  | 691.47
25 | 载货汽车装载质量6(t) | 台班 | 5.57 | 600.28 |  | 3341.4
26 | 载货汽车装载质量8(t) | 台班 | 6.01 | 682.38 |  | 4103.15
27 | 载货汽车装载质量15(t) | 台班 | 0.07 | 1059.84 |  | 69.95
28 | 自卸汽车装载质量15(t) | 台班 | 97.91 | 1292.31 |  | 126528.65
29 | 机动翻斗车装载质量1(t) | 台班 | 96.43 | 309.66 |  | 29860.27
30 | 混凝土振捣器(插入式) | 台班 | 96.12 | 10.13 |  | 973.73
31 | 混凝土振捣器(平板式) | 台班 | 8.39 | 11.36 |  | 95.31
32 | 钢筋切断机直径40(mm) | 台班 | 0.12 | 45.42 |  | 5.37
33 | 钢筋弯曲机直径40(mm) | 台班 | 0.24 | 28.9 |  | 6.83
34 | 木工圆锯机直径500(mm) | 台班 | 1.08 | 26.01 |  | 28.08
35 | 交流弧焊机容量30(kV·A) | 台班 | 0.55 | 86.01 |  | 47.14
36 | 对焊机容量75(kV·A) | 台班 | 0.1 | 110.7 |  | 11.07
| 小计 |  |  |  |  | 1049495.16
四 | 主材
1 | 橡胶圈D600 | 个 | 84.46 | 35.5 |  | 2998.33
2 | 橡胶圈D400 | 个 | 509.85 | 22.3 |  | 11369.66
3 | 橡胶圈D300 | 个 | 119.48 | 12.5 |  | 1493.5
4 | 橡胶圈D500 | 个 | 174.07 | 35.5 |  | 6179.49
5 | 橡胶圈D1350 | 个 | 104.03 | 112.86 |  | 11740.83
6 | 橡胶圈D1500 | 个 | 107.12 | 146.75 |  | 15719.86
7 | 橡胶圈D300 | 个 | 281.19 | 12.5 |  | 3514.88
8 | 橡胶圈D800 | 个 | 168.92 | 43.32 |  | 7317.61
9 | 橡胶圈D1000 | 个 | 82.4 | 65.8 |  | 5421.92
10 | 橡胶圈D1200 | 个 | 59.74 | 82.53 |  | 4930.34
11 | 橡胶圈D1800 | 个 | 12.36 | 250.48 |  | 3095.93
工料机汇总表
工程名称：排水工程 |  |  |  |  | 第3页 共3页
序号 | 名称及规格 | 单位 | 数量 | 单价(元) |  | 合计(元)
12 | 钢筋混凝土管D300 | m | 551.22 | 87 |  | 47955.93
13 | 钢筋混凝土管D1200 | m | 116.52 | 655 |  | 76323.02
14 | 钢筋混凝土管D400 | m | 177.13 | 96 |  | 17004.84
15 | 钢筋混凝土管D1350 | m | 202.03 | 655 |  | 132329.85
16 | 钢筋混凝土管D1500 | m | 209.7 | 740 |  | 155175.19
17 | 钢筋混凝土管D1800 | m | 23.15 | 1150 |  | 26621.58
18 | 钢筋混凝土管D300 | m | 233.06 | 87 |  | 20276
19 | 钢筋混凝土管D600 | m | 164.68 | 178.65 |  | 29420.17
20 | 钢筋混凝土管D400 | m | 750.73 | 96 |  | 72070.37
21 | 钢筋混凝土管D500 | m | 389.86 | 145.2 |  | 56607.67
22 | 钢筋混凝土管D800 | m | 329.47 | 365 |  | 120257.32
23 | 钢筋混凝土管D1000 | m | 161.39 | 480 |  | 77466.19
24 | Φ700重型球墨铸铁防盗井盖 | 套 | 81 | 620 |  | 50220
25 | Φ700重型球墨铸铁防盗井盖 | 套 | 2 | 620 |  | 1240
26 | Φ700重型球墨铸铁防盗井盖 | 套 | 22 | 620 |  | 13640
27 | Φ700重型球墨铸铁防盗井盖 | 套 | 3 | 620 |  | 1860
28 | Φ700重型球墨铸铁防盗井盖 | 套 | 4 | 620 |  | 2480
29 | Φ700重型球墨铸铁防盗井盖 | 套 | 1 | 620 |  | 620
30 | Φ700重型球墨铸铁防盗井盖 | 套 | 1 | 620 |  | 620
31 | 铸铁平篦 | 套 | 154 | 535 |  | 82390
32 | 防坠网 | 套 | 114 | 45 |  | 5130
| 小计 |  |  |  |  | 1063490.48
合计 | [5 empty] | 5225778.6

## 07分部分项工程量清单综合单价分析表【排水工程】_2
分部分项工程量清单综合单价分析表
工程名称：排水工程 | [9 empty] | 第 1 页 共 15 页
序号 | 项目编码 | 项目名称 | 单位 | 工程量 | 其 中： | [6 empty] | 综合单价
[5 empty] | 人工费 | 材料费 | 机械费 | 管理费 | 利润 |  | 小计
| 040101002001 | 挖沟槽土方 | m3 | 46817.27 | 3.76 |  | 4.47 | 1.04 | 1.23 |  | 10.51
1 | D1-1-11 *1.5 | 人工挖沟槽土方 一、二类土 深度在4m内 机械挖土方需人工辅助开挖,人工挖土 单价*1.5 | 100m3天然密实方 | 24.5791 | 3.05 |  |  | 0.38 | 0.46 |  | 3.89 | 10.51元/m3
| D1-1-33 | 挖掘机挖沟槽、基坑土方 一、二类土 | 1000m3天然密实方 | 46.7002 | 0.71 |  | 4.47 | 0.65 | 0.78 |  | 6.62
| 040103001001 | 回填方 | m3 | 12016.12 | 15.98 | 108.08 | 1.61 | 2.22 | 2.64 |  | 130.53
2 | D1-1-135 | 管(基)坑回填石屑 | 100m3 | 120.1612 | 15.98 | 108.08 | 1.61 | 2.22 | 2.64 |  | 130.53 | 130.53元/m3
| 040103001002 | 回填方 | m3 | 32397.7 | 12.3 |  | 2.31 | 1.84 | 2.19 |  | 18.63
3 | D1-1-133 | 回填土 夯实机夯实 槽、坑 | 100m3压实方 | 323.977 | 12.3 |  | 2.31 | 1.84 | 2.19 |  | 18.63 | 18.63元/m3
| 040103001003 | 回填方 | m3 | 1577.12 | 114.74 | 96.02 |  | 14.47 | 17.21 |  | 242.44
4 | D1-3-24 | 软基处理工程 改换片石 | 10m3 | 157.712 | 114.74 | 96.02 |  | 14.47 | 17.21 |  | 242.44 | 242.44元/m3
| 040103002001 | 余方弃置 | m3 | 14419.57 | 0.44 |  | 10.54 | 1.39 | 1.65 |  | 14.02
5 | D1-1-53 换 | 自卸汽车运土方 运距1km内 实际运距(km):2 | 1000m3天然密实方 | 14.4196 |  |  | 8.77 | 1.11 | 1.32 |  | 11.2 | 14.02元/m3
| D1-1-52 | 装载机装土 | 1000m3天然密实方 | 14.4196 | 0.44 |  | 1.77 | 0.28 | 0.33 |  | 2.82
| 040501001001 | 碎石垫层 | m3 | 9.96 | 51.73 | 199.01 | 3.46 | 9.72 | 8.28 |  | 272.21
6 | D5-1-10 R*0.87 | 垫层 碎石 干铺 水处理构筑物的垫层 人工*0.87 | 10m3 | 0.996 | 51.73 | 199.01 | 3.46 | 9.72 | 8.28 |  | 272.21 | 272.21元/m3
| 040501001002 | II级钢筋混凝土管 D300 | m | 597.21 | 28.11 | 33.75 | 3.82 | 5.62 | 4.79 |  | 162.28
7 | D5-1-2 换 | 钢筋混凝土管120°混凝土基础 管径(mm) 600以内 合并制作子目 普通预拌混凝土 碎石粒径综合考虑 C15 | 10m3 | 4.308 | 7.91 | 33.2 | 1.86 | 1.72 | 1.47 |  | 46.15 | 162.28元/m
分部分项工程量清单综合单价分析表
工程名称：排水工程 | [9 empty] | 第 2 页 共 15 页
序号 | 项目编码 | 项目名称 | 单位 | 工程量 | 其 中： | [6 empty] | 综合单价
[5 empty] | 人工费 | 材料费 | 机械费 | 管理费 | 利润 |  | 小计
| D5-1-78 | 混凝土管截断 有筋 管径(mm以内) 300 | 10根 | 1.9 | 0.53 |  |  | 0.09 | 0.08 |  | 0.71
| D5-2-58 | 混凝土管铺设 承插式(φ150-3000) 人机配合下管管径(mm以内) 300 | 100m | 5.4576 | 7.91 | 80.65 | 1.96 | 1.74 | 1.48 |  | 93.74
| D5-2-228 | 承插口、企口 管径(mm以内) 300 | 10个口 | 27.3 | 11.76 | 6.09 |  | 2.07 | 1.76 |  | 21.68
| 040501001003 | II级钢筋混凝土管 D400 | m | 176.96 | 49.3 | 53.28 | 2.92 | 9.2 | 7.83 |  | 230.05
8 | D5-1-2 换 | 钢筋混凝土管120°混凝土基础 管径(mm) 600以内 合并制作子目 普通预拌混凝土 碎石粒径综合考虑 C15 | 10m3 | 2.005 | 12.42 | 52.14 | 2.92 | 2.7 | 2.3 |  | 72.49 | 230.05元/m
| D5-1-79 | 混凝土管截断 有筋 管径(mm以内) 600 | 10根 | 0.6 | 0.94 |  |  | 0.17 | 0.14 |  | 1.25
| D5-2-54 | 混凝土管铺设 承插式(φ150-3000) 人工下管管径(mm以内) 400 | 100m | 1.7538 | 14.63 | 96.96 |  | 2.58 | 2.19 |  | 116.36
| D5-2-229 | 承插口、企口 管径(mm以内) 400 | 10个口 | 8.8 | 21.31 | 11.69 |  | 3.75 | 3.2 |  | 39.95
| 040501001004 | II级钢筋混凝土管 D600 | m | 147.04 | 65.95 | 79.43 | 8.56 | 13.12 | 11.18 |  | 367.33
9 | D5-1-2 换 | 钢筋混凝土管120°混凝土基础 管径(mm) 600以内 合并制作子目 普通预拌混凝土 碎石粒径综合考虑 C15 | 10m3 | 2.492 | 18.58 | 78 | 4.37 | 4.04 | 3.44 |  | 108.43 | 367.33元/m
| D5-1-79 | 混凝土管截断 有筋 管径(mm以内) 600 | 10根 | 0.5 | 0.95 |  |  | 0.17 | 0.14 |  | 1.26
| D5-2-63 | 混凝土管铺设 承插式(φ150-3000) 人机配合下管管径(mm以内) 600 | 100m | 1.3991 | 15.91 | 172.79 | 4.18 | 3.54 | 3.01 |  | 199.43
分部分项工程量清单综合单价分析表
工程名称：排水工程 | [9 empty] | 第 3 页 共 15 页
序号 | 项目编码 | 项目名称 | 单位 | 工程量 | 其 中： | [6 empty] | 综合单价
[5 empty] | 人工费 | 材料费 | 机械费 | 管理费 | 利润 |  | 小计
| D5-2-231 | 承插口、企口 管径(mm以内) 600 | 10个口 | 7 | 30.52 | 17.74 |  | 5.37 | 4.58 |  | 58.21
| 040501001005 | II级钢筋混凝土管 D800 | m | 344.98 | 96.4 | 128.86 | 16.01 | 19.8 | 16.86 |  | 647.73
10 | D5-1-3 换 | 钢筋混凝土管120°混凝土基础 管径(mm) 1500以内 合并制作子目 普通预拌混凝土 碎石粒径综合考虑 C15 | 10m3 | 9.483 | 30.57 | 126.53 | 7.09 | 6.63 | 5.65 |  | 176.47 | 647.73元/m
| D5-1-80 | 混凝土管截断 有筋 管径(mm以内) 800 | 10根 | 1.1 | 1.34 |  |  | 0.24 | 0.2 |  | 1.77
| D5-2-65 | 混凝土管铺设 承插式(φ150-3000) 人机配合下管管径(mm以内) 800 | 100m | 3.2621 | 20.97 | 350.51 | 8.91 | 5.26 | 4.48 |  | 390.14
| D5-2-233 | 承插口、企口 管径(mm以内) 800 | 10个口 | 16.4 | 43.53 | 21.63 |  | 7.67 | 6.53 |  | 79.36
| 040501001006 | II级钢筋混凝土管 D1000 | m | 166.26 | 141.7 | 204.59 | 26.17 | 29.56 | 25.18 |  | 925.75
11 | D5-1-3 换 | 钢筋混凝土管120°混凝土基础 管径(mm) 1500以内 合并制作子目 普通预拌混凝土 碎石粒径综合考虑 C15 | 10m3 | 7.257 | 48.53 | 200.91 | 11.26 | 10.53 | 8.97 |  | 280.21 | 925.75元/m
| D5-1-81 | 混凝土管截断 有筋 管径(mm以内) 1000 | 10根 | 0.6 | 2.32 |  |  | 0.41 | 0.35 |  | 3.08
| D5-2-67 | 混凝土管铺设 承插式(φ150-3000) 人机配合下管管径(mm以内) 1000 | 100m | 1.5979 | 31.62 | 469.1 | 14.91 | 8.19 | 6.98 |  | 530.79
| D5-2-235 | 承插口、企口 管径(mm以内) 1000 | 10个口 | 8 | 59.23 | 33.12 |  | 10.43 | 8.88 |  | 111.67
| 040501001007 | II级钢筋混凝土管 D1200 | m | 120.51 | 174.34 | 293.09 | 34.21 | 36.73 | 31.28 |  | 1243.89
分部分项工程量清单综合单价分析表
工程名称：排水工程 | [9 empty] | 第 4 页 共 15 页
序号 | 项目编码 | 项目名称 | 单位 | 工程量 | 其 中： | [6 empty] | 综合单价
[5 empty] | 人工费 | 材料费 | 机械费 | 管理费 | 利润 |  | 小计
12 | D5-1-3 换 | 钢筋混凝土管120°混凝土基础 管径(mm) 1500以内 合并制作子目 普通预拌混凝土 碎石粒径综合考虑 C15 | 10m3 | 7.546 | 69.63 | 288.22 | 16.16 | 15.11 | 12.87 |  | 401.98 | 1243.89元/m
| D5-1-82 | 混凝土管截断 有筋 管径(mm以内) 1200 | 10根 | 0.4 | 3.48 |  |  | 0.61 | 0.52 |  | 4.61
| D5-2-69 | 混凝土管铺设 承插式(φ150-3000) 人机配合下管管径(mm以内) 1200 | 100m | 1.1537 | 29.61 | 637.61 | 18.05 | 8.39 | 7.15 |  | 700.8
| D5-2-237 | 承插口、企口 管径(mm以内) 1200 | 10个口 | 5.8 | 71.63 | 41.51 |  | 12.61 | 10.74 |  | 136.49
| 040501001008 | II级钢筋混凝土管 D1350 | m | 210.66 | 220.29 | 369.37 | 46.47 | 46.98 | 40.01 |  | 1407.02
13 | D5-1-3 换 | 钢筋混凝土管120°混凝土基础 管径(mm) 1500以内 合并制作子目 普通预拌混凝土 碎石粒径综合考虑 C15 | 10m3 | 16.59 | 87.57 | 362.49 | 20.32 | 19 | 16.18 |  | 505.57 | 1407.02元/m
| D5-1-83 | 混凝土管截断 有筋 管径(mm以内) 1500 | 10根 | 0.7 | 5.57 |  |  | 0.98 | 0.84 |  | 7.38
| D5-2-70 | 混凝土管铺设 承插式(φ150-3000) 人机配合下管管径(mm以内) 1350 | 100m | 2.0003 | 31.71 | 634.31 | 26.15 | 10.19 | 8.68 |  | 711.03
| D5-2-239 | 承插口、企口 管径(mm以内) 1500 | 10个口 | 10.1 | 95.44 | 56.47 |  | 16.81 | 14.32 |  | 183.04
| 040501001009 | II级钢筋混凝土管 D1500 | m | 215.86 | 248.26 | 461.01 | 57.76 | 53.89 | 45.9 |  | 1658.52
14 | D5-1-3 换 | 钢筋混凝土管120°混凝土基础 管径(mm) 1500以内 合并制作子目 普通预拌混凝土 碎石粒径综合考虑 C15 | 10m3 | 21.217 | 109.29 | 452.43 | 25.36 | 23.71 | 20.2 |  | 631 | 1658.52元/m
| D5-1-83 | 混凝土管截断 有筋 管径(mm以内) 1500 | 10根 | 0.7 | 5.43 |  |  | 0.96 | 0.82 |  | 7.21
分部分项工程量清单综合单价分析表
工程名称：排水工程 | [9 empty] | 第 5 页 共 15 页
序号 | 项目编码 | 项目名称 | 单位 | 工程量 | 其 中： | [6 empty] | 综合单价
[5 empty] | 人工费 | 材料费 | 机械费 | 管理费 | 利润 |  | 小计
| D5-2-71 | 混凝土管铺设 承插式(φ150-3000) 人机配合下管管径(mm以内) 1500 | 100m | 2.0762 | 37.62 | 726.71 | 32.4 | 12.33 | 10.5 |  | 819.57
| D5-2-239 | 承插口、企口 管径(mm以内) 1500 | 10个口 | 10.4 | 95.91 | 73.56 |  | 16.89 | 14.39 |  | 200.75
| 040501001010 | II级钢筋混凝土管 D1800 | m | 22.92 | 351.72 | 690.02 | 130.29 | 84.88 | 72.3 |  | 2625.79
15 | D5-1-4 换 | 钢筋混凝土管120°混凝土基础 管径(mm) 1500以外 合并制作子目 普通预拌混凝土 碎石粒径综合考虑 C15 | 10m3 | 3.373 | 163.96 | 677.41 | 37.98 | 35.56 | 30.29 |  | 945.19 | 2625.79元/m
| D5-1-85 | 混凝土管截断 有筋 管径(mm以内) 1800 | 10根 | 0.1 | 9.14 |  |  | 1.61 | 1.37 |  | 12.12
| D5-2-73 | 混凝土管铺设 承插式(φ150-3000) 人机配合下管管径(mm以内) 1800 | 100m | 0.2292 | 55.91 | 1173.16 | 92.32 | 26.1 | 22.23 |  | 1369.72
| D5-2-241 | 承插口、企口 管径(mm以内) 1800 | 10个口 | 1.2 | 122.72 | 136.02 |  | 21.61 | 18.41 |  | 298.76
| 040504001001 | Φ1000mm砌筑井 | 座 | 22 | 650.92 | 875.24 | 55.46 | 124.39 | 105.96 |  | 2476.97
16 | D5-3-2 换 | 砖砌收口式 适用管径 200-600 井径1000 井深3.1m 实际高度(m):2.2 合并制作子目 普通预拌混凝土 碎石粒径综合考虑 C15 合并制作子目 湿拌抹灰砂浆 一次抹灰厚度≥5mm M20 合并制作子目 湿拌砌筑砂浆 砌筑灰缝≥5mm M7.5 | 座 | 22 | 650.92 | 1540.24 | 55.46 | 124.39 | 105.96 |  | 2476.97 | 2476.97元/座
| 040504001002 | Φ1250mm砌筑井 | 座 | 7 | 813.77 | 1135.05 | 71.53 | 155.9 | 132.8 |  | 2974.05
分部分项工程量清单综合单价分析表
工程名称：排水工程 | [9 empty] | 第 6 页 共 15 页
序号 | 项目编码 | 项目名称 | 单位 | 工程量 | 其 中： | [6 empty] | 综合单价
[5 empty] | 人工费 | 材料费 | 机械费 | 管理费 | 利润 |  | 小计
17 | D5-3-3 换 | 砖砌收口式 适用管径 600-800 井径1250 井深3.1m 实际高度(m):2.1 合并制作子目 普通预拌混凝土 碎石粒径综合考虑 C15 合并制作子目 湿拌抹灰砂浆 一次抹灰厚度≥5mm M20 合并制作子目 湿拌砌筑砂浆 砌筑灰缝≥5mm M7.5 | 座 | 7 | 813.77 | 1800.05 | 71.53 | 155.9 | 132.8 |  | 2974.05 | 2974.05元/座
| 040504001003 | Φ1500mm砌筑井 | 座 | 2 | 1077.62 | 1754.56 | 90.79 | 205.76 | 175.26 |  | 3968.98
18 | D5-3-6 换 | 砖砌盖板式 适用管径 800-1000 井径1500 井深2.4m 实际高度(m):2.39 合并制作子目 普通预拌混凝土 碎石粒径综合考虑 C15 合并制作子目 湿拌抹灰砂浆 一次抹灰厚度≥5mm M20 合并制作子目 湿拌砌筑砂浆 砌筑灰缝≥5mm M7.5 | 座 | 2 | 1046.98 | 2173.58 | 87.87 | 199.85 | 170.23 |  | 3678.51 | 3968.98元/座
| D5-5-5 | 钢筋制作、安装 带肋钢筋 φ10~25mm | t | 0.0891 | 30.64 | 245.98 | 2.92 | 5.91 | 5.04 |  | 290.47
| 040504001004 | 1500×1100mm砌筑井 | 座 | 3 | 1088.15 | 1653.08 | 38.53 | 198.41 | 169 |  | 3812.17
19 | D5-3-62 换 | 砖砌矩形直线雨水检查井 规格 1100×1500 管径1200 井深3.5m内 实际高度(m):2.54 合并制作子目 普通预拌混凝土 碎石粒径综合考虑 C25 合并制作子目 普通预拌混凝土 碎石粒径综合考虑 C15 合并制作子目 湿拌抹灰砂浆 一次抹灰厚度≥5mm M20 合并制作子目 湿拌砌筑砂浆 砌筑灰缝≥5mm M7.5 | 座 | 3 | 1061.06 | 2100.54 | 35.95 | 193.18 | 164.55 |  | 3555.28 | 3812.17元/座
分部分项工程量清单综合单价分析表
工程名称：排水工程 | [9 empty] | 第 7 页 共 15 页
序号 | 项目编码 | 项目名称 | 单位 | 工程量 | 其 中： | [6 empty] | 综合单价
[5 empty] | 人工费 | 材料费 | 机械费 | 管理费 | 利润 |  | 小计
| D5-5-5 | 钢筋制作、安装 带肋钢筋 φ10~25mm | t | 0.1182 | 27.09 | 217.54 | 2.58 | 5.23 | 4.45 |  | 256.89
| 040504001005 | 1700×1100mm砌筑井 | 座 | 4 | 1241.39 | 1855.86 | 43.7 | 226.31 | 192.76 |  | 4225.01
20 | D5-3-63 换 | 砖砌矩形直线雨水检查井 规格 1100×1650 管径1350 井深3.5m内 实际高度(m):2.93 合并制作子目 普通预拌混凝土 碎石粒径综合考虑 C25 合并制作子目 普通预拌混凝土 碎石粒径综合考虑 C15 合并制作子目 湿拌抹灰砂浆 一次抹灰厚度≥5mm M20 合并制作子目 湿拌砌筑砂浆 砌筑灰缝≥5mm M7.5 | 座 | 4 | 1214.29 | 2303.32 | 41.12 | 221.08 | 188.31 |  | 3968.12 | 4225.01元/座
| D5-5-5 | 钢筋制作、安装 带肋钢筋 φ10~25mm | t | 0.1576 | 27.1 | 217.54 | 2.58 | 5.23 | 4.45 |  | 256.89
| 040504001006 | 1800×1100mm砌筑井 | 座 | 5 | 1313.1 | 1972.67 | 48.56 | 239.79 | 204.25 |  | 4443.37
分部分项工程量清单综合单价分析表
工程名称：排水工程 | [9 empty] | 第 8 页 共 15 页
序号 | 项目编码 | 项目名称 | 单位 | 工程量 | 其 中： | [6 empty] | 综合单价
[5 empty] | 人工费 | 材料费 | 机械费 | 管理费 | 利润 |  | 小计
21 | D5-3-64 换 | 砖砌矩形直线雨水检查井 规格 1100×1800 管径1500 井深4m内 实际高度(m):2.9 合并制作子目 普通预拌混凝土 碎石粒径综合考虑 C25 合并制作子目 普通预拌混凝土 碎石粒径综合考虑 C15 合并制作子目 湿拌抹灰砂浆 一次抹灰厚度≥5mm M20 合并制作子目 湿拌砌筑砂浆 砌筑灰缝≥5mm M7.5 | 座 | 5 | 1286.01 | 2420.13 | 45.98 | 234.56 | 199.8 |  | 4186.48 | 4443.37元/座
| D5-5-5 | 钢筋制作、安装 带肋钢筋 φ10~25mm | t | 0.197 | 27.09 | 217.54 | 2.58 | 5.23 | 4.45 |  | 256.89
| 040504001007 | Φ1250mm砌筑井(沉泥) | 座 | 2 | 1226.06 | 1583.58 | 85.61 | 230.99 | 196.75 |  | 3987.99
22 | D5-3-91 换 | 砖砌圆形沉泥井 适用管径 200~500 井径1000 井深3.5m内 实际高度(m):3.74 合并制作子目 普通预拌混凝土 碎石粒径综合考虑 C15 合并制作子目 湿拌抹灰砂浆 一次抹灰厚度≥5mm M20 合并制作子目 湿拌砌筑砂浆 砌筑灰缝≥5mm M7.5 | 座 | 2 | 1226.06 | 2248.58 | 85.61 | 230.99 | 196.75 |  | 3987.99 | 3987.99元/座
| 040504001008 | 1500×1100mm砌筑井(沉泥) | 座 | 1 | 1069.56 | 1640.86 | 38.53 | 195.14 | 166.21 |  | 3775.3
分部分项工程量清单综合单价分析表
工程名称：排水工程 | [9 empty] | 第 9 页 共 15 页
序号 | 项目编码 | 项目名称 | 单位 | 工程量 | 其 中： | [6 empty] | 综合单价
[5 empty] | 人工费 | 材料费 | 机械费 | 管理费 | 利润 |  | 小计
23 | D5-3-62 换 | 砖砌矩形直线雨水检查井 规格 1100×1500 管径1200 井深3.5m内 实际高度(m):2.47 合并制作子目 普通预拌混凝土 碎石粒径综合考虑 C25 合并制作子目 普通预拌混凝土 碎石粒径综合考虑 C15 合并制作子目 湿拌抹灰砂浆 一次抹灰厚度≥5mm M20 合并制作子目 湿拌砌筑砂浆 砌筑灰缝≥5mm M7.5 | 座 | 1 | 1042.47 | 2088.32 | 35.95 | 189.91 | 161.76 |  | 3518.41 | 3775.3元/座
| D5-5-5 | 钢筋制作、安装 带肋钢筋 φ10~25mm | t | 0.0394 | 27.09 | 217.54 | 2.58 | 5.23 | 4.45 |  | 256.89
| 040504001009 | 1800×1100mm砌筑井(沉泥) | 座 | 1 | 1294.51 | 1948.66 | 48.56 | 236.52 | 201.46 |  | 4394.71
24 | D5-3-64 换 | 砖砌矩形直线雨水检查井 规格 1100×1800 管径1500 井深4m内 实际高度(m):2.83 合并制作子目 普通预拌混凝土 碎石粒径综合考虑 C25 合并制作子目 普通预拌混凝土 碎石粒径综合考虑 C15 合并制作子目 湿拌抹灰砂浆 一次抹灰厚度≥5mm M20 合并制作子目 湿拌砌筑砂浆 砌筑灰缝≥5mm M7.5 | 座 | 1 | 1267.42 | 2396.12 | 45.98 | 231.29 | 197.01 |  | 4137.82 | 4394.71元/座
| D5-5-5 | 钢筋制作、安装 带肋钢筋 φ10~25mm | t | 0.0394 | 27.09 | 217.54 | 2.58 | 5.23 | 4.45 |  | 256.89
| 040504001010 | 2700×2050mm砌筑井(沉泥) | 座 | 2 | 3030.32 | 4950.71 | 144.92 | 559.16 | 476.28 |  | 9826.38
分部分项工程量清单综合单价分析表
工程名称：排水工程 | [9 empty] | 第 10 页 共 15 页
序号 | 项目编码 | 项目名称 | 单位 | 工程量 | 其 中： | [6 empty] | 综合单价
[5 empty] | 人工费 | 材料费 | 机械费 | 管理费 | 利润 |  | 小计
25 | D5-3-84 换 | 砖砌矩形90°四通雨水检查井 规格 2700×2050 管径1200-1350 井深3.5m内 实际高度(m):2.65 合并制作子目 普通预拌混凝土 碎石粒径综合考虑 C25 合并制作子目 普通预拌混凝土 碎石粒径综合考虑 C15 合并制作子目 湿拌抹灰砂浆 一次抹灰厚度≥5mm M20 合并制作子目 湿拌砌筑砂浆 砌筑灰缝≥5mm M7.5 | 座 | 2 | 3003.22 | 5398.17 | 142.34 | 553.93 | 471.83 |  | 9569.49 | 9826.38元/座
| D5-5-5 | 钢筋制作、安装 带肋钢筋 φ10~25mm | t | 0.0788 | 27.1 | 217.54 | 2.58 | 5.23 | 4.45 |  | 256.89
| 040504001011 | 2630×2630mm砌筑井(沉泥) | 座 | 3 | 4007.85 | 6150.49 | 200.92 | 741.17 | 631.31 |  | 12396.74
26 | D5-3-77 换 | 砖砌矩形90°三通雨水检查井 规格 2630×2630 管径1500-1650 井深4m内 实际高度(m):2.8 合并制作子目 普通预拌混凝土 碎石粒径综合考虑 C25 合并制作子目 普通预拌混凝土 碎石粒径综合考虑 C15 合并制作子目 湿拌抹灰砂浆 一次抹灰厚度≥5mm M20 合并制作子目 湿拌砌筑砂浆 砌筑灰缝≥5mm M7.5 | 座 | 3 | 3926.45 | 6161.95 | 193.17 | 725.47 | 617.94 |  | 11624.98 | 12396.74元/座
| D5-5-5 | 钢筋制作、安装 带肋钢筋 φ10~25mm | t | 0.3551 | 81.4 | 653.54 | 7.75 | 15.7 | 13.37 |  | 771.76
| 040504009001 | 双篦雨水口 | 座 | 77 | 589.93 | 576.42 | 5.51 | 104.86 | 89.32 |  | 2436.04
分部分项工程量清单综合单价分析表
工程名称：排水工程 | [9 empty] | 第 11 页 共 15 页
序号 | 项目编码 | 项目名称 | 单位 | 工程量 | 其 中： | [6 empty] | 综合单价
[5 empty] | 人工费 | 材料费 | 机械费 | 管理费 | 利润 |  | 小计
27 | D5-3-262 换 | 平篦式雨水进水井 双平篦(1450×380)井深 1m 实际井深(m):1.3 合并制作子目 普通预拌混凝土 碎石粒径综合考虑 C30 合并制作子目 普通预拌混凝土 碎石粒径综合考虑 C15 合并制作子目 湿拌砌筑砂浆 砌筑灰缝≥5mm M10 合并制作子目 湿拌抹灰砂浆 一次抹灰厚度≥5mm M15 合并制作子目 湿拌抹灰砂浆 一次抹灰厚度≥5mm M20 | 座 | 77 | 589.93 | 1646.42 | 5.51 | 104.86 | 89.32 |  | 2436.04 | 2436.04元/座
| 040501001011 | II级钢筋混凝土管 D300 | m | 99.75 | 137.4 | 168.51 | 11.21 | 26.17 | 22.29 |  | 457.92
28 | D5-1-31 换 | 满包混凝土加固 合并制作子目 普通预拌混凝土 碎石粒径综合考虑 C20 | 10m3 | 3.522 | 113.8 | 166.64 | 9.11 | 21.64 | 18.44 |  | 329.62 | 457.92元/m
| D5-1-78 | 混凝土管截断 有筋 管径(mm以内) 300 | 10根 | 0.4 | 0.67 |  |  | 0.12 | 0.1 |  | 0.89
| D5-2-58 | 混凝土管铺设 承插式(φ150-3000) 人机配合下管管径(mm以内) 300 | 100m | 0.9765 | 8.48 | 86.4 | 2.1 | 1.86 | 1.59 |  | 100.42
| D5-2-228 | 承插口、企口 管径(mm以内) 300 | 10个口 | 4.9 | 12.64 | 6.54 |  | 2.23 | 1.9 |  | 23.3
| D5-1-94 换 | 管道闭水试验 管径(mm以内) 400 合并制作子目 湿拌砌筑砂浆 砌筑灰缝≥5mm M7.5 合并制作子目 湿拌抹灰砂浆 一次抹灰厚度≥5mm M20 | 100m | 0.9975 | 1.82 | 1.28 |  | 0.32 | 0.27 |  | 3.69
| 040501001012 | II级钢筋混凝土管 D300 | m | 141.5 | 30.87 | 36 | 3.93 | 6.13 | 5.22 |  | 170.9
29 | D5-1-2 换 | 钢筋混凝土管120°混凝土基础 管径(mm) 600以内 合并制作子目 普通预拌混凝土 碎石粒径综合考虑 C15 | 10m3 | 1.05 | 8.13 | 34.15 | 1.91 | 1.77 | 1.51 |  | 47.48 | 170.9元/m
分部分项工程量清单综合单价分析表
工程名称：排水工程 | [9 empty] | 第 12 页 共 15 页
序号 | 项目编码 | 项目名称 | 单位 | 工程量 | 其 中： | [6 empty] | 综合单价
[5 empty] | 人工费 | 材料费 | 机械费 | 管理费 | 利润 |  | 小计
| D5-1-78 | 混凝土管截断 有筋 管径(mm以内) 300 | 10根 | 0.5 | 0.59 |  |  | 0.1 | 0.09 |  | 0.79
| D5-2-58 | 混凝土管铺设 承插式(φ150-3000) 人机配合下管管径(mm以内) 300 | 100m | 1.331 | 8.14 | 83.02 | 2.01 | 1.79 | 1.52 |  | 96.49
| D5-2-228 | 承插口、企口 管径(mm以内) 300 | 10个口 | 6.7 | 12.18 | 6.3 |  | 2.15 | 1.83 |  | 22.46
| D5-1-94 换 | 管道闭水试验 管径(mm以内) 400 合并制作子目 湿拌砌筑砂浆 砌筑灰缝≥5mm M7.5 合并制作子目 湿拌抹灰砂浆 一次抹灰厚度≥5mm M20 | 100m | 1.415 | 1.82 | 1.28 |  | 0.32 | 0.27 |  | 3.69
| 040501001013 | II级钢筋混凝土管 D400 | m | 778.3 | 47.35 | 53.97 | 6 | 9.39 | 8 |  | 229.32
30 | D5-1-2 换 | 钢筋混凝土管120°混凝土基础 管径(mm) 600以内 合并制作子目 普通预拌混凝土 碎石粒径综合考虑 C15(92.91) | 10m3 | 8.77 | 12.35 | 51.86 | 2.91 | 2.69 | 2.29 |  | 72.09 | 229.32元/m
| D5-1-79 | 混凝土管截断 有筋 管径(mm以内) 600 | 10根 | 2.8 | 1 |  |  | 0.18 | 0.15 |  | 1.33
| D5-2-60 | 混凝土管铺设 承插式(φ150-3000) 人机配合下管管径(mm以内) 400(813.06) | 100m | 7.433 | 9.77 | 93.16 | 3.09 | 2.26 | 1.93 |  | 110.21
| D5-2-229 | 承插口、企口 管径(mm以内) 400 | 10个口 | 40.7 | 22.41 | 12.29 |  | 3.95 | 3.36 |  | 42.01
| D5-1-94 换 | 管道闭水试验 管径(mm以内) 400 合并制作子目 湿拌砌筑砂浆 砌筑灰缝≥5mm M7.5 合并制作子目 湿拌抹灰砂浆 一次抹灰厚度≥5mm M20 | 100m | 7.783 | 1.82 | 1.28 |  | 0.32 | 0.27 |  | 3.69
分部分项工程量清单综合单价分析表
工程名称：排水工程 | [9 empty] | 第 13 页 共 15 页
序号 | 项目编码 | 项目名称 | 单位 | 工程量 | 其 中： | [6 empty] | 综合单价
[5 empty] | 人工费 | 材料费 | 机械费 | 管理费 | 利润 |  | 小计
| 040501001014 | II级钢筋混凝土管 D500 | m | 400 | 56.56 | 75 | 7.76 | 11.33 | 9.65 |  | 317.26
31 | D5-1-2 换 | 钢筋混凝土管120°混凝土基础 管径(mm) 600以内 合并制作子目 普通预拌混凝土 碎石粒径综合考虑 C15(48.84) | 10m3 | 6.214 | 17.03 | 71.49 | 4.01 | 3.7 | 3.16 |  | 99.39 | 317.26元/m
| D5-1-79 | 混凝土管截断 有筋 管径(mm以内) 600 | 10根 | 1.2 | 0.84 |  |  | 0.15 | 0.13 |  | 1.11
| D5-2-62 | 混凝土管铺设 承插式(φ150-3000) 人机配合下管管径(mm以内) 500(337.3) | 100m | 3.86 | 13.09 | 142.37 | 3.75 | 2.97 | 2.53 |  | 164.7
| D5-2-230 | 承插口、企口 管径(mm以内) 500 | 10个口 | 16.9 | 22.61 | 15.71 |  | 3.98 | 3.39 |  | 45.69
| D5-1-95 换 | 管道闭水试验 管径(mm以内) 600 合并制作子目 湿拌砌筑砂浆 砌筑灰缝≥5mm M7.5 合并制作子目 湿拌抹灰砂浆 一次抹灰厚度≥5mm M20 | 100m | 4 | 3 | 2.4 |  | 0.53 | 0.45 |  | 6.38
| 040501001015 | II级钢筋混凝土管 D600 | m | 23.84 | 71.61 | 83.41 | 8.73 | 14.15 | 12.05 |  | 383.48
32 | D5-1-2 换 | 钢筋混凝土管120°混凝土基础 管径(mm) 600以内 合并制作子目 普通预拌混凝土 碎石粒径综合考虑 C15 | 10m3 | 0.412 | 18.94 | 79.53 | 4.46 | 4.12 | 3.51 |  | 110.57 | 383.48元/m
| D5-1-79 | 混凝土管截断 有筋 管径(mm以内) 600 | 10根 | 0.1 | 1.17 |  |  | 0.21 | 0.18 |  | 1.55
| D5-2-63 | 混凝土管铺设 承插式(φ150-3000) 人机配合下管管径(mm以内) 600 | 100m | 0.2314 | 16.23 | 176.26 | 4.27 | 3.61 | 3.07 |  | 203.44
| D5-2-231 | 承插口、企口 管径(mm以内) 600 | 10个口 | 1.2 | 32.27 | 18.76 |  | 5.68 | 4.84 |  | 61.55
分部分项工程量清单综合单价分析表
工程名称：排水工程 | [9 empty] | 第 14 页 共 15 页
序号 | 项目编码 | 项目名称 | 单位 | 工程量 | 其 中： | [6 empty] | 综合单价
[5 empty] | 人工费 | 材料费 | 机械费 | 管理费 | 利润 |  | 小计
| D5-1-95 换 | 管道闭水试验 管径(mm以内) 600 合并制作子目 湿拌砌筑砂浆 砌筑灰缝≥5mm M7.5 合并制作子目 湿拌抹灰砂浆 一次抹灰厚度≥5mm M20 | 100m | 0.2384 | 3 | 2.4 |  | 0.53 | 0.45 |  | 6.38
| 040504001012 | Φ1000mm砌筑井 | 座 | 42 | 985.54 | 1307.63 | 55.46 | 183.32 | 156.15 |  | 3353.1
33 | D5-3-2 换 | 砖砌收口式 适用管径 200-600 井径1000 井深3.1m 实际高度(m):3.96 合并制作子目 普通预拌混凝土 碎石粒径综合考虑 C15 合并制作子目 湿拌抹灰砂浆 一次抹灰厚度≥5mm M20 合并制作子目 湿拌砌筑砂浆 砌筑灰缝≥5mm M7.5 | 座 | 42 | 985.54 | 1972.63 | 55.46 | 183.32 | 156.15 |  | 3353.1 | 3353.1元/座
| 040504001013 | Φ1000mm砌筑井(沉泥) | 座 | 10 | 1356.19 | 1751.72 | 85.61 | 253.9 | 216.27 |  | 4328.69
34 | D5-3-91 换 | 砖砌圆形沉泥井 适用管径 200~500 井径1000 井深3.5m内 实际高度(m):4.47 合并制作子目 普通预拌混凝土 碎石粒径综合考虑 C15 合并制作子目 湿拌抹灰砂浆 一次抹灰厚度≥5mm M20 合并制作子目 湿拌砌筑砂浆 砌筑灰缝≥5mm M7.5 | 座 | 10 | 1356.19 | 2416.72 | 85.61 | 253.9 | 216.27 |  | 4328.69 | 4328.69元/座
| 040504001014 | 检查井加装井盖 | 座 | 5 | 54 | 20.86 |  | 9.51 | 8.1 |  | 757.47
35 | D5-3-306 换 | 井盖、井箅安装 检查井 铸铁井盖、座 合并制作子目 湿拌抹灰砂浆 一次抹灰厚度≥5mm M20 | 10套 | 0.5 | 54 | 685.86 |  | 9.51 | 8.1 |  | 757.47 | 757.47元/座
| 040504001015 | 检查井加装井盖 | 座 | 5 | 54 | 20.86 |  | 9.51 | 8.1 |  | 757.47
分部分项工程量清单综合单价分析表
工程名称：排水工程 | [9 empty] | 第 15 页 共 15 页
序号 | 项目编码 | 项目名称 | 单位 | 工程量 | 其 中： | [6 empty] | 综合单价
[5 empty] | 人工费 | 材料费 | 机械费 | 管理费 | 利润 |  | 小计
36 | D5-3-306 换 | 井盖、井箅安装 检查井 铸铁井盖、座 合并制作子目 湿拌抹灰砂浆 一次抹灰厚度≥5mm M20 | 10套 | 0.5 | 54 | 685.86 |  | 9.51 | 8.1 |  | 757.47 | 757.47元/座

## 01单位工程费汇总表【交通工程】_3
单位工程费汇总表
工程名称：交通工程 |  |  |  | 第 1 页 共 1 页
序号 | 项目名称 | 计算基础 | 费率(%) |  | 金额:(元)
1 | 分部分项合计 | 分部分项合计 |  |  | 410192.52
2 | 措施合计 | 绿色施工安全防护措施费+其他措施费 |  |  | 23688.1
2.1 | 绿色施工安全防护措施费 | 安全及文明施工措施费 |  |  | 14258.79
2.2 | 其他措施费 | 其他措施费 |  |  | 9429.31
3 | 其他项目 | 其他项目合计 |  |  | 5185.01
3.1 | 暂列金额(不包括计日工) | 暂列金额
3.2 | 暂估价 | 暂估价合计
3.3 | 计日工 | 计日工
3.4 | 总承包服务费 | 总承包服务费
3.5 | 预算包干费 | 预算包干费 |  |  | 5185.01
3.6 | 工程优质费 | 工程优质费
3.7 | 概算幅度差 | 概算幅度差
3.8 | 索赔费用 | 索赔费用
3.9 | 现场签证费用 | 现场签证费用
3.10 | 其他费用 | 其他费用
4 | 税前工程造价 | 分部分项合计+措施合计+其他项目 |  |  | 439065.63
5 | 增值税销项税额 | 分部分项合计+措施合计+其他项目 | 9 |  | 39515.91
6 | 总造价 | 分部分项合计+措施合计+其他项目+增值税销项税额 |  |  | 478581.54
合 计：肆拾柒万捌仟伍佰捌拾壹元伍角肆分

## 02分部分项工程量清单计价表【交通工程】_3
分部分项工程量清单计价表
工程名称：交通工程 | [6 empty] | 第 1 页 共 3 页
序号 | 项目编码 | 项目名称 | 项目特征 | 计量单位 | 工程数量 | 金额（元）
[6 empty] | 综合单价 |  | 合价
|  | 交通管理设施 | [5 empty] | 410192.52
1 | 040205004001 | R=80cm 圆形标志板安装 | 1.成品标志板：Φ800、3mm厚2024-t4铝板(面贴反光膜) 2.综合单价已包含抱箍、滑槽等配件及按设计、施工规范施工等一切费用 | 块 | 16 | 520.43 |  | 8326.88
2 | 040205004002 | △900×900mm 三角形标志板安装 | 1.成品标志板：△900×900mm、3mm厚2024-t4铝板(面贴反光膜) 2.综合单价已包含抱箍、滑槽等配件及按设计、施工规范施工等一切费用 | 块 | 6 | 658.88 |  | 3953.28
3 | 040205004003 | □800×800mm 方形标志板安装 | 1.成品标志板：□800×800mm、3mm厚2024-t4铝板(面贴反光膜) 2.综合单价已包含抱箍、滑槽等配件及按设计、施工规范施工等一切费用 | 块 | 16 | 568.92 |  | 9102.72
4 | 040205004004 | □5.5m×2.8m 矩形标志板安装 | 1.成品标志板：□5.5m×2.8m、3mm厚2024-t4铝板(面贴反光膜) 2.综合单价已包含抱箍、滑槽等配件及按设计、施工规范施工等一切费用 | 块 | 8 | 7645.37 |  | 61162.96
5 | 040205003001 | 单柱标杆基础 | 1.规格：70×90×80cm 2.基础浇捣：C30商品混凝土、内配钢筋(含基础土方开挖、回填、余土外运) 3.预埋铁件：40×1×40cm加劲法兰盘、M20×720地脚螺栓 4.具体做法见大样图及说明 5.综合单价已包含按设计及施工规范施工等一切费用 | 座 | 27 | 673.52 |  | 18185.04
6 | 040205003002 | 单柱标杆安装 H=2.5m | 1.成品标杆：Φ89×4.5mm镀锌钢管立柱 2.具体做法见大样图及说明 3.综合单价已包含按设计及施工规范施工等一切费用 | 根 | 22 | 323.05 |  | 7107.1
7 | 040205003003 | 单柱标杆安装 H=3.3m | 1.成品标杆：Φ89×4.5mm镀锌钢管立柱 2.具体做法见大样图及说明 3.综合单价已包含按设计及施工规范施工等一切费用 | 根 | 8 | 413.91 |  | 3311.28
本页小计 | [7 empty] | 111149.26
分部分项工程量清单计价表
工程名称：交通工程 | [6 empty] | 第 2 页 共 3 页
序号 | 项目编码 | 项目名称 | 项目特征 | 计量单位 | 工程数量 | 金额（元）
[6 empty] | 综合单价 |  | 合价
8 | 040205003004 | 单悬臂标杆基础 | 1.规格：200×260×200cm 2.基础浇捣：C30商品混凝土、内配钢筋(含基础土方开挖、回填、余土外运) 3.预埋铁件：80×1.2×80cm加劲法兰盘、M24×1700地脚螺栓 4.具体做法见大样图及说明 5.综合单价已包含按设计及施工规范施工等一切费用 | 座 | 5 | 9959.01 |  | 49795.05
9 | 040205003005 | 单悬臂标杆安装 H=8.13m | 1.成品标杆：立柱Φ377×11mm镀锌钢管、三根横梁Φ152×10mm镀锌钢管 2.具体做法见大样图及说明 3.综合单价已包含按设计及施工规范施工等一切费用 | 根 | 8 | 6738.23 |  | 53905.84
10 | 040205006001 | 路面标线 | 1.类型：车道线、分界线、边缘线、出口标线等(详见设计图) 2.材质：震荡型标线涂料 3.综合单价已包含按设计及施工规范施工等一切费用 | m2 | 2032.72 | 85.86 |  | 174529.34
11 | 040205007001 | 路面标记 | 1.类型：箭头标记(详见设计图) 2.材质、厚度：热熔反光标线涂料(预混玻璃微珠),3.0mm厚 3.综合单价已包含按设计及施工规范施工等一切费用 | m2 | 87.97 | 35.38 |  | 3112.38
12 | 040205007002 | 路面标记 | 1.类型：文字、字符、图形标记(详见设计图) 2.材质、厚度：热熔反光标线涂料(预混玻璃微珠),3.0mm厚 3.综合单价已包含按设计及施工规范施工等一切费用 | m2 | 52.97 | 30.71 |  | 1626.71
13 | 040205018001 | 警示柱 | 1.成品警示柱：Φ141×4×1400mm镀锌钢管(露出地面1.0m、面贴红白相间反光膜) 2.基础浇捣：现浇60×60×60cm C30混凝土(含基础土方开挖、回填、余土外运) 3.综合单价已包含按设计及施工规范施工等一切费用 | 根 | 25 | 225.94 |  | 5648.5
14 | 040806001001 | 接地极 | 1.名称：接地极 2.规格：热镀锌角钢∠50×50×5mm,L＝2.5m(1根/套) 3.土质：普通土 4.具体详见施工大样图 5.采购、运输、保管、制作、安装、接地及其他 6.综合单价已包含按设计及施工规范施工等一切费用 | 根 | 32 | 103.12 |  | 3299.84
本页小计 | [7 empty] | 291917.66
分部分项工程量清单计价表
工程名称：交通工程 | [6 empty] | 第 3 页 共 3 页
序号 | 项目编码 | 项目名称 | 项目特征 | 计量单位 | 工程数量 | 金额（元）
[6 empty] | 综合单价 |  | 合价
15 | 030409002001 | 接地母线 | 1.名称：户外接地母线 2.规格：热镀锌圆钢 φ16,L＝1500mm(1根/套) 3.具体详见施工大样图 4.采购、运输、保管、制作、安装、接地及其他 5.综合单价已包含按设计及施工规范施工等一切费用 | m | 48 | 71.83 |  | 3447.84
16 | 030409008001 | 等电位端子箱、测试板 | 1.名称：接地片 2.材质：热镀锌 3.规格：-40×200×5mm 4.具体详见施工大样图 5.采购、运输、保管、制作、安装、接地及其他 6.综合单价已包含按设计及施工规范施工等一切费用 | 块 | 32 | 114.93 |  | 3677.76
|  | 措施项目 | [5 empty] | 9429.31
17 | 041102002001 | 基础模板安拆 | 1.警示柱、标杆基础(单体在5m3以内) 模板制作、安装、拆除 2.综合单价已包含按设计及施工规范施工等一切费用 | m2 | 69.12 | 61.35 |  | 4240.51
18 | 041102002002 | 基础模板安拆 | 1.标杆基础(单体在5m3以外) 模板制作、安装、拆除 2.综合单价已包含按设计及施工规范施工等一切费用 | m2 | 92 | 56.4 |  | 5188.8
本页小计 | [7 empty] | 16554.91
合 计 | [7 empty] | 419621.83

## 03措施项目清单计价表【交通工程】_3
措施项目清单计价表
工程名称：交通工程 |  |  | 第 1 页 共 1 页
序号 | 项目名称 | 取费基数 |  | 费率（%） | 金额（元）
1 | 绿色施工安全防护措施费 |  |  |  | 14258.79
LSSGCSF00001 | 绿色施工安全防护措施费 | 分部分项人工费+分部分项机械费 |  | 16.50 | 14258.79
2 | 措施其他项目 |  |  |  | 9429.31
041109005001 | 交通疏解员增加费 |  |  | 15.00
2.1 | 模板工程 |  |  |  | 9429.31
041102002001 | 基础模板安拆 |  |  |  | 4240.51
041102002002 | 基础模板安拆 |  |  |  | 5188.8
合计 |  |  |  |  | 23688.1

## 04措施项目费分析表【交通工程】_3
措施项目费分析表
工程名称：交通工程 | [7 empty] | 第 1 页 共 1 页
序号 | 名称 | 单位 | 数 量 | 金 额（元）
|  |  |  | 人工费 | 材料费 | 机械费 | 管理费 |  | 利润 | 小计
1 | 绿色施工安全防护措施费 | [8 empty] | 14258.79
LSSGCSF00001 | 绿色施工安全防护措施费 | 项 | 1 |  | 14258.79 |  |  |  |  | 14258.79
2 | 措施其他项目 | [8 empty] | 9429.31
041109005001 | 交通疏解员增加费 | 项 | 1
2.1 | 模板工程 | 项 | 1 | 4835.04 | 2328.17 | 519.74 | 943.47 |  | 803.3 | 9429.31
041102002001 | 基础模板安拆 | m2 | 69.12 | 29.93 | 17.33 | 3.26 | 5.85 |  | 4.98 | 61.35
D5-6-5 | 设备基础(单体在5m3以内) 复合木模 | 100m2 | 0.69 | 29.93 | 17.33 | 3.26 | 5.85 |  | 4.98 | 61.35
041102002002 | 基础模板安拆 | m2 | 92 | 30.07 | 12.29 | 3.2 | 5.86 |  | 4.99 | 56.4
D5-6-7 | 设备基础(单体在5m3以外) 复合木模 | 100m2 | 0.92 | 30.07 | 12.29 | 3.2 | 5.86 |  | 4.99 | 56.4
| 合计 | [8 empty] | 23688.1

## 05其他项目清单与计价汇总表【交通工程】_3
其他项目清单与计价汇总表
工程名称：交通工程 |  |  | 标段： |  | 第 1 页 共 1 页
序号 | 项目名称 | 金额（元） |  | 结算金额（元） |  | 备注
1 | 暂列金额 |  |  |  |  | 明细详见表-12-1
2 | 暂估价
2.1 | 材料暂估价 | — |  |  |  | 明细详见表-12-2
2.2 | 专业工程暂估价 |  |  |  |  | 明细详见表-12-3
3 | 计日工 |  |  |  |  | 明细详见表-12-4
4 | 总承包服务费 |  |  |  |  | 明细详见表-12-5
5 | 预算包干费 | 5185.01
6 | 工程优质费
7 | 概算幅度差
8 | 现场签证费用
9 | 索赔费用
10 | 其他费用
| 合 计 | 5185.01 |  |  |  | —
表—12

## 06工料机汇总表【交通工程】_3
工料机汇总表
工程名称：交通工程 |  |  |  |  | 第1页 共2页
序号 | 名称及规格 | 单位 | 数量 | 单价(元) |  | 合计(元)
一 | 人工
1 | 人工费 | 元 | 40163.8 | 1 |  | 40163.8
| 小计 |  |  |  |  | 40163.8
二 | 材料
1 | 型钢综合 | kg | 219.08 | 5.37 |  | 1176.45
2 | 热轧圆盘条φ10以内 | t | 0.62 | 5483.24 |  | 3389.19
3 | 镀锌热轧圆盘条φ10以内 | kg | 4.1 | 5.14 |  | 21.05
4 | Ⅲ级 螺纹钢筋φ10~25 | t | 0.62 | 5230.67 |  | 3262.89
5 | 镀锌低碳钢丝φ1.2~2.5 | kg | 3.43 | 5.38 |  | 18.47
6 | 镀锌低碳钢丝φ2.5~4.0 | kg | 23.95 | 5.38 |  | 128.85
7 | 镀锌扁钢综合 | kg | 8.32 | 5.28 |  | 43.93
8 | 接地端子板-40×200×5mm | kg | 15.68 | 3.65 |  | 57.23
9 | 钢板15以内 | kg | 1060.72 | 5.61 |  | 5950.61
10 | 镀锌钢板综合 | kg | 18.11 | 4.17 |  | 75.53
11 | 土工布 | m2 | 8.39 | 7.5 |  | 62.93
12 | 镀锌精制螺栓1平1弹垫 M6×100以内 | 十套 | 32.64 | 1.04 |  | 33.95
13 | 圆钉综合 | kg | 23.73 | 5.36 |  | 127.21
14 | 低碳钢焊条综合 | kg | 58.64 | 6.01 |  | 352.44
15 | 钢锯条 | 条 | 43.2 | 0.43 |  | 18.58
16 | 零星卡具 | kg | 49.78 | 5.47 |  | 272.32
17 | 板枋材综合 | m3 | 0.16 | 1592.08 |  | 262.37
18 | 酚醛调和漆 | kg | 0.03 | 7.17 |  | 0.23
19 | 沥青清漆 | kg | 0.93 | 6.45 |  | 6.02
20 | 热塑标线底漆 | kg | 485.01 | 9.6 |  | 4656.07
21 | 防锈漆C53-1 | kg | 0.29 | 16.13 |  | 4.65
22 | 热熔反光标线涂料预混玻璃微珠 | kg | 114.06 | 24.81 |  | 2829.74
23 | 热熔标线涂料 | kg | 18294.48 | 6 |  | 109766.88
24 | 脱模剂 | kg | 16.11 | 5.13 |  | 82.65
25 | 稀释剂 | kg | 3.78 | 16.7 |  | 63.09
26 | 氧气 | m3 | 16.71 | 5.16 |  | 86.21
27 | 液化石油气 | m3 | 589.49 | 6.97 |  | 4108.74
28 | 乙炔气 | kg | 5.56 | 13.3 |  | 74
29 | 草板纸80# | 张 | 48.34 | 4.19 |  | 202.53
30 | 水 | m3 | 13.32 | 3.26 |  | 43.42
31 | 复合木模板面板 | m2 | 3.16 | 29.91 |  | 94.46
32 | 钢模板 | kg | 2.63 | 4.44 |  | 11.67
33 | 木支撑 | m3 | 0.68 | 1651.95 |  | 1123
34 | 反光材料(玻璃珠) | kg | 813.09 | 2.52 |  | 2048.98
35 | 警示柱 | 个 | 25 | 70.8 |  | 1770
36 | 其他材料费 | 元 | 2127.59 | 1 |  | 2127.59
37 | 普通预拌混凝土C30 | m3 | 5.4 | 477.76 |  | 2579.9
38 | 普通预拌混凝土碎石粒径综合考虑 C30 | m3 | 66.26 | 477.76 |  | 31658.34
| 小计 |  |  |  |  | 178592.17
三 | 机械
1 | 机上人工 | 工日 | 94.4 | 230 |  | 21712.83
工料机汇总表
工程名称：交通工程 |  |  |  |  | 第2页 共2页
序号 | 名称及规格 | 单位 | 数量 | 单价(元) |  | 合计(元)
2 | 折旧费 | 元 | 5584.86 | 1 |  | 5584.86
3 | 检修费 | 元 | 1538.74 | 1 |  | 1538.74
4 | 维护费 | 元 | 4527.45 | 1 |  | 4527.45
5 | 安拆费 | 元 | 434.69 | 1 |  | 434.69
6 | 汽油(机械用)国Ⅲ93# | kg | 1304.01 | 8.76 |  | 11423.15
7 | 柴油(机械用)0# | kg | 786.7 | 7.08 |  | 5569.82
8 | 电(机械用) | kw·h | 1200.3 | 0.68 |  | 816.2
9 | 履带式推土机功率75(kW) | 台班 | 0.04 | 1120.59 |  | 43.93
10 | 履带式单斗液压挖掘机斗容量1(m3) | 台班 | 0.39 | 1529.83 |  | 595.56
11 | 轮胎式装载机斗容量1.5(m3) | 台班 | 0.14 | 836.72 |  | 116.14
12 | 电动夯实机夯击能力20~62(kN·m) | 台班 | 6.07 | 32.12 |  | 194.9
13 | 汽车式路面划线机喷涂宽度450(mm) | 台班 | 18.29 | 658.56 |  | 12048.03
14 | 汽车式起重机提升质量8(t) | 台班 | 4.56 | 960.31 |  | 4381.7
15 | 汽车式起重机提升质量16(t) | 台班 | 0.75 | 1207.91 |  | 911.37
16 | 载货汽车装载质量4(t) | 台班 | 29.84 | 567.24 |  | 16925.93
17 | 载货汽车装载质量6(t) | 台班 | 0.16 | 600.28 |  | 96.89
18 | 载货汽车装载质量8(t) | 台班 | 0.37 | 682.38 |  | 249.41
19 | 自卸汽车装载质量15(t) | 台班 | 0.37 | 1292.31 |  | 472.21
20 | 机动翻斗车装载质量1(t) | 台班 | 7.41 | 309.66 |  | 2295.73
21 | 电动单筒慢速卷扬机牵引力50(kN) | 台班 | 0.07 | 285.46 |  | 21.04
22 | 平台作业升降车提升高度20(m) | 台班 | 3.8 | 1045.96 |  | 3974.65
23 | 混凝土振捣器(插入式) | 台班 | 5.12 | 10.13 |  | 51.84
24 | 混凝土振捣器(平板式) | 台班 | 2.49 | 11.36 |  | 28.32
25 | 钢筋切断机直径40(mm) | 台班 | 0.19 | 45.42 |  | 8.65
26 | 钢筋弯曲机直径40(mm) | 台班 | 0.27 | 28.9 |  | 7.68
27 | 木工圆锯机直径500(mm) | 台班 | 0.07 | 26.01 |  | 1.71
28 | 喷涂机 | 台班 | 0.91 | 34.95 |  | 31.65
29 | 交流弧焊机容量21(kV·A) | 台班 | 6.35 | 59.4 |  | 377.31
30 | 交流弧焊机容量30(kV·A) | 台班 | 6.78 | 86.01 |  | 583.47
31 | 对焊机容量75(kV·A) | 台班 | 0.06 | 110.7 |  | 6.18
32 | 热熔釜溶解车 | 台班 | 18.29 | 447.31 |  | 8183.31
| 小计 |  |  |  |  | 103215.35
四 | 主材
1 | 接地母线热镀锌圆钢 φ16 | m | 50.4 | 12.93 |  | 651.67
2 | 铝板标志板Φ800×3mm | 块 | 16 | 266.55 |  | 4264.8
3 | 铝板标志板△900×3mm | 块 | 6 | 405 |  | 2430
4 | 铝板标志板□800×3mm | 块 | 16 | 315.04 |  | 5040.64
5 | 铝板标志板□5500×2800×3mm | 块 | 8 | 6267.8 |  | 50142.4
6 | 镀锌钢管标志杆Φ89×4.5×H2500mm | 套 | 22 | 227.18 |  | 4997.96
7 | 镀锌钢管标志杆Φ89×4.5×H3300mm | 套 | 8 | 318.04 |  | 2544.32
8 | 角钢接地极∠50×50×5mm | 根 | 33.6 | 34.45 |  | 1157.52
9 | 镀锌钢管单悬臂杆H=8.13m,立柱Φ377×11mm、三横梁Φ152×10mm | 套 | 8 | 6450 |  | 51600
| 小计 |  |  |  |  | 122829.31
合计 | [5 empty] | 393193.02

## 07分部分项工程量清单综合单价分析表【交通工程】_3
分部分项工程量清单综合单价分析表
工程名称：交通工程 | [9 empty] | 第 1 页 共 3 页
序号 | 项目编码 | 项目名称 | 单位 | 工程量 | 其 中： | [6 empty] | 综合单价
[5 empty] | 人工费 | 材料费 | 机械费 | 管理费 | 利润 |  | 小计
| 040205004001 | R=80cm 圆形标志板安装 | 块 | 16 | 39.6 |  | 161.32 | 22.82 | 30.14 |  | 520.43
1 | D2-5-21 | 标志板安装 单块面积 1m2内 | 块 | 16 | 39.6 | 266.55 | 161.32 | 22.82 | 30.14 |  | 520.43 | 520.43元/块
| 040205004002 | △900×900mm 三角形标志板安装 | 块 | 6 | 39.6 |  | 161.32 | 22.82 | 30.14 |  | 658.88
2 | D2-5-21 | 标志板安装 单块面积 1m2内 | 块 | 6 | 39.6 | 405 | 161.32 | 22.82 | 30.14 |  | 658.88 | 658.88元/块
| 040205004003 | □800×800mm 方形标志板安装 | 块 | 16 | 39.6 |  | 161.32 | 22.82 | 30.14 |  | 568.92
3 | D2-5-21 | 标志板安装 单块面积 1m2内 | 块 | 16 | 39.6 | 315.04 | 161.32 | 22.82 | 30.14 |  | 568.92 | 568.92元/块
| 040205004004 | □5.5m×2.8m 矩形标志板安装 | 块 | 8 | 372.24 |  | 717.95 | 123.85 | 163.53 |  | 7645.37
4 | D2-5-27 | 标志板安装 单块面积 12m2外 | 块 | 8 | 372.24 | 6267.8 | 717.95 | 123.85 | 163.53 |  | 7645.37 | 7645.37元/块
| 040205003001 | 单柱标杆基础 | 座 | 27 | 125.34 | 447.63 | 48.08 | 26.46 | 26.01 |  | 673.52
5 | D3-1-4 换 | 现浇基础 混凝土 合并制作子目 普通预拌混凝土 碎石粒径综合考虑 C30 | 10m3 | 1.3608 | 38.07 | 246.49 | 25.25 | 10.02 | 9.5 |  | 329.32 | 673.52元/座
| D3-6-3 | 钢筋制作、安装 圆钢 φ10mm以内 | t | 0.0945 | 3.58 | 19.78 | 0.4 | 0.63 | 0.6 |  | 24.98
| D3-6-5 | 钢筋制作、安装 带肋钢筋 φ10-25mm | t | 0.1728 | 4.4 | 35.34 | 0.42 | 0.76 | 0.72 |  | 41.64
| D3-6-7 | 铁件制作、安装 预埋铁件 | t | 0.6372 | 62.6 | 146.03 | 8.41 | 11.23 | 10.65 |  | 238.91
| D1-1-10 | 人工挖沟槽土方 一、二类土 深度在2m内 | 100m3天然密实方 | 0.02106 | 2.43 |  |  | 0.31 | 0.37 |  | 3.11
| D1-1-33 | 挖掘机挖沟槽、基坑土方 一、二类土 | 1000m3天然密实方 | 0.040014 | 1.06 |  | 6.65 | 0.97 | 1.16 |  | 9.83
| D1-1-133 | 回填土 夯实机夯实 槽、坑 | 100m3压实方 | 0.28512 | 12.98 |  | 2.44 | 1.94 | 2.31 |  | 19.68
分部分项工程量清单综合单价分析表
工程名称：交通工程 | [9 empty] | 第 2 页 共 3 页
序号 | 项目编码 | 项目名称 | 单位 | 工程量 | 其 中： | [6 empty] | 综合单价
[5 empty] | 人工费 | 材料费 | 机械费 | 管理费 | 利润 |  | 小计
| D1-1-53 | 自卸汽车运土方 运距1km内 | 1000m3天然密实方 | 0.013608 |  |  | 3.63 | 0.46 | 0.54 |  | 4.63
| D1-1-52 | 装载机装土 | 1000m3天然密实方 | 0.013608 | 0.22 |  | 0.89 | 0.14 | 0.17 |  | 1.42
| 040205003002 | 单柱标杆安装 H=2.5m | 根 | 22 | 39.6 | 10 | 28.36 | 7.72 | 10.19 |  | 323.05
6 | D2-5-6 | 信号灯杆、标志杆安装 单柱式杆 杆高3500mm内 | 套 | 22 | 39.6 | 237.18 | 28.36 | 7.72 | 10.19 |  | 323.05 | 323.05元/根
| 040205003003 | 单柱标杆安装 H=3.3m | 根 | 8 | 39.6 | 10 | 28.36 | 7.72 | 10.19 |  | 413.91
7 | D2-5-6 | 信号灯杆、标志杆安装 单柱式杆 杆高3500mm内 | 套 | 8 | 39.6 | 328.04 | 28.36 | 7.72 | 10.19 |  | 413.91 | 413.91元/根
| 040205003004 | 单悬臂标杆基础 | 座 | 5 | 1560.74 | 6873.4 | 807.79 | 361.8 | 355.28 |  | 9959.01
8 | D3-1-4 换 | 现浇基础 混凝土 合并制作子目 普通预拌混凝土 碎石粒径综合考虑 C30 | 10m3 | 5.2 | 785.52 | 5086.27 | 521.08 | 206.7 | 195.99 |  | 6795.56 | 9959.01元/座
| D3-6-3 | 钢筋制作、安装 圆钢 φ10mm以内 | t | 0.136 | 27.82 | 153.72 | 3.1 | 4.89 | 4.64 |  | 194.16
| D3-6-5 | 钢筋制作、安装 带肋钢筋 φ10-25mm | t | 0.427 | 58.73 | 471.52 | 5.59 | 10.18 | 9.65 |  | 555.66
| D3-6-7 | 铁件制作、安装 预埋铁件 | t | 0.9389 | 498.06 | 1161.9 | 66.89 | 89.38 | 84.74 |  | 1900.97
| D1-1-10 | 人工挖沟槽土方 一、二类土 深度在2m内 | 100m3天然密实方 | 0.054 | 33.7 |  |  | 4.25 | 5.06 |  | 43.01
| D1-1-33 | 挖掘机挖沟槽、基坑土方 一、二类土 | 1000m3天然密实方 | 0.1026 | 14.63 |  | 92.02 | 13.45 | 16 |  | 136.1
| D1-1-133 | 回填土 夯实机夯实 槽、坑 | 100m3压实方 | 0.56 | 137.71 |  | 25.83 | 20.62 | 24.53 |  | 208.7
| D1-1-53 | 自卸汽车运土方 运距1km内 | 1000m3天然密实方 | 0.052 |  |  | 74.86 | 9.44 | 11.23 |  | 95.53
分部分项工程量清单综合单价分析表
工程名称：交通工程 | [9 empty] | 第 3 页 共 3 页
序号 | 项目编码 | 项目名称 | 单位 | 工程量 | 其 中： | [6 empty] | 综合单价
[5 empty] | 人工费 | 材料费 | 机械费 | 管理费 | 利润 |  | 小计
| D1-1-52 | 装载机装土 | 1000m3天然密实方 | 0.052 | 4.58 |  | 18.4 | 2.9 | 3.45 |  | 29.33
| 040205003005 | 单悬臂标杆安装 H=8.13m | 根 | 8 | 89.1 |  | 139 | 25.91 | 34.22 |  | 6738.23
9 | D2-5-10 | 信号灯杆、标志杆安装 单悬臂杆(L杆)安装 杆高6000mm外 | 套 | 8 | 89.1 | 6450 | 139 | 25.91 | 34.22 |  | 6738.23 | 6738.23元/根
| 040205006001 | 路面标线 | m2 | 2032.72 | 5.43 | 59.96 | 15.06 | 2.33 | 3.07 |  | 85.86
10 | D2-5-33 | 热熔标线 震荡型 | 10m2 | 203.272 | 5.43 | 59.96 | 15.06 | 2.33 | 3.07 |  | 85.86 | 85.86元/m2
| 040205007001 | 路面标记 | m2 | 87.97 | 5.17 | 24.13 | 3.73 | 1.01 | 1.34 |  | 35.38
11 | D2-5-35 | 箭头 加温溶剂型漆 | 10m2 | 8.797 | 5.17 | 24.13 | 3.73 | 1.01 | 1.34 |  | 35.38 | 35.38元/m2
| 040205007002 | 路面标记 | m2 | 52.97 | 8.27 | 15.08 | 4.09 | 1.41 | 1.86 |  | 30.71
12 | D2-5-38 | 文字、字符、图形标记 加温溶剂型漆 | 10m2 | 5.297 | 8.27 | 15.08 | 4.09 | 1.4 | 1.86 |  | 30.71 | 30.71元/m2
| 040205018001 | 警示柱 | 根 | 25 | 25.19 | 174.75 | 15.32 | 4.6 | 6.08 |  | 225.94
13 | D2-5-52 换 | 警示柱 换为【普通预拌混凝土C30】 | 个 | 25 | 25.19 | 174.75 | 15.32 | 4.6 | 6.08 |  | 225.94 | 225.94元/根
| 040806001001 | 接地极 | 根 | 32 | 30.49 | 5.69 | 10.69 | 11.84 | 8.24 |  | 103.12
14 | 借C4-9-3 | 接地极(板)制作、安装 角钢接地极 普通土 | 根 | 32 | 30.49 | 41.86 | 10.69 | 11.84 | 8.24 |  | 103.12 | 103.12元/根
| 030409002001 | 接地母线 | m | 48 | 38.54 | 0.31 | 0.42 | 11.2 | 7.79 |  | 71.83
15 | 借C4-9-19 | 接地母线敷设 户外接地母线敷设 | 10m | 4.8 | 38.54 | 13.89 | 0.42 | 11.2 | 7.79 |  | 71.83 | 71.83元/m
| 030409008001 | 等电位端子箱、测试板 | 块 | 32 | 73.85 | 4.37 | 0.48 | 21.36 | 14.87 |  | 114.93
16 | 借C4-9-76 | 接地测试板制作、安装 | 处 | 32 | 73.85 | 4.37 | 0.48 | 21.36 | 14.87 |  | 114.93 | 114.93元/块

## 01单位工程费汇总表【交通疏解】_2
单位工程费汇总表
工程名称：交通疏解 |  |  |  | 第 1 页 共 1 页
序号 | 项目名称 | 计算基础 | 费率(%) |  | 金额:(元)
1 | 分部分项合计 | 分部分项合计 |  |  | 786292.67
2 | 措施合计 | 绿色施工安全防护措施费+其他措施费 |  |  | 34238.39
2.1 | 绿色施工安全防护措施费 | 安全及文明施工措施费 |  |  | 23732.71
2.2 | 其他措施费 | 其他措施费 |  |  | 10505.68
3 | 其他项目 | 其他项目合计 |  |  | 8630.08
3.1 | 暂列金额(不包括计日工) | 暂列金额
3.2 | 暂估价 | 暂估价合计
3.3 | 计日工 | 计日工
3.4 | 总承包服务费 | 总承包服务费
3.5 | 预算包干费 | 预算包干费 |  |  | 8630.08
3.6 | 工程优质费 | 工程优质费
3.7 | 概算幅度差 | 概算幅度差
3.8 | 索赔费用 | 索赔费用
3.9 | 现场签证费用 | 现场签证费用
3.10 | 其他费用 | 其他费用
4 | 税前工程造价 | 分部分项合计+措施合计+其他项目 |  |  | 829161.14
5 | 增值税销项税额 | 分部分项合计+措施合计+其他项目 | 9 |  | 74624.5
6 | 总造价 | 分部分项合计+措施合计+其他项目+增值税销项税额 |  |  | 903785.64
7 | 人工费 | 分部分项人工费+技术措施项目人工费 |  |  | 119224.36
合 计：玖拾万叁仟柒佰捌拾伍元陆角肆分

## 02分部分项工程量清单计价表【交通疏解】_2
分部分项工程量清单计价表
工程名称：交通疏解 | [6 empty] | 第 1 页 共 12 页
序号 | 项目编码 | 项目名称 | 项目特征 | 计量单位 | 工程数量 | 金额（元）
[6 empty] | 综合单价 |  | 合价
|  | 配电箱 | [5 empty] | 35469.8
1 | 040801010002 | 交通监控配电箱安装 | 1、名称:交通信号配电箱 2、安装方式:落地式 3、304不锈钢防水箱体，箱内需包含所有电器元件、接线端子，3C认证，防护等级IP65 4、采购、运输、保管、安装、接地、接线、调试 5、其他 6、综合单价已包含按设计及施工规范施工等一切费用 | 台 | 2 | 5917.65 |  | 11835.3
2 | 040303002005 | 控制箱及配电箱基础制作、安装 | 1、名称：箱基础 2、钢筋混凝土基础：混凝土强度等级C30 3、M14地脚螺栓、φ8钢筋钢筋制安 4、接地连接线：热镀锌圆钢 φ16,L＝1500mm(1根/套) 5、接地极：热镀锌角钢∠50*50*5,L＝2500mm(1根/套) 6、具体详见施工大样图 7、挖填土方、余土装卸 8、采购、运输、保管、制作、安装 9、其他 10、综合单价已包含按设计及施工规范施工等一切费用 | m3 | 1.54 | 1758.6 |  | 2708.24
3 | 040205015002 | 交通信号控制机安装 | 1、名称:交通信号控制机 2、安装方式:落地式 3、功能:多相位、多时段、约定、手动、暂停、黄闪、基本控制,可控硅64路输出,中文液晶操作面板,带GPS联网;右转弯信号灯可运行独立的信号周期 4、采购、运输、保管、安装、接地、接线、调试 5、其他 6、综合单价已包含按设计及施工规范施工等一切费用 | 台 | 2 | 10463.13 |  | 20926.26
4 | 040806001004 | 接地极 | 1.名称:接地极 2.材质:角钢接地极 3.规格:50*50*5 L=2.5m角钢热镀锌 4.土质:普通土 | 根 | 0
|  | 8米悬臂信号灯 | [5 empty] | 162410.17
5 | 040101003005 | 挖沟槽土方 | 1、名称:挖一般土方 2、深度:4m内 3、土质:综合 4、其他 5、综合单价已包含按设计及施工规范施工等一切费用 | m3 | 56.42 | 8.77 |  | 494.8
本页小计 | [7 empty] | 35964.6
分部分项工程量清单计价表
工程名称：交通疏解 | [6 empty] | 第 2 页 共 12 页
序号 | 项目编码 | 项目名称 | 项目特征 | 计量单位 | 工程数量 | 金额（元）
[6 empty] | 综合单价 |  | 合价
6 | 040103001006 | 回填土 | 1、回填原土 2、按设计要求夯实槽坑 3、采购、运输、保管、回填、夯实 4、其他 5、综合单价已包含按设计及施工规范施工等一切费用 | m3 | 37.056 | 18.63 |  | 690.35
7 | 040103002006 | 余方弃置 | 1、余方弃置 2、运距2km内 3、装车、运输 4、其他 5、综合单价已包含按设计及施工规范施工等一切费用 | m3 | 19.364 | 14.02 |  | 271.48
8 | 040303002006 | 8米信号灯悬臂灯基础制作 | 1、混凝土强度等级:C30 2、基础尺寸:1100*1100*2000mm 3、具体详见施工大样图 4、采购、运输、保管、制作、浇筑 5、其他 6、综合单价已包含按设计及施工规范施工等一切费用 | m3 | 19.36 | 653.42 |  | 12650.21
9 | 040901009011 | 预埋铁件制作安装 | 1、材料种类:地脚螺栓,45#钢 2.材料规格:M22*1680 3、具体详见施工大样图 4、采购、运输、保管、制作、安装、接地 5、其他 6、综合单价已包含按设计及施工规范施工等一切费用 | t | 0.32 | 8176.16 |  | 2616.37
10 | 040901001004 | 现浇构件钢筋制作安装 | 1、材料种类:现浇构件箍筋 圆钢 φ12 2、具体详见施工大样图 3、采购、运输、保管、制作、安装、接地 4、其他 5、综合单价已包含按设计及施工规范施工等一切费用 | t | 0.048 | 6884.01 |  | 330.43
11 | 040501004003 | 塑料弯管安装 | 1、型号、规格:HDPE-DN90*4.0mm 2、敷设方式:灯基础内 3、附件:连接配件 4、管径及壁厚根据国家标准用卡尺量度，不允许负公差 5、采购、运输、保管、安装、穿线、调试 6、其他 7、综合单价已包含按设计及施工规范施工等一切费用 | m | 13.2 | 33.31 |  | 439.69
12 | 040901009012 | 预埋铁件制作安装 | 1.材料种类:圆钢 2.材料规格:∅10 | t | 0
本页小计 | [7 empty] | 16998.53
分部分项工程量清单计价表
工程名称：交通疏解 | [6 empty] | 第 3 页 共 12 页
序号 | 项目编码 | 项目名称 | 项目特征 | 计量单位 | 工程数量 | 金额（元）
[6 empty] | 综合单价 |  | 合价
13 | 040901009013 | 预埋铁件 | 1.材料种类:钢板 2.材料规格:600*600*12 | t | 0
14 | 040806001005 | 接地极制作安装 | 1、名称:接地极 2、规格:热镀锌角钢∠50*50*5,L＝2500mm(1根/套) 3、土质:普通土 4、具体详见施工大样图 5、采购、运输、保管、制作、安装、接地 6、其他 7、综合单价已包含按设计及施工规范施工等一切费用 | 根 | 8 | 101.06 |  | 808.48
15 | 030409002001 | 接地母线制作安装 | 1、名称：户外接地母线 2、规格：热镀锌圆钢 φ16,L＝1500mm(1根/套) 3、具体详见施工大样图 4、采购、运输、保管、制作、安装、接地 5、其他 6、综合单价已包含按设计及施工规范施工等一切费用 | m | 12 | 69.89 |  | 838.68
16 | 030409008003 | 接地片制作安装 | 1、名称:接地片 2、材质:热镀锌 3、规格:-40*200*5 4、具体详见施工大样图 5、采购、运输、保管、制作、安装、接地 6、其他 7、综合单价已包含按设计及施工规范施工等一切费用 | 块 | 8 | 111.21 |  | 889.68
17 | 040205014007 | 8米悬臂信号灯杆 | 1、类型:8米机车悬臂信号灯 2、立柱式灯杆:φ290~330*8*6800mm 横柱式灯杆:φ80~250*6*8000mm 3、灯杆材质:采用热镀锌防腐处理,表面各喷涂二遍环氧富锌底漆和银色调和漆,渡锌量600g/m2 4、具体详见施工大样图 5、采购、运输、保管、安装、接地、接线、调试 6、其他 7、综合单价已包含按设计及施工规范施工等一切费用 | 根 | 8 | 8936.31 |  | 71490.48
本页小计 | [7 empty] | 74027.32
分部分项工程量清单计价表
工程名称：交通疏解 | [6 empty] | 第 4 页 共 12 页
序号 | 项目编码 | 项目名称 | 项目特征 | 计量单位 | 工程数量 | 金额（元）
[6 empty] | 综合单价 |  | 合价
18 | 040205014008 | 机动车三灯组信号灯具 | 1.类型:机动车三灯组信号灯具 2.灯具规格：3-Φ400, LED光源"红黄绿"箭头三灯组,单灯功率30W，使用后程显示黄灯一体化倒计时器的灯具 3、具体详见施工大样图 4、采购、运输、保管、安装、接地、接线、调试 5、其他 6、综合单价已包含按设计及施工规范施工等一切费用 | 套 | 24 | 2953.73 |  | 70889.52
|  | 5m机动车信号灯立杆 | [5 empty] | 43348.64
19 | 040101003006 | 挖基坑土方 | 1、名称:挖一般土方 2、深度:2m内 3、土质:综合 4、其他 5、综合单价已包含按设计及施工规范施工等一切费用 | m3 | 16.38 | 8.29 |  | 135.79
20 | 040103001007 | 回填土 | 1、回填原土 2、按设计要求夯实槽坑 3、采购、运输、保管、回填、夯实 4、其他 5、综合单价已包含按设计及施工规范施工等一切费用 | m3 | 12.20 | 18.63 |  | 227.29
21 | 040103002007 | 余方弃置 | 1、余方弃置 2、运距2km内 3、装车、运输 4、其他 5、综合单价已包含按设计及施工规范施工等一切费用 | m3 | 4.18 | 14.02 |  | 58.6
22 | 040303002007 | 5米信号灯立柱灯基础制作 | 1、混凝土强度等级:C30 2、基础尺寸:600*600*1200mm 3、具体详见施工大样图 4、采购、运输、保管、制作、浇筑 5、其他 6、综合单价已包含按设计及施工规范施工等一切费用 | m3 | 3.46 | 653.42 |  | 2260.83
23 | 040308001003 | 5米信号灯立柱灯保护层制作 | 1、砂浆配合比:10#水泥砂浆 2、厚度:250mm 3、具体详见施工大样图 4、采购、运输、保管、制作、浇筑 5、其他 6、综合单价已包含按设计及施工规范施工等一切费用 | m2 | 2.88 | 158.19 |  | 455.59
本页小计 | [7 empty] | 74027.62
分部分项工程量清单计价表
工程名称：交通疏解 | [6 empty] | 第 5 页 共 12 页
序号 | 项目编码 | 项目名称 | 项目特征 | 计量单位 | 工程数量 | 金额（元）
[6 empty] | 综合单价 |  | 合价
24 | 040205014009 | 5m机动车信号灯立杆安装 | 1、类型:5m机动车信号灯立杆 2、立柱式灯杆: φ114*4*5000mm 3、灯杆材质:采用热镀锌防腐处理,表面各喷涂二遍环氧富锌底漆和银色调和漆,渡锌量600g/m2 4、具体详见施工大样图 5、采购、运输、保管、安装、接地、接线、调试 6、其他 7、综合单价已包含按设计及施工规范施工等一切费用 | 根 | 8 | 1622.71 |  | 12981.68
25 | 040205014010 | 5m机动车三灯组信号灯具安装 | 1、类型:5m机动车三灯组信号灯具 2、灯具规格:3-Φ400 LED光源"红黄绿"箭头三灯组,单灯功率30W，使用后程显示黄灯一体化倒计时器的灯具 3、具体详见施工大样图 4、采购、运输、保管、安装、接地、接线、调试 5、其他 6、综合单价已包含按设计及施工规范施工等一切费用 | 套 | 8 | 2953.73 |  | 23629.84
26 | 040901001005 | 现浇构件钢筋制作安装 | 1、材料种类:现浇构件箍筋 圆钢 φ8 2、具体详见施工大样图 3、采购、运输、保管、制作、安装、接地 4、其他 5、综合单价已包含按设计及施工规范施工等一切费用 | t | 0.024 | 7138.28 |  | 171.32
27 | 040901009014 | 预埋铁件制作安装 | 1、材料种类:地脚螺栓,45#钢 2.材料规格:M18*1330 3、具体详见施工大样图 4、采购、运输、保管、制作、安装、接地 5、其他 6、综合单价已包含按设计及施工规范施工等一切费用 | t | 0.088 | 10123.39 |  | 890.86
28 | 040901007003 | 型钢 | 1.材料种类:基础法兰盘 2.材料规格:400*400*8 | t | 0
本页小计 | [7 empty] | 37673.7
分部分项工程量清单计价表
工程名称：交通疏解 | [6 empty] | 第 6 页 共 12 页
序号 | 项目编码 | 项目名称 | 项目特征 | 计量单位 | 工程数量 | 金额（元）
[6 empty] | 综合单价 |  | 合价
29 | 040806001006 | 接地极制作安装 | 1、名称:接地极 2、规格:热镀锌角钢∠50*50*5,L＝2500mm(1根/套) 3、土质:普通土 4、具体详见施工大样图 5、采购、运输、保管、制作、安装、接地 6、其他 7、综合单价已包含按设计及施工规范施工等一切费用 | 根 | 8 | 101.06 |  | 808.48
30 | 040806002003 | 接地母线制作安装 | 1、名称：户外接地母线 2、规格：热镀锌圆钢 φ16,L＝1500mm(1根/套) 3、具体详见施工大样图 4、采购、运输、保管、制作、安装、接地 5、其他 6、综合单价已包含按设计及施工规范施工等一切费用 | m | 12 | 69.89 |  | 838.68
31 | 030409008004 | 接地片制作安装 | 1、名称:接地片 2、材质:热镀锌 3、规格:-40*200*5 4、具体详见施工大样图 5、采购、运输、保管、制作、安装、接地 6、其他 7、综合单价已包含按设计及施工规范施工等一切费用 | 块 | 8 | 111.21 |  | 889.68
|  | 3.5m机动车信号灯立杆 | [5 empty] | 126587.35
32 | 040101003007 | 挖基坑土方 | 1、名称:挖一般土方 2、深度:2m内 3、土质:综合 4、其他 5、综合单价已包含按设计及施工规范施工等一切费用 | m3 | 53.056 | 8.29 |  | 439.83
33 | 040103001008 | 回填土 | 1、回填原土 2、按设计要求夯实槽坑 3、采购、运输、保管、回填、夯实 4、其他 5、综合单价已包含按设计及施工规范施工等一切费用 | m3 | 38.656 | 18.63 |  | 720.16
34 | 040103002008 | 余方弃置 | 1、余方弃置 2、运距2km内 3、装车、运输 4、其他 5、综合单价已包含按设计及施工规范施工等一切费用 | m3 | 14.4 | 14.02 |  | 201.89
本页小计 | [7 empty] | 3898.72
分部分项工程量清单计价表
工程名称：交通疏解 | [6 empty] | 第 7 页 共 12 页
序号 | 项目编码 | 项目名称 | 项目特征 | 计量单位 | 工程数量 | 金额（元）
[6 empty] | 综合单价 |  | 合价
35 | 040303002008 | 3.5米人行信号灯基础制作 | 1、混凝土强度等级:C30 2、基础尺寸:600*600*1000mm 3、具体详见施工大样图 4、采购、运输、保管、制作、浇筑 5、其他 6、综合单价已包含按设计及施工规范施工等一切费用 | m3 | 11.52 | 653.42 |  | 7527.4
36 | 040308001004 | 3.5米人行信号灯保护层 | 1、砂浆配合比:10#水泥砂浆 2、厚度:250mm 3、具体详见施工大样图 4、采购、运输、保管、制作、浇筑 5、其他 6、综合单价已包含按设计及施工规范施工等一切费用 | m2 | 11.52 | 158.19 |  | 1822.35
37 | 040205014011 | 3.5m机动车信号灯立杆 | 1、类型:3.5m人行车信号灯立杆 2、立柱式灯杆:φ89*4*3500mm 3、灯杆材质:采用热镀锌防腐处理,表面各喷涂二遍环氧富锌底漆和银色调和漆,渡锌量600g/m2 4、具体详见施工大样图 5、采购、运输、保管、安装、接地、接线、调试 6、其他 7、综合单价已包含按设计及施工规范施工等一切费用 | 根 | 32 | 1295.87 |  | 41467.84
38 | 040205014012 | 人行横道二灯组信号灯具 | 1、类型:人行横道二灯组信号灯具 2、灯具规格:2-φ300 LED光源,人行两灯组(红灯立、绿灯动态行人),单灯功率8W 3、配件安装:盲人过街提示器（人行信号灯内置式），音量可以分时段调控音量。 4、具体详见施工大样图 5、采购、运输、保管、安装、接地、接线、调试 6、其他 7、综合单价已包含按设计及施工规范施工等一切费用 | 套 | 32 | 1703.73 |  | 54519.36
39 | 040901001006 | 现浇构件钢筋制作安装 | 1、材料种类:现浇构件箍筋 圆钢 φ8 2、具体详见施工大样图 3、采购、运输、保管、制作、安装、接地 4、其他 5、综合单价已包含按设计及施工规范施工等一切费用 | t | 0.96 | 7138.28 |  | 6852.75
本页小计 | [7 empty] | 112189.7
分部分项工程量清单计价表
工程名称：交通疏解 | [6 empty] | 第 8 页 共 12 页
序号 | 项目编码 | 项目名称 | 项目特征 | 计量单位 | 工程数量 | 金额（元）
[6 empty] | 综合单价 |  | 合价
40 | 040901009015 | 预埋铁件制作安装 | 1、材料种类:地脚螺栓,45#钢 2.材料规格:M18*1130 3、具体详见施工大样图 4、采购、运输、保管、制作、安装、接地 5、其他 6、综合单价已包含按设计及施工规范施工等一切费用 | t | 0.288 | 10029.19 |  | 2888.41
41 | 040901009016 | 预埋铁件 | 1.材料种类:基础法兰盘 2.材料规格:400*400*6 | t | 0
42 | 040901007004 | 型钢 | 1.材料种类:基础法兰盘 2.材料规格:400*400*6 | t | 0
43 | 040806001007 | 接地极制作安装 | 1、名称:接地极 2、规格:热镀锌角钢∠50*50*5,L＝2500mm(1根/套) 3、土质:普通土 4、具体详见施工大样图 5、采购、运输、保管、制作、安装、接地 6、其他 7、综合单价已包含按设计及施工规范施工等一切费用 | 根 | 32 | 101.06 |  | 3233.92
44 | 040806002004 | 接地母线制作安装 | 1、名称：户外接地母线 2、规格：热镀锌圆钢 φ16,L＝1500mm(1根/套) 3、具体详见施工大样图 4、采购、运输、保管、制作、安装、接地 5、其他 6、综合单价已包含按设计及施工规范施工等一切费用 | m | 48 | 69.89 |  | 3354.72
45 | 030409008005 | 接地片制作安装 | 1、名称:接地片 2、材质:热镀锌 3、规格:-40*200*5 4、具体详见施工大样图 5、采购、运输、保管、制作、安装、接地 6、其他 7、综合单价已包含按设计及施工规范施工等一切费用 | 块 | 32 | 111.21 |  | 3558.72
|  | 灯具、电缆、管 | [5 empty] | 363907.68
46 | 040101002001 | 挖沟槽土方 | 1、名称:挖一般土方 2、深度:2m内 3、土质:综合 4、其他 5、综合单价已包含按设计及施工规范施工等一切费用 | m3 | 482.58 | 9.29 |  | 4483.17
本页小计 | [7 empty] | 17518.94
分部分项工程量清单计价表
工程名称：交通疏解 | [6 empty] | 第 9 页 共 12 页
序号 | 项目编码 | 项目名称 | 项目特征 | 计量单位 | 工程数量 | 金额（元）
[6 empty] | 综合单价 |  | 合价
47 | 040103001009 | 回填方 | 1、回填原土 2、按设计要求夯实槽坑 3、回填、夯实 4、其他 5、综合单价已包含按设计及施工规范施工等一切费用 | m3 | 295.01 | 18.63 |  | 5496.04
48 | 040103002009 | 余方弃置 | 1、余方弃置 2、运距2km内 3、装车、运输 4、其他 5、综合单价已包含按设计及施工规范施工等一切费用 | m3 | 193.22 | 14.02 |  | 2708.94
49 | 040503002001 | 回填方（石粉） | 1、回填石灰 2、按设计要求夯实槽坑 3、采购、运输、保管、回填、夯实 4、其他 5、综合单价已包含按设计及施工规范施工等一切费用 | m3 | 11.23 | 130.53 |  | 1465.85
50 | 030411001004 | 5×DN80×4.0镀锌无缝钢管电缆保护管敷设 | 1、型号、规格:DN80 2、敷设方式:室外埋地 3、壁厚：4.0mm 4、附件:连接配件 5、管径及壁厚根据国家标准用卡尺量度，不允许负公差 6、采购、运输、保管、安装、接地、穿线、调试 7、其他 8、综合单价已包含按设计及施工规范施工等一切费用 | m | 175.45 | 717.79 |  | 125936.26
51 | 030411001005 | 3×DN80×4.0镀锌无缝钢管电缆保护管敷设 | 1、型号、规格:DN80 2、敷设方式:室外埋地 3、壁厚：4.0mm 4、附件:连接配件 5、管径及壁厚根据国家标准用卡尺量度，不允许负公差 6、采购、运输、保管、安装、接地、穿线、调试 7、其他 8、综合单价已包含按设计及施工规范施工等一切费用 | m | 49.16 | 461.06 |  | 22665.71
52 | 040205002001 | HDPE90电缆保护管敷设 | 1、型号、规格:DN90×4.0mm 2、敷设方式:室外埋地 3、附件:连接配件 4、管径及壁厚根据国家标准用卡尺量度，不允许负公差 5、采购、运输、保管、安装、穿线、调试 6、其他 7、综合单价已包含按设计及施工规范施工等一切费用 | m | 558.86 | 39.26 |  | 21940.84
本页小计 | [7 empty] | 180213.64
分部分项工程量清单计价表
工程名称：交通疏解 | [6 empty] | 第 10 页 共 12 页
序号 | 项目编码 | 项目名称 | 项目特征 | 计量单位 | 工程数量 | 金额（元）
[6 empty] | 综合单价 |  | 合价
53 | 030411001002 | HDPE75电缆保护管敷设 | 1、型号、规格:DN75×4.0mm 2、敷设方式:室外绿化带（停车带）埋地 3、附件:连接配件 4、管径及壁厚根据国家标准用卡尺量度，不允许负公差 5、含C30防盗混凝土块，间隔及规格按设计要求 6、采购、运输、保管、安装、穿线、调试 7、其他 8、综合单价已包含按设计及施工规范施工等一切费用 | m | 728.61 | 35.06 |  | 25545.07
54 | 030411001003 | φ40PVC塑料管敷设 | 1、名称:PVC管 2、型号、规格:DN40 3、敷设方式:埋地 4、附件:连接配件 5、管径及壁厚根据国家标准用卡尺量度，不允许负公差 6、采购、运输、保管、安装、调试 7、其他 8、综合单价已包含按设计及施工规范施工等一切费用 | m | 11.22 | 21.82 |  | 244.82
55 | 030408001001 | VV-0.6/1kV-1x16mm2电力电缆敷设 | 1、材质:铜芯 2、安装部位：埋地管内 3、电压等级(kV):详图 4、电缆及电缆头采购、运输、保管、安装、接地、接线、调试 5、其他 6、综合单价已包含按设计及施工规范施工等一切费用 | m | 666.54 | 19.84 |  | 13224.15
56 | 030408001002 | VV-0.6/1kV-3x4mm2电力电缆敷设 | 1、材质:铜芯 2、安装部位：埋地管内 3、电压等级(kV):详图 4、采购、运输、保管、安装、接地、接线、调试 5、其他 6、综合单价已包含按设计及施工规范施工等一切费用 | m | 19.7 | 14.99 |  | 295.3
57 | 030408001003 | VV-0.6/1kV-5x16mm2电力电缆敷设 | 1、材质:铜芯 2、安装部位：埋地管内 3、电压等级(kV):详图 4、电缆及电缆终端头、中间头采购、运输、保管、安装、接地、接线、调试 5、其他 6、综合单价已包含按设计及施工规范施工等一切费用 | m | 804.38 | 80.15 |  | 64471.06
本页小计 | [7 empty] | 103780.4
分部分项工程量清单计价表
工程名称：交通疏解 | [6 empty] | 第 11 页 共 12 页
序号 | 项目编码 | 项目名称 | 项目特征 | 计量单位 | 工程数量 | 金额（元）
[6 empty] | 综合单价 |  | 合价
58 | 030411004001 | RVV-7x1.5mm2管内穿线 | 1、材质:铜芯 2、安装部位：埋地管内或灯杆内 3、采购、运输、保管、安装、接地、接线、调试 4、其他 5、综合单价已包含按设计及施工规范施工等一切费用 | m | 4554.98 | 16.56 |  | 75430.47
|  | 井 | [5 empty] | 54569.03
59 | 040101003008 | 挖沟槽土方 | 1、名称:挖一般土方 2、深度:2m内 3、土质:综合 4、本项目为大包干项目 5、开挖、保管 6、其他 7、综合单价已包含按设计及施工规范施工等一切费用 | m3 | 158.16 | 8.29 |  | 1311.15
60 | 040103001010 | 回填方 | 1、回填原土 2、按设计要求夯实槽坑 3、采购、运输、保管、回填、夯实 4、其他 5、综合单价已包含按设计及施工规范施工等一切费用 | m3 | 104.64 | 18.63 |  | 1949.44
61 | 040103002010 | 余方弃置 | 1、余方弃置 2、运距2km内 3、装车、运输 4、其他 5、综合单价已包含按设计及施工规范施工等一切费用 | m3 | 53.52 | 14.02 |  | 750.35
62 | 040205001003 | 电缆检查井砌筑 | 1、井室净空尺寸(m):700x700x1000mm 2、墙身采用M5水泥砂浆砌筑MU10砖 墙厚180mm 3、C15混凝土垫层 厚100mm 4、C25混凝土井圈 厚150mm 5、墙身抹面 MU7.5水泥砂浆 6、高分子树脂模压井盖（重型） 7、UPVCφ160渗水管 8、采购、运输、保管、制作、安装 9、其他 10、综合单价已包含按设计及施工规范施工等一切费用 | 座 | 11 | 1045.51 |  | 11500.61
本页小计 | [7 empty] | 90942.02
分部分项工程量清单计价表
工程名称：交通疏解 | [6 empty] | 第 12 页 共 12 页
序号 | 项目编码 | 项目名称 | 项目特征 | 计量单位 | 工程数量 | 金额（元）
[6 empty] | 综合单价 |  | 合价
63 | 040205001004 | 2号接线井砌筑 | 1、名称:2号接线井 2、井室净空尺寸(m):800x600x1300mm 3、C15混凝土垫层 100mm厚 4、砌筑 墙厚180mm 5、C30预制盖板 120mm厚 6、墙身采用1:2水泥砂浆批荡2cm 7、标志牌安装 8、高分子树脂模压井盖:700*700*50mm（重型） 9、预埋铁件、电缆铁架 10、UPVCφ160渗水管 11、具体详见施工大样图 12、采购、运输、保管、制作、安装 12、其他 14、综合单价已包含按设计及施工规范施工等一切费用 | 座 | 28 | 1394.91 |  | 39057.48
64 | 040501004004 | 渗水管 | 1.材质及规格:upvc管DN160 2.连接形式:对口套承插式连接 3.管内回填材料:管内填渗水碎石 | m | 0
65 | 040503003001 | 金属支架制作、安装 | 1.支架材质:角钢电缆支架 2.预埋件材质及规格:40*40*4 | t | 0
|  | 措施项目 | [5 empty] | 10505.68
66 | 041102002001 | 灯座基础模板 | 1.构件类型:基础 | m2 | 170.24 | 56.4 |  | 9601.54
67 | 041102001001 | 垫层模板 | 1.构件类型:垫层 | m2 | 20.78 | 43.51 |  | 904.14
本页小计 | [7 empty] | 49563.16
合 计 | [7 empty] | 796798.35

## 03措施项目清单计价表【交通疏解】_2
措施项目清单计价表
工程名称：交通疏解 |  |  | 第 1 页 共 1 页
序号 | 项目名称 | 取费基数 |  | 费率（%） | 金额（元）
1 | 绿色施工安全防护措施费 |  |  |  | 23732.71
1.1 | 综合脚手架
1.2 | 靠脚手架安全挡板
1.3 | 围尼龙编制布
1.4 | 桥梁支架
1.5 | 施工现场围挡和临时占地围挡
1.6 | 施工围挡照明
1.7 | 独立安全防护挡板
1.8 | 吊装设备基础
LSSGCSF00001 | 绿色施工安全防护措施费 | 分部分项人工费+分部分项机具费 |  | 16.50 | 23732.71
2 | 措施其他项目 |  |  |  | 10505.68
2.11 | 模板工程 |  |  |  | 10505.68
041102002001 | 灯座基础模板 |  |  |  | 9601.54
041102001001 | 垫层模板 |  |  |  | 904.14
粤041109009001 | 文明工地增加费 | 分部分项人工费+分部分项机具费 |  | 0.00
041109002001 | 夜间施工增加费 |  |  | 20.00
041109005001 | 交通疏解员增加费 |  |  | 15.00
041108001001 | 地下管线交叉降效费 |  |  | 0.00
粤041109008001 | 赶工措施费 | 分部分项人工费+分部分项机具费 |  | 0.00
QTFY00000001 | 其他费用
2.7 | 围堰工程
2.8 | 材料二次运输
2.9 | 井点降水工程
2.10 | 施工护栏
2.11 | 监测量控工程
合计 |  |  |  |  | 34238.39

## 04措施项目费分析表【交通疏解】_2
措施项目费分析表
工程名称：交通疏解 | [7 empty] | 第 1 页 共 2 页
序号 | 名称 | 单位 | 数 量 | 金 额（元）
|  |  |  | 人工费 | 材料费 | 机械费 | 管理费 |  | 利润 | 小计
1 | 绿色施工安全防护措施费 | [8 empty] | 23732.71
1.1 | 综合脚手架 | 项 | 1
|  | 项 | 1
1.2 | 靠脚手架安全挡板 | 项 | 1
|  | 项 | 1
1.3 | 围尼龙编制布 | 项 | 1
|  | 项 | 1
1.4 | 桥梁支架 | 项 | 1
|  | 项 | 1
1.5 | 施工现场围挡和临时占地围挡 | 项 | 1
|  | 项 | 1
1.6 | 施工围挡照明 | 项 | 1
|  | 项 | 1
1.7 | 独立安全防护挡板 | 项 | 1
|  | 项 | 1
1.8 | 吊装设备基础 | 项 | 1
|  | 项 | 1
LSSGCSF00001 | 绿色施工安全防护措施费 | 项 | 1 |  | 23732.71 |  |  |  |  | 23732.71
2 | 措施其他项目 | [8 empty] | 10505.68
2.11 | 模板工程 | 项 | 1 | 5364.67 | 2607.41 | 591.36 | 1049.14 |  | 893.34 | 10505.68
041102002001 | 灯座基础模板 | m2 | 170.24 | 30.07 | 12.29 | 3.2 | 5.86 |  | 4.99 | 56.4
D5-6-7 | 设备基础(单体在5m3以外) 复合木模 | 100m2 | 1.7 | 30.07 | 12.29 | 3.2 | 5.86 |  | 4.99 | 56.4
041102001001 | 垫层模板 | m2 | 20.78 | 11.85 | 24.83 | 2.23 | 2.48 |  | 2.11 | 43.51
D5-6-1 | 混凝土基础垫层 木模 | 100m2 | 0.21 | 11.85 | 24.83 | 2.23 | 2.48 |  | 2.11 | 43.51
粤041109009001 | 文明工地增加费 | 项 | 1
041109002001 | 夜间施工增加费 | 项 | 1
041109005001 | 交通疏解员增加费 | 项 | 1
041108001001 | 地下管线交叉降效费 | 项 | 1
措施项目费分析表
工程名称：交通疏解 | [7 empty] | 第 2 页 共 2 页
序号 | 名称 | 单位 | 数 量 | 金 额（元）
|  |  |  | 人工费 | 材料费 | 机械费 | 管理费 |  | 利润 | 小计
粤041109008001 | 赶工措施费 | 项 | 1
QTFY00000001 | 其他费用 | 项 | 1
2.7 | 围堰工程 | 项 | 1
|  | 项 | 1
2.8 | 材料二次运输 | 项 | 1
|  | 项 | 1
2.9 | 井点降水工程 | 项 | 1
|  | 项 | 1
2.10 | 施工护栏 | 项 | 1
|  | 项 | 1
2.11 | 监测量控工程 | 项 | 1
|  | 项 | 1
| 合计 | [8 empty] | 34238.39

## 05其他项目清单与计价汇总表【交通疏解】_2
其他项目清单与计价汇总表
工程名称：交通疏解 |  |  | 标段： |  | 第 1 页 共 1 页
序号 | 项目名称 | 金额（元） |  | 结算金额（元） |  | 备注
1 | 暂列金额 |  |  |  |  | 明细详见表-12-1
2 | 暂估价
2.1 | 材料暂估价 | — |  |  |  | 明细详见表-12-2
2.2 | 专业工程暂估价 |  |  |  |  | 明细详见表-12-3
3 | 计日工 |  |  |  |  | 明细详见表-12-4
4 | 总承包服务费 |  |  |  |  | 明细详见表-12-5
5 | 预算包干费 | 8630.08
6 | 工程优质费
7 | 概算幅度差
8 | 现场签证费用
9 | 索赔费用
10 | 其他费用
| 合 计 | 8630.08 |  |  |  | —
表—12

## 06工料机汇总表【交通疏解】_2
工料机汇总表
工程名称：交通疏解 |  |  |  |  | 第1页 共4页
序号 | 名称及规格 | 单位 | 数量 | 单价(元) |  | 合计(元)
一 | 人工
1 | 人工费 | 元 | 119224.3 | 1 |  | 119224.3
| 小计 |  |  |  |  | 119224.3
二 | 材料
1 | 型钢综合 | kg | 16.18 | 5.37 |  | 86.89
2 | 热轧圆盘条φ10以内 | t | 1.03 | 5483.24 |  | 5658.7
3 | 热轧圆盘条φ12~25 | t | 0.05 | 5483.24 |  | 273.61
4 | 镀锌热轧圆盘条φ10以内 | kg | 6.66 | 5.14 |  | 34.21
5 | 镀锌低碳钢丝φ0.7~1.2 | kg | 0.04 | 5.38 |  | 0.2
6 | 镀锌低碳钢丝φ1.2~2.5 | kg | 8.9 | 5.38 |  | 47.91
7 | 镀锌低碳钢丝φ2.5~4.0 | kg | 22.58 | 5.38 |  | 121.46
8 | 镀锌低碳钢丝φ2.5~4.0 | kg | 3.64 | 5.38 |  | 19.6
9 | 镀锌扁钢综合 | kg | 18.52 | 5.28 |  | 97.79
10 | 钢板-40*50*5 | kg | 1.96 | 3.65 |  | 7.15
11 | 接地端子板-40*200*5 | kg | 23.52 | 3.65 |  | 85.85
12 | 钢板15以内 | kg | 78.34 | 5.61 |  | 439.48
13 | 镀锌钢板综合 | kg | 29.43 | 4.17 |  | 122.73
14 | 封铅含铅65% 含锡35% | kg | 15.34 | 26.42 |  | 405.33
15 | 聚乙烯薄膜0.05 | m2 | 16.77 | 1.74 |  | 29.17
16 | 聚乙烯薄膜0.05 | m2 | 21.86 | 1.74 |  | 38.03
17 | 塑料薄膜 | m2 | 101.67 | 0.26 |  | 26.43
18 | 三色塑料带综合 | kg | 0.36 | 10.3 |  | 3.71
19 | 棉纱 | kg | 64.43 | 11.47 |  | 739.05
20 | 棉纱 | kg | 11.84 | 11.47 |  | 135.84
21 | 白布 | kg | 63.83 | 2.75 |  | 175.54
22 | 土工布 | m2 | 4.59 | 7.5 |  | 34.42
23 | 六角螺栓综合 | kg | 290.88 | 5.58 |  | 1623.11
24 | 镀锌精制螺栓1平1弹垫 M6×100以内 | 十套 | 53.04 | 1.04 |  | 55.16
25 | 镀锌六角螺栓2平1弹垫 M10×100以内 | 十套 | 3.64 | 5.04 |  | 18.35
26 | 圆钉综合 | kg | 24.29 | 5.36 |  | 130.2
27 | 水砂纸 | 张 | 1.16 | 0.77 |  | 0.9
28 | 铁砂布0~2# | 张 | 2 | 0.94 |  | 1.88
29 | 低碳钢焊条综合 | kg | 54.59 | 6.01 |  | 328.1
30 | 焊锡丝综合 | kg | 0.46 | 7.69 |  | 3.54
31 | 焊锡膏 | kg | 1.85 | 47.01 |  | 87.16
32 | 锡基钎料 | kg | 7.29 | 52.47 |  | 382.4
33 | 钢锯条 | 条 | 126.09 | 0.43 |  | 54.22
34 | 钢锯条 | 条 | 72.97 | 0.43 |  | 31.38
35 | 合金钢钻头φ10 | 个 | 2.42 | 4.57 |  | 11.07
36 | 铁件综合 | kg | 460.16 | 4.84 |  | 2227.16
37 | 零星卡具 | kg | 46.94 | 5.47 |  | 256.74
38 | 复合普通硅酸盐水泥P.C 32.5 | t | 1.38 | 492.33 |  | 677.79
39 | 中砂 | m3 | 25.75 | 200 |  | 5150.74
40 | 石屑 | m3 | 15.05 | 80 |  | 1203.86
41 | 渗水碎石 | m3 | 1.05 | 130 |  | 136.5
工料机汇总表
工程名称：交通疏解 |  |  |  |  | 第2页 共4页
序号 | 名称及规格 | 单位 | 数量 | 单价(元) |  | 合计(元)
42 | 生石灰 | t | 0.48 | 400 |  | 193
43 | 灰砂砖240×115×53 | 千块 | 4.8 | 290 |  | 1392.32
44 | 标准砖240×115×53 | 千块 | 15.13 | 290 |  | 4389.12
45 | 板枋材综合 | m3 | 0.45 | 1592.08 |  | 719.3
46 | 酚醛磁漆 | kg | 0.06 | 7.75 |  | 0.47
47 | 酚醛调和漆 | kg | 0.21 | 7.17 |  | 1.52
48 | 沥青清漆 | kg | 133.78 | 6.45 |  | 862.86
49 | 防锈漆C53-1 | kg | 0.47 | 16.13 |  | 7.55
50 | 沥青绝缘漆 | kg | 1.5 | 6.2 |  | 9.33
51 | 防水粉 | kg | 3.12 | 2.1 |  | 6.55
52 | 汽油综合 | kg | 38.8 | 8.76 |  | 339.87
53 | 汽油综合 | kg | 44.44 | 8.76 |  | 389.33
54 | 电力复合脂 | kg | 0.19 | 14.45 |  | 2.77
55 | 丙酮 | kg | 0.08 | 9.74 |  | 0.82
56 | 硬脂酸 | kg | 0.75 | 6.33 |  | 4.76
57 | 脱模剂 | kg | 19.1 | 5.13 |  | 97.99
58 | 氧气 | m3 | 136.5 | 5.16 |  | 704.33
59 | 乙炔气 | kg | 31.15 | 13.3 |  | 414.33
60 | 胶粘剂 | kg | 0.07 | 1.88 |  | 0.14
61 | 塑料异型管D2.5~5 | m | 10 | 2.19 |  | 21.9
62 | 塑料排水管DN50 | m | 7.96 | 5.84 |  | 46.46
63 | 塑料软管D5 | m | 1.6 | 0.4 |  | 0.64
64 | 固定卡子φ90 | 个 | 8.24 | 3.03 |  | 24.97
65 | 电气绝缘胶带18mm×10m×0.13mm | 卷 | 29.14 | 2.4 |  | 69.94
66 | 电气绝缘胶带18mm×10m×0.13mm | 卷 | 138.92 | 2.4 |  | 333.4
67 | 镀锡裸铜绞线16mm2 | kg | 0.4 | 63.75 |  | 25.5
68 | 难燃塑料管接头40 | 个 | 2.31 | 0.99 |  | 2.29
69 | 铜接线端子DT-16mm2 | 个 | 16.24 | 3.17 |  | 51.48
70 | 胶木线夹 | 个 | 16 | 0.4 |  | 6.4
71 | 草板纸80# | 张 | 51.07 | 4.19 |  | 213.99
72 | 塑料手套ST型 | 个 | 4.2 | 13.72 |  | 57.62
73 | 水 | m3 | 34.11 | 3.26 |  | 111.19
74 | 水 | m3 | 4.82 | 3.26 |  | 15.72
75 | 标志牌塑料扁形 | 个 | 89.54 | 0.68 |  | 60.88
76 | 复合木模板面板 | m2 | 3.34 | 29.91 |  | 99.8
77 | 钢模板 | kg | 2.59 | 4.44 |  | 11.49
78 | 木支撑 | m3 | 0.59 | 1651.95 |  | 973
79 | 钢垫板1~2 | kg | 0.8 | 4.37 |  | 3.5
80 | 湿拌抹灰砂浆M20 | m3 | 0.8 | 542.5 |  | 431.4
81 | 湿拌砌筑浆M7.5 | m3 | 2.01 | 490 |  | 986.96
82 | 湿拌地面砂浆M10 | m3 | 3.67 | 512.5 |  | 1881.9
83 | 其他材料费 | 元 | 1398.68 | 1 |  | 1398.68
84 | 材料费调整 | 元 | -0.18 | 1 |  | -0.18
85 | 普通预拌混凝土碎石粒径综合考虑 C15 | m3 | 7 | 446.86 |  | 3127.26
86 | 普通预拌混凝土碎石粒径综合考虑 C20 | m3 | 36.53 | 457.16 |  | 16698.73
工料机汇总表
工程名称：交通疏解 |  |  |  |  | 第3页 共4页
序号 | 名称及规格 | 单位 | 数量 | 单价(元) |  | 合计(元)
87 | 商品混凝土C25 | m³ | 2.55 | 467.46 |  | 1189.73
88 | 普通预拌混凝土碎石粒径综合考虑 C30 | m3 | 36.24 | 477.76 |  | 17313.45
89 | 普通预拌混凝土碎石粒径综合考虑 C30 | m3 | 5.55 | 477.76 |  | 2650.66
90 | 干混抹灰砂浆M20 | t | 0.57 | 339.06 |  | 193.23
| 小计 |  |  |  |  | 78501.71
三 | 机械
1 | 机上人工 | 工日 | 52.25 | 230 |  | 12016.7
2 | 折旧费 | 元 | 1520.61 | 1 |  | 1520.61
3 | 折旧费 | 元 | 1930.17 | 1 |  | 1930.17
4 | 检修费 | 元 | 373.58 | 1 |  | 373.58
5 | 检修费 | 元 | 519.93 | 1 |  | 519.93
6 | 维护费 | 元 | 1637.7 | 1 |  | 1637.7
7 | 维护费 | 元 | 1270.07 | 1 |  | 1270.07
8 | 安拆费 | 元 | 96.99 | 1 |  | 96.99
9 | 安拆费 | 元 | 652.57 | 1 |  | 652.57
10 | 汽油(机械用)国Ⅲ93# | kg | 583.06 | 8.76 |  | 5107.58
11 | 柴油(机械用)0# | kg | 86.5 | 7.08 |  | 612.41
12 | 柴油(机械用)0# | kg | 473.62 | 7.08 |  | 3353.26
13 | 柴油(机械用)0# | kg | 9.55 | 7.08 |  | 67.59
14 | 柴油(机械用)0# | kg | 9.05 | 7.08 |  | 64.08
15 | 柴油(机械用)0# | kg | 2.65 | 7.08 |  | 18.76
16 | 电(机械用) | kw·h | 1946.3 | 0.68 |  | 1323.48
17 | 电(机械用) | kw·h | 2.24 | 0.68 |  | 1.52
18 | 机械费调整 | 元 | -0.22 | 1 |  | -0.22
19 | 履带式推土机功率75(kW) | 台班 | 0.2 | 1120.59 |  | 224.45
20 | 履带式单斗液压挖掘机斗容量1(m3) | 台班 | 1.99 | 1529.83 |  | 3041.61
21 | 轮胎式装载机斗容量1.5(m3) | 台班 | 0.6 | 836.72 |  | 503.87
22 | 电动夯实机夯击能量250(N·m) | 台班 | 1.14 | 27.68 |  | 31.57
23 | 电动夯实机夯击能力20~62(kN·m) | 台班 | 35.61 | 32.12 |  | 1143.72
24 | 汽车式起重机提升质量8(t) | 台班 | 1.14 | 960.31 |  | 1094.27
25 | 汽车式起重机提升质量8(t) | 台班 | 0.15 | 960.31 |  | 143.37
26 | 汽车式起重机提升质量16(t) | 台班 | 0.41 | 1207.91 |  | 498.38
27 | 载货汽车装载质量3(t) | 台班 | 12.49 | 539.52 |  | 6740.44
28 | 载货汽车装载质量4(t) | 台班 | 11.23 | 567.24 |  | 6368.97
29 | 载货汽车装载质量5(t) | 台班 | 0 | 576.6 |  | 0.58
30 | 载货汽车装载质量5(t) | 台班 | 0.15 | 576.6 |  | 86.09
31 | 载货汽车装载质量6(t) | 台班 | 0.19 | 600.28 |  | 112.37
32 | 载货汽车装载质量8(t) | 台班 | 0.4 | 682.38 |  | 269.95
33 | 自卸汽车装载质量15(t) | 台班 | 1.93 | 1292.31 |  | 2498.16
34 | 机动翻斗车装载质量1(t) | 台班 | 5.49 | 309.66 |  | 1699.23
35 | 机动翻斗车装载质量1(t) | 台班 | 1.58 | 309.66 |  | 490.25
36 | 机动翻斗车装载质量1(t) | 台班 | 0.44 | 309.66 |  | 136.1
37 | 电动单筒慢速卷扬机牵引力50(kN) | 台班 | 0.32 | 285.46 |  | 92.49
38 | 平台作业升降车提升高度20(m) | 台班 | 3.84 | 1045.96 |  | 4016.49
39 | 混凝土振捣器(插入式) | 台班 | 3.88 | 10.13 |  | 39.32
工料机汇总表
工程名称：交通疏解 |  |  |  |  | 第4页 共4页
序号 | 名称及规格 | 单位 | 数量 | 单价(元) |  | 合计(元)
40 | 混凝土振捣器(插入式) | 台班 | 0.56 | 10.13 |  | 5.68
41 | 混凝土振捣器(平板式) | 台班 | 1.74 | 11.36 |  | 19.74
42 | 灰浆搅拌机拌筒容量400(L) | 台班 | 0.03 | 259.05 |  | 7.69
43 | 钢筋切断机直径40(mm) | 台班 | 0.14 | 45.42 |  | 6.27
44 | 钢筋切断机直径40(mm) | 台班 | 0 | 45.42 |  | 0.08
45 | 钢筋弯曲机直径40(mm) | 台班 | 0.58 | 28.9 |  | 16.79
46 | 木工圆锯机直径500(mm) | 台班 | 0.1 | 26.01 |  | 2.62
47 | 木工圆锯机直径500(mm) | 台班 | 0.04 | 26.01 |  | 0.99
48 | 交流弧焊机容量21(kV·A) | 台班 | 18.13 | 59.4 |  | 1077.1
49 | 交流弧焊机容量30(kV·A) | 台班 | 0.5 | 86.01 |  | 43.25
50 | 直流弧焊机容量20(kV·A) | 台班 | 2 | 76.97 |  | 153.95
51 | 对焊机容量75(kV·A) | 台班 | 0 | 110.7 |  | 0.53
52 | 电焊条烘干箱容量600×500×750(cm3) | 台班 | 0.02 | 30.6 |  | 0.62
| 小计 |  |  |  |  | 61133.77
四 | 主材
1 | 5×DN80镀锌无缝钢管 | m | 903.57 | 61.3 |  | 55388.69
2 | 3×DN80镀锌无缝钢管 | m | 151.9 | 61.3 |  | 9311.74
3 | 塑料管PVC-75,壁厚4.0mm | m | 9.2 | 9 |  | 82.8
4 | HDPE塑料管DN90 | m | 13.2 | 20 |  | 264
5 | HDPE塑料管DN90 | m | 586.8 | 20 |  | 11736.06
6 | HDPE管DN75 | m | 765.04 | 16 |  | 12240.65
7 | 人行横道二灯组信号灯具LED红站立、绿通行 2-Φ300 | 套 | 32 | 1350 |  | 43200
8 | 5m机动车三灯组信号灯具LED红、黄、绿全屏灯 3-Φ400 | 套 | 8 | 2600 |  | 20800
9 | 机动车三灯组信号灯具LED红、黄、绿箭头灯 3-Φ400 | 套 | 24 | 2600 |  | 62400
10 | 接地母线热镀锌圆钢 φ16 | m | 12.6 | 12.93 |  | 162.92
11 | ∅16圆钢 | m | 6.3 | 8.29 |  | 52.23
12 | 接地母线热镀锌圆钢 φ16 | m | 63 | 12.93 |  | 814.59
13 | 多股铜芯聚氯乙烯绝缘导线RVV-7x1.5mm2 | m | 4919.38 | 13.45 |  | 66165.64
14 | VV-3x4mm2 | m | 19.9 | 9.9 |  | 196.98
15 | 铜芯电缆VV-0.6/1kV-1x16mm2 | m | 673.21 | 13.32 |  | 8967.1
16 | 铜芯电缆VV-0.6/1kV-5x16mm2 | m | 812.42 | 66.6 |  | 54107.43
17 | 刚性难燃管φ40 | m | 12.34 | 10.83 |  | 133.66
18 | 交通信号控制机 | 台 | 2 | 10063.06 |  | 20126.12
19 | 高分子树脂模压井盖(重型)600*800*50 | 套 | 28 | 290 |  | 8119.91
20 | 高分子树脂模压井盖(重型)700*700*50 | 套 | 11 | 290 |  | 3189.97
21 | 3.5m机动车信号灯立杆杆高3.5m | 套 | 32 | 1200 |  | 38400
22 | 5m机动车信号灯立杆杆高5m | 套 | 8 | 1500 |  | 12000
23 | 角钢接地极50*50*5 L=2.5m角钢 | 根 | 54.6 | 34.45 |  | 1880.97
24 | 8米信号灯悬臂灯杆(L杆)杆高6000mm以外 | 套 | 8 | 8648.08 |  | 69184.64
25 | 交通监控配电箱 | 台 | 2 | 5204.44 |  | 10408.88
| 小计 |  |  |  |  | 509334.98
合计 | [5 empty] | 737627.77

## 07分部分项工程量清单综合单价分析表【交通疏解】_2
分部分项工程量清单综合单价分析表
工程名称：交通疏解 | [9 empty] | 第 1 页 共 11 页
序号 | 项目编码 | 项目名称 | 单位 | 工程量 | 其 中： | [6 empty] | 综合单价
[5 empty] | 人工费 | 材料费 | 机械费 | 管理费 | 利润 |  | 小计
| 040801010002 | 交通监控配电箱安装 | 台 | 2 | 347.88 | 17.67 | 136.01 | 139.07 | 72.58 |  | 5917.65
1 | 借C4-4-29 | 成套配电箱安装 落地式 | 台 | 2 | 347.88 | 5222.11 | 136.01 | 139.07 | 72.58 |  | 5917.65 | 5917.65元/台
| 040303002005 | 控制箱及配电箱基础制作、安装 | m3 | 1.54 | 587.59 | 632.12 | 87.47 | 168.54 | 101.27 |  | 1758.6
2 | D3-1-4 | 现浇基础 混凝土 | 10m3 | 0.154 | 75.53 | 6.53 | 50.1 | 19.88 | 18.84 |  | 170.88 | 1758.6元/m3
| 8021905 | 普通预拌混凝土 碎石粒径综合考虑 C30 | m3 | 1.5554 |  | 482.54 |  |  |  |  | 482.54
| 借C4-9-3 | 接地极(板)制作、安装 角钢接地极 普通土 | 根 | 4 | 79.19 | 108.73 | 27.77 | 30.75 | 16.05 |  | 262.49
| 借C4-9-19 | 接地母线敷设 户外接地母线敷设 | 10m | 0.6 | 150.16 | 35.14 | 1.62 | 43.62 | 22.77 |  | 253.3
| 借C4-9-76 | 接地测试板制作、安装 | 处 | 4 | 191.82 | 11.35 | 1.25 | 55.48 | 28.96 |  | 288.86
| D4-1-91 | 塑料管安装(粘接) 管外径(mm以内) 75 | 10m | 0.92 | 41.97 | 55.35 | 0.16 | 10.03 | 6.32 |  | 113.83
| D3-6-7 换 | 铁件制作、安装 预埋铁件 | t | 0.0284 | 48.92 | 114.12 | 6.57 | 8.78 | 8.32 |  | 186.7
| 040205015002 | 交通信号控制机安装 | 台 | 2 | 182.27 | 24.02 | 79.35 | 75.19 | 39.24 |  | 10463.13
3 | 借C4-4-25 | 控制箱安装 落地式 | 台 | 2 | 182.27 | 10087.08 | 79.35 | 75.19 | 39.24 |  | 10463.13 | 10463.13元/台
| 040806001004 | 接地极 | 根
4 | 借C4-9-3 | 接地极(板)制作、安装 角钢接地极 普通土 | 根 | [8 empty] | 0元/根
| 040101003005 | 挖沟槽土方 | m3 | 56.42 | 2.61 |  | 4.26 | 0.87 | 1.03 |  | 8.77
5 | D1-1-11 | 人工挖沟槽土方 一、二类土 深度在4m内 | 100m3天然密实方 | 0.02821 | 1.94 |  |  | 0.24 | 0.29 |  | 2.47 | 8.77元/m3
| D1-1-33 | 挖掘机挖沟槽、基坑土方 一、二类土 | 1000m3天然密实方 | 0.053599 | 0.68 |  | 4.26 | 0.62 | 0.74 |  | 6.3
| 040103001006 | 回填土 | m3 | 37.056 | 12.3 |  | 2.31 | 1.84 | 2.19 |  | 18.63
分部分项工程量清单综合单价分析表
工程名称：交通疏解 | [9 empty] | 第 2 页 共 11 页
序号 | 项目编码 | 项目名称 | 单位 | 工程量 | 其 中： | [6 empty] | 综合单价
[5 empty] | 人工费 | 材料费 | 机械费 | 管理费 | 利润 |  | 小计
6 | D1-1-133 | 回填土 夯实机夯实 槽、坑 | 100m3压实方 | 0.37056 | 12.3 |  | 2.31 | 1.84 | 2.19 |  | 18.63 | 18.63元/m3
| 040103002006 | 余方弃置 | m3 | 19.364 | 0.44 |  | 10.54 | 1.39 | 1.65 |  | 14.02
7 | D1-1-52 | 装载机装土 | 1000m3天然密实方 | 0.019364 | 0.44 |  | 1.77 | 0.28 | 0.33 |  | 2.82 | 14.02元/m3
| D1-1-53 换 | 自卸汽车运土方 运距1km内 实际运距(km):2 | 1000m3天然密实方 | 0.019364 |  |  | 8.78 | 1.11 | 1.32 |  | 11.2
| 040303002006 | 8米信号灯悬臂灯基础制作 | m3 | 19.36 | 75.53 | 489.06 | 50.1 | 19.88 | 18.85 |  | 653.42
8 | D3-1-4 | 现浇基础 混凝土 | 10m3 | 1.936 | 75.53 | 6.53 | 50.1 | 19.88 | 18.85 |  | 170.88 | 653.42元/m3
| 8021905 | 普通预拌混凝土 碎石粒径综合考虑 C30 | m3 | 19.5536 |  | 482.54 |  |  |  |  | 482.54
| 040901009011 | 预埋铁件制作安装 | t | 0.32 | 1938.38 | 5155.84 | 339.25 | 401.09 | 341.64 |  | 8176.16
9 | D5-5-7 | 预埋铁件 | t | 0.32 | 1938.38 | 5155.84 | 339.25 | 401.09 | 341.63 |  | 8176.16 | 8176.16元/t
| 040901001004 | 现浇构件钢筋制作安装 | t | 0.048 | 722.29 | 5782.5 | 119.79 | 133.2 | 126.3 |  | 6884.01
10 | D3-6-4 | 钢筋制作、安装 圆钢 φ10mm以外 | t | 0.048 | 722.29 | 5782.5 | 119.79 | 133.13 | 126.25 |  | 6883.96 | 6884.01元/t
| 040501004003 | 塑料弯管安装 | m | 13.2 | 9.3 | 0.36 | 0.03 | 2.22 | 1.4 |  | 33.31
11 | D4-1-92 | 塑料管安装(粘接) 管外径(mm以内) 110 | 10m | 1.32 | 9.3 | 20.36 | 0.03 | 2.22 | 1.4 |  | 33.31 | 33.31元/m
| 040901009012 | 预埋铁件制作安装 | t
12 | D5-5-7 | 预埋铁件 | t | [8 empty] | 0元/t
| 040901009013 | 预埋铁件 | t
13 | 借A1-5-150 | 预埋铁件 | t | [8 empty] | 0元/t
| 040806001005 | 接地极制作安装 | 根 | 8 | 30.49 | 5.69 | 10.69 | 11.84 | 6.18 |  | 101.06
14 | 借C4-9-3 | 接地极(板)制作、安装 角钢接地极 普通土 | 根 | 8 | 30.49 | 41.86 | 10.69 | 11.84 | 6.18 |  | 101.06 | 101.06元/根
分部分项工程量清单综合单价分析表
工程名称：交通疏解 | [9 empty] | 第 3 页 共 11 页
序号 | 项目编码 | 项目名称 | 单位 | 工程量 | 其 中： | [6 empty] | 综合单价
[5 empty] | 人工费 | 材料费 | 机械费 | 管理费 | 利润 |  | 小计
| 030409002001 | 接地母线制作安装 | m | 12 | 38.54 | 0.31 | 0.42 | 11.2 | 5.84 |  | 69.89
15 | 借C4-9-19 | 接地母线敷设 户外接地母线敷设 | 10m | 1.2 | 38.54 | 13.89 | 0.42 | 11.2 | 5.84 |  | 69.89 | 69.89元/m
| 030409008003 | 接地片制作安装 | 块 | 8 | 73.85 | 4.37 | 0.48 | 21.36 | 11.15 |  | 111.21
16 | 借C4-9-76 | 接地测试板制作、安装 | 处 | 8 | 73.85 | 4.37 | 0.48 | 21.36 | 11.15 |  | 111.21 | 111.21元/块
| 040205014007 | 8米悬臂信号灯杆 | 根 | 8 | 89.1 |  | 139 | 25.91 | 34.22 |  | 8936.31
17 | D2-5-10 | 信号灯杆、标志杆安装 单悬臂杆(L杆)安装 杆高6000mm外 | 套 | 8 | 89.1 | 8648.08 | 139 | 25.91 | 34.22 |  | 8936.31 | 8936.31元/根
| 040205014008 | 机动车三灯组信号灯具 | 套 | 24 | 108.84 | 0.5 | 133.66 | 74.35 | 36.38 |  | 2953.73
18 | 借C5-6-247 | 交通信号灯安装 | 套 | 24 | 108.84 | 2600.5 | 133.66 | 74.35 | 36.38 |  | 2953.73 | 2953.73元/套
| 040101003006 | 挖基坑土方 | m3 | 16.38 | 2.24 |  | 4.26 | 0.82 | 0.97 |  | 8.29
19 | D1-1-10 | 人工挖沟槽土方 一、二类土 深度在2m内 | 100m3天然密实方 | 0.00819 | 1.56 |  |  | 0.2 | 0.23 |  | 1.99 | 8.29元/m3
| D1-1-33 | 挖掘机挖沟槽、基坑土方 一、二类土 | 1000m3天然密实方 | 0.015561 | 0.68 |  | 4.26 | 0.62 | 0.74 |  | 6.3
| 040103001007 | 回填土 | m3 | 12.2 | 12.3 |  | 2.31 | 1.84 | 2.19 |  | 18.63
20 | D1-1-133 | 回填土 夯实机夯实 槽、坑 | 100m3压实方 | 0.122 | 12.3 |  | 2.31 | 1.84 | 2.19 |  | 18.63 | 18.63元/m3
| 040103002007 | 余方弃置 | m3 | 4.18 | 0.44 |  | 10.55 | 1.39 | 1.65 |  | 14.02
21 | D1-1-52 | 装载机装土 | 1000m3天然密实方 | 0.00418 | 0.44 |  | 1.77 | 0.28 | 0.33 |  | 2.82 | 14.02元/m3
| D1-1-53 换 | 自卸汽车运土方 运距1km内 实际运距(km):2 | 1000m3天然密实方 | 0.00418 |  |  | 8.78 | 1.11 | 1.32 |  | 11.2
| 040303002007 | 5米信号灯立柱灯基础制作 | m3 | 3.46 | 75.53 | 489.06 | 50.1 | 19.88 | 18.85 |  | 653.42
22 | D3-1-4 | 现浇基础 混凝土 | 10m3 | 0.346 | 75.53 | 6.53 | 50.1 | 19.88 | 18.84 |  | 170.88 | 653.42元/m3
分部分项工程量清单综合单价分析表
工程名称：交通疏解 | [9 empty] | 第 4 页 共 11 页
序号 | 项目编码 | 项目名称 | 单位 | 工程量 | 其 中： | [6 empty] | 综合单价
[5 empty] | 人工费 | 材料费 | 机械费 | 管理费 | 利润 |  | 小计
| 8021905 | 普通预拌混凝土 碎石粒径综合考虑 C30 | m3 | 3.4946 |  | 482.54 |  |  |  |  | 482.54
| 040308001003 | 5米信号灯立柱灯保护层制作 | m2 | 2.88 | 21.09 | 131.16 | 0.3 | 2.43 | 3.21 |  | 158.19
23 | D2-4-14 换 | 人行道垫层 混凝土 厚度 15cm 实际厚度(cm):25 | 100m2 | 0.0288 | 21.09 | 131.16 | 0.3 | 2.43 | 3.21 |  | 158.19 | 158.19元/m2
| 040205014009 | 5m机动车信号灯立杆安装 | 根 | 8 | 49.5 | 15 | 35.74 | 9.68 | 12.79 |  | 1622.71
24 | D2-5-7 | 信号灯杆、标志杆安装 单柱式杆 杆高5000mm内 | 套 | 8 | 49.5 | 1515 | 35.74 | 9.68 | 12.79 |  | 1622.71 | 1622.71元/根
| 040205014010 | 5m机动车三灯组信号灯具安装 | 套 | 8 | 108.84 | 0.5 | 133.66 | 74.35 | 36.38 |  | 2953.73
25 | 借C5-6-247 | 交通信号灯安装 | 套 | 8 | 108.84 | 2600.5 | 133.66 | 74.35 | 36.38 |  | 2953.73 | 2953.73元/套
| 040901001005 | 现浇构件钢筋制作安装 | t | 0.024 | 1022.5 | 5651.25 | 114.17 | 179.82 | 170.5 |  | 7138.28
26 | D3-6-3 | 钢筋制作、安装 圆钢 φ10mm以内 | t | 0.024 | 1022.5 | 5651.25 | 114.17 | 180 | 170.42 |  | 7138.33 | 7138.28元/t
| 040901009014 | 预埋铁件制作安装 | t | 0.088 | 2652.39 | 6187.5 | 356.25 | 475.96 | 451.29 |  | 10123.39
27 | D3-6-7 | 铁件制作、安装 预埋铁件 | t | 0.088 | 2652.39 | 6187.5 | 356.25 | 475.91 | 451.25 |  | 10123.41 | 10123.39元/t
| 040901007003 | 型钢 | t
28 | 借C4-10-105 | 基础工程 钢筋制作 钢带 | t | [8 empty] | 0元/t
| 040806001006 | 接地极制作安装 | 根 | 8 | 30.49 | 5.69 | 10.69 | 11.84 | 6.18 |  | 101.06
29 | 借C4-9-3 | 接地极(板)制作、安装 角钢接地极 普通土 | 根 | 8 | 30.49 | 41.86 | 10.69 | 11.84 | 6.18 |  | 101.06 | 101.06元/根
| 040806002003 | 接地母线制作安装 | m | 12 | 38.54 | 0.31 | 0.42 | 11.2 | 5.84 |  | 69.89
30 | 借C4-9-19 | 接地母线敷设 户外接地母线敷设 | 10m | 1.2 | 38.54 | 13.89 | 0.42 | 11.2 | 5.84 |  | 69.89 | 69.89元/m
| 030409008004 | 接地片制作安装 | 块 | 8 | 73.85 | 4.37 | 0.48 | 21.36 | 11.15 |  | 111.21
31 | 借C4-9-76 | 接地测试板制作、安装 | 处 | 8 | 73.85 | 4.37 | 0.48 | 21.36 | 11.15 |  | 111.21 | 111.21元/块
分部分项工程量清单综合单价分析表
工程名称：交通疏解 | [9 empty] | 第 5 页 共 11 页
序号 | 项目编码 | 项目名称 | 单位 | 工程量 | 其 中： | [6 empty] | 综合单价
[5 empty] | 人工费 | 材料费 | 机械费 | 管理费 | 利润 |  | 小计
| 040101003007 | 挖基坑土方 | m3 | 53.056 | 2.24 |  | 4.26 | 0.82 | 0.97 |  | 8.29
32 | D1-1-10 | 人工挖沟槽土方 一、二类土 深度在2m内 | 100m3天然密实方 | 0.026528 | 1.56 |  |  | 0.2 | 0.23 |  | 1.99 | 8.29元/m3
| D1-1-33 | 挖掘机挖沟槽、基坑土方 一、二类土 | 1000m3天然密实方 | 0.050403 | 0.68 |  | 4.26 | 0.62 | 0.74 |  | 6.3
| 040103001008 | 回填土 | m3 | 38.656 | 12.3 |  | 2.31 | 1.84 | 2.19 |  | 18.63
33 | D1-1-133 | 回填土 夯实机夯实 槽、坑 | 100m3压实方 | 0.38656 | 12.3 |  | 2.31 | 1.84 | 2.19 |  | 18.63 | 18.63元/m3
| 040103002008 | 余方弃置 | m3 | 14.4 | 0.44 |  | 10.54 | 1.39 | 1.65 |  | 14.02
34 | D1-1-52 | 装载机装土 | 1000m3天然密实方 | 0.0144 | 0.44 |  | 1.77 | 0.28 | 0.33 |  | 2.82 | 14.02元/m3
| D1-1-53 换 | 自卸汽车运土方 运距1km内 实际运距(km):2 | 1000m3天然密实方 | 0.0144 |  |  | 8.78 | 1.11 | 1.32 |  | 11.2
| 040303002008 | 3.5米人行信号灯基础制作 | m3 | 11.52 | 75.53 | 489.06 | 50.1 | 19.88 | 18.85 |  | 653.42
35 | D3-1-4 | 现浇基础 混凝土 | 10m3 | 1.152 | 75.53 | 6.53 | 50.1 | 19.88 | 18.84 |  | 170.88 | 653.42元/m3
| 8021905 | 普通预拌混凝土 碎石粒径综合考虑 C30 | m3 | 11.6352 |  | 482.54 |  |  |  |  | 482.54
| 040308001004 | 3.5米人行信号灯保护层 | m2 | 11.52 | 21.09 | 131.16 | 0.3 | 2.43 | 3.21 |  | 158.19
36 | D2-4-14 换 | 人行道垫层 混凝土 厚度 15cm 实际厚度(cm):25 | 100m2 | 0.1152 | 21.09 | 131.16 | 0.3 | 2.43 | 3.21 |  | 158.19 | 158.19元/m2
| 040205014011 | 3.5m机动车信号灯立杆 | 根 | 32 | 39.6 | 10 | 28.36 | 7.72 | 10.19 |  | 1295.87
37 | D2-5-6 | 信号灯杆、标志杆安装 单柱式杆 杆高3500mm内 | 套 | 32 | 39.6 | 1210 | 28.36 | 7.72 | 10.19 |  | 1295.87 | 1295.87元/根
| 040205014012 | 人行横道二灯组信号灯具 | 套 | 32 | 108.84 | 0.5 | 133.66 | 74.35 | 36.38 |  | 1703.73
38 | 借C5-6-247 | 交通信号灯安装 | 套 | 32 | 108.84 | 1350.5 | 133.66 | 74.35 | 36.38 |  | 1703.73 | 1703.73元/套
| 040901001006 | 现浇构件钢筋制作安装 | t | 0.96 | 1022.65 | 5651.3 | 114.01 | 179.82 | 170.5 |  | 7138.28
分部分项工程量清单综合单价分析表
工程名称：交通疏解 | [9 empty] | 第 6 页 共 11 页
序号 | 项目编码 | 项目名称 | 单位 | 工程量 | 其 中： | [6 empty] | 综合单价
[5 empty] | 人工费 | 材料费 | 机械费 | 管理费 | 利润 |  | 小计
39 | D3-6-3 | 钢筋制作、安装 圆钢 φ10mm以内 | t | 0.96 | 1022.65 | 5651.3 | 114.01 | 179.82 | 170.5 |  | 7138.28 | 7138.28元/t
| 040901009015 | 预埋铁件制作安装 | t | 0.288 | 2645 | 5852.15 | 260.76 | 835.41 | 435.86 |  | 10029.19
40 | 借A1-5-149 | 预埋螺栓 | t | 0.288 | 2645 | 5852.15 | 260.76 | 835.42 | 435.87 |  | 10029.2 | 10029.19元/t
| 040901009016 | 预埋铁件 | t
41 | 借A1-5-150 | 预埋铁件 | t | [8 empty] | 0元/t
| 040901007004 | 型钢 | t
42 | 借C4-10-105 | 基础工程 钢筋制作 钢带 | t | [8 empty] | 0元/t
| 040806001007 | 接地极制作安装 | 根 | 32 | 30.49 | 5.69 | 10.69 | 11.84 | 6.18 |  | 101.06
43 | 借C4-9-3 | 接地极(板)制作、安装 角钢接地极 普通土 | 根 | 32 | 30.49 | 41.86 | 10.69 | 11.84 | 6.18 |  | 101.06 | 101.06元/根
| 040806002004 | 接地母线制作安装 | m | 48 | 38.54 | 0.31 | 0.42 | 11.2 | 5.84 |  | 69.89
44 | 借C4-9-19 | 接地母线敷设 户外接地母线敷设 | 10m | 4.8 | 38.54 | 13.89 | 0.42 | 11.2 | 5.84 |  | 69.89 | 69.89元/m
| 030409008005 | 接地片制作安装 | 块 | 32 | 73.85 | 4.37 | 0.48 | 21.36 | 11.15 |  | 111.21
45 | 借C4-9-76 | 接地测试板制作、安装 | 处 | 32 | 73.85 | 4.37 | 0.48 | 21.36 | 11.15 |  | 111.21 | 111.21元/块
| 040101002001 | 挖沟槽土方 | m3 | 482.58 | 3.02 |  | 4.26 | 0.92 | 1.09 |  | 9.29
46 | D1-1-10 *1.5 | 人工挖沟槽土方 一、二类土 深度在2m内 机械挖土方需人工辅助开挖,人工挖土 单价*1.5 | 100m3天然密实方 | 0.24129 | 2.34 |  |  | 0.3 | 0.35 |  | 2.99 | 9.29元/m3
| D1-1-33 | 挖掘机挖沟槽、基坑土方 一、二类土 | 1000m3天然密实方 | 0.45845 | 0.68 |  | 4.26 | 0.62 | 0.74 |  | 6.3
| 040103001009 | 回填方 | m3 | 295.01 | 12.3 |  | 2.31 | 1.84 | 2.19 |  | 18.63
47 | D1-1-133 | 回填土 夯实机夯实 槽、坑 | 100m3压实方 | 2.9501 | 12.3 |  | 2.31 | 1.84 | 2.19 |  | 18.63 | 18.63元/m3
分部分项工程量清单综合单价分析表
工程名称：交通疏解 | [9 empty] | 第 7 页 共 11 页
序号 | 项目编码 | 项目名称 | 单位 | 工程量 | 其 中： | [6 empty] | 综合单价
[5 empty] | 人工费 | 材料费 | 机械费 | 管理费 | 利润 |  | 小计
| 040103002009 | 余方弃置 | m3 | 193.22 | 0.44 |  | 10.54 | 1.39 | 1.65 |  | 14.02
48 | D1-1-52 | 装载机装土 | 1000m3天然密实方 | 0.19322 | 0.44 |  | 1.77 | 0.28 | 0.33 |  | 2.82 | 14.02元/m3
| D1-1-53 换 | 自卸汽车运土方 运距1km内 实际运距(km):2 | 1000m3天然密实方 | 0.19322 |  |  | 8.77 | 1.11 | 1.32 |  | 11.2
| 040503002001 | 回填方（石粉） | m3 | 11.23 | 15.98 | 108.08 | 1.61 | 2.22 | 2.64 |  | 130.53
49 | D1-1-135 | 管(基)坑回填石屑 | 100m3 | 0.1123 | 15.98 | 108.08 | 1.61 | 2.22 | 2.64 |  | 130.53 | 130.53元/m3
| 030411001004 | 5×DN80×4.0镀锌无缝钢管电缆保护管敷设 | m | 175.45 | 189.4 | 80.76 | 34.15 | 64.25 | 33.53 |  | 717.79
50 | 借C4-8-39 换 | 电缆保护管有混凝土包封敷设 钢管(公称直径mm以下) 100 一根 换为【普通预拌混凝土碎石粒径综合考虑 】 换为【普通预拌混凝土碎石粒径综合考虑 C30】 实际根数(根):5 换为【普通预拌混凝土碎石粒径综合考虑 C20】 | 10m | 17.545 | 189.4 | 396.45 | 34.15 | 64.25 | 33.53 |  | 717.79 | 717.79元/m
| 030411001005 | 3×DN80×4.0镀锌无缝钢管电缆保护管敷设 | m | 49.16 | 117.52 | 69.99 | 22.77 | 40.32 | 21.04 |  | 461.06
51 | 借C4-8-39 换 | 电缆保护管有混凝土包封敷设 钢管(公称直径mm以下) 100 一根 换为【普通预拌混凝土碎石粒径综合考虑 】 换为【普通预拌混凝土碎石粒径综合考虑 C30】 实际根数(根):3 换为【普通预拌混凝土碎石粒径综合考虑 C20】 | 10m | 4.916 | 117.52 | 259.41 | 22.77 | 40.32 | 21.04 |  | 461.06 | 461.06元/m
| 040205002001 | HDPE90电缆保护管敷设 | m | 558.86 | 10.64 | 2.97 | 0.11 | 2.92 | 1.61 |  | 39.26
52 | 借C4-8-59 | 电缆保护管埋地敷设 塑料管(公称直径mm以下) 100 | 10m | 55.886 | 9.27 | 21.87 |  | 2.66 | 1.39 |  | 35.19 | 39.26元/m
分部分项工程量清单综合单价分析表
工程名称：交通疏解 | [9 empty] | 第 8 页 共 11 页
序号 | 项目编码 | 项目名称 | 单位 | 工程量 | 其 中： | [6 empty] | 综合单价
[5 empty] | 人工费 | 材料费 | 机械费 | 管理费 | 利润 |  | 小计
| D5-1-31 换 | 满包混凝土加固 合并制作子目 普通预拌混凝土 碎石粒径综合考虑 C30 | 10m3 | 0.23845 | 1.38 | 2.1 | 0.11 | 0.26 | 0.22 |  | 4.07
| 030411001002 | HDPE75电缆保护管敷设 | m | 728.61 | 10.64 | 2.97 | 0.11 | 2.92 | 1.61 |  | 35.06
53 | 借C4-8-59 | 电缆保护管埋地敷设 塑料管(公称直径mm以下) 100 | 10m | 72.861 | 9.27 | 17.67 |  | 2.66 | 1.39 |  | 30.98 | 35.06元/m
| D5-1-31 换 | 满包混凝土加固 合并制作子目 普通预拌混凝土 碎石粒径综合考虑 C30 | 10m3 | 0.31087 | 1.38 | 2.1 | 0.11 | 0.26 | 0.22 |  | 4.07
| 030411001003 | φ40PVC塑料管敷设 | m | 11.22 | 6.73 | 0.24 |  | 1.93 | 1.01 |  | 21.82
54 | 借C4-11-106 | 刚性难燃线管埋地敷设 公称直径(mm以内) 40 | 100m | 0.1122 | 6.73 | 12.15 |  | 1.93 | 1.01 |  | 21.82 | 21.82元/m
| 030408001001 | VV-0.6/1kV-1x16mm2电力电缆敷设 | m | 666.54 | 4.15 | 0.28 | 0.1 | 1.22 | 0.64 |  | 19.84
55 | 借C4-8-2 *0.67 | 铜芯电力电缆敷设 电缆(截面mm2以下) 35 单芯电力电缆敷设 单价*0.67 | 100m | 6.6654 | 4.15 | 13.73 | 0.1 | 1.22 | 0.64 |  | 19.84 | 19.84元/m
| 030408001002 | VV-0.6/1kV-3x4mm2电力电缆敷设 | m | 19.7 | 3.23 | 0.23 | 0.08 | 0.95 | 0.5 |  | 14.99
56 | 借C4-8-1 | 铜芯电力电缆敷设 电缆(截面mm2以下) 10  | 100m | 0.197 | 3.23 | 10.23 | 0.08 | 0.95 | 0.5 |  | 14.99 | 14.99元/m
| 030408001003 | VV-0.6/1kV-5x16mm2电力电缆敷设 | m | 804.38 | 8.22 | 0.78 | 0.2 | 2.42 | 1.26 |  | 80.15
57 | 借C4-8-2 *1.3 | 铜芯电力电缆敷设 电缆(截面mm2以下) 35 实际电缆芯数(芯):5 | 100m | 8.0438 | 8.05 | 67.81 | 0.2 | 2.37 | 1.24 |  | 79.66 | 80.15元/m
| 借C4-8-82 | 1kV以下户内干包式铜芯电力电缆终端头制作、安装 铜芯干包终端头(截面mm2以下) 16 | 个 | 4 | 0.17 | 0.24 |  | 0.05 | 0.03 |  | 0.49
| 030411004001 | RVV-7x1.5mm2管内穿线 | m | 4554.98 | 1.24 | 0.26 |  | 0.36 | 0.19 |  | 16.56
分部分项工程量清单综合单价分析表
工程名称：交通疏解 | [9 empty] | 第 9 页 共 11 页
序号 | 项目编码 | 项目名称 | 单位 | 工程量 | 其 中： | [6 empty] | 综合单价
[5 empty] | 人工费 | 材料费 | 机械费 | 管理费 | 利润 |  | 小计
58 | 借C4-11-233 | 多芯软导线管内穿线(芯以内) 八芯 导线截面(mm2以内) 1.5 | 100m/束 | 45.5498 | 1.24 | 14.78 |  | 0.36 | 0.19 |  | 16.56 | 16.56元/m
| 040101003008 | 挖沟槽土方 | m3 | 158.16 | 2.24 |  | 4.26 | 0.82 | 0.97 |  | 8.29
59 | D1-1-10 | 人工挖沟槽土方 一、二类土 深度在2m内 | 100m3天然密实方 | 0.07908 | 1.56 |  |  | 0.2 | 0.23 |  | 1.99 | 8.29元/m3
| D1-1-33 | 挖掘机挖沟槽、基坑土方 一、二类土 | 1000m3天然密实方 | 0.15025 | 0.68 |  | 4.26 | 0.62 | 0.74 |  | 6.3
| 040103001010 | 回填方 | m3 | 104.64 | 12.3 |  | 2.31 | 1.84 | 2.19 |  | 18.63
60 | D1-1-133 | 回填土 夯实机夯实 槽、坑 | 100m3压实方 | 1.0464 | 12.3 |  | 2.31 | 1.84 | 2.19 |  | 18.63 | 18.63元/m3
| 040103002010 | 余方弃置 | m3 | 53.52 | 0.44 |  | 10.54 | 1.39 | 1.65 |  | 14.02
61 | D1-1-52 | 装载机装土 | 1000m3天然密实方 | 0.05352 | 0.44 |  | 1.77 | 0.28 | 0.33 |  | 2.82 | 14.02元/m3
| D1-1-53 换 | 自卸汽车运土方 运距1km内 实际运距(km):2 | 1000m3天然密实方 | 0.05352 |  |  | 8.77 | 1.11 | 1.32 |  | 11.2
| 040205001003 | 电缆检查井砌筑 | 座 | 11 | 268.69 | 370.01 | 22.04 | 51.16 | 43.61 |  | 1045.51
62 | D5-3-291 | 砖墙 抹灰 井内侧 | 100m2 | 0.02464 | 4.04 | 0.02 | 0.24 | 0.75 | 0.64 |  | 5.69 | 1045.51元/座
| 80090450 | 干混抹灰砂浆(配合比) DP M20 | m3 | 0.0536 | 0.18 | 2.48 | 0.1 | 0.05 | 0.04 |  | 2.85
| D5-3-291 R*0.8 | 砖墙 抹灰 井内侧 井外壁需要抹灰 人工*0.8 | 100m2 | 0.02464 | 3.23 | 0.02 | 0.24 | 0.61 | 0.52 |  | 4.62
| 80090450 | 干混抹灰砂浆(配合比) DP M20 | m3 | 0.0536 | 0.18 | 2.48 | 0.1 | 0.05 | 0.04 |  | 2.85
| D5-3-292 换 | 砖墙 抹灰 井底 | 100m2 | 0.0539 | 5.63 | 0.04 | 0.53 | 1.09 | 0.92 |  | 8.21
| 80010460 换 | 水泥防水砂浆(配合比) 1:2 | m3 | 0.11481 |  | 5.65 |  |  |  |  | 5.65
| D5-3-281 | 非定型井垫层 混凝土 | 10m3 | 0.1749 | 21.69 | 1 | 4.1 | 4.54 | 3.87 |  | 35.21
分部分项工程量清单综合单价分析表
工程名称：交通疏解 | [9 empty] | 第 10 页 共 11 页
序号 | 项目编码 | 项目名称 | 单位 | 工程量 | 其 中： | [6 empty] | 综合单价
[5 empty] | 人工费 | 材料费 | 机械费 | 管理费 | 利润 |  | 小计
| 8021902 | 普通预拌混凝土 碎石粒径综合考虑 C15 | m3 | 1.7665 |  | 71.76 |  |  |  |  | 71.76
| D5-1-15 换 | 垫层 砂 | 10m3 | 0.0539 | 1.94 | 12.48 | 0.11 | 0.36 | 0.31 |  | 15.21
| D5-3-306 换 | 井盖、井箅安装 检查井 铸铁井盖、座 | 10套 | 1.1 | 54 | 295.45 |  | 9.51 | 8.1 |  | 367.06
| D5-3-284 换 | 砖砌 矩形 | 10m3 | 0.8811 | 156.21 | 218.49 | 14.14 | 30 | 25.55 |  | 444.39
| D5-3-303 | 混凝土井盖、井圈制作 井圈 | 10m3 | 0.1045 | 20.03 | 1.54 | 2.45 | 3.96 | 3.37 |  | 31.35
| 8021903 | 普通预拌混凝土 碎石粒径综合考虑 C20 | m3 | 1.0555 |  | 43.87 |  |  |  |  | 43.87
| D3-5-27 | 安装泄水孔 塑料管 | 10m | 0.22 | 1.24 | 1.2 |  | 0.2 | 0.19 |  | 2.83
| D1-1-135 | 管(基)坑回填石屑 | 100m3 | 0.00221 | 0.32 | 3.52 | 0.03 | 0.04 | 0.05 |  | 3.97
| 040205001004 | 2号接线井砌筑 | 座 | 28 | 352.34 | 598.03 | 28.18 | 69.28 | 57.08 |  | 1394.91
63 | D5-1-15 换 | 垫层 砂 | 10m3 | 1.372 | 19.44 | 124.84 | 1.09 | 3.62 | 3.08 |  | 152.07 | 1394.91元/座
| D5-3-281 | 非定型井垫层 混凝土 | 10m3 | 0.518 | 25.24 | 1.17 | 4.77 | 5.29 | 4.5 |  | 40.97
| 8021902 | 普通预拌混凝土 碎石粒径综合考虑 C15 | m3 | 5.2318 |  | 83.5 |  |  |  |  | 83.5
| D5-3-284 换 | 砖砌 矩形 合并制作子目 砌筑用混合砂浆(配合比) 中砂 M5.0 | 10m3 | 2.7776 | 193.46 | 244.1 | 17.51 | 37.15 | 31.64 |  | 523.86
| D5-3-291 | 砖墙 抹灰 井内侧 | 100m2 | 0.12544 | 8.08 | 0.03 | 0.49 | 1.51 | 1.28 |  | 11.39
| 80090450 | 干混抹灰砂浆(配合比) DP M20 | m3 | 0.2727 | 0.35 | 4.97 | 0.2 | 0.1 | 0.08 |  | 5.69
分部分项工程量清单综合单价分析表
工程名称：交通疏解 | [9 empty] | 第 11 页 共 11 页
序号 | 项目编码 | 项目名称 | 单位 | 工程量 | 其 中： | [6 empty] | 综合单价
[5 empty] | 人工费 | 材料费 | 机械费 | 管理费 | 利润 |  | 小计
| 借A1-5-35 换 | 现浇混凝土其他构件 压顶、扶手 合并制作子目 普通预拌混凝土 碎石粒径综合考虑 C25 | 10m3 | 0.252 | 20.79 | 43.47 |  | 5.98 | 3.12 |  | 73.36
| D5-3-303 | 混凝土井盖、井圈制作 井圈 | 10m3 | 0.266 | 20.03 | 1.54 | 2.45 | 3.96 | 3.37 |  | 31.35
| 8021903 | 普通预拌混凝土 碎石粒径综合考虑 C20 | m3 | 2.6866 |  | 43.86 |  |  |  |  | 43.86
| D5-3-306 换 | 井盖、井箅安装 检查井 铸铁井盖、座 | 10套 | 2.8 | 54 | 310.86 |  | 9.51 | 8.1 |  | 382.47
| D3-5-27 换 | 安装泄水孔 塑料管 | 10m | 0.56 | 1.24 | 1.2 |  | 0.2 | 0.19 |  | 2.83
| D1-1-135 | 管(基)坑回填石屑 | 100m3 | 0.005626 | 0.32 | 3.52 | 0.03 | 0.04 | 0.05 |  | 3.97
| D5-5-7 | 预埋铁件 | t | 0.1356 | 9.39 | 24.97 | 1.64 | 1.94 | 1.65 |  | 39.6
| 040501004004 | 渗水管 | m
64 | D1-1-135 | 管(基)坑回填石屑 | 100m3 | [8 empty] | 0元/m
| 借C10-1-278 | 给排水管道 室外塑料排水管(粘接) 公称外径(mm以内) 160 | 10m
| 040503003001 | 金属支架制作、安装 | t
65 | 借C10-2-1 | 管道支架制作 单件重量(kg以内) 5 | 100kg | [8 empty] | 0元/t
| 借C10-2-6 | 管道支架安装 单件重量(kg以内) 5 | 100kg

## 01单位工程费汇总表【照明工程（XB1+XB3电箱）】
单位工程费汇总表
工程名称：照明工程（XB1+XB3电箱） |  |  |  | 第 1 页 共 1 页
序号 | 项目名称 | 计算基础 | 费率(%) |  | 金额:(元)
1 | 分部分项合计 | 分部分项合计 |  |  | 2350368.73
2 | 措施合计 | 绿色施工安全防护措施费+其他措施费 |  |  | 205730.75
2.1 | 绿色施工安全防护措施费 | 安全及文明施工措施费 |  |  | 178936.91
2.2 | 其他措施费 | 其他措施费 |  |  | 26793.84
3 | 其他项目 | 其他项目合计 |  |  | 50024.3
3.1 | 暂列金额(不包括计日工) | 暂列金额
3.2 | 暂估价 | 暂估价合计
3.3 | 计日工 | 计日工
3.4 | 总承包服务费 | 总承包服务费
3.5 | 预算包干费 | 预算包干费 |  |  | 50024.3
3.6 | 工程优质费 | 工程优质费
3.7 | 概算幅度差 | 概算幅度差
3.8 | 索赔费用 | 索赔费用
3.9 | 现场签证费用 | 现场签证费用
3.10 | 其他费用 | 其他费用
4 | 税前工程造价 | 分部分项合计+措施合计+其他项目 |  |  | 2606123.78
5 | 增值税销项税额 | 分部分项合计+措施合计+其他项目 | 9 |  | 234551.14
6 | 总造价 | 分部分项合计+措施合计+其他项目+增值税销项税额 |  |  | 2840674.92
7 | 人工费 | 分部分项人工费+技术措施项目人工费 |  |  | 454973.89
合 计：贰佰捌拾肆万零陆佰柒拾肆元玖角贰分

## 02分部分项工程量清单计价表【照明工程（XB1+XB3电箱
分部分项工程量清单计价表
工程名称：照明工程（XB1+XB3电箱） | [6 empty] | 第 1 页 共 6 页
序号 | 项目编码 | 项目名称 | 项目特征 | 计量单位 | 工程数量 | 金额（元）
[6 empty] | 综合单价 |  | 合价
|  | 土方工程 | [5 empty] | 581762.51
1 | 040101002001 | 挖沟槽土方 | 1、名称:挖一般土方 2、深度:2m内 3、土质:综合 4、其他 5、综合单价已包含按设计及施工规范施工等一切费用 | m3 | 2310.03 | 8.62 |  | 19912.46
2 | 040103001001 | 回填中粗砂 | 1、回填中粗砂 2、按设计要求夯实槽坑 3、采购、运输、保管、回填、夯实 4、其他 5、综合单价已包含按设计及施工规范施工等一切费用 | m3 | 1848.89 | 281.89 |  | 521183.6
3 | 040103001002 | 回填土 | 1、回填原土 2、按设计要求夯实槽坑 3、回填、夯实 4、其他 5、综合单价已包含按设计及施工规范施工等一切费用 | m3 | 325.87 | 34.74 |  | 11320.72
4 | 040103002001 | 余方弃置 | 1、余方弃置 2、运距2km内 3、装车、运输 4、其他 5、综合单价已包含按设计及施工规范施工等一切费用 | m3 | 1984.16 | 14.79 |  | 29345.73
|  | 电力照明 | [5 empty] | 1768606.22
5 | 030402018001 | XB1、XB3组合型成套箱式变电站安装 | 1、名称:XB1、XB3组合型成套箱式变电站 2、规格:3020×2150×1750 3、型号:160kV 10/0.4kV 4、含箱式外壳及铜排、2个高压柜、干式变压器、3个低压柜 5、具体做法详见图纸 6、采购、运输、保管、安装、接地、接线、调试 7、其他 8、综合单价已包含按设计及施工规范施工等一切费用 | 台 | 2 | 69532.17 |  | 139064.34
本页小计 | [7 empty] | 720826.85
分部分项工程量清单计价表
工程名称：照明工程（XB1+XB3电箱） | [6 empty] | 第 2 页 共 6 页
序号 | 项目编码 | 项目名称 | 项目特征 | 计量单位 | 工程数量 | 金额（元）
[6 empty] | 综合单价 |  | 合价
6 | 040504002001 | 箱式变电站基础制作、安装 | 1、名称:箱式变电站基础 2、基础室净空尺寸(m)2520x1300x1550mm 3、碎石垫层 厚200mm 4、钢筋混凝土基础,混凝土强度等级C30 5、钢筋混凝土井座制作 φ6@300钢筋,C30混凝土 6、钢筋混凝土井盖预制板安装 7、接地连接线：热镀锌扁钢 40*4 8、接地极：热镀锌角钢∠50*50*5,L＝2500mm(1根/套) 9、600×200风口百叶安装 10、具体做法详见图纸大样 11、挖填土方、余土装卸 12、采购、运输、保管、制作、安装 13、其他 14、综合单价已包含按设计及施工规范施工等一切费用 | 座 | 2 | 10378.91 |  | 20757.82
7 | 030414001001 | 电力变压器系统调试 | 1、型号:10kV以下变压器 2、容量:160kV·A 3、调试 4、其他 5、综合单价已包含按设计及施工规范施工等一切费用 | 系统 | 2 | 3481.85 |  | 6963.7
8 | 030414002001 | 送配电装置系统调试 | 1、名称:送配电装置系统调试 2、电压等级:1kV以下交流供电 3、调试 4、其他 5、综合单价已包含按设计及施工规范施工等一切费用 | 系统 | 2 | 906.2 |  | 1812.4
9 | 030414009001 | 避雷器调试 | 1、名称: 避雷器调试 2、电压等级:10kV以下 3、测试要求:接地电阻小于4欧姆 4、调试 5、其他 6、综合单价已包含按设计及施工规范施工等一切费用 | 组 | 2 | 1485.03 |  | 2970.06
10 | 030408001005 | VV-0.6/1kV-5x16mm2电力电缆敷设 | 1、材质:铜芯 2、安装部位：埋地管内 3、电压等级(kV):详图 4、电缆及电缆终端头、中间头采购、运输、保管、安装、接地、接线、调试 5、其他 6、综合单价已包含按设计及施工规范施工等一切费用 | m | 5329.28 | 80.17 |  | 427248.38
本页小计 | [7 empty] | 459752.36
分部分项工程量清单计价表
工程名称：照明工程（XB1+XB3电箱） | [6 empty] | 第 3 页 共 6 页
序号 | 项目编码 | 项目名称 | 项目特征 | 计量单位 | 工程数量 | 金额（元）
[6 empty] | 综合单价 |  | 合价
11 | 030411001001 | HDPE75电缆保护管敷设 | 1、型号、规格:DN75*4.0mm 2、敷设方式:室外绿化带（停车带）埋地 3、附件:连接配件 4、管径及壁厚根据国家标准用卡尺量度，不允许负公差 5、含C30防盗混凝土块，间隔及规格按设计要求 6、采购、运输、保管、安装、穿线、调试 7、其他 8、综合单价已包含按设计及施工规范施工等一切费用 | m | 4583.33 | 35.59 |  | 163120.71
12 | 040804001004 | DN100×4.0镀锌无缝钢管电缆保护管敷设 | 1、型号、规格:DN100 2、敷设方式:室外车行道埋地 3、壁厚：4.0mm 4、附件:连接配件 5、管径及壁厚根据国家标准用卡尺量度，不允许负公差 6、采购、运输、保管、安装、接地、穿线、调试 7、其他 8、综合单价已包含按设计及施工规范施工等一切费用 | m | 698.34 | 118.54 |  | 82781.22
13 | 030412007009 | 8m单臂杆路灯安装 | 1、名称:8m单臂杆路灯 2、杆高、灯架形式及臂长:H=8m,单臂长1.2m,泛光型LED 120W 3、材质:Q235低碳低硅优质钢板,路灯灯杆接线孔门采用专门防盗锁,并将接线门四周与灯杆焊实,详见图纸要求 4、C30砼基础、尺寸:700*700*1500mm 5、垫层：普通混凝土C15 6、地脚螺栓、钢筋制安 7、接地连接线：热镀锌圆钢 φ12,L＝1500mm(1根/套) 8、接地极：热镀锌角钢∠50*50*5,L＝2500mm(1根/套) 9、路灯牌号安装 10、采购、运输、保管、安装、接地、接线、调试 11、其他 12、综合单价已包含按设计及施工规范施工等一切费用 | 套 | 82 | 4224.36 |  | 346397.52
本页小计 | [7 empty] | 592299.45
分部分项工程量清单计价表
工程名称：照明工程（XB1+XB3电箱） | [6 empty] | 第 4 页 共 6 页
序号 | 项目编码 | 项目名称 | 项目特征 | 计量单位 | 工程数量 | 金额（元）
[6 empty] | 综合单价 |  | 合价
14 | 030412007010 | 9m单臂杆路灯安装 | 1、名称:9m单臂杆路灯 2、杆高、灯架形式及臂长:H=9m,单臂长1.5m,泛光型LED 200W 3、材质:Q235低碳低硅优质钢板,路灯灯杆接线孔门采用专门防盗锁,并将接线门四周与灯杆焊实,详见图纸要求 4、C30砼基础、尺寸:700*700*1800mm 5、垫层：普通混凝土C15 6、地脚螺栓、钢筋制安 7、接地连接线：热镀锌圆钢 φ12,L＝1500mm(1根/套) 8、接地极：热镀锌角钢∠50*50*5,L＝2500mm(1根/套) 9、路灯牌号安装 10、采购、运输、保管、安装、接地、接线、调试 11、其他 12、综合单价已包含按设计及施工规范施工等一切费用 | 套 | 4 | 5730.39 |  | 22921.56
15 | 030412007011 | 12m三火投射灯安装 | 1、名称:12m三火投射灯 2、杆高、灯架形式及臂长:H=12m,泛光型LED 3*200W 3、材质:Q235低碳低硅优质钢板,路灯灯杆接线孔门采用专门防盗锁,并将接线门四周与灯杆焊实,详见图纸要求 4、C30砼基础、尺寸:800*800*2000mm 5、垫层：普通混凝土C15 6、地脚螺栓、钢筋制安 7、接地连接线：热镀锌圆钢 φ12,L＝1500mm(1根/套) 8、接地极：热镀锌角钢∠50*50*5,L＝2500mm(1根/套) 9、路灯牌号安装 10、采购、运输、保管、安装、接地、接线、调试 11、其他 12、综合单价已包含按设计及施工规范施工等一切费用 | 套 | 16 | 11325.25 |  | 181204
16 | 030402006003 | 灯内隔离开关 | 1.名称:剩余电流保护器 2.型号:30mA 3.电压等级(kV):1 4.安装部位:杆内 | 组 | 0
17 | 030501003004 | 单灯控制器 | 1.类别:IP65/220V 2.性能:电压电流功率调光 3.通信:电力载波通信 4.支架:L架 | 台 | 0
本页小计 | [7 empty] | 204125.56
分部分项工程量清单计价表
工程名称：照明工程（XB1+XB3电箱） | [6 empty] | 第 5 页 共 6 页
序号 | 项目编码 | 项目名称 | 项目特征 | 计量单位 | 工程数量 | 金额（元）
[6 empty] | 综合单价 |  | 合价
18 | 030404020001 | 低压熔断器安装 | 1、型号:RT18-32 2、安装部位：灯杆内 3、采购、运输、保管、安装、接地、接线、调试 4、其他 5、综合单价已包含按设计及施工规范施工等一切费用 | 个 | 102 | 145.75 |  | 14866.5
19 | 040804002004 | RVV-3x2.5mm2管内穿线 | 1、材质:铜芯 2、安装部位：灯杆内 3、电压等级(kV):详图 4、采购、运输、保管、安装、接地、接线、调试 5、其他 6、综合单价已包含按设计及施工规范施工等一切费用 | m | 949.00 | 10.29 |  | 9765.21
20 | 030408001004 | YJV22-8.7/15kV-3x70mm2电力电缆敷设 | 1、材质:铜芯 2、安装部位：埋地管内 3、电压等级(kV):详图 4、电缆及电缆头采购、运输、保管、安装、接地、接线、调试 5、其他 6、综合单价已包含按设计及施工规范施工等一切费用 | m | 0 | 3326.68
21 | 040806002006 | 接地母线 | 1、材质:镀锌圆钢:Φ12 2、安装部位：电缆保护管下 3、详见图纸要求 4、采购、运输、保管、制作、接地、调试 5、其他 6、综合单价已包含按设计及施工规范施工等一切费用 | m | 4889.16 | 65.1 |  | 318284.32
22 | 040806001003 | 接地极 | 1.材质:镀锌角钢接地极 2.规格:50×50×5×2500 3.土质:普通土 4.其他:接地跨接线 | 根 | 0
23 | 040806002005 | 接地母线 | 1.材质:镀锌扁钢 2.规格:40×4 | m | 0.00
24 | 030501003005 | 电缆防盗终端 | 1.类别:IP65/220V 2.性能:DCP 3.通信:电力载波通信 | 台 | 0
25 | 030408006004 | 电缆终端头 | 1.名称:电缆终端头 2.型号:5×16mm2 | 个 | 0
26 | 030408006005 | 电缆中间头 | 1.名称:电缆中间头 2.型号:5×16mm2 | 个 | 0
本页小计 | [7 empty] | 342916.03
分部分项工程量清单计价表
工程名称：照明工程（XB1+XB3电箱） | [6 empty] | 第 6 页 共 6 页
序号 | 项目编码 | 项目名称 | 项目特征 | 计量单位 | 工程数量 | 金额（元）
[6 empty] | 综合单价 |  | 合价
27 | 040205001005 | 电缆检查井砌筑 | 1、井室净空尺寸(m):700x700x1000mm 2、墙身采用M5水泥砂浆砌筑MU10砖 墙厚180mm 3、C15混凝土垫层 厚100mm 4、C25混凝土井圈 厚150mm 5、墙身抹面 MU7.5水泥砂浆 6、高分子树脂模压井盖（重型） 7、UPVCφ160渗水管 8、采购、运输、保管、制作、安装 9、其他 10、综合单价已包含按设计及施工规范施工等一切费用 | 座 | 28 | 1060.04 |  | 29681.12
28 | 040204006004 | 已完成电缆检查井的井盖安装 | 1、.材料品种:高分子树脂模压井盖 2、检查井规格:700×700×50（重型） 3、采购、运输、保管、制作、安装 4、其他 5、综合单价已包含按设计及施工规范施工等一切费用 | 座 | 2 | 383.68 |  | 767.36
|  | 措施项目 | [5 empty] | 26793.84
29 | 041102002006 | 灯座基础模板 | 1.构件类型:基础 | m2 | 408.56 | 58.06 |  | 23720.99
30 | 041102001006 | 垫层模板 | 1.构件类型:垫层 | m2 | 69.49 | 44.22 |  | 3072.85
本页小计 | [7 empty] | 57242.32
合 计 | [7 empty] | 2377162.57

## 03措施项目清单计价表【照明工程（XB1+XB3电箱）】
措施项目清单计价表
工程名称：照明工程（XB1+XB3电箱） |  |  | 第 1 页 共 1 页
序号 | 项目名称 | 取费基数 |  | 费率（%） | 金额（元）
1 | 绿色施工安全防护措施费 |  |  |  | 178936.91
LSSGCSF00013 | 绿色施工安全防护措施费 | 分部分项人工费+分部分项机具费 |  | 35.77 | 178936.91
2 | 措施其他项目 |  |  |  | 26793.84
2.11 | 模板工程 |  |  |  | 26793.84
041102002006 | 灯座基础模板 |  |  |  | 23720.99
041102001006 | 垫层模板 |  |  |  | 3072.85
合计 |  |  |  |  | 205730.75

## 04措施项目费分析表【照明工程（XB1+XB3电箱）】
措施项目费分析表
工程名称：照明工程（XB1+XB3电箱） | [7 empty] | 第 1 页 共 1 页
序号 | 名称 | 单位 | 数 量 | 金 额（元）
|  |  |  | 人工费 | 材料费 | 机械费 | 管理费 |  | 利润 | 小计
1 | 绿色施工安全防护措施费 | [8 empty] | 178936.91
LSSGCSF00013 | 绿色施工安全防护措施费 | 项 | 1 |  | 178936.91 |  |  |  |  | 178936.91
2 | 措施其他项目 | [8 empty] | 26793.84
2.11 | 模板工程 | 项 | 1 | 13107.29 | 6744.74 | 1463.04 | 2566.5 |  | 2912.89 | 26793.84
041102002006 | 灯座基础模板 | m2 | 408.56 | 30.07 | 12.29 | 3.2 | 5.86 |  | 6.65 | 58.06
借D5-6-7 | 设备基础(单体在5m3以外) 复合木模 | 100m2 | 4.09 | 30.07 | 12.29 | 3.2 | 5.86 |  | 6.65 | 58.06
041102001006 | 垫层模板 | m2 | 69.49 | 11.85 | 24.83 | 2.23 | 2.48 |  | 2.82 | 44.22
借D5-6-1 | 混凝土基础垫层 木模 | 100m2 | 0.69 | 11.85 | 24.83 | 2.23 | 2.48 |  | 2.82 | 44.22
| 合计 | [8 empty] | 205730.75

## 05其他项目清单与计价汇总表【照明工程（XB1+XB3电箱
其他项目清单与计价汇总表
工程名称：照明工程（XB1+XB3电箱） |  |  | 标段： |  | 第 1 页 共 1 页
序号 | 项目名称 | 金额（元） |  | 结算金额（元） |  | 备注
1 | 暂列金额 |  |  |  |  | 明细详见表-12-1
2 | 暂估价
2.1 | 材料暂估价 | — |  |  |  | 明细详见表-12-2
2.2 | 专业工程暂估价 |  |  |  |  | 明细详见表-12-3
3 | 计日工 |  |  |  |  | 明细详见表-12-4
4 | 总承包服务费 |  |  |  |  | 明细详见表-12-5
5 | 预算包干费 | 50024.30
6 | 工程优质费
7 | 概算幅度差
8 | 现场签证费用
9 | 索赔费用
10 | 其他费用
| 合 计 | 50024.30 |  |  |  | —
表—12

## 06工料机汇总表【照明工程（XB1+XB3电箱）】
工料机汇总表
工程名称：照明工程（XB1+XB3电箱） |  |  |  |  | 第1页 共5页
序号 | 名称及规格 | 单位 | 数量 | 单价(元) |  | 合计(元)
一 | 人工
1 | 人工费 | 元 | 454973.64 | 1 |  | 454973.64
| 小计 |  |  |  |  | 454973.64
二 | 材料
1 | 镀锌低碳钢丝φ0.7~1.2 | kg | 0.13 | 5.38 |  | 0.67
2 | 镀锌低碳钢丝φ2.5~4.0 | kg | 3.49 | 5.38 |  | 18.79
3 | 镀锌低碳钢丝φ2.5~4.0 | kg | 35.18 | 5.38 |  | 189.25
4 | 镀锌低碳钢丝φ2.5~4.0 | kg | 22.92 | 5.38 |  | 123.29
5 | 扁钢综合 | kg | 9.04 | 5.28 |  | 47.73
6 | 镀锌扁钢综合 | kg | 365.64 | 5.28 |  | 1930.58
7 | 镀锌钢板综合 | kg | 64.52 | 4.17 |  | 269.07
8 | 封铅含铅65% 含锡35% | kg | 70.67 | 26.42 |  | 1867
9 | 橡胶板1.5 | m2 | 1.02 | 16.65 |  | 16.98
10 | 橡胶护套圈φ6~32 | 个 | 204 | 0.5 |  | 102
11 | 聚乙烯薄膜0.05 | m2 | 137.5 | 1.74 |  | 239.25
12 | 塑料薄膜 | m2 | 309.42 | 0.26 |  | 80.45
13 | 三色塑料带综合 | kg | 0.72 | 10.3 |  | 7.42
14 | 棉纱 | kg | 231.75 | 11.47 |  | 2658.17
15 | 棉纱 | kg | 0.3 | 11.47 |  | 3.44
16 | 白布 | kg | 81.21 | 2.75 |  | 223.33
17 | 六角螺栓综合 | kg | 1737.2 | 5.58 |  | 9693.58
18 | 六角螺栓M2~5×4~20 | 十套 | 6.4 | 0.27 |  | 1.73
19 | 六角螺栓M16×65~80 | 十套 | 83.23 | 5.94 |  | 494.4
20 | 镀锌六角螺栓2平1弹垫 M10×100以内 | 十套 | 23.6 | 5.04 |  | 118.94
21 | 镀锌六角螺栓2平1弹垫 M16×250以内 | 十套 | 1.22 | 19.39 |  | 23.66
22 | 六角螺栓M12×14~75 | 十套 | 13.06 | 7.3 |  | 95.31
23 | 弹簧垫圈M16~30 | 十个 | 83.64 | 1.75 |  | 146.37
24 | 圆钉综合 | kg | 62.17 | 5.36 |  | 333.21
25 | 圆钉50~75 | kg | 20.97 | 3.54 |  | 74.22
26 | 扒钉 | kg | 31.63 | 7.03 |  | 222.37
27 | 铁砂布0~2# | 张 | 15.2 | 0.94 |  | 14.29
28 | 低碳钢焊条综合 | kg | 180.11 | 6.01 |  | 1082.47
29 | 低碳钢焊条综合 | kg | 71.7 | 6.01 |  | 430.9
30 | 低碳钢焊条结422 φ3.2 | kg | 53.99 | 5.96 |  | 321.76
31 | 焊锡丝综合 | kg | 3.38 | 7.69 |  | 25.99
32 | 焊锡丝综合 | kg | 1.82 | 7.69 |  | 14
33 | 焊锡膏 | kg | 1.3 | 47.01 |  | 61.33
34 | 焊锡膏 | kg | 0.33 | 47.01 |  | 15.33
35 | 锡基钎料 | kg | 1.33 | 52.47 |  | 69.71
36 | 钢锯条 | 条 | 488.92 | 0.43 |  | 210.23
37 | 钢锯条 | 条 | 590.03 | 0.43 |  | 253.71
38 | 油漆刷25~40 | 把 | 6.12 | 2.56 |  | 15.67
39 | 合金钢钻头φ10 | 个 | 11.08 | 4.57 |  | 50.66
40 | 铁件综合 | kg | 269.67 | 4.84 |  | 1305.2
41 | 零星卡具 | kg | 112.64 | 5.47 |  | 616.14
工料机汇总表
工程名称：照明工程（XB1+XB3电箱） |  |  |  |  | 第2页 共5页
序号 | 名称及规格 | 单位 | 数量 | 单价(元) |  | 合计(元)
42 | 复合普通硅酸盐水泥P.C 32.5 | t | 0.16 | 492.33 |  | 78.13
43 | 中砂 | m3 | 2.05 | 200 |  | 409.9
44 | 中砂 | m3 | 2385.07 | 200 |  | 477013.62
45 | 碎石40 | m3 | 3.66 | 148 |  | 541.65
46 | 渗水碎石 | m3 | 0.75 | 130 |  | 98.01
47 | 灰砂砖240×115×53 | 千块 | 12.22 | 290 |  | 3544.09
48 | 木枋综合 | m3 | 4.22 | 1707.86 |  | 7209.73
49 | 板枋材综合 | m3 | 1.37 | 1592.08 |  | 2177.49
50 | 木板 | m3 | 1.24 | 1630.62 |  | 2021.81
51 | 枕木 | m3 | 0.3 | 1329.2 |  | 392.25
52 | 白酚醛漆 | kg | 0.87 | 6.85 |  | 5.94
53 | 酚醛磁漆 | kg | 52.6 | 7.75 |  | 407.65
54 | 酚醛调和漆 | kg | 1.2 | 7.17 |  | 8.6
55 | 沥青清漆 | kg | 130.83 | 6.45 |  | 843.85
56 | 防锈漆C53-1 | kg | 27.5 | 16.13 |  | 443.58
57 | 酚醛黑板漆 | kg | 1.63 | 9.97 |  | 16.27
58 | 沥青绝缘漆 | kg | 6.93 | 6.2 |  | 42.95
59 | 防水粉 | kg | 7.94 | 2.1 |  | 16.67
60 | 汽油综合 | kg | 88 | 8.76 |  | 770.86
61 | 汽油综合 | kg | 6.7 | 8.76 |  | 58.69
62 | 溶剂油 | kg | 1.02 | 3.94 |  | 4.02
63 | 变压器油 | kg | 1.6 | 9.81 |  | 15.7
64 | 电力复合脂 | kg | 0.18 | 14.45 |  | 2.66
65 | 电力复合脂 | kg | 0.5 | 14.45 |  | 7.25
66 | 硬脂酸 | kg | 3.46 | 6.33 |  | 21.93
67 | 脱模剂 | kg | 47.81 | 5.13 |  | 245.24
68 | 氧气 | m3 | 92.18 | 5.16 |  | 475.65
69 | 乙炔气 | kg | 20.95 | 13.3 |  | 278.64
70 | 塑料排水管DN50 | m | 5.71 | 5.84 |  | 33.36
71 | 塑料软管D9 | m | 53.55 | 0.4 |  | 21.42
72 | 固定卡子φ90 | 个 | 16.48 | 3.03 |  | 49.93
73 | 镀锌大灯泡抱箍连压板 | 副 | 86.86 | 17.05 |  | 1480.96
74 | 飞保险(羊角熔断器)10A | 个 | 88.58 | 1.55 |  | 137.3
75 | 保险丝10A | 轴 | 6.12 | 9.4 |  | 57.53
76 | 电气绝缘胶带18mm×10m×0.13mm | 卷 | 16.99 | 2.4 |  | 40.79
77 | 电气绝缘胶带18mm×10m×0.13mm | 卷 | 231.41 | 2.4 |  | 555.39
78 | 黄蜡带20mm×10m | 卷 | 2.45 | 8.15 |  | 19.95
79 | 镀锡裸铜绞线16mm2 | kg | 0.8 | 63.75 |  | 51
80 | 铜接线端子DT-10mm2 | 个 | 51.82 | 2.25 |  | 116.59
81 | 铜接线端子DT-16mm2 | 个 | 32.48 | 3.17 |  | 102.96
82 | 铜接线端子DT-16mm2 | 个 | 51.82 | 3.17 |  | 164.26
83 | 草板纸80# | 张 | 122.57 | 4.19 |  | 513.56
84 | 塑料手套ST型 | 个 | 8.4 | 13.72 |  | 115.25
85 | 水 | m3 | 286.27 | 3.26 |  | 933.24
86 | 水 | m3 | 79.24 | 3.26 |  | 258.32
工料机汇总表
工程名称：照明工程（XB1+XB3电箱） |  |  |  |  | 第3页 共5页
序号 | 名称及规格 | 单位 | 数量 | 单价(元) |  | 合计(元)
87 | 复合木模板面板 | m2 | 8.01 | 29.91 |  | 239.51
88 | 钢模板 | kg | 309.83 | 4.44 |  | 1375.65
89 | 木支撑 | m3 | 1.41 | 1651.95 |  | 2335.2
90 | 脚手架直角扣(含螺丝) | 套 | 177.16 | 5.24 |  | 928.32
91 | 钢垫板1~2 | kg | 29 | 4.37 |  | 126.73
92 | 钢垫板2.5~5 | kg | 55.8 | 4.23 |  | 236.03
93 | 湿拌砌筑浆M7.5 | m3 | 5.13 | 490 |  | 2512.23
94 | 其他材料费 | 元 | 2767.02 | 1 |  | 2767.02
95 | 普通预拌混凝土C30 | m3 | 8.38 | 477.76 |  | 4005.73
96 | 普通预拌混凝土碎石粒径综合考虑 C10 | m3 | 8.34 | 435 |  | 3629.03
97 | 普通预拌混凝土碎石粒径综合考虑 C15 | m3 | 10.63 | 446.86 |  | 4751.51
98 | 普通预拌混凝土碎石粒径综合考虑 C15 | m3 | 4.5 | 446.86 |  | 2009.31
99 | 普通预拌混凝土碎石粒径综合考虑 C20 | m3 | 2.69 | 457.16 |  | 1228.21
100 | 普通预拌混凝土碎石粒径综合考虑 C30 | m3 | 93.55 | 477.76 |  | 44695.93
101 | 预拌砌筑砂浆M7.5(砌筑砂浆) | m³ | 0.06 | 490 |  | 27.83
102 | 预拌砌筑砂浆M20 | t | 0.63 | 332.81 |  | 210.77
103 | 预拌抹灰砂浆M20 | t | 0.32 | 339.06 |  | 107.38
104 | 干混抹灰砂浆M20 | t | 0.41 | 339.06 |  | 138.74
| 小计 |  |  |  |  | 596598.37
三 | 机械
1 | 机上人工 | 工日 | 87.42 | 230 |  | 20105.47
2 | 折旧费 | 元 | 9927.3 | 1 |  | 9927.3
3 | 检修费 | 元 | 2549.27 | 1 |  | 2549.27
4 | 维护费 | 元 | 6816.53 | 1 |  | 6816.53
5 | 安拆费 | 元 | 1649.92 | 1 |  | 1649.92
6 | 汽油(机械用)国Ⅲ93# | kg | 32.61 | 8.76 |  | 285.7
7 | 汽油(机械用)国Ⅲ93# | kg | 87.65 | 8.76 |  | 767.82
8 | 柴油(机械用)0# | kg | 1402.83 | 7.08 |  | 9932.03
9 | 柴油(机械用)0# | kg | 231.68 | 7.08 |  | 1640.31
10 | 柴油(机械用)0# | kg | 22.3 | 7.08 |  | 157.89
11 | 柴油(机械用)0# | kg | 247.68 | 7.08 |  | 1753.55
12 | 柴油(机械用)0# | kg | 9.43 | 7.08 |  | 66.79
13 | 电(机械用) | kw·h | 1598.51 | 0.68 |  | 1086.99
14 | 电(机械用) | kw·h | 3303.1 | 0.68 |  | 2246.11
15 | 电(机械用) | kw·h | 875.98 | 0.68 |  | 595.66
16 | 电(机械用) | kw·h | 7.98 | 0.68 |  | 5.43
17 | 校验费 | 元 | 251.51 | 1 |  | 251.51
18 | 机械费调整 | 元 | 0.02 | 1 |  | 0.02
19 | 手持式万用表 | 台班 | 6.64 | 5.11 |  | 33.95
20 | 数字电桥量程:0μH~9999H,0~100MΩ,0~9999μF | 台班 | 1.09 | 10.12 |  | 11.07
21 | 高压绝缘电阻测试仪 | 台班 | 4.35 | 47.86 |  | 208.19
22 | 交、直流低电阻测试仪 | 台班 | 1.64 | 9.72 |  | 15.94
23 | 电感电容测试仪 | 台班 | 1.68 | 6.35 |  | 10.68
24 | 全自动变比组别测试仪k=1~9999.9 | 台班 | 1.64 | 18.79 |  | 30.82
工料机汇总表
工程名称：照明工程（XB1+XB3电箱） |  |  |  |  | 第4页 共5页
序号 | 名称及规格 | 单位 | 数量 | 单价(元) |  | 合计(元)
25 | 相位表 | 台班 | 3.11 | 11.39 |  | 35.42
26 | 微机继电保护测试仪 | 台班 | 1.09 | 83.14 |  | 90.96
27 | 变压器特性综合测试台 | 台班 | 1.09 | 136.85 |  | 149.71
28 | 直流高压发生器 | 台班 | 1.64 | 27.85 |  | 45.67
29 | 电缆测试仪 | 台班 | 1.68 | 17.1 |  | 28.76
30 | 变压器损耗参数测试仪 | 台班 | 0.34 | 25.64 |  | 8.67
31 | 振荡器 | 台班 | 1.58 | 21.15 |  | 33.37
32 | 数字电压表 | 台班 | 1.68 | 8 |  | 13.46
33 | 数字频率计量程:10Hz~1000MHz | 台班 | 1.64 | 23.83 |  | 39.08
34 | 计时、计频器、校准器 | 台班 | 1.64 | 191.43 |  | 313.95
35 | 数字示波器 | 台班 | 1.53 | 87.28 |  | 133.71
36 | 履带式推土机功率75(kW) | 台班 | 1.1 | 1120.59 |  | 1232.09
37 | 履带式推土机功率75(kW) | 台班 | 0.01 | 1120.59 |  | 8.29
38 | 履带式单斗液压挖掘机斗容量1(m3) | 台班 | 8.21 | 1529.83 |  | 12552.87
39 | 履带式单斗液压挖掘机斗容量1(m3) | 台班 | 0.07 | 1529.83 |  | 113.05
40 | 电动夯实机夯击能量250(N·m) | 台班 | 0.11 | 27.68 |  | 3.04
41 | 电动夯实机夯击能量250(N·m) | 台班 | 0.2 | 27.68 |  | 5.65
42 | 电动夯实机夯击能力20~62(kN·m) | 台班 | 73.98 | 32.12 |  | 2376.36
43 | 汽车式起重机提升质量8(t) | 台班 | 3.89 | 960.31 |  | 3738.29
44 | 汽车式起重机提升质量8(t) | 台班 | 0.51 | 960.31 |  | 494.37
45 | 汽车式起重机提升质量8(t) | 台班 | 6.9 | 960.31 |  | 6626.14
46 | 载货汽车装载质量4(t) | 台班 | 1.28 | 567.24 |  | 726.07
47 | 载货汽车装载质量4(t) | 台班 | 3.44 | 567.24 |  | 1951.31
48 | 载货汽车装载质量5(t) | 台班 | 0.69 | 576.6 |  | 399.47
49 | 载货汽车装载质量5(t) | 台班 | 1 | 576.6 |  | 576.6
50 | 载货汽车装载质量6(t) | 台班 | 0.49 | 600.28 |  | 295.76
51 | 载货汽车装载质量8(t) | 台班 | 0.97 | 682.38 |  | 664.77
52 | 自卸汽车装载质量15(t) | 台班 | 13.47 | 1292.31 |  | 17410.52
53 | 自卸汽车装载质量15(t) | 台班 | 0.09 | 1292.31 |  | 118.76
54 | 机动翻斗车装载质量1(t) | 台班 | 1.94 | 309.66 |  | 600.55
55 | 机动翻斗车装载质量1(t) | 台班 | 0.66 | 309.66 |  | 204.62
56 | 机动翻斗车装载质量1(t) | 台班 | 1.56 | 309.66 |  | 484.43
57 | 平台作业升降车提升高度9(m) | 台班 | 0.19 | 806.8 |  | 154.91
58 | 平台作业升降车提升高度20(m) | 台班 | 3.2 | 1045.96 |  | 3347.07
59 | 混凝土振捣器(插入式) | 台班 | 0.72 | 10.13 |  | 7.34
60 | 混凝土振捣器(插入式) | 台班 | 1.89 | 10.13 |  | 19.12
61 | 混凝土振捣器(插入式) | 台班 | 1.99 | 10.13 |  | 20.21
62 | 灰浆搅拌机拌筒容量400(L) | 台班 | 0.07 | 259.05 |  | 18.29
63 | 钢筋切断机直径40(mm) | 台班 | 1.67 | 45.42 |  | 75.7
64 | 木工圆锯机直径500(mm) | 台班 | 0.19 | 26.01 |  | 4.89
65 | 木工圆锯机直径500(mm) | 台班 | 0.13 | 26.01 |  | 3.31
66 | 台式钻床钻孔直径16(mm) | 台班 | 0.24 | 4.87 |  | 1.17
67 | 交流弧焊机容量21(kV·A) | 台班 | 34.22 | 59.4 |  | 2032.91
68 | 交流弧焊机容量21(kV·A) | 台班 | 14.53 | 59.4 |  | 863.33
69 | 交流弧焊机容量21(kV·A) | 台班 | 23.79 | 59.4 |  | 1412.87
工料机汇总表
工程名称：照明工程（XB1+XB3电箱） |  |  |  |  | 第5页 共5页
序号 | 名称及规格 | 单位 | 数量 | 单价(元) |  | 合计(元)
70 | 直流弧焊机容量20(kV·A) | 台班 | 1.17 | 76.97 |  | 90.22
71 | 电焊条烘干箱容量600×500×750(cm3) | 台班 | 0.01 | 30.6 |  | 0.36
| 小计 |  |  |  |  | 119676.42
四 | 主材
1 | 钢筋φ12 | t | 1.55 | 5280.07 |  | 8183.05
2 | 钢筋φ10 | t | 0.86 | 5483.24 |  | 4721.07
3 | 钢筋φ10 | t | 0.3 | 5483.24 |  | 1658.13
4 | 钢筋φ12 | t | 0.53 | 5280.07 |  | 2816.39
5 | 预制混凝土盖板 | m3 | 2.02 | 1048.03 |  | 2117.02
6 | 镀锌无缝钢管DN100 | m | 719.29 | 73.1 |  | 52580.11
7 | HDPE管DN75 | m | 4812.5 | 16 |  | 76999.94
8 | 百叶风口 | 个 | 8 | 55 |  | 440
9 | 8m单臂杆路灯120W | 套 | 82.82 | 2400 |  | 198768
10 | 9m单臂杆路灯200W | 套 | 4.04 | 3490 |  | 14099.6
11 | 12m三火投射灯3*200W | 套 | 16.16 | 6960 |  | 112473.6
12 | 低压熔断器 | 个 | 103.02 | 119.11 |  | 12270.71
13 | 热镀锌扁钢40*4 | m | 4.2 | 9.07 |  | 38.09
14 | 热镀锌圆钢φ12 | m | 129.15 | 6.52 |  | 842.06
15 | 热镀锌圆钢φ12 | m | 31.5 | 6.52 |  | 205.38
16 | 接地母线镀锌圆钢;牌号:Q235;直径(mm):12 | m | 5133.62 | 6.52 |  | 33471.19
17 | 多股铜芯聚氯乙烯绝缘导线RVV-3*2.5 | m | 1024.92 | 8 |  | 8199.36
18 | 铜芯电缆VV-0.6/1kv-(5*16)mm2 | m | 5382.57 | 66.6 |  | 358479.35
19 | 8m金属杆（不另计） | 根 | 82
20 | 9m金属杆（不另计） | 根 | 4
21 | 12m金属杆（不另计） | 根 | 16
22 | 高分子树脂模压井盖(重型)700*700*50 | 套 | 2 | 290 |  | 580
23 | 高分子树脂模压井盖(重型)700*700*50 | 套 | 28 | 290 |  | 8119.91
24 | 热镀锌角钢L50*50*5*2500mm | 根 | 12.6 | 34.45 |  | 434.07
25 | 热镀锌角钢L50*50*5*2500mm | 根 | 107.1 | 34.45 |  | 3689.6
26 | XB1组合型成套箱式变电站160kV 10/0.4kV | 台 | 2 | 65000 |  | 130000
27 | 预拌混凝土（不另计）C30 | m3 | 73.8
| 小计 |  |  |  |  | 1031186.63
合计 | [5 empty] | 2142596.94

## 07分部分项工程量清单综合单价分析表【照明工程（XB1+X
分部分项工程量清单综合单价分析表
工程名称：照明工程（XB1+XB3电箱） | [9 empty] | 第 1 页 共 8 页
序号 | 项目编码 | 项目名称 | 单位 | 工程量 | 其 中： | [6 empty] | 综合单价
[5 empty] | 人工费 | 材料费 | 机械费 | 管理费 | 利润 |  | 小计
| 040101002001 | 挖沟槽土方 | m3 | 2310.03 | 2.24 |  | 4.26 | 0.82 | 1.3 |  | 8.62
1 | 借D1-1-33 | 挖掘机挖沟槽、基坑土方 一、二类土 | 1000m3天然密实方 | 2.1945 | 0.68 |  | 4.26 | 0.62 | 0.99 |  | 6.55 | 8.62元/m3
| 借D1-1-10 | 人工挖沟槽土方 一、二类土 深度在2m内 | 100m3天然密实方 | 1.155 | 1.56 |  |  | 0.2 | 0.31 |  | 2.07
| 040103001001 | 回填中粗砂 | m3 | 1848.89 | 15.98 | 258.99 | 1.28 | 2.18 | 3.45 |  | 281.89
2 | 借D1-1-134 换 | 管(基)坑回填砂 换为【中粗砂】 | 100m3 | 18.4889 | 15.98 | 258.99 | 1.28 | 2.18 | 3.45 |  | 281.89 | 281.89元/m3
| 040103001002 | 回填土 | m3 | 325.87 | 26.2 |  |  | 3.3 | 5.24 |  | 34.74
3 | 借D1-1-131 | 回填土 人工夯实 | 100m3压实方 | 3.2587 | 26.2 |  |  | 3.3 | 5.24 |  | 34.74 | 34.74元/m3
| 040103002001 | 余方弃置 | m3 | 1984.16 | 0.39 |  | 10.76 | 1.41 | 2.23 |  | 14.79
4 | 借D1-1-51 | 挖掘机装土 | 1000m3天然密实方 | 1.9842 | 0.39 |  | 1.99 | 0.3 | 0.48 |  | 3.15 | 14.79元/m3
| 借D1-1-53 换 | 自卸汽车运土方 运距1km内 实际运距(km):2 | 1000m3天然密实方 | 1.9842 |  |  | 8.77 | 1.11 | 1.75 |  | 11.64
| 030402018001 | XB1、XB3组合型成套箱式变电站安装 | 台 | 2 | 1570.71 | 1030.8 | 783.31 | 676.55 | 470.8 |  | 69532.17
5 | C4-2-69 | 组合型成套箱式变电站安装 带高压开关柜(变压器容量kVA以下) 315 | 台 | 2 | 1570.71 | 66030.8 | 783.31 | 676.55 | 470.8 |  | 69532.17 | 69532.17元/台
| 040504002001 | 箱式变电站基础制作、安装 | 座 | 2 | 2348.95 | 5103.2 | 352.04 | 519.93 | 540.22 |  | 10378.91
6 | 借D5-3-279 | 非定型井垫层 碎石 | 10m3 | 0.276 | 90.44 | 272.73 | 2.83 | 16.43 | 18.66 |  | 401.08 | 10378.91元/座
| 借D5-4-45 换 | 现浇钢筋混凝土池 池壁(隔墙) 直、矩形(厚度) 30cm以内 换为【普通预拌混凝土C30】 | 10m3 | 0.822 | 419.59 | 2031.6 | 5.32 | 74.83 | 84.98 |  | 2616.31
| 借8021905 | 普通预拌混凝土 碎石粒径综合考虑 C30 | m3
分部分项工程量清单综合单价分析表
工程名称：照明工程（XB1+XB3电箱） | [9 empty] | 第 2 页 共 8 页
序号 | 项目编码 | 项目名称 | 单位 | 工程量 | 其 中： | [6 empty] | 综合单价
[5 empty] | 人工费 | 材料费 | 机械费 | 管理费 | 利润 |  | 小计
| 借D5-3-303 | 混凝土井盖、井圈制作 井圈 | 10m3 | 0.826 | 870.74 | 66.95 | 106.56 | 172.1 | 195.46 |  | 1411.81
| 借8021901 | 普通预拌混凝土 碎石粒径综合考虑 C10 | m3 | 8.3426 |  | 1814.52 |  |  |  |  | 1814.52
| 借D5-1-69 换 | 井室盖板 矩形盖板(每块体积m3) 0.05以内 合并制作子目 干混砌筑砂浆(配合比) DM M20 | 10m3 | 0.2 | 281.95 | 1172.31 | 4.27 | 50.41 | 57.25 |  | 1566.17
| 借80090450 | 干混抹灰砂浆(配合比) DP M20 | m3 | 0.2111 | 3.8 | 53.81 | 2.14 |  | 1.19 |  | 60.93
| 借D5-5-7 | 预埋铁件 | t | 0.267 | 258.77 | 688.31 | 45.29 | 53.55 | 60.81 |  | 1106.72
| C7-3-53 | 风口安装 百叶风口 周长(mm以内) 1800 | 个 | 8 | 154 | 246.72 | 0.6 | 42.84 | 30.92 |  | 475.08
| C4-9-3 | 接地极(板)制作、安装 角钢接地极 普通土 | 根 | 12 | 182.94 | 251.16 | 64.14 | 71.04 | 49.44 |  | 618.72
| C4-9-19 | 接地母线敷设 户外接地母线敷设 | 10m | 0.4 | 77.08 | 19.68 | 0.83 | 22.39 | 15.58 |  | 135.56
| 借D1-1-33 | 挖掘机挖沟槽、基坑土方 一、二类土 | 1000m3天然密实方 | 0.02706 | 9.65 |  | 60.68 | 8.87 | 14.07 |  | 93.25
| 借D1-1-53 换 | 自卸汽车运土方 运距1km内 实际运距(km):2 | 1000m3天然密实方 | 0.01354 |  |  | 59.41 | 7.49 | 11.88 |  | 78.78
| 030414001001 | 电力变压器系统调试 | 系统 | 2 | 1909.19 |  | 431.71 | 672.77 | 468.18 |  | 3481.85
7 | C4-14-1 | 电力变压器系统调试 10kV以下变压器容量(kV·A以下) 800 | 系统 | 2 | 1909.19 |  | 431.71 | 672.77 | 468.18 |  | 3481.85 | 3481.85元/系统
| 030414002001 | 送配电装置系统调试 | 系统 | 2 | 560.6 |  | 48.65 | 175.1 | 121.85 |  | 906.2
8 | C4-14-12 | 送配电装置系统调试 (综合) 1kV以下交流供电 | 系统 | 2 | 560.6 |  | 48.65 | 175.1 | 121.85 |  | 906.2 | 906.2元/系统
| 030414009001 | 避雷器调试 | 组 | 2 | 877.07 |  | 121.34 | 286.94 | 199.68 |  | 1485.03
分部分项工程量清单综合单价分析表
工程名称：照明工程（XB1+XB3电箱） | [9 empty] | 第 3 页 共 8 页
序号 | 项目编码 | 项目名称 | 单位 | 工程量 | 其 中： | [6 empty] | 综合单价
[5 empty] | 人工费 | 材料费 | 机械费 | 管理费 | 利润 |  | 小计
9 | C4-14-43 | 母线、避雷器、电容器调试 避雷器(kV以下) 10 | 组 | 2 | 877.07 |  | 121.34 | 286.94 | 199.68 |  | 1485.03 | 1485.03元/组
| 030408001005 | VV-0.6/1kV-5x16mm2电力电缆敷设 | m | 5329.28 | 8.1 | 0.56 | 0.2 | 2.39 | 1.66 |  | 80.17
10 | C4-8-2 *1.3 | 铜芯电力电缆敷设 电缆(截面mm2以下) 35 实际电缆芯数(芯):5 | 100m | 53.2928 | 8.05 | 67.75 | 0.2 | 2.37 | 1.65 |  | 80.02 | 80.17元/m
| C4-8-82 | 1kV以下户内干包式铜芯电力电缆终端头制作、安装 铜芯干包终端头(截面mm2以下) 16 | 个 | 8 | 0.05 | 0.07 |  | 0.01 | 0.01 |  | 0.15
| 030411001001 | HDPE75电缆保护管敷设 | m | 4583.33 | 10.64 | 2.97 | 0.11 | 2.92 | 2.15 |  | 35.59
11 | C4-8-59 | 电缆保护管埋地敷设 塑料管(公称直径mm以下) 100 | 10m | 458.333 | 9.27 | 17.67 |  | 2.66 | 1.85 |  | 31.45 | 35.59元/m
| 借D5-1-31 换 | 满包混凝土加固 合并制作子目 普通预拌混凝土 碎石粒径综合考虑 C30 | 10m3 | 1.9555 | 1.38 | 2.1 | 0.11 | 0.26 | 0.3 |  | 4.15
| 040804001004 | DN100×4.0镀锌无缝钢管电缆保护管敷设 | m | 698.34 | 26.68 | 2.68 | 0.59 | 7.84 | 5.45 |  | 118.54
12 | C4-8-55 | 电缆保护管埋地敷设 钢管(公称直径mm以下) 100 | 10m | 69.834 | 26.68 | 77.98 | 0.59 | 7.84 | 5.45 |  | 118.54 | 118.54元/m
| 030412007009 | 8m单臂杆路灯安装 | 套 | 82 | 579.07 | 604.67 | 87.78 | 191.66 | 133.37 |  | 4224.36
13 | C4-12-349 | 路灯金属杆安装 单杆式(杆长m以下) 10 | 根 | 82 | 40.98 | 16.8 | 48.02 | 25.58 | 17.8 |  | 149.18 | 4224.36元/套
| C4-12-256 R*0.9 | 抱箍式单臂挑灯架安装 单抱箍(臂长m) 1.2以下 其他LED灯具安装（除嵌入式LED射灯和筒灯外） 人工*0.9 | 10套 | 8.2 | 14.98 | 2454.5 | 22.69 | 10.83 | 7.53 |  | 2510.53
| C4-10-108 换 | 基础工程 现浇混凝土基础 每基混凝土量(m3) ≤1 | 10m3 | 5.2234 | 353.43 | 405.53 |  | 101.58 | 70.69 |  | 931.23
| 借A1-5-149 | 预埋螺栓 | t | 1.312 | 42.32 | 93.63 | 4.17 | 13.37 | 9.3 |  | 162.79
分部分项工程量清单综合单价分析表
工程名称：照明工程（XB1+XB3电箱） | [9 empty] | 第 4 页 共 8 页
序号 | 项目编码 | 项目名称 | 单位 | 工程量 | 其 中： | [6 empty] | 综合单价
[5 empty] | 人工费 | 材料费 | 机械费 | 管理费 | 利润 |  | 小计
| 借A1-5-78 换 | 混凝土垫层 合并制作子目 普通预拌混凝土 碎石粒径综合考虑 C15 | 10m3 | 0.8036 | 5.67 | 44.5 |  | 1.63 | 1.13 |  | 52.94
| C4-10-106 | 基础工程 钢筋制作 一般钢筋 φ12 | t | 1.476 | 17.8 | 101.72 | 1.02 | 5.41 | 3.76 |  | 129.71
| C4-10-106 | 基础工程 钢筋制作 一般钢筋 φ10 | t | 0.82 | 9.89 | 58.65 | 0.57 | 3 | 2.09 |  | 74.19
| C4-4-175 | 焊铜接线端子安装 导线截面(mm2以内) 16 | 10个 | 8.2 | 2.79 | 4.08 |  | 0.8 | 0.56 |  | 8.24
| C4-9-3 | 接地极(板)制作、安装 角钢接地极 普通土 | 根 | 82 | 30.49 | 41.86 | 10.69 | 11.84 | 8.24 |  | 103.12
| C4-9-19 | 接地母线敷设 户外接地母线敷设 φ12 | 10m | 12.3 | 57.81 | 10.74 | 0.62 | 16.79 | 11.69 |  | 97.65
| C4-12-356 | 路灯设施编号 路灯杆号 | 100个 | 0.82 | 2.91 | 0.46 |  | 0.84 | 0.58 |  | 4.78
| 030412007010 | 9m单臂杆路灯安装 | 套 | 4 | 714.13 | 710.71 | 127.42 | 241.88 | 168.31 |  | 5730.39
14 | C4-12-349 | 路灯金属杆安装 单杆式(杆长m以下) 10 | 根 | 4 | 40.98 | 16.8 | 48.02 | 25.58 | 17.8 |  | 149.18 | 5730.39元/套
| C4-12-257 R*0.9 | 抱箍式单臂挑灯架安装 单抱箍(臂长m) 3以下 其他LED灯具安装（除嵌入式LED射灯和筒灯外） 人工*0.9 | 10套 | 0.4 | 56.27 | 3555.4 | 61.42 | 33.83 | 23.54 |  | 3730.45
| C4-10-108 换 | 基础工程 现浇混凝土基础 每基混凝土量(m3) ≤1 | 10m3 | 0.3136 | 435 | 499.11 |  | 125.02 | 87 |  | 1146.13
| 借A1-5-78 换 | 混凝土垫层 合并制作子目 普通预拌混凝土 碎石粒径综合考虑 C15 | 10m3 | 0.0392 | 5.67 | 44.51 |  | 1.63 | 1.13 |  | 52.94
| 借A1-5-149 | 预埋螺栓 | t | 0.072 | 47.61 | 105.34 | 4.7 | 15.04 | 10.46 |  | 183.14
| C4-10-106 | 基础工程 钢筋制作 一般钢筋 φ12 | t | 0.092 | 22.74 | 129.98 | 1.3 | 6.91 | 4.81 |  | 165.74
分部分项工程量清单综合单价分析表
工程名称：照明工程（XB1+XB3电箱） | [9 empty] | 第 5 页 共 8 页
序号 | 项目编码 | 项目名称 | 单位 | 工程量 | 其 中： | [6 empty] | 综合单价
[5 empty] | 人工费 | 材料费 | 机械费 | 管理费 | 利润 |  | 小计
| C4-10-106 | 基础工程 钢筋制作 一般钢筋 φ10 | t | 0.048 | 11.87 | 70.38 | 0.68 | 3.61 | 2.51 |  | 89.03
| C4-4-175 | 焊铜接线端子安装 导线截面(mm2以内) 16 | 10个 | 0.4 | 2.8 | 4.08 |  | 0.8 | 0.56 |  | 8.24
| C4-9-3 | 接地极(板)制作、安装 角钢接地极 普通土 | 根 | 4 | 30.49 | 41.86 | 10.69 | 11.84 | 8.24 |  | 103.12
| C4-9-19 | 接地母线敷设 户外接地母线敷设 φ12 | 10m | 0.6 | 57.81 | 10.74 | 0.63 | 16.8 | 11.69 |  | 97.66
| C4-12-356 | 路灯设施编号 路灯杆号 | 100个 | 0.04 | 2.91 | 0.46 |  | 0.84 | 0.58 |  | 4.79
| 030412007011 | 12m三火投射灯安装 | 套 | 16 | 1497.53 | 955.7 | 561.77 | 591.85 | 411.87 |  | 11325.25
15 | C4-12-350 | 路灯金属杆安装 单杆式(杆长m以下) 15 | 根 | 16 | 59.91 | 19.73 | 96.03 | 44.82 | 31.19 |  | 251.68 | 11325.25元/套
| C4-12-292 R*0.9 | 成套型高杆灯架安装 灯高19m以下 灯火数(火) 7 其他LED灯具安装（除嵌入式LED射灯和筒灯外） 人工*0.9 | 套 | 16 | 600.95 | 7036.06 | 446.63 | 301.07 | 209.52 |  | 8594.23
| C4-10-108 换 | 基础工程 现浇混凝土基础 每基混凝土量(m3) ≤1 | 10m3 | 1.8432 | 639.18 | 733.39 |  | 183.7 | 127.84 |  | 1684.1
| 借A1-5-149 | 预埋螺栓 | t | 0.336 | 55.55 | 122.9 | 5.48 | 17.54 | 12.2 |  | 213.66
| 借A1-5-78 换 | 混凝土垫层 合并制作子目 普通预拌混凝土 碎石粒径综合考虑 C15 | 10m3 | 0.2048 | 7.4 | 58.13 |  | 2.13 | 1.48 |  | 69.14
| C4-10-106 | 基础工程 钢筋制作 一般钢筋 φ12 | t | 0.416 | 25.71 | 146.93 | 1.47 | 7.81 | 5.44 |  | 187.35
| C4-10-106 | 基础工程 钢筋制作 一般钢筋 φ10 | t | 0.24 | 14.83 | 87.97 | 0.85 | 4.51 | 3.14 |  | 111.29
| C4-4-175 | 焊铜接线端子安装 导线截面(mm2以内) 16 | 10个 | 1.6 | 2.79 | 4.08 |  | 0.8 | 0.56 |  | 8.24
分部分项工程量清单综合单价分析表
工程名称：照明工程（XB1+XB3电箱） | [9 empty] | 第 6 页 共 8 页
序号 | 项目编码 | 项目名称 | 单位 | 工程量 | 其 中： | [6 empty] | 综合单价
[5 empty] | 人工费 | 材料费 | 机械费 | 管理费 | 利润 |  | 小计
| C4-9-3 | 接地极(板)制作、安装 角钢接地极 普通土 | 根 | 16 | 30.49 | 41.86 | 10.69 | 11.84 | 8.24 |  | 103.12
| C4-9-19 | 接地母线敷设 户外接地母线敷设 φ12 | 10m | 2.4 | 57.81 | 10.74 | 0.62 | 16.79 | 11.69 |  | 97.65
| C4-12-356 | 路灯设施编号 路灯杆号 | 100个 | 0.16 | 2.91 | 0.46 |  | 0.84 | 0.58 |  | 4.78
| 030402006003 | 灯内隔离开关 | 组
16 | C4-4-54 | DZ自动空气断路器安装 额定电流(A以内) 32 | 个 | [8 empty] | 0元/组
| 030501003004 | 单灯控制器 | 台
17 | C6-8-20 | 信号转换组件 | 个 | [8 empty] | 0元/台
| 030404020001 | 低压熔断器安装 | 个 | 102 | 14.37 | 4.08 |  | 4.13 | 2.87 |  | 145.75
18 | C4-4-69 | 低压熔断器安装 瓷插螺旋式 | 个 | 102 | 14.37 | 124.38 |  | 4.13 | 2.87 |  | 145.75 | 145.75元/个
| 040804002004 | RVV-3x2.5mm2管内穿线 | m | 949 | 0.97 | 0.22 |  | 0.28 | 0.19 |  | 10.29
19 | C4-11-230 | 多芯软导线管内穿线(芯以内) 四芯 导线截面(mm2以内) 2.5 | 100m/束 | 9.49 | 0.97 | 8.86 |  | 0.28 | 0.19 |  | 10.29 | 10.29元/m
| 030408001004 | YJV22-8.7/15kV-3x70mm2电力电缆敷设 | m |  | 1474.76 | 499.6 |  | 423.84 | 294.96 |  | 3326.68
20 | C4-8-3 | 铜芯电力电缆敷设 电缆(截面mm2以下) 70 | 100m | [8 empty] | 3326.68元/m
| C4-8-118 | 10kV以下户外铜芯电力电缆终端头制作、安装 铜芯热缩式(截面mm2以下) 70 | 个 | 4 | 1474.76 | 1133.12 |  | 423.84 | 294.96
| 040806002006 | 接地母线 | m | 4889.16 | 38.54 | 0.31 | 0.42 | 11.2 | 7.79 |  | 65.1
21 | C4-9-19 | 接地母线敷设 户外接地母线敷设 | 10m | 488.916 | 38.54 | 7.16 | 0.42 | 11.2 | 7.79 |  | 65.1 | 65.1元/m
| 040806001003 | 接地极 | 根
分部分项工程量清单综合单价分析表
工程名称：照明工程（XB1+XB3电箱） | [9 empty] | 第 7 页 共 8 页
序号 | 项目编码 | 项目名称 | 单位 | 工程量 | 其 中： | [6 empty] | 综合单价
[5 empty] | 人工费 | 材料费 | 机械费 | 管理费 | 利润 |  | 小计
22 | C4-9-11 | 成品接地极(板)安装 角钢接地极 普通土  | 根 | [8 empty] | 0元/根
| C4-9-86 | 接地跨接线安装 接地跨接线 | 10处
| 040806002005 | 接地母线 | m
23 | C4-9-19 | 接地母线敷设 户外接地母线敷设 | 10m | [8 empty] | 0元/m
| 030501003005 | 电缆防盗终端 | 台
24 | C6-8-20 | 信号转换组件 | 个 | [8 empty] | 0元/台
| 030408006004 | 电缆终端头 | 个
25 | C4-8-84 | 1kV以下户内干包式铜芯电力电缆终端头制作、安装 铜芯干包终端头(截面mm2以下) 70 | 个 | [8 empty] | 0元/个
| 030408006005 | 电缆中间头 | 个
26 | C4-8-179 | 1kV以下热缩式铜芯电力电缆中间头制作、安装 铜芯热缩式中间头(截面mm2以下) 70 | 个 | [8 empty] | 0元/个
| 040205001005 | 电缆检查井砌筑 | 座 | 28 | 268.69 | 370 | 22.05 | 51.16 | 58.15 |  | 1060.04
27 | 借D5-3-291 | 砖墙 抹灰 井内侧 | 100m2 | 0.06272 | 4.04 | 0.02 | 0.24 | 0.75 | 0.86 |  | 5.91 | 1060.04元/座
| 借80090450 | 干混抹灰砂浆(配合比) DP M20 | m3 | 0.1364 | 0.18 | 2.48 | 0.1 | 0.05 | 0.05 |  | 2.86
| 借D5-3-291 R*0.8 | 砖墙 抹灰 井内侧 井外壁需要抹灰 人工*0.8 | 100m2 | 0.06272 | 3.23 | 0.02 | 0.24 | 0.61 | 0.69 |  | 4.8
| 借80090450 | 干混抹灰砂浆(配合比) DP M20 | m3 | 0.1364 | 0.18 | 2.48 | 0.1 | 0.05 | 0.05 |  | 2.86
| 借D5-3-292 换 | 砖墙 抹灰 井底 | 100m2 | 0.1372 | 5.63 | 0.04 | 0.53 | 1.09 | 1.23 |  | 8.52
| 借80010460 换 | 水泥防水砂浆(配合比) 1:2 | m3 | 0.29225 |  | 5.65 |  |  |  |  | 5.65
分部分项工程量清单综合单价分析表
工程名称：照明工程（XB1+XB3电箱） | [9 empty] | 第 8 页 共 8 页
序号 | 项目编码 | 项目名称 | 单位 | 工程量 | 其 中： | [6 empty] | 综合单价
[5 empty] | 人工费 | 材料费 | 机械费 | 管理费 | 利润 |  | 小计
| 借D5-3-281 | 非定型井垫层 混凝土 | 10m3 | 0.4452 | 21.69 | 1 | 4.1 | 4.54 | 5.16 |  | 36.5
| 借8021902 | 普通预拌混凝土 碎石粒径综合考虑 C15 | m3 | 4.4965 |  | 71.76 |  |  |  |  | 71.76
| 借D5-1-15 换 | 垫层 砂 | 10m3 | 0.1372 | 1.94 | 12.48 | 0.11 | 0.36 | 0.41 |  | 15.31
| 借D5-3-306 换 | 井盖、井箅安装 检查井 铸铁井盖、座 | 10套 | 2.8 | 54 | 295.45 |  | 9.51 | 10.8 |  | 369.76
| 借D5-3-284 换 | 砖砌 矩形 | 10m3 | 2.2428 | 156.21 | 218.49 | 14.14 | 30 | 34.07 |  | 452.9
| 借D5-3-303 | 混凝土井盖、井圈制作 井圈 | 10m3 | 0.266 | 20.03 | 1.54 | 2.45 | 3.96 | 4.5 |  | 32.48
| 借8021903 | 普通预拌混凝土 碎石粒径综合考虑 C20 | m3 | 2.6866 |  | 43.86 |  |  |  |  | 43.86
| 借D3-5-27 | 安装泄水孔 塑料管 | 10m | 0.56 | 1.24 | 1.2 |  | 0.2 | 0.25 |  | 2.89
| 借D1-1-135 | 管(基)坑回填石屑 | 100m3 | 0.005626 | 0.32 | 3.52 | 0.03 | 0.04 | 0.07 |  | 3.99
| 040204006004 | 已完成电缆检查井的井盖安装 | 座 | 2 | 54 | 19.37 |  | 9.51 | 10.8 |  | 383.68
28 | 借D5-3-306 换 | 井盖、井箅安装 检查井 铸铁井盖、座 合并制作子目 湿拌砌筑砂浆 砌筑灰缝≥5mm M7.5 | 10套 | 0.2 | 54 | 309.37 |  | 9.51 | 10.8 |  | 383.68 | 383.68元/座

## 01单位工程费汇总表【预留管工程】_2
单位工程费汇总表
工程名称：预留管工程 |  |  |  | 第 1 页 共 1 页
序号 | 项目名称 | 计算基础 | 费率(%) |  | 金额:(元)
1 | 分部分项合计 | 分部分项合计 |  |  | 132702.66
2 | 措施合计 | 绿色施工安全防护措施费+其他措施费 |  |  | 5275.35
2.1 | 绿色施工安全防护措施费 | 安全及文明施工措施费 |  |  | 3472.92
2.2 | 其他措施费 | 其他措施费 |  |  | 1802.43
3 | 其他项目 | 其他项目合计 |  |  | 1262.88
3.1 | 暂列金额(不包括计日工) | 暂列金额
3.2 | 暂估价 | 暂估价合计
3.3 | 计日工 | 计日工
3.4 | 总承包服务费 | 总承包服务费
3.5 | 预算包干费 | 预算包干费 |  |  | 1262.88
3.6 | 工程优质费 | 工程优质费
3.7 | 概算幅度差 | 概算幅度差
3.8 | 索赔费用 | 索赔费用
3.9 | 现场签证费用 | 现场签证费用
3.10 | 其他费用 | 其他费用
4 | 税前工程造价 | 分部分项合计+措施合计+其他项目 |  |  | 139240.89
5 | 增值税销项税额 | 分部分项合计+措施合计+其他项目 | 9 |  | 12531.68
6 | 总造价 | 分部分项合计+措施合计+其他项目+增值税销项税额 |  |  | 151772.57
7 | 人工费 | 分部分项人工费+技术措施项目人工费 |  |  | 20460.45
合 计：壹拾伍万壹仟柒佰柒拾贰元伍角柒分

## 02分部分项工程量清单计价表【预留管工程】_2
分部分项工程量清单计价表
工程名称：预留管工程 | [6 empty] | 第 1 页 共 1 页
序号 | 项目编码 | 项目名称 | 项目特征 | 计量单位 | 工程数量 | 金额（元）
[6 empty] | 综合单价 |  | 合价
|  | 土方工程 | [5 empty] | 10748.88
1 | 040101002021 | 挖沟槽土方 | 1.土壤类别:一、二类土 2.挖土深度:2m 内 | m3 | 43.00 | 9.3 |  | 399.9
2 | 040103002028 | 余方弃置 | 1.土壤类别:土方 2.运距:2km | m3 | 43.00 | 14.02 |  | 602.86
3 | 040103001063 | 回填方 | 1.密实度要求:按设计及规范要求 2.填方材料品种:中粗砂 | m3 | 34.68 | 281.03 |  | 9746.12
|  | 过路管、电缆井 | [5 empty] | 121953.78
4 | 040205001009 | 电缆井 | 1.材料品种:M5砂浆砖砌MU10砖 2.规格尺寸:井深1000mm，内空700*700*1000mm 3.盖板材质、规格:重型高分子树脂模压井盖(尺寸700*700*50) 4.基础、垫层:材料品种、厚度:100mm厚C15垫层、100mm厚砂盖层 5.UPVCφ160渗水管 | 座 | 16 | 933.42 |  | 14934.72
5 | 040804001010 | 1*DN150x4.5 镀锌无缝钢管过路管 | 1.敷设方式:埋地 2.接地要求：Φ12热镀锌圆钢，具体详大样 综合单价已包含按设计及施工规范施工等一切费用 | m | 78.00 | 229.91 |  | 17932.98
6 | 040804001011 | 3*DN150x4.5 镀锌无缝钢管过路管 | 1.敷设方式:埋地 2.接地要求：Φ12热镀锌圆钢，具体详大样 综合单价已包含按设计及施工规范施工等一切费用 | m | 130.93 | 680.41 |  | 89086.08
|  | 措施项目 | [5 empty] | 1802.43
7 | 041102001002 | 垫层模板 | 1.构件类型:电缆井垫层模板 | m2 | 6.78 | 43.51 |  | 295
8 | 041102021001 | 小型构件模板 | 1.构件类型:井盖座模板 | m2 | 16.89 | 89.25 |  | 1507.43
9 | 041102032001 | 管(渠)道管座模板 | 1.构件类型:预留管包封模板 | m2 | 0
本页小计 | [7 empty] | 134505.09
合 计 | [7 empty] | 134505.09

## 03措施项目清单计价表【预留管工程】_2
措施项目清单计价表
工程名称：预留管工程 |  |  | 第 1 页 共 1 页
序号 | 项目名称 | 取费基数 |  | 费率（%） | 金额（元）
1 | 绿色施工安全防护措施费 |  |  |  | 3472.92
1.1 | 综合脚手架
1.2 | 靠脚手架安全挡板
1.3 | 围尼龙编制布
1.4 | 桥梁支架
1.5 | 施工现场围挡和临时占地围挡
1.6 | 施工围挡照明
1.7 | 独立安全防护挡板
1.8 | 吊装设备基础
LSSGCSF00050 | 绿色施工安全防护措施费 | 分部分项人工费+分部分项机具费 |  | 16.50 | 3472.92
2 | 措施其他项目 |  |  |  | 1802.43
粤041109009012 | 文明工地增加费 | 分部分项人工费+分部分项机具费 |  | 0.00
041109002012 | 夜间施工增加费 |  |  | 20.00
041109005012 | 交通疏解员增加费 |  |  | 15.00
041108001012 | 地下管线交叉降效费 |  |  | 0.00
粤041109008012 | 赶工措施费 | 分部分项人工费+分部分项机具费 |  | 0.00
QTFY00000012 | 其他费用
041102001002 | 垫层模板 |  |  |  | 295
041102021001 | 小型构件模板 |  |  |  | 1507.43
041102032001 | 管(渠)道管座模板
2.7 | 围堰工程
2.8 | 材料二次运输
2.9 | 井点降水工程
2.10 | 施工护栏
2.11 | 监测量控工程
合计 |  |  |  |  | 5275.35

## 04措施项目费分析表【预留管工程】_2
措施项目费分析表
工程名称：预留管工程 | [7 empty] | 第 1 页 共 2 页
序号 | 名称 | 单位 | 数 量 | 金 额（元）
|  |  |  | 人工费 | 材料费 | 机械费 | 管理费 |  | 利润 | 小计
1 | 绿色施工安全防护措施费 | [8 empty] | 3472.92
1.1 | 综合脚手架 | 项 | 1
|  | 项 | 1
1.2 | 靠脚手架安全挡板 | 项 | 1
|  | 项 | 1
1.3 | 围尼龙编制布 | 项 | 1
|  | 项 | 1
1.4 | 桥梁支架 | 项 | 1
|  | 项 | 1
1.5 | 施工现场围挡和临时占地围挡 | 项 | 1
|  | 项 | 1
1.6 | 施工围挡照明 | 项 | 1
|  | 项 | 1
1.7 | 独立安全防护挡板 | 项 | 1
|  | 项 | 1
1.8 | 吊装设备基础 | 项 | 1
|  | 项 | 1
LSSGCSF00050 | 绿色施工安全防护措施费 | 项 | 1 |  | 3472.92 |  |  |  |  | 3472.92
2 | 措施其他项目 | [8 empty] | 1802.43
粤041109009012 | 文明工地增加费 | 项 | 1
041109002012 | 夜间施工增加费 | 项 | 1
041109005012 | 交通疏解员增加费 | 项 | 1
041108001012 | 地下管线交叉降效费 | 项 | 1
粤041109008012 | 赶工措施费 | 项 | 1
QTFY00000012 | 其他费用 | 项 | 1
041102001002 | 垫层模板 | m2 | 6.78 | 11.85 | 24.83 | 2.23 | 2.48 |  | 2.11 | 43.51
D5-6-1 | 混凝土基础垫层 木模 | 100m2 | 0.07 | 11.85 | 24.83 | 2.23 | 2.48 |  | 2.11 | 43.51
041102021001 | 小型构件模板 | m2 | 16.89 | 34.53 | 40.9 | 1.93 | 6.42 |  | 5.47 | 89.25
措施项目费分析表
工程名称：预留管工程 | [7 empty] | 第 2 页 共 2 页
序号 | 名称 | 单位 | 数 量 | 金 额（元）
|  |  |  | 人工费 | 材料费 | 机械费 | 管理费 |  | 利润 | 小计
D5-6-64 | 管、渠道及其他 小型构件 木模 | 100m2 | 0.17 | 34.53 | 40.9 | 1.93 | 6.42 |  | 5.47 | 89.25
041102032001 | 管(渠)道管座模板 | m2
D5-6-41 | 管、渠道及其他 管座 复合木模 | 100m2
2.7 | 围堰工程 | 项 | 1
|  | 项 | 1
2.8 | 材料二次运输 | 项 | 1
|  | 项 | 1
2.9 | 井点降水工程 | 项 | 1
|  | 项 | 1
2.10 | 施工护栏 | 项 | 1
|  | 项 | 1
2.11 | 监测量控工程 | 项 | 1
|  | 项 | 1
| 合计 | [8 empty] | 5275.35

## 05其他项目清单与计价汇总表【预留管工程】_2
其他项目清单与计价汇总表
工程名称：预留管工程 |  |  | 标段： |  | 第 1 页 共 1 页
序号 | 项目名称 | 金额（元） |  | 结算金额（元） |  | 备注
1 | 暂列金额 |  |  |  |  | 明细详见表-12-1
2 | 暂估价
2.1 | 材料暂估价 | — |  |  |  | 明细详见表-12-2
2.2 | 专业工程暂估价 |  |  |  |  | 明细详见表-12-3
3 | 计日工 |  |  |  |  | 明细详见表-12-4
4 | 总承包服务费 |  |  |  |  | 明细详见表-12-5
5 | 预算包干费 | 1262.88
6 | 工程优质费
7 | 概算幅度差
8 | 现场签证费用
9 | 索赔费用
10 | 其他费用
| 合 计 | 1262.88 |  |  |  | —
表—12

## 06工料机汇总表【预留管工程】_2
工料机汇总表
工程名称：预留管工程 |  |  |  |  | 第1页 共2页
序号 | 名称及规格 | 单位 | 数量 | 单价(元) |  | 合计(元)
一 | 人工
1 | 人工费 | 元 | 20460.46 | 1 |  | 20460.46
| 小计 |  |  |  |  | 20460.46
二 | 材料
1 | 镀锌低碳钢丝φ0.7~1.2 | kg | 0.01 | 5.38 |  | 0.07
2 | 镀锌低碳钢丝φ2.5~4.0 | kg | 2.35 | 5.38 |  | 12.66
3 | 塑料薄膜 | m2 | 33.32 | 0.26 |  | 8.66
4 | 白布 | kg | 32.96 | 2.75 |  | 90.63
5 | 圆钉综合 | kg | 14.19 | 5.36 |  | 76.05
6 | 低碳钢焊条综合 | kg | 6.59 | 6.01 |  | 39.61
7 | 中砂 | m3 | 45.03 | 200 |  | 9006.2
8 | 碎石40 | m3 | 0.69 | 148 |  | 101.44
9 | 标准砖240×115×53 | 千块 | 4.45 | 290 |  | 1289.46
10 | 板枋材综合 | m3 | 0.39 | 1592.08 |  | 622.03
11 | 沥青清漆 | kg | 75.33 | 6.45 |  | 485.86
12 | 嵌缝料 | kg | 1.69 | 0.58 |  | 0.98
13 | 汽油综合 | kg | 23.54 | 8.76 |  | 206.21
14 | 脱模剂 | kg | 2.37 | 5.13 |  | 12.14
15 | 氧气 | m3 | 71.56 | 5.16 |  | 369.25
16 | 乙炔气 | kg | 16.48 | 13.3 |  | 219.15
17 | PVCU塑料管D160 | m | 3.26 | 5.84 |  | 19.06
18 | 水 | m3 | 11.44 | 3.26 |  | 37.29
19 | 木支撑 | m3 | 0.08 | 1651.95 |  | 139.59
20 | 其他材料费 | 元 | 190.97 | 1 |  | 190.97
21 | 普通预拌混凝土C15 | m3 | 2.59 | 446.86 |  | 1155.4
22 | 普通预拌混凝土C25 | m3 | 1.45 | 467.46 |  | 679.87
23 | 湿拌砌筑砂浆砌筑灰缝≥5mm M5 | m3 | 1.87 | 480 |  | 895.39
24 | 湿拌抹灰砂浆一次抹灰厚度≥5mm M10 | m3 | 0.83 | 522.5 |  | 431.74
| 小计 |  |  |  |  | 16089.71
三 | 机械
1 | 机上人工 | 工日 | 1.92 | 230 |  | 440.86
2 | 折旧费 | 元 | 160.12 | 1 |  | 160.12
3 | 检修费 | 元 | 36.44 | 1 |  | 36.44
4 | 维护费 | 元 | 113.52 | 1 |  | 113.52
5 | 安拆费 | 元 | 78.19 | 1 |  | 78.19
6 | 柴油(机械用)0# | kg | 36.61 | 7.08 |  | 259.17
7 | 电(机械用) | kw·h | 284.04 | 0.68 |  | 193.15
8 | 电(机械用) | kw·h | 25.64 | 0.68 |  | 17.43
9 | 机械费调整 | 元 | 0 | 1
10 | 履带式推土机功率75(kW) | 台班 | 0.01 | 1120.59 |  | 12.55
11 | 履带式单斗液压挖掘机斗容量1(m3) | 台班 | 0.11 | 1529.83 |  | 170.88
12 | 轮胎式装载机斗容量1.5(m3) | 台班 | 0.09 | 836.72 |  | 76.06
13 | 电动夯实机夯击能量250(N·m) | 台班 | 0.06 | 27.68 |  | 1.64
14 | 电动夯实机夯击能力20~62(kN·m) | 台班 | 1.39 | 32.12 |  | 44.56
15 | 载货汽车装载质量6(t) | 台班 | 0.07 | 600.28 |  | 41.54
工料机汇总表
工程名称：预留管工程 |  |  |  |  | 第2页 共2页
序号 | 名称及规格 | 单位 | 数量 | 单价(元) |  | 合计(元)
16 | 载货汽车装载质量8(t) | 台班 | 0.01 | 682.38 |  | 5.8
17 | 自卸汽车装载质量15(t) | 台班 | 0.29 | 1292.31 |  | 377.35
18 | 机动翻斗车装载质量1(t) | 台班 | 0.92 | 309.66 |  | 284.39
19 | 混凝土振捣器(插入式) | 台班 | 0.41 | 10.13 |  | 4.13
20 | 木工圆锯机直径500(mm) | 台班 | 0.01 | 26.01 |  | 0.32
21 | 交流弧焊机容量21(kV·A) | 台班 | 4.71 | 59.4 |  | 279.65
| 小计 |  |  |  |  | 2597.75
四 | 主材
1 | DN150x4.5 镀锌无缝钢管 | m | 484.91 | 169.7 |  | 82289.85
2 | 重型高分子树脂模压井盖700*700*50 | 套 | 16 | 290 |  | 4640
3 | Φ12热镀锌圆钢 | m | 208.93 | 4.66 |  | 973.61
| 小计 |  |  |  |  | 87903.46
合计 | [5 empty] | 125752.51

## 07分部分项工程量清单综合单价分析表【预留管工程】_2
分部分项工程量清单综合单价分析表
工程名称：预留管工程 | [9 empty] | 第 1 页 共 2 页
序号 | 项目编码 | 项目名称 | 单位 | 工程量 | 其 中： | [6 empty] | 综合单价
[5 empty] | 人工费 | 材料费 | 机械费 | 管理费 | 利润 |  | 小计
| 040101002021 | 挖沟槽土方 | m3 | 43 | 3.02 |  | 4.27 | 0.92 | 1.09 |  | 9.3
1 | D1-1-10 *1.5 | 人工挖沟槽土方 一、二类土 深度在2m内 机械挖土方需人工辅助开挖,人工挖土 单价*1.5 | 100m3天然密实方 | 0.0215 | 2.34 |  |  | 0.3 | 0.35 |  | 2.99 | 9.3元/m3
| D1-1-33 | 挖掘机挖沟槽、基坑土方 一、二类土 | 1000m3天然密实方 | 0.0409 | 0.68 |  | 4.27 | 0.62 | 0.74 |  | 6.31
| 040103002028 | 余方弃置 | m3 | 43 | 0.44 |  | 10.54 | 1.39 | 1.65 |  | 14.02
2 | D1-1-52 | 装载机装土 | 1000m3天然密实方 | 0.043 | 0.44 |  | 1.77 | 0.28 | 0.33 |  | 2.82 | 14.02元/m3
| D1-1-53 换 | 自卸汽车运土方 运距1km内 实际运距(km):2 实际运距(km):2 | 1000m3天然密实方 | 0.043 |  |  | 8.77 | 1.11 | 1.32 |  | 11.2
| 040103001063 | 回填方 | m3 | 34.68 | 15.98 | 258.99 | 1.28 | 2.18 | 2.59 |  | 281.03
3 | D1-1-134 | 管(基)坑回填砂 | 100m3 | 0.3468 | 15.98 | 258.99 | 1.28 | 2.18 | 2.59 |  | 281.03 | 281.03元/m3
| 040205001009 | 电缆井 | 座 | 16 | 241.6 | 299.01 | 18.13 | 45.72 | 38.96 |  | 933.42
4 | D5-3-281 换 | 非定型井垫层 混凝土 合并制作子目 普通预拌混凝土 碎石粒径综合考虑 C15 | 10m3 | 0.256 | 21.83 | 73.22 | 4.13 | 4.57 | 3.89 |  | 107.64 | 933.42元/座
| D5-3-280 | 非定型井垫层 砂碎石 | 10m3 | 0.08 | 3.19 | 10.07 | 0.1 | 0.58 | 0.49 |  | 14.44
| D5-3-284 换 | 砖砌 矩形 合并制作子目 湿拌砌筑砂浆 砌筑灰缝≥5mm M5 | 10m3 | 0.816 | 99.46 | 137.95 | 9 | 19.1 | 16.27 |  | 281.78
| D5-3-291 换 | 砖墙 抹灰 井内侧 合并制作子目 湿拌抹灰砂浆 一次抹灰厚度≥5mm M10 | 100m2 | 0.3808 | 42.9 | 27.16 | 2.58 | 8.01 | 6.82 |  | 87.47
| D5-3-303 换 | 混凝土井盖、井圈制作 井圈 合并制作子目 普通预拌混凝土 碎石粒径综合考虑 C25 | 10m3 | 0.144 | 18.98 | 43.95 | 2.32 | 3.75 | 3.19 |  | 72.19
分部分项工程量清单综合单价分析表
工程名称：预留管工程 | [9 empty] | 第 2 页 共 2 页
序号 | 项目编码 | 项目名称 | 单位 | 工程量 | 其 中： | [6 empty] | 综合单价
[5 empty] | 人工费 | 材料费 | 机械费 | 管理费 | 利润 |  | 小计
| D5-3-306 | 井盖、井箅安装 检查井 铸铁井盖、座 | 10套 | 1.6 | 54 | 295.46 |  | 9.51 | 8.1 |  | 367.06
| D3-5-27 | 安装泄水孔 塑料管 | 10m | 0.32 | 1.24 | 1.2 |  | 0.2 | 0.19 |  | 2.83
| 040804001010 | 1*DN150x4.5 镀锌无缝钢管过路管 | m | 78 | 32.35 | 3.11 | 0.59 | 9.47 | 4.94 |  | 229.91
5 | 借C4-8-56 | 电缆保护管埋地敷设 钢管(公称直径mm以下) 150 | 10m | 7.8 | 32.35 | 177.9 | 0.59 | 9.47 | 4.94 |  | 225.25 | 229.91元/m
| 补充主材002 | Φ12热镀锌圆钢 | m | 78 |  | 9.32 |  |  |  |  | 4.66
| 040804001011 | 3*DN150x4.5 镀锌无缝钢管过路管 | m | 130.93 | 97.04 | 9.33 | 1.78 | 28.4 | 14.82 |  | 680.41
6 | 借C4-8-56 | 电缆保护管埋地敷设 钢管(公称直径mm以下) 150 | 10m | 39.279 | 97.04 | 533.7 | 1.78 | 28.4 | 14.82 |  | 675.75 | 680.41元/m
| 补充主材002 | Φ12热镀锌圆钢 | m | 130.93 |  | 9.32 |  |  |  |  | 4.66

## 01单位工程费汇总表【道路工程】_4
单位工程费汇总表
工程名称：道路工程 |  |  |  | 第 1 页 共 1 页
序号 | 项目名称 | 计算基础 | 费率(%) |  | 金额:(元)
1 | 分部分项合计 | 分部分项合计 |  |  | 18011224.24
2 | 措施合计 | 绿色施工安全防护措施费+其他措施费 |  |  | 1017065.81
2.1 | 绿色施工安全防护措施费 | 安全及文明施工措施费 |  |  | 783211.47
2.2 | 其他措施费 | 其他措施费 |  |  | 233854.34
3 | 其他项目 | 其他项目合计 |  |  | 284804.17
3.1 | 暂列金额(不包括计日工) | 暂列金额
3.2 | 暂估价 | 暂估价合计
3.3 | 计日工 | 计日工
3.4 | 总承包服务费 | 总承包服务费
3.5 | 预算包干费 | 预算包干费 |  |  | 284804.17
3.6 | 工程优质费 | 工程优质费
3.7 | 概算幅度差 | 概算幅度差
3.8 | 索赔费用 | 索赔费用
3.9 | 现场签证费用 | 现场签证费用
3.10 | 其他费用 | 其他费用
4 | 税前工程造价 | 分部分项合计+措施合计+其他项目 |  |  | 19313094.22
5 | 增值税销项税额 | 分部分项合计+措施合计+其他项目 | 9 |  | 1738178.48
6 | 总造价 | 分部分项合计+措施合计+其他项目+增值税销项税额 |  |  | 21051272.70
合 计：贰仟壹佰零伍万壹仟贰佰柒拾贰元柒角

## 02分部分项工程量清单计价表【道路工程】_4
分部分项工程量清单计价表
工程名称：道路工程 | [6 empty] | 第 1 页 共 4 页
序号 | 项目编码 | 项目名称 | 项目特征 | 计量单位 | 工程数量 | 金额（元）
[6 empty] | 综合单价 |  | 合价
|  | 土石方工程 | [5 empty] | 2427788.61
1 | 040101001001 | 清表 | 1.土壤类别：清表土 2.深度：30cm 3.清表土运距：2km | m3 | 17697.77 | 17.86 |  | 316082.17
2 | 040101001002 | 挖一般土方 | 1.土壤类别：综合 2.挖土深度：综合。人机配合挖土,人工修整边及底 3.综合单价已包含按设计及施工规范施工等一切费用 | m3 | 28948.88 | 5.61 |  | 162403.22
3 | 040103001001 | 回填土方 | 1.填方材质：素土回填 2.机械碾压(人工配合)至设计要求密实度 3.运距：1公里 4.综合单价已包含按设计及施工规范施工等一切费用 | m3 | 28948.88 | 19.85 |  | 574635.27
4 | 040103001002 | 回填土方 | 1.填方材质：素土回填,外购土方 2.机械碾压(人工配合)至设计要求密实度 3.运距：2公里 4.综合单价已包含按设计及施工规范施工等一切费用 | m3 | 31357.56 | 21.86 |  | 685476.26
5 | 040101005001 | 挖淤泥、流砂 | 1.挖淤泥、流砂 2.外运运距：2公里 3.综合单价已包含按设计及施工规范施工等一切费用 | m3 | 4108.04 | 25.65 |  | 105371.23
6 | 040103001003 | 片石回填 | 1.软土路基回填片石 2.综合单价已包含按设计及施工规范施工等一切费用 | m3 | 4108.04 | 108.92 |  | 447447.72
7 | 040201021001 | 土工合成材料 | 1.部位：新旧路交界处 2.铺装土工格栅(设计抗拉强度150KN/m,延伸率不大于3%) 3.综合单价已包含按设计及施工规范施工等一切费用 | m2 | 5120 | 25.12 |  | 128614.4
8 | 040103001004 | 回填石方 | 1.部位：新旧路交界处 2.回填碎石土压实至设计要求密实度 3.综合单价已包含按设计及施工规范施工等一切费用 | m3 | 25.6 | 303.06 |  | 7758.34
|  | 道路工程 | [5 empty] | 15583435.63
|  | 车行道 | [5 empty] | 12483445.89
9 | 040202001001 | 路床(槽)整形 | 1.路床整形碾压、检验 2.机械碾压(人工配合)至设计要求密实度 3.综合单价已包含按设计及施工规范施工等一切费用 | m2 | 39059.543 | 2.33 |  | 91008.74
本页小计 | [7 empty] | 2518797.35
分部分项工程量清单计价表
工程名称：道路工程 | [6 empty] | 第 2 页 共 4 页
序号 | 项目编码 | 项目名称 | 项目特征 | 计量单位 | 工程数量 | 金额（元）
[6 empty] | 综合单价 |  | 合价
10 | 040202011001 | 碎石垫层铺筑 | 1.垫层：25cm厚末筛分碎石 2.机械(人工配合)摊铺、碾压密实度≥97%、养护 3.综合单价已包含按设计及施工规范施工等一切费用 | m2 | 39059.543 | 35.43 |  | 1383879.61
11 | 040202015001 | 水泥稳定碎石底基层铺筑 | 1.底基层：18cm厚4.5%水泥稳定级配碎石 2.机械(人工配合)摊铺、碾压密实度≥97%、养护 3.集中拌合，运距综合考虑 4.综合单价已包含按设计及施工规范施工等一切费用 | m2 | 36680.49 | 62.47 |  | 2291430.21
12 | 040202015002 | 水泥稳定碎石基层铺筑 | 1.基层厚度：18cm5.5%水泥稳定级配碎石 2.机械(人工配合)摊铺、碾压密实度≥98%、养护 3.集中拌合，运距综合考虑 4.综合单价已包含按设计及施工规范施工等一切费用 | m2 | 35013.2 | 64.49 |  | 2258001.27
13 | 040203007001 | 混凝土路面浇捣 | 1.混凝土路面：26cm厚C30预拌商品混凝土(抗弯拉强度不小于5.0Mpa) 2.伸缩缝：Φ32传力杆套筒（长10cm金属套,传力杆自由端涂沥青并裹敷聚乙烯膜）、涂沥青弹性木板填缝、沥青玛蹄脂灌缝(切缝) 3.养护：混凝土路面水养生 4.综合单价已包含按设计及施工规范施工等一切费用 | m2 | 33964.82 | 182.84 |  | 6210127.69
14 | 040901001001 | 混凝土路面钢筋制安 | 1.钢筋种类、规格：一级圆钢 φ10内 2.接头综合考虑 3.钢筋除锈、安装钢筋、角隅加固钢筋,浇捣混凝土时钢筋维护等 4.综合单价已包含按设计及施工规范施工等一切费用 | t | 16.12 | 7134.48 |  | 115007.82
15 | 040901001002 | 混凝土路面钢筋制安 | 1.钢筋规格：Ⅲ级钢 Φ10~25内 2.接头综合考虑 3.钢筋除锈、安装钢筋、角隅加固钢筋,浇捣混凝土时钢筋维护等 4.综合单价已包含按设计及施工规范施工等一切费用 | t | 15.76 | 6874.34 |  | 108339.6
本页小计 | [7 empty] | 12366786.20
分部分项工程量清单计价表
工程名称：道路工程 | [6 empty] | 第 3 页 共 4 页
序号 | 项目编码 | 项目名称 | 项目特征 | 计量单位 | 工程数量 | 金额（元）
[6 empty] | 综合单价 |  | 合价
16 | 040901001003 | 混凝土路面钢筋制安 | 1.钢筋规格：Ⅲ级钢 Φ25以外 2.接头综合考虑 3.钢筋除锈、安装钢筋、角隅加固钢筋,浇捣混凝土时钢筋维护等 4.综合单价已包含按设计及施工规范施工等一切费用 | t | 3.724 | 6888.01 |  | 25650.95
|  | 人行道 | [5 empty] | 3029235.71
17 | 040204001001 | 人行道整形碾压 | 1.机械(人工配合)整形、碾压至设计要求密实度 2.综合单价已包含按设计及施工规范施工等一切费用 | m2 | 10937.16 | 2.07 |  | 22639.92
18 | 040202015003 | 水泥稳定碎石基层铺筑 | 1.基层：20cm厚4.5%水泥稳定级配碎石 2.机械(人工配合)摊铺、碾压密实度≥97%、养护 3.集中拌合，运距综合考虑 4.综合单价已包含按设计及施工规范施工等一切费用 | m2 | 10937.16 | 69.42 |  | 759257.65
19 | 040204002001 | 人行道块料铺设 | 1.材质：5cm厚彩色透水环保砖 2.粘结层：3cm厚1:3水泥砂浆 3.图形：按设计要求 4.综合单价已包含按设计及施工规范施工等一切费用 | m2 | 9605.74 | 83.66 |  | 803616.21
20 | 040204002002 | 盲道导盲砖铺设 | 1.材质：5cm厚300×300mm彩色透水环保导盲砖 2.粘结层：3cm厚1:3水泥砂浆 3.布局：按设计要求 4.综合单价已包含按设计及施工规范施工等一切费用 | m2 | 1331.42 | 89.83 |  | 119601.46
21 | 040204004001 | [A型] 安砌路侧石 | 1.规格、材质：49×12×40cm成品C30混凝土路侧石 2..形状：一字型、局部弧形综合考虑 3.混凝土后座浇捣：C15预拌商品混凝土 4.综合单价已包含按设计及施工规范施工等一切费用 | m | 5041.64 | 102.59 |  | 517221.85
22 | 040204004002 | [B型] 安砌路侧石 | 1.规格、材质：49×15×30cm成品C30混凝土路侧石 2.形状：一字型、局部弧形综合考虑 3.混凝土后座浇捣：C15预拌商品混凝土 4.综合单价已包含按设计及施工规范施工等一切费用 | m | 4113.98 | 75.46 |  | 310440.93
本页小计 | [7 empty] | 2558428.97
分部分项工程量清单计价表
工程名称：道路工程 | [6 empty] | 第 4 页 共 4 页
序号 | 项目编码 | 项目名称 | 项目特征 | 计量单位 | 工程数量 | 金额（元）
[6 empty] | 综合单价 |  | 合价
23 | 040204004003 | [C型] 安砌路侧石 | 1.规格、材质：49×8×20cm成品C30混凝土路侧石 2.形状：一字型、局部弧形综合考虑 3.混凝土后座浇捣：C15预拌商品混凝土 4.综合单价已包含按设计及施工规范施工等一切费用 | m | 7016.03 | 60.98 |  | 427837.51
24 | 040205018001 | 警示柱安装 | 1.规格、材质：φ320×600mm成品花岗岩警示柱,表面抛光,露出路面0.40m高 2..基础：C15预拌商品混凝土 3.具体做法、样式详设计大样 4.综合单价已包含按设计及施工规范施工等一切费用 | 根 | 146 | 383.83 |  | 56039.18
25 | 040204007001 | 树池盖板 | 1.材质：5cm厚1000×1000mm仿花岗岩树池盖板 2.综合单价已包含按设计及施工规范施工等一切费用 | 个 | 92 | 136.75 |  | 12581
|  | 中央分隔带 | [5 empty] | 70754.03
26 | 040201021002 | 土工合成材料铺设 | 1.底基层处理：涂一层0.5L/m2粘层沥青 2.封闭防渗层：两布一膜复合土工布(复合土工布规格100g/m2) 3.综合单价已包含按设计及施工规范施工等一切费用 | m2 | 1957.56 | 30.01 |  | 58746.38
27 | 040201021003 | 土工合成材料 | 1.铺设反滤土工布 2.综合单价已包含按设计及施工规范施工等一切费用 | m2 | 914.52 | 13.13 |  | 12007.65
|  | 措施项目 | [5 empty] | 233854.34
28 | 041102001001 | 侧石后座模板安拆 | 1.现浇侧石后座模板制作、安装、拆除 2.综合单价已包含按设计及施工规范施工等一切费用 | m2 | 10006.6042 | 23.37 |  | 233854.34
本页小计 | [7 empty] | 801066.06
合 计 | [7 empty] | 18245078.58

## 03措施项目清单计价表【道路工程】_4
措施项目清单计价表
工程名称：道路工程 |  |  | 第 1 页 共 1 页
序号 | 项目名称 | 取费基数 |  | 费率（%） | 金额（元）
1 | 绿色施工安全防护措施费 |  |  |  | 783211.47
LSSGCSF00001 | 绿色施工安全防护措施费 | 分部分项人工费+分部分项机械费 |  | 16.50 | 783211.47
2 | 措施其他项目 |  |  |  | 233854.34
041109005001 | 交通疏解员增加费 |  |  | 15.00
2.1 | 模板工程 |  |  |  | 233854.34
041102001001 | 侧石后座模板安拆 |  |  |  | 233854.34
合计 |  |  |  |  | 1017065.81

## 04措施项目费分析表【道路工程】_4
措施项目费分析表
工程名称：道路工程 | [7 empty] | 第 1 页 共 1 页
序号 | 名称 | 单位 | 数 量 | 金 额（元）
|  |  |  | 人工费 | 材料费 | 机械费 | 管理费 |  | 利润 | 小计
1 | 绿色施工安全防护措施费 | [8 empty] | 783211.47
LSSGCSF00001 | 绿色施工安全防护措施费 | 项 | 1 |  | 783211.47 |  |  |  |  | 783211.47
2 | 措施其他项目 | [8 empty] | 233854.34
041109005001 | 交通疏解员增加费 | 项 | 1
2.1 | 模板工程 | 项 | 1 | 103908.58 | 60940.22 | 32891.71 | 15510.24 |  | 20513.54 | 233854.34
041102001001 | 侧石后座模板安拆 | m2 | 10006.6 | 10.38 | 6.09 | 3.29 | 1.55 |  | 2.05 | 23.37
D2-4-35 | 后座钢模板制安 | 10m2 | 1000.66 | 10.38 | 6.09 | 3.29 | 1.55 |  | 2.05 | 23.37
| 合计 | [8 empty] | 1017065.81

## 05其他项目清单与计价汇总表【道路工程】_4
其他项目清单与计价汇总表
工程名称：道路工程 |  |  | 标段： |  | 第 1 页 共 1 页
序号 | 项目名称 | 金额（元） |  | 结算金额（元） |  | 备注
1 | 暂列金额 |  |  |  |  | 明细详见表-12-1
2 | 暂估价
2.1 | 材料暂估价 | — |  |  |  | 明细详见表-12-2
2.2 | 专业工程暂估价 |  |  |  |  | 明细详见表-12-3
3 | 计日工 |  |  |  |  | 明细详见表-12-4
4 | 总承包服务费 |  |  |  |  | 明细详见表-12-5
5 | 预算包干费 | 284804.17
6 | 工程优质费
7 | 概算幅度差
8 | 现场签证费用
9 | 索赔费用
10 | 其他费用
| 合 计 | 284804.17 |  |  |  | —
表—12

## 06工料机汇总表【道路工程】_4
工料机汇总表
工程名称：道路工程 |  |  |  |  | 第1页 共3页
序号 | 名称及规格 | 单位 | 数量 | 单价(元) |  | 合计(元)
一 | 人工
1 | 人工费 | 元 | 2678961.28 | 1 |  | 2678961.28
| 小计 |  |  |  |  | 2678961.28
二 | 材料
1 | 热轧圆盘条φ10以内 | t | 16.6 | 5483.24 |  | 91041.52
2 | Ⅲ级 螺纹钢筋φ10~25 | t | 16.23 | 5230.67 |  | 84908.42
3 | Ⅲ级 螺纹钢筋φ25以外 | t | 3.84 | 5243.95 |  | 20114.22
4 | 镀锌低碳钢丝φ0.7~1.2 | kg | 106.81 | 5.38 |  | 574.65
5 | 土工布 | m2 | 5386.01 | 7.5 |  | 40395.11
6 | 铁钉 | kg | 849.16 | 7.56 |  | 6419.64
7 | 低碳钢焊条综合 | kg | 18.51 | 6.01 |  | 111.27
8 | 钢锯片φ300 | 片 | 54.92 | 264.96 |  | 14550.99
9 | 铁件综合 | kg | 3428.52 | 4.84 |  | 16594.03
10 | 零星卡具 | kg | 1480.98 | 5.47 |  | 8100.95
11 | 复合普通硅酸盐水泥P.C 32.5 | t | 1695.73 | 492.33 |  | 834856.88
12 | 中砂 | m3 | 29.88 | 200 |  | 5975.04
13 | 未级配碎石5~80 | m3 | 11952.22 | 90 |  | 1075699.82
14 | 碎石20~40 | m3 | 22621.55 | 148 |  | 3347988.91
15 | 片石 | m3 | 4808.46 | 80 |  | 384676.86
16 | 板枋材综合 | m3 | 36.77 | 1592.08 |  | 58533.78
17 | 乳化沥青 | kg | 2035.86 | 2.92 |  | 5944.72
18 | 石油沥青60~100# | t | 7.8 | 3947.82 |  | 30777.99
19 | 柴油 | t | 1.11 | 7080 |  | 7867.3
20 | 石粉 | kg | 684.01 | 0.09 |  | 61.56
21 | 脱模剂 | kg | 2221.67 | 5.13 |  | 11397.17
22 | 108胶 | kg | 8.75 | 6.86 |  | 60.03
23 | 石棉 | kg | 676.49 | 3.89 |  | 2631.56
24 | 塑料排水管DN25 | m | 88.81 | 3.86 |  | 342.82
25 | 塑料管堵DN25 | 个 | 883.75 | 1.59 |  | 1405.16
26 | 锯木屑 | m3 | 0.03 | 23.54 |  | 0.62
27 | 水 | m3 | 10558.18 | 3.26 |  | 34419.68
28 | 水 | m3 | 1.42 | 3.26 |  | 4.64
29 | 钢模板 | kg | 13932 | 4.44 |  | 61858.09
30 | 土工格栅 | m2 | 5603.33 | 17.09 |  | 95760.88
31 | 彩色透水环保砖(5cm厚)300×300×50mm | m2 | 9797.85 | 38.95 |  | 381626.44
32 | 其他材料费 | 元 | 44984.4 | 1 |  | 44984.4
33 | 材料费调整 | 元 | -14.6 | 1 |  | -14.6
34 | 普通预拌混凝土碎石粒径综合考虑 C15 | m3 | 673.12 | 446.86 |  | 300792.59
35 | 普通预拌混凝土碎石粒径综合考虑 C30 | m3 | 9007.47 | 477.76 |  | 4303409.01
36 | 预拌地面砂浆M15 | t | 545.93 | 326.56 |  | 178280.04
| 小计 |  |  |  |  | 11452152.19
三 | 机械
1 | 机上人工 | 工日 | 3170.33 | 230 |  | 729175.69
2 | 折旧费 | 元 | 376044.17 | 1 |  | 376044.17
3 | 检修费 | 元 | 85824.46 | 1 |  | 85824.46
工料机汇总表
工程名称：道路工程 |  |  |  |  | 第2页 共3页
序号 | 名称及规格 | 单位 | 数量 | 单价(元) |  | 合计(元)
4 | 维护费 | 元 | 268260.44 | 1 |  | 268260.44
5 | 安拆费 | 元 | 3663.26 | 1 |  | 3663.26
6 | 汽油(机械用)国Ⅲ93# | kg | 2553.22 | 8.76 |  | 22366.21
7 | 柴油(机械用)0# | kg | 95911.8 | 7.08 |  | 679055.54
8 | 电(机械用) | kw·h | 59169.53 | 0.68 |  | 40235.28
9 | 电(机械用) | kw·h | 3.35 | 0.68 |  | 2.28
10 | 机械费调整 | 元 | -14.74 | 1 |  | -14.74
11 | 履带式推土机功率75(kW) | 台班 | 88.73 | 1120.59 |  | 99425.58
12 | 履带式推土机功率90(kW) | 台班 | 16.02 | 1222.9 |  | 19592.57
13 | 履带式推土机功率 105(kW) | 台班 | 33.27 | 1285.3 |  | 42764.24
14 | 履带式单斗液压挖掘机斗容量1(m3) | 台班 | 80.69 | 1529.83 |  | 123434.79
15 | 轮胎式装载机斗容量1.5(m3) | 台班 | 164.98 | 836.72 |  | 138041.15
16 | 轮胎式装载机斗容量2(m3) | 台班 | 76.97 | 930.87 |  | 71649.72
17 | 平地机功率90(kW) | 台班 | 69.98 | 1020.36 |  | 71406.32
18 | 平地机功率120(kW) | 台班 | 5.78 | 1259.82 |  | 7286.92
19 | 钢轮内燃压路机工作质量8(t) | 台班 | 32.52 | 516.38 |  | 16790.72
20 | 钢轮内燃压路机工作质量12(t) | 台班 | 440.26 | 651.79 |  | 286957.13
21 | 钢轮内燃压路机工作质量15(t) | 台班 | 207.28 | 761.93 |  | 157929.96
22 | 钢轮振动压路机工作质量15(t) | 台班 | 0.82 | 1239.8 |  | 1018.62
23 | 汽车式沥青喷洒机箱容量4000(L) | 台班 | 0.94 | 992.38 |  | 932.44
24 | 载货汽车装载质量5(t) | 台班 | 57.04 | 576.6 |  | 32887.88
25 | 载货汽车装载质量6(t) | 台班 | 6.79 | 600.28 |  | 4077.7
26 | 自卸汽车装载质量8(t) | 台班 | 123.15 | 804.17 |  | 99036.03
27 | 自卸汽车装载质量12(t) | 台班 | 133.01 | 1160.31 |  | 154327.5
28 | 自卸汽车装载质量15(t) | 台班 | 528.75 | 1292.31 |  | 683306.59
29 | 机动翻斗车装载质量1(t) | 台班 | 50.73 | 309.66 |  | 15708.84
30 | 洒水车罐容量4000(L) | 台班 | 36.18 | 652.68 |  | 23616.44
31 | 洒水车罐容量6000(L) | 台班 | 31.84 | 801.8 |  | 25527.07
32 | 混凝土振捣器(插入式) | 台班 | 50.08 | 10.13 |  | 507.3
33 | 混凝土振捣器(平板式) | 台班 | 920.45 | 11.36 |  | 10456.27
34 | 稳定土厂拌设备125(m3/h)内 | 台班 | 46.18 | 2326.08 |  | 107423.96
35 | 灰浆搅拌机拌筒容量400(L) | 台班 | 28.16 | 259.05 |  | 7295.68
36 | 灰浆搅拌机拌筒容量400(L) | 台班 | 0.22 | 259.05 |  | 57.25
37 | 混凝土切缝机功率7.5(kW) | 台班 | 78.01 | 30.81 |  | 2403.43
38 | 钢筋切断机直径40(mm) | 台班 | 4.77 | 45.42 |  | 216.69
39 | 钢筋弯曲机直径40(mm) | 台班 | 4.77 | 28.9 |  | 137.88
40 | 交流弧焊机容量30(kV·A) | 台班 | 4.77 | 86.01 |  | 410.35
| 小计 |  |  |  |  | 4409239.61
四 | 主材
1 | 彩色透水环保导盲砖(5cm厚)300×300×50mm | m2 | 1358.05 | 45 |  | 61112.18
2 | 仿花岗岩树池盖板5*100*100cm | m2 | 93.84 | 91 |  | 8539.44
3 | 侧石49×15×30cm | m | 4175.69 | 30.35 |  | 126732.18
4 | 侧石49×12×40cm | m | 5117.26 | 35.36 |  | 180946.48
5 | 侧石49×8×20cm | m | 7121.27 | 25 |  | 178031.76
工料机汇总表
工程名称：道路工程 |  |  |  |  | 第3页 共3页
序号 | 名称及规格 | 单位 | 数量 | 单价(元) |  | 合计(元)
6 | 水泥石屑(碎石)混合料 | m3 | 15394.14
7 | 花岗石警示柱φ320×600 | 根 | 146 | 326 |  | 47596
| 小计 |  |  |  |  | 602958.04
合计 | [5 empty] | 16938684.10

## 07分部分项工程量清单综合单价分析表【道路工程】_4
分部分项工程量清单综合单价分析表
工程名称：道路工程 | [9 empty] | 第 1 页 共 6 页
序号 | 项目编码 | 项目名称 | 单位 | 工程量 | 其 中： | [6 empty] | 综合单价
[5 empty] | 人工费 | 材料费 | 机械费 | 管理费 | 利润 |  | 小计
| 040101001001 | 清表 | m3 | 17697.77 | 1.03 |  | 12.96 | 1.76 | 2.1 |  | 17.86
1 | D1-1-61 | 推土机推土方 运距20m内 一、二类土 | 1000m3天然密实方 | 17.6978 | 0.59 |  | 2.42 | 0.38 | 0.45 |  | 3.84 | 17.86元/m3
| D1-1-52 | 装载机装土 | 1000m3天然密实方 | 17.6978 | 0.44 |  | 1.77 | 0.28 | 0.33 |  | 2.82
| D1-1-53 换 | 自卸汽车运土方 运距1km内 实际运距(km):2 | 1000m3天然密实方 | 17.6978 |  |  | 8.77 | 1.11 | 1.32 |  | 11.2
| 040101001002 | 挖一般土方 | m3 | 28948.88 | 1.83 |  | 2.57 | 0.55 | 0.66 |  | 5.61
2 | D1-1-6 *1.5 | 人工挖一般土方 一、二类土 机械挖土方需人工辅助开挖,人工挖土 单价*1.5 | 100m3天然密实方 | 14.4744 | 1.27 |  |  | 0.16 | 0.19 |  | 1.62 | 5.61元/m3
| D1-1-29 | 挖掘机挖一般土方 一、二类土 | 1000m3天然密实方 | 27.5014 | 0.56 |  | 2.57 | 0.39 | 0.47 |  | 3.99
| 040103001001 | 回填土方 | m3 | 28948.88 | 0.97 | 0.05 | 14.54 | 1.96 | 2.33 |  | 19.85
3 | D1-1-136 | 压路机碾压土(石)方 填土方 | 1000m3压实方 | 28.9489 | 0.53 | 0.05 | 5.57 | 0.77 | 0.92 |  | 7.84 | 19.85元/m3
| D1-1-52 | 装载机装土 | 1000m3天然密实方 | 28.9489 | 0.44 |  | 1.77 | 0.28 | 0.33 |  | 2.82
| D1-1-53 | 自卸汽车运土方 运距1km内 | 1000m3天然密实方 | 28.9489 |  |  | 7.2 | 0.91 | 1.08 |  | 9.19
| 040103001002 | 回填土方 | m3 | 31357.56 | 0.97 | 0.05 | 16.12 | 2.16 | 2.56 |  | 21.86
4 | D1-1-136 | 压路机碾压土(石)方 填土方 | 1000m3压实方 | 31.3576 | 0.53 | 0.05 | 5.57 | 0.77 | 0.92 |  | 7.84 | 21.86元/m3
| D1-1-52 | 装载机装土 | 1000m3天然密实方 | 31.3576 | 0.44 |  | 1.77 | 0.28 | 0.33 |  | 2.82
| D1-1-53 换 | 自卸汽车运土方 运距1km内 实际运距(km):2 | 1000m3天然密实方 | 31.3576 |  |  | 8.77 | 1.11 | 1.32 |  | 11.2
| 040101005001 | 挖淤泥、流砂 | m3 | 4108.04 | 0.77 |  | 19.33 | 2.54 | 3.02 |  | 25.65
5 | D1-1-39 | 挖掘机挖装淤泥、流砂 | 1000m3 | 4.108 | 0.77 |  | 8.51 | 1.17 | 1.39 |  | 11.84 | 25.65元/m3
分部分项工程量清单综合单价分析表
工程名称：道路工程 | [9 empty] | 第 2 页 共 6 页
序号 | 项目编码 | 项目名称 | 单位 | 工程量 | 其 中： | [6 empty] | 综合单价
[5 empty] | 人工费 | 材料费 | 机械费 | 管理费 | 利润 |  | 小计
| D1-1-55 | 自卸汽车运淤泥、流砂 运距1km内 | 1000m3 | 4.108 |  |  | 10.83 | 1.37 | 1.62 |  | 13.82
| 040103001003 | 片石回填 | m3 | 4108.04 | 0.55 | 94.2 | 10.98 | 1.46 | 1.73 |  | 108.92
6 | D1-3-36 换 | 软基处理工程 抛石挤淤 机械推运 | 10m3 | 410.804 | 0.55 | 94.2 | 10.98 | 1.46 | 1.73 |  | 108.92 | 108.92元/m3
| 040201021001 | 土工合成材料 | m2 | 5120 | 4.76 | 19.04 |  | 0.6 | 0.71 |  | 25.12
7 | D1-3-34 | 软基处理工程 铺装土工隔栅 | 1000m2 | 5.12 | 4.76 | 19.04 |  | 0.6 | 0.71 |  | 25.12 | 25.12元/m2
| 040103001004 | 回填石方 | m3 | 25.6 | 8.51 | 278.18 | 10.98 | 2.46 | 2.92 |  | 303.06
8 | D1-3-28 | 软基处理工程 填砂(碎)石 | 10m3 | 2.56 | 8.51 | 278.18 | 10.98 | 2.46 | 2.92 |  | 303.06 | 303.06元/m3
| 040202001001 | 路床(槽)整形 | m2 | 39059.543 | 0.27 |  | 1.57 | 0.21 | 0.28 |  | 2.33
9 | D2-1-1 | 路床碾压检验 | 100m2 | 390.5954 | 0.27 |  | 1.57 | 0.21 | 0.28 |  | 2.33 | 2.33元/m2
| 040202011001 | 碎石垫层铺筑 | m2 | 39059.543 | 3.6 | 27.7 | 2.52 | 0.69 | 0.92 |  | 35.43
10 | D2-2-16 换 | 人机配合铺装砂砾石底层 厚度 15cm 实际厚度(cm):25 | 100m2 | 390.5954 | 3.6 | 27.7 | 2.52 | 0.69 | 0.92 |  | 35.43 | 35.43元/m2
| 040202015001 | 水泥稳定碎石底基层铺筑 | m2 | 36680.49 | 2.93 | 49.53 | 7.31 | 1.16 | 1.54 |  | 62.47
11 | D2-2-7 换 | 集中拌合水泥碎石混合料 水泥含量 5% | m3 | 6734.538 | 2.18 | 49.41 | 2.14 | 0.49 | 0.65 |  | 54.87 | 62.47元/m2
| D2-2-8 换 | 自卸汽车运输水泥石屑(碎石)混合料 自卸汽车装载 第一个1km 实际运距(km):5 | 100m3 | 67.3454 |  |  | 3.02 | 0.34 | 0.45 |  | 3.82
| D2-2-12 换 | 机械铺筑水泥石屑(碎石)混合料 厚度 15cm 实际厚度(cm):18 | 100m2 | 366.8049 | 0.75 | 0.12 | 2.15 | 0.33 | 0.44 |  | 3.78
| 040202015002 | 水泥稳定碎石基层铺筑 | m2 | 35013.2 | 2.93 | 51.55 | 7.31 | 1.16 | 1.54 |  | 64.49
12 | D2-2-7 换 | 集中拌合水泥碎石混合料 水泥含量 5% | m3 | 6428.4235 | 2.18 | 51.44 | 2.14 | 0.49 | 0.65 |  | 56.89 | 64.49元/m2
分部分项工程量清单综合单价分析表
工程名称：道路工程 | [9 empty] | 第 3 页 共 6 页
序号 | 项目编码 | 项目名称 | 单位 | 工程量 | 其 中： | [6 empty] | 综合单价
[5 empty] | 人工费 | 材料费 | 机械费 | 管理费 | 利润 |  | 小计
| D2-2-8 换 | 自卸汽车运输水泥石屑(碎石)混合料 自卸汽车装载 第一个1km 实际运距(km):5 | 100m3 | 64.2842 |  |  | 3.02 | 0.34 | 0.45 |  | 3.82
| D2-2-12 换 | 机械铺筑水泥石屑(碎石)混合料 厚度 15cm 实际厚度(cm):18 | 100m2 | 350.132 | 0.75 | 0.12 | 2.15 | 0.33 | 0.44 |  | 3.78
| 040203007001 | 混凝土路面浇捣 | m2 | 33964.82 | 39.84 | 131.88 | 0.5 | 4.58 | 6.05 |  | 182.84
13 | D2-3-46 换 | 水泥混凝土路面 厚度 20cm 实际厚度(cm):26 合并制作子目 普通预拌混凝土 碎石粒径综合考虑 C35 换为【普通预拌混凝土碎石粒径综合考虑 C30】 | 100m2 | 339.6482 | 37.11 | 129.71 | 0.43 | 4.26 | 5.63 |  | 177.14 | 182.84元/m2
| D2-3-59 | 道路传力杆套筒 | 100支 | 8.75 | 0.04 | 0.05 |  |  | 0.01 |  | 0.11
| D2-3-49 | 伸缝 沥青玛蹄脂 | 10m2 | 5.369 | 0.05 | 0.18 |  | 0.01 | 0.01 |  | 0.24
| D2-3-51 | 缩缝 | 100延长米 | 124.813 | 1.86 | 1.47 | 0.07 | 0.22 | 0.29 |  | 3.91
| D2-3-55 | 水泥混凝土路面养生 水养生 | 100m2 | 339.6482 | 0.77 | 0.46 |  | 0.09 | 0.12 |  | 1.44
| 040901001001 | 混凝土路面钢筋制安 | t | 16.12 | 1110.78 | 5703.76 | 21.48 | 128.62 | 169.84 |  | 7134.48
14 | D2-3-57 换 | 水泥混凝土路面钢筋 构造筋 | t | 16.12 | 1110.78 | 5703.76 | 21.48 | 128.62 | 169.84 |  | 7134.48 | 7134.48元/t
| 040901001002 | 混凝土路面钢筋制安 | t | 15.76 | 1110.78 | 5443.62 | 21.48 | 128.62 | 169.84 |  | 6874.34
15 | D2-3-57 换 | 水泥混凝土路面钢筋 构造筋 | t | 15.76 | 1110.78 | 5443.62 | 21.48 | 128.62 | 169.84 |  | 6874.34 | 6874.34元/t
| 040901001003 | 混凝土路面钢筋制安 | t | 3.724 | 1110.78 | 5457.29 | 21.48 | 128.62 | 169.84 |  | 6888.01
16 | D2-3-57 换 | 水泥混凝土路面钢筋 构造筋 换为【螺纹钢筋φ25以外】 | t | 3.724 | 1110.78 | 5457.29 | 21.48 | 128.62 | 169.84 |  | 6888.01 | 6888.01元/t
| 040204001001 | 人行道整形碾压 | m2 | 10937.16 | 1.45 |  | 0.2 | 0.19 | 0.25 |  | 2.07
分部分项工程量清单综合单价分析表
工程名称：道路工程 | [9 empty] | 第 4 页 共 6 页
序号 | 项目编码 | 项目名称 | 单位 | 工程量 | 其 中： | [6 empty] | 综合单价
[5 empty] | 人工费 | 材料费 | 机械费 | 管理费 | 利润 |  | 小计
17 | D2-1-2 | 人行道整形碾压 | 100m2 | 109.3716 | 1.45 |  | 0.2 | 0.19 | 0.25 |  | 2.07 | 2.07元/m2
| 040202015003 | 水泥稳定碎石基层铺筑 | m2 | 10937.16 | 3.26 | 55.02 | 8.13 | 1.29 | 1.71 |  | 69.42
18 | D2-2-7 换 | 集中拌合水泥碎石混合料 水泥含量 5% | m3 | 2231.1806 | 2.42 | 54.9 | 2.37 | 0.54 | 0.72 |  | 60.97 | 69.42元/m2
| D2-2-8 换 | 自卸汽车运输水泥石屑(碎石)混合料 自卸汽车装载 第一个1km 实际运距(km):5 | 100m3 | 22.3118 |  |  | 3.36 | 0.38 | 0.5 |  | 4.24
| D2-2-12 换 | 机械铺筑水泥石屑(碎石)混合料 厚度 15cm 实际厚度(cm):20 | 100m2 | 109.3716 | 0.84 | 0.12 | 2.4 | 0.37 | 0.49 |  | 4.21
| 040204002001 | 人行道块料铺设 | m2 | 9605.74 | 22.16 | 54.87 | 0.62 | 2.59 | 3.42 |  | 83.66
19 | D2-4-2 换 | 人行道砖 砂浆垫层(结合层) 厚度3cm 合并制作子目 干混地面砂浆 DS M15 换为【广场砖综合】 | 100m2 | 96.0574 | 22.16 | 54.87 | 0.62 | 2.59 | 3.42 |  | 83.66 | 83.66元/m2
| 040204002002 | 盲道导盲砖铺设 | m2 | 1331.42 | 22.16 | 15.14 | 0.62 | 2.59 | 3.42 |  | 89.83
20 | D2-4-2 换 | 人行道砖 砂浆垫层(结合层) 厚度3cm 合并制作子目 干混地面砂浆 DS M15 | 100m2 | 13.3142 | 22.16 | 61.04 | 0.62 | 2.59 | 3.42 |  | 89.83 | 89.83元/m2
| 040204004001 | [A型] 安砌路侧石 | m | 5041.64 | 23.4 | 34.76 | 1.88 | 2.87 | 3.79 |  | 102.59
21 | D2-4-27 换 | 侧平石铺设 混凝土侧石 高度350mm内 合并制作子目 干混地面砂浆 DS M15 | 100m | 50.4164 | 18.9 | 36.83 | 0.03 | 2.15 | 2.84 |  | 60.75 | 102.59元/m
| D2-4-33 换 | 浇筑侧(缘)石混凝土后座 合并制作子目 普通预拌混凝土 碎石粒径综合考虑 C15 | 10m3 | 37.3081 | 4.5 | 33.82 | 1.85 | 0.72 | 0.95 |  | 41.84
| 040204004002 | [B型] 安砌路侧石 | m | 4113.98 | 21.03 | 16.94 | 0.9 | 2.49 | 3.29 |  | 75.46
分部分项工程量清单综合单价分析表
工程名称：道路工程 | [9 empty] | 第 5 页 共 6 页
序号 | 项目编码 | 项目名称 | 单位 | 工程量 | 其 中： | [6 empty] | 综合单价
[5 empty] | 人工费 | 材料费 | 机械费 | 管理费 | 利润 |  | 小计
22 | D2-4-27 换 | 侧平石铺设 混凝土侧石 高度350mm内 合并制作子目 干混地面砂浆 DS M15 | 100m | 41.1398 | 18.9 | 31.74 | 0.03 | 2.15 | 2.84 |  | 55.67 | 75.46元/m
| D2-4-33 换 | 浇筑侧(缘)石混凝土后座 合并制作子目 普通预拌混凝土 碎石粒径综合考虑 C15 | 10m3 | 14.3989 | 2.13 | 16 | 0.87 | 0.34 | 0.45 |  | 19.79
| 040204004003 | [C型] 安砌路侧石 | m | 7016.03 | 20.06 | 9.62 | 0.5 | 2.34 | 3.08 |  | 60.98
23 | D2-4-27 换 | 侧平石铺设 混凝土侧石 高度350mm内 合并制作子目 干混地面砂浆 DS M15 | 100m | 70.1603 | 18.9 | 26.31 | 0.03 | 2.15 | 2.84 |  | 50.24 | 60.98元/m
| D2-4-33 换 | 浇筑侧(缘)石混凝土后座 合并制作子目 普通预拌混凝土 碎石粒径综合考虑 C15 | 10m3 | 13.3305 | 1.15 | 8.68 | 0.47 | 0.19 | 0.24 |  | 10.74
| 040205018001 | 警示柱安装 | 根 | 146 | 14.05 | 40.08 |  | 1.6 | 2.11 |  | 383.83
24 | D-2-23 换 | 车止石 石质(砼质) 高度1m内 合并制作子目 普通预拌混凝土 碎石粒径综合考虑 C15 | 10根 | 14.6 | 14.05 | 366.08 |  | 1.6 | 2.11 |  | 383.83 | 383.83元/根
| 040204007001 | 树池盖板 | 个 | 92 | 22.16 | 15.14 | 0.62 | 2.59 | 3.42 |  | 136.75
25 | D2-4-2 换 | 人行道砖 砂浆垫层(结合层) 厚度3cm 合并制作子目 干混地面砂浆 DS M15 | 100m2 | 0.92 | 22.16 | 107.96 | 0.62 | 2.59 | 3.42 |  | 136.75 | 136.75元/个
| 040201021002 | 土工合成材料铺设 | m2 | 1957.56 | 7.4 | 19.97 | 0.48 | 0.99 | 1.18 |  | 30.01
26 | D1-3-32 | 软基处理工程 铺设土工布 一般软土 | 1000m2 | 1.9576 | 3.66 | 8.45 |  | 0.46 | 0.55 |  | 13.13 | 30.01元/m2
| D1-3-32 | 软基处理工程 铺设土工布 一般软土 | 1000m2 | 1.9576 | 3.66 | 8.45 |  | 0.46 | 0.55 |  | 13.13
| D2-3-31 | 喷洒乳化沥青 喷油量(1kg/m2) | 100m2 | 19.5756 | 0.07 | 3.07 | 0.48 | 0.06 | 0.08 |  | 3.76
| 040201021003 | 土工合成材料 | m2 | 914.52 | 3.66 | 8.45 |  | 0.46 | 0.55 |  | 13.13
分部分项工程量清单综合单价分析表
工程名称：道路工程 | [9 empty] | 第 6 页 共 6 页
序号 | 项目编码 | 项目名称 | 单位 | 工程量 | 其 中： | [6 empty] | 综合单价
[5 empty] | 人工费 | 材料费 | 机械费 | 管理费 | 利润 |  | 小计
27 | D1-3-32 | 软基处理工程 铺设土工布 一般软土 | 1000m2 | 0.91452 | 3.66 | 8.45 |  | 0.46 | 0.55 |  | 13.13 | 13.13元/m2

## 01单位工程费汇总表【排水工程】_3
单位工程费汇总表
工程名称：排水工程 |  |  |  | 第 1 页 共 1 页
序号 | 项目名称 | 计算基础 | 费率(%) |  | 金额:(元)
1 | 分部分项合计 | 分部分项合计 |  |  | 8333056.6
2 | 措施合计 | 绿色施工安全防护措施费+其他措施费 |  |  | 616984.92
2.1 | 绿色施工安全防护措施费 | 安全及文明施工措施费 |  |  | 415101.38
2.2 | 其他措施费 | 其他措施费 |  |  | 201883.54
3 | 其他项目 | 其他项目合计 |  |  | 139483.79
3.1 | 预算包干费 | 预算包干费 |  |  | 139483.79
4 | 税前工程造价 | 分部分项合计+措施合计+其他项目 |  |  | 9089525.31
5 | 增值税销项税额 | 分部分项合计+措施合计+其他项目 | 9 |  | 818057.28
6 | 总造价 | 分部分项合计+措施合计+其他项目+增值税销项税额 |  |  | 9907582.59
合 计：玖佰玖拾万柒仟伍佰捌拾贰元伍角玖分

## 02分部分项工程量清单计价表【排水工程】_3
分部分项工程量清单计价表
工程名称：排水工程 | [6 empty] | 第 1 页 共 9 页
序号 | 项目编码 | 项目名称 | 项目特征 | 计量单位 | 工程数量 | 金额（元）
[6 empty] | 综合单价 |  | 合价
|  | 土方工程 | [5 empty] | 4126868.61
1 | 040101002001 | 挖沟槽土方 | 1.开挖方式:人、机配合挖 2.土壤类别:综合考虑 3.挖土深度:按现场综合考虑 4.其他：综合考虑井位增加土方 综合单价已包含按设计及施工规范施工等一切费用 | m3 | 42285.53 | 10.51 |  | 444420.92
2 | 040103001001 | 回填方 | 1.填方材料品种:管坑回填石屑水冲实 2.密实度管顶85%，管两侧90% 3.详管基断面大样 综合单价已包含按设计及施工规范施工等一切费用 | m3 | 18634.76 | 130.53 |  | 2432395.22
3 | 040103001002 | 回填方 | 1.填方材料品种:回填土 分层夯实 2.密实度95% 3.详管基断面大样 综合单价已包含按设计及施工规范施工等一切费用 | m3 | 14294.09 | 18.63 |  | 266298.9
4 | 040103001003 | 回填方 | 1.密实度要求:按设计及规范要求 2.填方材料品种:片石 综合单价已包含按设计及施工规范施工等一切费用 | m3 | 2439.01 | 242.44 |  | 591313.58
5 | 040103002001 | 余方弃置 | 1.挖土机装土自卸汽车运卸土方 2.运距:2km 综合单价已包含按设计及施工规范施工等一切费用 | m3 | 27991.44 | 14.02 |  | 392439.99
|  | 雨水工程 | [5 empty] | 3785266.39
6 | 040501001001 | II级钢筋混凝土管 D300 | 1.基础材质及厚度:C15混凝土基础 195mm 2.管座材质:混凝土（120度） 3.规格:Ⅱ级钢筋混凝土管 D300 4.接口方式:橡胶圈接口 5.混凝土管截断 综合单价已包含按设计及施工规范施工等一切费用 | m | 379.72 | 152.96 |  | 58081.97
7 | 040501001002 | II级钢筋混凝土管 D600 | 1.基础材质及厚度:C15混凝土基础 280mm 2.管座材质:混凝土（120度） 3.规格:Ⅱ级钢筋混凝土管 D600 4.接口方式:橡胶圈接口 5.混凝土管截断 综合单价已包含按设计及施工规范施工等一切费用 | m | 606 | 366.36 |  | 222014.16
本页小计 | [7 empty] | 4406964.74
分部分项工程量清单计价表
工程名称：排水工程 | [6 empty] | 第 2 页 共 9 页
序号 | 项目编码 | 项目名称 | 项目特征 | 计量单位 | 工程数量 | 金额（元）
[6 empty] | 综合单价 |  | 合价
8 | 040501001003 | II级钢筋混凝土管 D800 | 1.基础材质及厚度:C15混凝土基础 360mm 2.管座材质:混凝土（120度） 3.规格:Ⅱ级钢筋混凝土管 D800 4.接口方式:橡胶圈接口 5.混凝土管截断 综合单价已包含按设计及施工规范施工等一切费用 | m | 817.97 | 662.68 |  | 542052.36
9 | 040501001004 | II级钢筋混凝土管 D1000 | 1.基础材质及厚度:C15混凝土基础 450mm 2.管座材质:混凝土（120度） 3.规格:Ⅱ级钢筋混凝土管 D1000 4.接口方式:橡胶圈接口 5.混凝土管截断 综合单价已包含按设计及施工规范施工等一切费用 | m | 119.69 | 905.11 |  | 108332.62
10 | 040501001005 | II级钢筋混凝土管 D1200 | 1.基础材质及厚度:C15混凝土基础 540mm 2.管座材质:混凝土（120度） 3.规格:Ⅱ级钢筋混凝土管 D1200 4.接口方式:橡胶圈接口 5.混凝土管截断 综合单价已包含按设计及施工规范施工等一切费用 | m | 540 | 1248.48 |  | 674179.2
11 | 040501001006 | II级钢筋混凝土管 D1350 | 1.基础材质及厚度:C15混凝土基础 608mm 2.管座材质:混凝土（120度） 3.规格:Ⅱ级钢筋混凝土管 D1350 4.接口方式:橡胶圈接口 5.混凝土管截断 综合单价已包含按设计及施工规范施工等一切费用 | m | 246 | 1417.8 |  | 348778.8
12 | 040501001007 | II级钢筋混凝土管 D1500 | 1.基础材质及厚度:C15混凝土基础 675mm 2.管座材质:混凝土（120度） 3.规格:Ⅱ级钢筋混凝土管 D1500 4.接口方式:橡胶圈接口 5.混凝土管截断 综合单价已包含按设计及施工规范施工等一切费用 | m | 697.35 | 1662.37 |  | 1159253.72
本页小计 | [7 empty] | 2832596.7
分部分项工程量清单计价表
工程名称：排水工程 | [6 empty] | 第 3 页 共 9 页
序号 | 项目编码 | 项目名称 | 项目特征 | 计量单位 | 工程数量 | 金额（元）
[6 empty] | 综合单价 |  | 合价
13 | 040504001001 | Φ1000mm砌筑井 | 1.砖砌圆形雨水检查井 规格:Φ1000mm 2.C15混凝基础 3.井墙用M10水泥砂浆砌Mu10砖,抹面、勾缝和座浆均用1:2水泥砂浆 4.平均深度2.77米 5.井盖采用Φ700重型球墨铸铁防盗井盖,C30混凝土井圈 6.井内加防坠网 7.踏步材料采用塑钢,每隔360mm一个踏步 综合单价已包含按设计及施工规范施工等一切费用 | 座 | 32 | 2721.53 |  | 87088.96
14 | 040504001002 | Φ1250mm砌筑井 | 1.砖砌圆形雨水检查井 规格:Φ1250mm 2.C15混凝基础 3.井墙用M10水泥砂浆砌Mu10砖,抹面、勾缝和座浆均用1:2水泥砂浆 4.平均深度3.25米 5.井盖采用Φ700重型球墨铸铁防盗井盖,C30混凝土井圈 6.井内加防坠网 7.踏步材料采用塑钢,每隔360mm一个踏步 综合单价已包含按设计及施工规范施工等一切费用 | 座 | 19 | 3558.14 |  | 67604.66
15 | 040504001003 | Φ1500mm砌筑井 | 1.砖砌圆形雨水检查井 规格:Φ1500mm 2.C15混凝基础 3.井墙用M10水泥砂浆砌Mu10砖,抹面、勾缝和座浆均用1:2水泥砂浆 4.平均深度2.55米 5.井盖采用Φ700重型球墨铸铁防盗井盖,C30混凝土井圈 6.井内加防坠网 7.踏步材料采用塑钢,每隔360mm一个踏步 8.C25混凝土盖板 9.盖板钢筋HRB400Φ10～25 综合单价已包含按设计及施工规范施工等一切费用 | 座 | 2 | 4051.75 |  | 8103.5
本页小计 | [7 empty] | 162797.12
分部分项工程量清单计价表
工程名称：排水工程 | [6 empty] | 第 4 页 共 9 页
序号 | 项目编码 | 项目名称 | 项目特征 | 计量单位 | 工程数量 | 金额（元）
[6 empty] | 综合单价 |  | 合价
16 | 040504001004 | 1500×1100mm砌筑井 | 1.砖砌雨水检查井 规格:1500×1100mm 2.C15混凝基础 3.井墙用M10水泥砂浆砌Mu10砖,抹面、勾缝和座浆均用1:2水泥砂浆 4.平均深度2.61米 5.井盖采用Φ700重型球墨铸铁防盗井盖,C30混凝土井圈 6.井内加防坠网 7.踏步按标准图集安装 8.C25混凝土盖板 9.盖板钢筋HRB400Φ10～25 10.其他:综合考虑完成该工艺的所有施工内容，具体做法详见设计图纸及相关图集 | 座 | 12 | 3860.84 |  | 46330.08
17 | 040504001005 | 1650×1650mm砌筑井 | 1.砖砌雨水检查井 规格:1650×1650mm 2.C15混凝基础 3.井墙用M10水泥砂浆砌Mu10砖,抹面、勾缝和座浆均用1:2水泥砂浆 4.平均深度2.42米 5.井盖采用Φ700重型球墨铸铁防盗井盖,C30混凝土井圈 6.井内加防坠网 7.踏步按标准图集安装 8.C25混凝土盖板 9.盖板钢筋HRB400Φ10～25 综合单价已包含按设计及施工规范施工等一切费用 | 座 | 2 | 5614.38 |  | 11228.76
18 | 040504001006 | 1700×1100mm砌筑井 | 1.砖砌雨水检查井 规格:1700×1100mm 2.C15混凝基础 3.井墙用M10水泥砂浆砌Mu10砖,抹面、勾缝和座浆均用1:2水泥砂浆 4.平均深度3.05米 5.井盖采用Φ700重型球墨铸铁防盗井盖,C30混凝土井圈 6.井内加防坠网 7.踏步按标准图集安装 8.C25混凝土盖板 9.盖板钢筋HRB400Φ10～25 综合单价已包含按设计及施工规范施工等一切费用 | 座 | 6 | 4273.69 |  | 25642.14
本页小计 | [7 empty] | 83200.98
分部分项工程量清单计价表
工程名称：排水工程 | [6 empty] | 第 5 页 共 9 页
序号 | 项目编码 | 项目名称 | 项目特征 | 计量单位 | 工程数量 | 金额（元）
[6 empty] | 综合单价 |  | 合价
19 | 040504001007 | 1800×1100mm砌筑井 | 1.砖砌雨水检查井 规格:1800×1100mm 2.C15混凝基础 3.井墙用M10水泥砂浆砌Mu10砖,抹面、勾缝和座浆均用1:2水泥砂浆 4.平均深度3.34米 5.井盖采用Φ700重型球墨铸铁防盗井盖,C30混凝土井圈 6.井内加防坠网 7.踏步按标准图集安装 8.C25混凝土盖板 9.盖板钢筋HRB400Φ10～25 综合单价已包含按设计及施工规范施工等一切费用 | 座 | 16 | 4636.67 |  | 74186.72
20 | 040504001008 | Φ1000mm砌筑井(沉泥) | 1.砖砌圆形雨水沉泥井 规格:Φ1000mm 2.C15混凝基础 3.井墙用M10水泥砂浆砌Mu10砖,抹面、勾缝和座浆均用1:2水泥砂浆 4.平均深度3.87米 5.井盖采用Φ700重型球墨铸铁防盗井盖,C30混凝土井圈 6.井内加防坠网 7.踏步材料采用塑钢,每隔360mm一个踏步 综合单价已包含按设计及施工规范施工等一切费用 | 座 | 2 | 4041.63 |  | 8083.26
21 | 040504001009 | Φ1250mm砌筑井(沉泥) | 1.砖砌圆形雨水沉泥井 规格:Φ1250mm 2.C15混凝基础 3.井墙用M10水泥砂浆砌Mu10砖,抹面、勾缝和座浆均用1:2水泥砂浆 4.平均深度3.41米 5.井盖采用Φ700重型球墨铸铁防盗井盖,C30混凝土井圈 6.井内加防坠网 7.踏步材料采用塑钢,每隔360mm一个踏步 综合单价已包含按设计及施工规范施工等一切费用 | 座 | 6 | 4433.87 |  | 26603.22
本页小计 | [7 empty] | 108873.2
分部分项工程量清单计价表
工程名称：排水工程 | [6 empty] | 第 6 页 共 9 页
序号 | 项目编码 | 项目名称 | 项目特征 | 计量单位 | 工程数量 | 金额（元）
[6 empty] | 综合单价 |  | 合价
22 | 040504001010 | 1500×1100mm砌筑井(沉泥) | 1.砖砌雨水沉泥井 规格:1500×1100mm 2.C15混凝基础 3.井墙用M10水泥砂浆砌Mu10砖,抹面、勾缝和座浆均用1:2水泥砂浆 4.平均深度2.46米 5.井盖采用Φ700重型球墨铸铁防盗井盖,C30混凝土井圈 6.井内加防坠网 7.踏步按标准图集安装 8.C25混凝土盖板 9.盖板钢筋HRB400Φ10～25 综合单价已包含按设计及施工规范施工等一切费用 | 座 | 4 | 3763.49 |  | 15053.96
23 | 040504001011 | 1700×1100mm砌筑井(沉泥) | 1.砖砌雨水沉泥井 规格:1700×1100mm 2.C15混凝基础 3.井墙用M10水泥砂浆砌Mu10砖,抹面、勾缝和座浆均用1:2水泥砂浆 4.平均深度2.83米 5.井盖采用Φ700重型球墨铸铁防盗井盖,C30混凝土井圈 6.井内加防坠网 7.踏步按标准图集安装 8.C25混凝土盖板 9.盖板钢筋HRB400Φ10～25 综合单价已包含按设计及施工规范施工等一切费用 | 座 | 2 | 4176.33 |  | 8352.66
24 | 040504001012 | 1800×1100mm砌筑井(沉泥) | 1.砖砌雨水沉泥井 规格:1800×1100mm 2.C15混凝基础 3.井墙用M10水泥砂浆砌Mu10砖,抹面、勾缝和座浆均用1:2水泥砂浆 4.平均深度3.19米 5.井盖采用Φ700重型球墨铸铁防盗井盖,C30混凝土井圈 6.井内加防坠网 7.踏步按标准图集安装 8.C25混凝土盖板 9.盖板钢筋HRB400Φ10～25 综合单价已包含按设计及施工规范施工等一切费用 | 座 | 6 | 4540.73 |  | 27244.38
本页小计 | [7 empty] | 50651
分部分项工程量清单计价表
工程名称：排水工程 | [6 empty] | 第 7 页 共 9 页
序号 | 项目编码 | 项目名称 | 项目特征 | 计量单位 | 工程数量 | 金额（元）
[6 empty] | 综合单价 |  | 合价
25 | 040504001013 | 2200×2200mm砌筑井(沉泥) | 1.砖砌雨水沉泥井 规格:2200×2200mm 2.C15混凝基础 3.井墙用M10水泥砂浆砌Mu10砖,抹面、勾缝和座浆均用1:2水泥砂浆 4.平均深度2.51米 5.井盖采用Φ700重型球墨铸铁防盗井盖,C30混凝土井圈 6.井内加防坠网 7.踏步材料采用塑钢,每隔360mm一个踏步 8.C25混凝土盖板 9.盖板钢筋HRB400Φ10～25 综合单价已包含按设计及施工规范施工等一切费用 | 座 | 2 | 7707.12 |  | 15414.24
26 | 040504001014 | 2630×2630mm砌筑井(沉泥) | 1.砖砌雨水沉泥井 规格:2630×2630mm 2.C15混凝基础 3.井墙用M10水泥砂浆砌Mu10砖,抹面、勾缝和座浆均用1:2水泥砂浆 4.平均深度3.15米 5.井盖采用Φ700重型球墨铸铁防盗井盖,C30混凝土井圈 6.井内加防坠网 7.踏步按标准图集安装 8.C25混凝土盖板 9.盖板钢筋HRB400Φ10～25 综合单价已包含按设计及施工规范施工等一切费用 | 座 | 2 | 12542.65 |  | 25085.3
27 | 040504009001 | 双篦雨水口 | 1.双篦雨水口(1450×380)井深 1.3m 2.M10水泥砂浆砌MU10砖厚240 3.内抹面20mm厚1:2水泥砂浆 4.100mm厚C15混凝土基础 5.雨水口圈 5.采用球墨铸铁雨水箅子750*450mm 综合单价已包含按设计及施工规范施工等一切费用 | 座 | 93 | 2436.04 |  | 226551.72
|  | 污水工程 | [5 empty] | 367898.7
本页小计 | [7 empty] | 267051.26
分部分项工程量清单计价表
工程名称：排水工程 | [6 empty] | 第 8 页 共 9 页
序号 | 项目编码 | 项目名称 | 项目特征 | 计量单位 | 工程数量 | 金额（元）
[6 empty] | 综合单价 |  | 合价
28 | 040501001008 | II级钢筋混凝土管 D300 | 1.基础材质及厚度:C15混凝土基础 195mm 2.管座材质:混凝土（120度） 3.规格:Ⅱ级钢筋混凝土管 D300 4.接口方式:橡胶圈接口 5.混凝土管截断 6.管道检验及试验要求:满足设计及规范要求 综合单价已包含按设计及施工规范施工等一切费用 | m | 211.5 | 174.29 |  | 36862.34
29 | 040501001009 | II级钢筋混凝土管 D400 | 1.基础材质及厚度:C15混凝土基础 223mm 2.管座材质:混凝土（120度） 3.规格:Ⅱ级钢筋混凝土管 D400 4.接口方式:橡胶圈接口 5.混凝土管截断 6.管道检验及试验要求:满足设计及规范要求 综合单价已包含按设计及施工规范施工等一切费用 | m | 401.73 | 228.61 |  | 91839.5
30 | 040501001010 | II级钢筋混凝土管 D500 | 1.基础材质及厚度:C15混凝土基础 262mm 2.管座材质:混凝土（120度） 3.规格:Ⅱ级钢筋混凝土管 D500 4.接口方式:橡胶圈接口 5.混凝土管截断 6.管道检验及试验要求:满足设计及规范要求 综合单价已包含按设计及施工规范施工等一切费用 | m | 338.99 | 326.22 |  | 110585.32
31 | 040504001015 | Φ1000mm砌筑井 | 1.砖砌圆形污水检查井 规格:Φ1000mm 2.C15混凝基础 3.井墙用M10水泥砂浆砌Mu10砖,抹面、勾缝和座浆均用1:2水泥砂浆 4.平均深度4.05米 5.井盖采用Φ700重型球墨铸铁防盗井盖,C30混凝土井圈 6.井内加防坠网 7.踏步材料采用塑钢,每隔360mm一个踏步 综合单价已包含按设计及施工规范施工等一切费用 | 座 | 29 | 3401.77 |  | 98651.33
本页小计 | [7 empty] | 337938.49
分部分项工程量清单计价表
工程名称：排水工程 | [6 empty] | 第 9 页 共 9 页
序号 | 项目编码 | 项目名称 | 项目特征 | 计量单位 | 工程数量 | 金额（元）
[6 empty] | 综合单价 |  | 合价
32 | 040504001016 | Φ1000mm砌筑井(沉泥) | 1.砖砌圆形污水沉泥井 规格:Φ1000mm 2.C15混凝基础 3.井墙用M10水泥砂浆砌Mu10砖,抹面、勾缝和座浆均用1:2水泥砂浆 4.平均深度4.35米 5.井盖采用Φ700重型球墨铸铁防盗井盖,C30混凝土井圈 6.井内加防坠网 7.踏步材料采用塑钢,每隔360mm一个踏步 综合单价已包含按设计及施工规范施工等一切费用 | 座 | 7 | 4280.03 |  | 29960.21
|  | 检查井加装井盖 | [5 empty] | 53022.9
|  | 雨水工程 | [5 empty] | 16664.34
33 | 040504001017 | 检查井加装井盖 | 1.检查井加装井盖 2.井盖采用Φ700重型球墨铸铁防盗井盖 3.井内加防坠网 综合单价已包含按设计及施工规范施工等一切费用 | 座 | 22 | 757.47 |  | 16664.34
|  | 污水工程 | [5 empty] | 36358.56
34 | 040504001018 | 检查井加装井盖 | 1.检查井加装井盖 2.井盖采用Φ700重型球墨铸铁防盗井盖 3.井内加防坠网 综合单价已包含按设计及施工规范施工等一切费用 | 座 | 48 | 757.47 |  | 36358.56
|  | 措施项目 | [5 empty] | 233404.49
35 | 041101005001 | 井字架 | 1.木制井字架 井深: 综合考虑 | 座 | 149 | 211.55 |  | 31520.95
36 | 041102001001 | 垫层模板 | 1.构件类型:砌筑井、雨水口垫层模板 | m2 | 170.78 | 43.57 |  | 7440.88
37 | 041102032001 | 管(渠)道管座模板 | 1.构件类型:管座复合木模 | m2 | 3198.07 | 60.8 |  | 194442.66
本页小计 | [7 empty] | 316387.6
合 计 | [7 empty] | 8566461.09

## 03措施项目清单计价表【排水工程】_3
措施项目清单计价表
工程名称：排水工程 |  |  | 第 1 页 共 1 页
序号 | 项目名称 | 取费基数 |  | 费率（%） | 金额（元）
1 | 绿色施工安全防护措施费 |  |  |  | 415101.38
1.1 | 综合脚手架 |  |  |  | 31520.95
041101005001 | 井字架 |  |  |  | 31520.95
1.2 | 靠脚手架安全挡板
1.3 | 围尼龙编制布
1.4 | 桥梁支架
1.5 | 施工现场围挡和临时占地围挡
1.6 | 施工围挡照明
1.7 | 独立安全防护挡板
1.8 | 吊装设备基础
LSSGCSF00015 | 绿色施工安全防护措施费 | 分部分项人工费+分部分项机具费 |  | 16.50 | 383580.43
2 | 措施其他项目 |  |  |  | 201883.54
2.7 | 模板工程 |  |  |  | 201883.54
041102001001 | 垫层模板 |  |  |  | 7440.88
041102032001 | 管(渠)道管座模板 |  |  |  | 194442.66
2.8 | 材料二次运输
2.9 | 井点降水工程
2.10 | 施工护栏
2.11 | 监测量控工程
041108001003 | 地下管线交叉降效费 |  |  | 0.00
041109002003 | 夜间施工增加费 |  |  | 20.00
041109005003 | 交通疏解员增加费 |  |  | 15.00
粤041109008003 | 赶工措施费 | 分部分项人工费+分部分项机具费 |  | 0.00
粤041109009003 | 文明工地增加费 | 分部分项人工费+分部分项机具费 |  | 0.00
QTFY00000003 | 其他费用
合计 |  |  |  |  | 616984.92

## 04措施项目费分析表【排水工程】_3
措施项目费分析表
工程名称：排水工程 | [7 empty] | 第 1 页 共 2 页
序号 | 名称 | 单位 | 数 量 | 金 额（元）
|  |  |  | 人工费 | 材料费 | 机械费 | 管理费 |  | 利润 | 小计
1 | 绿色施工安全防护措施费 | [8 empty] | 415101.38
1.1 | 综合脚手架 | 项 | 1 | 19475.79 | 5693.29 |  | 3429.98 |  | 2921.89 | 31520.95
041101005001 | 井字架 | 座 | 149 | 130.71 | 38.21 |  | 23.02 |  | 19.61 | 211.55
D5-6-89 | 木制井字架 井深(m以内) 4 | 座 | 149 | 130.71 | 38.21 |  | 23.02 |  | 19.61 | 211.55
1.2 | 靠脚手架安全挡板 | 项 | 1
1.3 | 围尼龙编制布 | 项 | 1
1.4 | 桥梁支架 | 项 | 1
1.5 | 施工现场围挡和临时占地围挡 | 项 | 1
1.6 | 施工围挡照明 | 项 | 1
1.7 | 独立安全防护挡板 | 项 | 1
1.8 | 吊装设备基础 | 项 | 1
LSSGCSF00015 | 绿色施工安全防护措施费 | 项 | 1 |  | 383580.43 |  |  |  |  | 383580.43
2 | 措施其他项目 | [8 empty] | 201883.54
2.7 | 模板工程 | 项 | 1 | 94014.75 | 59286.62 | 13505.76 | 18940.36 |  | 16126.83 | 201883.54
041102001001 | 垫层模板 | m2 | 170.78 | 11.85 | 24.89 | 2.23 | 2.48 |  | 2.11 | 43.57
D5-6-1 换 | 混凝土基础垫层 木模 合并制作子目 湿拌抹灰砂浆 一次抹灰厚度≥5mm M20 | 100m2 | 1.71 | 11.85 | 24.89 | 2.23 | 2.48 |  | 2.11 | 43.57
041102032001 | 管(渠)道管座模板 | m2 | 3198.07 | 28.76 | 17.21 | 4.1 | 5.79 |  | 4.93 | 60.8
D5-6-41 换 | 管、渠道及其他 管座 复合木模 合并制作子目 湿拌抹灰砂浆 一次抹灰厚度≥5mm M20 | 100m2 | 31.98 | 28.76 | 17.21 | 4.1 | 5.79 |  | 4.93 | 60.8
2.8 | 材料二次运输 | 项 | 1
2.9 | 井点降水工程 | 项 | 1
2.10 | 施工护栏 | 项 | 1
2.11 | 监测量控工程 | 项 | 1
041108001003 | 地下管线交叉降效费 | 项 | 1
041109002003 | 夜间施工增加费 | 项 | 1
041109005003 | 交通疏解员增加费 | 项 | 1
粤041109008003 | 赶工措施费 | 项 | 1
措施项目费分析表
工程名称：排水工程 | [7 empty] | 第 2 页 共 2 页
序号 | 名称 | 单位 | 数 量 | 金 额（元）
|  |  |  | 人工费 | 材料费 | 机械费 | 管理费 |  | 利润 | 小计
粤041109009003 | 文明工地增加费 | 项 | 1
QTFY00000003 | 其他费用 | 项 | 1
| 合计 | [8 empty] | 616984.92

## 05其他项目清单与计价汇总表【排水工程】_3
其他项目清单与计价汇总表
工程名称：排水工程 |  |  | 标段： |  | 第 1 页 共 1 页
序号 | 项目名称 | 金额（元） |  | 结算金额（元） |  | 备注
1 | 暂列金额 |  |  |  |  | 明细详见表-12-1
2 | 暂估价
2.1 | 材料暂估价 | — |  |  |  | 明细详见表-12-2
2.2 | 专业工程暂估价 |  |  |  |  | 明细详见表-12-3
3 | 计日工 |  |  |  |  | 明细详见表-12-4
4 | 总承包服务费 |  |  |  |  | 明细详见表-12-5
5 | 预算包干费 | 139483.79
6 | 工程优质费
7 | 概算幅度差
8 | 现场签证费用
9 | 索赔费用
10 | 其他费用
| 合 计 | 139483.79 |  |  |  | —
表—12

## 06工料机汇总表【排水工程】_3
工料机汇总表
工程名称：排水工程 |  |  |  |  | 第1页 共3页
序号 | 名称及规格 | 单位 | 数量 | 单价(元) |  | 合计(元)
一 | 人工
1 | 人工费 | 元 | 1782013.65 | 1 |  | 1782013.65
| 小计 |  |  |  |  | 1782013.65
二 | 材料
1 | 螺纹钢筋φ10~25 | t | 2.47 | 5230.67 |  | 12894.12
2 | 镀锌低碳钢丝φ0.7~1.2 | kg | 5.9 | 5.38 |  | 31.76
3 | 镀锌低碳钢丝φ1.2~2.5 | kg | 5.5 | 5.38 |  | 29.58
4 | 镀锌低碳钢丝φ2.5~4.0 | kg | 858.31 | 5.38 |  | 4617.7
5 | 塑料薄膜 | m2 | 7220.78 | 0.26 |  | 1877.4
6 | 圆钉综合 | kg | 703.4 | 5.36 |  | 3770.24
7 | 低碳钢焊条综合 | kg | 22.87 | 6.01 |  | 137.46
8 | 零星卡具 | kg | 704.92 | 5.47 |  | 3855.9
9 | 片石 | m3 | 2909.74 | 80 |  | 232779.11
10 | 石屑 | m3 | 24970.58 | 80 |  | 1997646.27
11 | 标准砖240×115×53 | 千块 | 341.64 | 290 |  | 99075.89
12 | 板枋材综合 | m3 | 7.07 | 1592.08 |  | 11260.78
13 | 润滑剂 | kg | 384.5 | 4.53 |  | 1741.77
14 | 脱模剂 | kg | 336.89 | 5.13 |  | 1728.22
15 | 焊接钢管DN40 | m | 0.29 | 16.09 |  | 4.6
16 | 橡胶管综合 | m | 14.28 | 17.09 |  | 244.1
17 | 塑钢踏步 | kg | 1278.8 | 6.29 |  | 8043.66
18 | 草板纸80# | 张 | 959.42 | 4.19 |  | 4019.97
19 | 水 | m3 | 3834.95 | 3.26 |  | 12501.92
20 | 复合木模板面板 | m2 | 65.88 | 29.91 |  | 1970.48
21 | 钢模板 | kg | 29.07 | 4.44 |  | 129.07
22 | 木脚手杆 | m3 | 0.45 | 1282.05 |  | 573.08
23 | 木脚手板 | m3 | 0.3 | 1303.48 |  | 388.44
24 | 木支撑 | m3 | 19.22 | 1651.95 |  | 31751.14
25 | 其他材料费 | 元 | 38868.3 | 1 |  | 38868.3
26 | 材料费调整 | 元 | 0.43 | 1 |  | 0.43
27 | 普通预拌混凝土碎石粒径综合考虑 C15 | m3 | 1856.1 | 446.86 |  | 829416.44
28 | 普通预拌混凝土碎石粒径综合考虑 C15 | m3 | 10.29 | 446.86 |  | 4599.08
29 | 普通预拌混凝土C25 | m3 | 26.56 | 467.46 |  | 12417.61
30 | 普通预拌混凝土C30 | m3 | 1.02 | 477.76 |  | 488.75
31 | 湿拌砌筑砂浆砌筑灰缝≥5mm M7.5 | m3 | 149.66 | 490 |  | 73333.69
32 | 湿拌砌筑砂浆砌筑灰缝≥5mm M10 | m3 | 37.29 | 500 |  | 18646.5
33 | 湿拌砌筑砂浆砌筑灰缝≥5mm M20 | m3 | 2.24 | 532.5 |  | 1192.8
34 | 湿拌抹灰砂浆一次抹灰厚度≥5mm M15 | m3 | 0.47 | 532.5 |  | 247.61
35 | 湿拌抹灰砂浆一次抹灰厚度≥5mm M20 | m3 | 23.43 | 542.5 |  | 12713.05
36 | 湿拌防水砂浆：P6用于抗渗压力要求的工程部位 M10 | m3 | 4.71 | 552.5 |  | 2602.28
| 小计 |  |  |  |  | 3425599.2
三 | 机械
1 | 机上人工 | 工日 | 964.26 | 230 |  | 221779.04
2 | 折旧费 | 元 | 117140.02 | 1 |  | 117140.02
工料机汇总表
工程名称：排水工程 |  |  |  |  | 第2页 共3页
序号 | 名称及规格 | 单位 | 数量 | 单价(元) |  | 合计(元)
3 | 检修费 | 元 | 30950.58 | 1 |  | 30950.58
4 | 维护费 | 元 | 86576.9 | 1 |  | 86576.9
5 | 安拆费 | 元 | 15503.82 | 1 |  | 15503.82
6 | 汽油(机械用)国Ⅲ93# | kg | 17.39 | 8.76 |  | 152.33
7 | 柴油(机械用)0# | kg | 24696.56 | 7.08 |  | 174851.63
8 | 电(机械用) | kw·h | 33465 | 0.68 |  | 22756.2
9 | 机械费调整 | 元 | 0.28 | 1 |  | 0.28
10 | 履带式推土机功率75(kW) | 台班 | 11.6 | 1120.59 |  | 12998.17
11 | 履带式单斗液压挖掘机斗容量1(m3) | 台班 | 115.15 | 1529.83 |  | 176161.3
12 | 轮胎式装载机斗容量1.5(m3) | 台班 | 59.2 | 836.72 |  | 49535.41
13 | 电动夯实机夯击能力20~62(kN·m) | 台班 | 1958.05 | 32.12 |  | 62892.68
14 | 汽车式起重机提升质量8(t) | 台班 | 9.57 | 960.31 |  | 9191.42
15 | 汽车式起重机提升质量12(t) | 台班 | 6.69 | 1079.58 |  | 7220.66
16 | 汽车式起重机提升质量16(t) | 台班 | 1.37 | 1207.91 |  | 1660.15
17 | 汽车式起重机提升质量25(t) | 台班 | 6.84 | 1365.89 |  | 9345.01
18 | 汽车式起重机提升质量32(t) | 台班 | 17.36 | 1584.93 |  | 27521.52
19 | 叉式起重机提升质量3(t) | 台班 | 0.66 | 600.02 |  | 394.33
20 | 叉式起重机提升质量5(t) | 台班 | 0.14 | 596.55 |  | 81.73
21 | 叉式起重机提升质量6(t) | 台班 | 0.69 | 644.82 |  | 441.83
22 | 叉式起重机提升质量10(t) | 台班 | 1.74 | 925.29 |  | 1610
23 | 载货汽车装载质量6(t) | 台班 | 8.28 | 600.28 |  | 4968.28
24 | 载货汽车装载质量8(t) | 台班 | 8.97 | 682.38 |  | 6122.31
25 | 自卸汽车装载质量15(t) | 台班 | 190.06 | 1292.31 |  | 245618.89
26 | 机动翻斗车装载质量1(t) | 台班 | 167.28 | 309.66 |  | 51800.48
27 | 混凝土振捣器(插入式) | 台班 | 177.94 | 10.13 |  | 1802.53
28 | 混凝土振捣器(平板式) | 台班 | 13.18 | 11.36 |  | 149.75
29 | 钢筋切断机直径40(mm) | 台班 | 0.26 | 45.42 |  | 11.84
30 | 钢筋弯曲机直径40(mm) | 台班 | 0.52 | 28.9 |  | 15.07
31 | 木工圆锯机直径500(mm) | 台班 | 1.59 | 26.01 |  | 41.4
32 | 交流弧焊机容量30(kV·A) | 台班 | 1.21 | 86.01 |  | 103.96
33 | 对焊机容量75(kV·A) | 台班 | 0.22 | 110.7 |  | 24.41
| 小计 |  |  |  |  | 1339423.93
四 | 主材
1 | 橡胶圈D600 | 个 | 296.64 | 35.5 |  | 10530.72
2 | 橡胶圈D400 | 个 | 202.91 | 22.3 |  | 4524.89
3 | 橡胶圈D300 | 个 | 105.06 | 12.5 |  | 1313.25
4 | 橡胶圈D500 | 个 | 170.98 | 35.5 |  | 6069.79
5 | 橡胶圈D1350 | 个 | 121.54 | 112.86 |  | 13717
6 | 橡胶圈D1500 | 个 | 347.11 | 146.75 |  | 50938.39
7 | 橡胶圈D300 | 个 | 168.92 | 12.5 |  | 2111.5
8 | 橡胶圈D800 | 个 | 407.88 | 43.32 |  | 17669.36
9 | 橡胶圈D1000 | 个 | 58.71 | 65.8 |  | 3863.12
10 | 橡胶圈D1200 | 个 | 267.8 | 82.53 |  | 22101.53
11 | 钢筋混凝土管D300 | m | 330.28 | 87 |  | 28734.37
12 | 钢筋混凝土管D1200 | m | 524.29 | 655 |  | 343410.61
工料机汇总表
工程名称：排水工程 |  |  |  |  | 第3页 共3页
序号 | 名称及规格 | 单位 | 数量 | 单价(元) |  | 合计(元)
13 | 钢筋混凝土管D1350 | m | 238.03 | 655 |  | 155907.49
14 | 钢筋混凝土管D1500 | m | 678.89 | 740 |  | 502379.86
15 | 钢筋混凝土管D300 | m | 205.13 | 87 |  | 17846.4
16 | 钢筋混凝土管D600 | m | 580.8 | 178.65 |  | 103760.01
17 | 钢筋混凝土管D400 | m | 396.56 | 96 |  | 38069.4
18 | 钢筋混凝土管D500 | m | 334.61 | 145.2 |  | 48585.81
19 | 钢筋混凝土管D800 | m | 799.74 | 365 |  | 291904.44
20 | 钢筋混凝土管D1000 | m | 113.41 | 480 |  | 54438.19
21 | Φ700重型球墨铸铁防盗井盖 | 套 | 187 | 620 |  | 115940
22 | Φ700重型球墨铸铁防盗井盖 | 套 | 32 | 620 |  | 19840
23 | 铸铁平篦 | 套 | 186 | 535 |  | 99510
24 | 防坠网 | 套 | 219 | 45 |  | 9855
| 小计 |  |  |  |  | 1963021.13
合计 | [5 empty] | 7840344.78

## 07分部分项工程量清单综合单价分析表【排水工程】_3
分部分项工程量清单综合单价分析表
工程名称：排水工程 | [9 empty] | 第 1 页 共 14 页
序号 | 项目编码 | 项目名称 | 单位 | 工程量 | 其 中： | [6 empty] | 综合单价
[5 empty] | 人工费 | 材料费 | 机械费 | 管理费 | 利润 |  | 小计
| 040101002001 | 挖沟槽土方 | m3 | 42285.53 | 3.76 |  | 4.47 | 1.04 | 1.23 |  | 10.51
1 | D1-1-11 *1.5 | 人工挖沟槽土方 一、二类土 深度在4m内 机械挖土方需人工辅助开挖,人工挖土 单价*1.5 | 100m3天然密实方 | 22.1999 | 3.05 |  |  | 0.38 | 0.46 |  | 3.89 | 10.51元/m3
| D1-1-33 | 挖掘机挖沟槽、基坑土方 一、二类土 | 1000m3天然密实方 | 42.1798 | 0.71 |  | 4.47 | 0.65 | 0.78 |  | 6.62
| 040103001001 | 回填方 | m3 | 18634.76 | 15.98 | 108.08 | 1.61 | 2.22 | 2.64 |  | 130.53
2 | D1-1-135 | 管(基)坑回填石屑 | 100m3 | 186.3476 | 15.98 | 108.08 | 1.61 | 2.22 | 2.64 |  | 130.53 | 130.53元/m3
| 040103001002 | 回填方 | m3 | 14294.09 | 12.3 |  | 2.31 | 1.84 | 2.19 |  | 18.63
3 | D1-1-133 | 回填土 夯实机夯实 槽、坑 | 100m3压实方 | 142.9409 | 12.3 |  | 2.31 | 1.84 | 2.19 |  | 18.63 | 18.63元/m3
| 040103001003 | 回填方 | m3 | 2439.01 | 114.74 | 96.02 |  | 14.47 | 17.21 |  | 242.44
4 | D1-3-24 | 软基处理工程 改换片石 | 10m3 | 243.901 | 114.74 | 96.02 |  | 14.47 | 17.21 |  | 242.44 | 242.44元/m3
| 040103002001 | 余方弃置 | m3 | 27991.44 | 0.44 |  | 10.54 | 1.39 | 1.65 |  | 14.02
5 | D1-1-53 换 | 自卸汽车运土方 运距1km内 实际运距(km):2 | 1000m3天然密实方 | 27.9914 |  |  | 8.77 | 1.11 | 1.32 |  | 11.2 | 14.02元/m3
| D1-1-52 | 装载机装土 | 1000m3天然密实方 | 27.9914 | 0.44 |  | 1.77 | 0.28 | 0.33 |  | 2.82
| 040501001001 | II级钢筋混凝土管 D300 | m | 379.72 | 26.5 | 31.8 | 3.6 | 5.3 | 4.52 |  | 152.96
6 | D5-1-2 换 | 钢筋混凝土管120°混凝土基础 管径(mm) 600以内 合并制作子目 普通预拌混凝土 碎石粒径综合考虑 C15 | 10m3 | 2.581 | 7.45 | 31.28 | 1.75 | 1.62 | 1.38 |  | 43.49 | 152.96元/m
| D5-1-78 | 混凝土管截断 有筋 管径(mm以内) 300 | 10根 | 1.1 | 0.49 |  |  | 0.09 | 0.07 |  | 0.64
分部分项工程量清单综合单价分析表
工程名称：排水工程 | [9 empty] | 第 2 页 共 14 页
序号 | 项目编码 | 项目名称 | 单位 | 工程量 | 其 中： | [6 empty] | 综合单价
[5 empty] | 人工费 | 材料费 | 机械费 | 管理费 | 利润 |  | 小计
| D5-2-58 | 混凝土管铺设 承插式(φ150-3000) 人机配合下管管径(mm以内) 300 | 100m | 3.2701 | 7.46 | 76.01 | 1.84 | 1.64 | 1.4 |  | 88.34
| D5-2-228 | 承插口、企口 管径(mm以内) 300 | 10个口 | 16.4 | 11.11 | 5.75 |  | 1.96 | 1.67 |  | 20.49
| 040501001002 | II级钢筋混凝土管 D600 | m | 606 | 65.78 | 79.22 | 8.54 | 13.09 | 11.15 |  | 366.36
7 | D5-1-2 换 | 钢筋混凝土管120°混凝土基础 管径(mm) 600以内 合并制作子目 普通预拌混凝土 碎石粒径综合考虑 C15 | 10m3 | 10.243 | 18.53 | 77.79 | 4.36 | 4.03 | 3.43 |  | 108.14 | 366.36元/m
| D5-1-79 | 混凝土管截断 有筋 管径(mm以内) 600 | 10根 | 2 | 0.92 |  |  | 0.16 | 0.14 |  | 1.22
| D5-2-63 | 混凝土管铺设 承插式(φ150-3000) 人机配合下管管径(mm以内) 600 | 100m | 5.7505 | 15.87 | 172.32 | 4.17 | 3.53 | 3.01 |  | 198.89
| D5-2-231 | 承插口、企口 管径(mm以内) 600 | 10个口 | 28.8 | 30.46 | 17.71 |  | 5.36 | 4.57 |  | 58.11
| 040501001003 | II级钢筋混凝土管 D800 | m | 817.97 | 98.47 | 131.91 | 16.39 | 20.23 | 17.23 |  | 662.68
8 | D5-1-3 换 | 钢筋混凝土管120°混凝土基础 管径(mm) 1500以内 合并制作子目 普通预拌混凝土 碎石粒径综合考虑 C15 | 10m3 | 23.016 | 31.29 | 129.52 | 7.26 | 6.79 | 5.78 |  | 180.64 | 662.68元/m
| D5-1-80 | 混凝土管截断 有筋 管径(mm以内) 800 | 10根 | 2.7 | 1.38 |  |  | 0.24 | 0.21 |  | 1.83
| D5-2-65 | 混凝土管铺设 承插式(φ150-3000) 人机配合下管管径(mm以内) 800 | 100m | 7.9182 | 21.47 | 358.83 | 9.12 | 5.39 | 4.59 |  | 399.4
| D5-2-233 | 承插口、企口 管径(mm以内) 800 | 10个口 | 39.6 | 44.33 | 22.02 |  | 7.81 | 6.65 |  | 80.81
| 040501001004 | II级钢筋混凝土管 D1000 | m | 119.69 | 139.02 | 199.76 | 25.55 | 28.98 | 24.69 |  | 905.11
分部分项工程量清单综合单价分析表
工程名称：排水工程 | [9 empty] | 第 3 页 共 14 页
序号 | 项目编码 | 项目名称 | 单位 | 工程量 | 其 中： | [6 empty] | 综合单价
[5 empty] | 人工费 | 材料费 | 机械费 | 管理费 | 利润 |  | 小计
9 | D5-1-3 换 | 钢筋混凝土管120°混凝土基础 管径(mm) 1500以内 合并制作子目 普通预拌混凝土 碎石粒径综合考虑 C15 | 10m3 | 5.101 | 47.39 | 196.17 | 11 | 10.28 | 8.76 |  | 273.6 | 905.11元/m
| D5-1-81 | 混凝土管截断 有筋 管径(mm以内) 1000 | 10根 | 0.4 | 2.15 |  |  | 0.38 | 0.32 |  | 2.85
| D5-2-67 | 混凝土管铺设 承插式(φ150-3000) 人机配合下管管径(mm以内) 1000 | 100m | 1.1229 | 30.86 | 457.91 | 14.55 | 8 | 6.81 |  | 518.14
| D5-2-235 | 承插口、企口 管径(mm以内) 1000 | 10个口 | 5.7 | 58.62 | 32.78 |  | 10.32 | 8.79 |  | 110.52
| 040501001005 | II级钢筋混凝土管 D1200 | m | 540 | 174.79 | 294.28 | 34.35 | 36.83 | 31.37 |  | 1248.48
10 | D5-1-3 换 | 钢筋混凝土管120°混凝土基础 管径(mm) 1500以内 合并制作子目 普通预拌混凝土 碎石粒径综合考虑 C15 | 10m3 | 33.95 | 69.91 | 289.39 | 16.22 | 15.17 | 12.92 |  | 403.61 | 1248.48元/m
| D5-1-82 | 混凝土管截断 有筋 管径(mm以内) 1200 | 10根 | 1.8 | 3.49 |  |  | 0.62 | 0.52 |  | 4.63
| D5-2-69 | 混凝土管铺设 承插式(φ150-3000) 人机配合下管管径(mm以内) 1200 | 100m | 5.191 | 29.73 | 640.23 | 18.12 | 8.43 | 7.18 |  | 703.69
| D5-2-237 | 承插口、企口 管径(mm以内) 1200 | 10个口 | 26 | 71.66 | 41.53 |  | 12.62 | 10.75 |  | 136.55
| 040501001006 | II级钢筋混凝土管 D1350 | m | 246 | 221.28 | 372.66 | 46.88 | 47.22 | 40.22 |  | 1417.8
11 | D5-1-3 换 | 钢筋混凝土管120°混凝土基础 管径(mm) 1500以内 合并制作子目 普通预拌混凝土 碎石粒径综合考虑 C15 | 10m3 | 19.546 | 88.35 | 365.73 | 20.5 | 19.17 | 16.33 |  | 510.08 | 1417.8元/m
| D5-1-83 | 混凝土管截断 有筋 管径(mm以内) 1500 | 10根 | 0.8 | 5.45 |  |  | 0.96 | 0.82 |  | 7.23
分部分项工程量清单综合单价分析表
工程名称：排水工程 | [9 empty] | 第 4 页 共 14 页
序号 | 项目编码 | 项目名称 | 单位 | 工程量 | 其 中： | [6 empty] | 综合单价
[5 empty] | 人工费 | 材料费 | 机械费 | 管理费 | 利润 |  | 小计
| D5-2-70 | 混凝土管铺设 承插式(φ150-3000) 人机配合下管管径(mm以内) 1350 | 100m | 2.3567 | 31.99 | 639.96 | 26.38 | 10.28 | 8.76 |  | 717.37
| D5-2-239 | 承插口、企口 管径(mm以内) 1500 | 10个口 | 11.8 | 95.49 | 56.49 |  | 16.82 | 14.32 |  | 183.12
| 040501001007 | II级钢筋混凝土管 D1500 | m | 697.35 | 248.96 | 462 | 57.89 | 54.04 | 46.03 |  | 1662.37
12 | D5-1-3 换 | 钢筋混凝土管120°混凝土基础 管径(mm) 1500以内 合并制作子目 普通预拌混凝土 碎石粒径综合考虑 C15 | 10m3 | 68.69 | 109.53 | 453.4 | 25.42 | 23.76 | 20.24 |  | 632.35 | 1662.37元/m
| D5-1-83 | 混凝土管截断 有筋 管径(mm以内) 1500 | 10根 | 2.3 | 5.53 |  |  | 0.97 | 0.83 |  | 7.33
| D5-2-71 | 混凝土管铺设 承插式(φ150-3000) 人机配合下管管径(mm以内) 1500 | 100m | 6.7217 | 37.7 | 728.27 | 32.47 | 12.36 | 10.53 |  | 821.33
| D5-2-239 | 承插口、企口 管径(mm以内) 1500 | 10个口 | 33.7 | 96.2 | 73.79 |  | 16.94 | 14.43 |  | 201.36
| 040504001001 | Φ1000mm砌筑井 | 座 | 32 | 743.87 | 996.54 | 55.46 | 140.76 | 119.9 |  | 2721.53
13 | D5-3-2 换 | 砖砌收口式 适用管径 200-600 井径1000 井深3.1m 实际高度(m):2.77 合并制作子目 普通预拌混凝土 碎石粒径综合考虑 C15 合并制作子目 湿拌防水砂浆:P6 用于抗渗压力要求的工程部位 M10 合并制作子目 湿拌砌筑砂浆 砌筑灰缝≥5mm M7.5 | 座 | 32 | 743.87 | 1661.54 | 55.46 | 140.76 | 119.9 |  | 2721.53 | 2721.53元/座
| 040504001002 | Φ1250mm砌筑井 | 座 | 19 | 1036.85 | 1423.31 | 71.53 | 195.19 | 166.26 |  | 3558.14
分部分项工程量清单综合单价分析表
工程名称：排水工程 | [9 empty] | 第 5 页 共 14 页
序号 | 项目编码 | 项目名称 | 单位 | 工程量 | 其 中： | [6 empty] | 综合单价
[5 empty] | 人工费 | 材料费 | 机械费 | 管理费 | 利润 |  | 小计
14 | D5-3-3 换 | 砖砌收口式 适用管径 600-800 井径1250 井深3.1m 实际高度(m):3.25 合并制作子目 普通预拌混凝土 碎石粒径综合考虑 C15 合并制作子目 湿拌抹灰砂浆 一次抹灰厚度≥5mm M20 合并制作子目 湿拌砌筑砂浆 砌筑灰缝≥5mm M7.5 | 座 | 19 | 1036.85 | 2088.31 | 71.53 | 195.19 | 166.26 |  | 3558.14 | 3558.14元/座
| 040504001003 | Φ1500mm砌筑井 | 座 | 2 | 1126.72 | 1773.06 | 90.16 | 214.29 | 182.53 |  | 4051.75
15 | D5-3-6 换 | 砖砌盖板式 适用管径 800-1000 井径1500 井深2.4m 实际高度(m):2.55 合并制作子目 普通预拌混凝土 碎石粒径综合考虑 C15 合并制作子目 湿拌抹灰砂浆 一次抹灰厚度≥5mm M20 合并制作子目 湿拌砌筑砂浆 砌筑灰缝≥5mm M7.5 | 座 | 2 | 1102.75 | 2245.64 | 87.87 | 209.67 | 178.59 |  | 3824.52 | 4051.75元/座
| D5-5-5 | 钢筋制作、安装 带肋钢筋 φ10~25mm | t | 0.0697 | 23.97 | 192.42 | 2.29 | 4.63 | 3.94 |  | 227.23
| 040504001004 | 1500×1100mm砌筑井 | 座 | 12 | 1106.75 | 1677.09 | 38.53 | 201.69 | 171.79 |  | 3860.84
16 | D5-3-62 换 | 砖砌矩形直线雨水检查井 规格 1100×1500 管径1200 井深3.5m内 实际高度(m):2.61 合并制作子目 普通预拌混凝土 碎石粒径综合考虑 C25 合并制作子目 普通预拌混凝土 碎石粒径综合考虑 C15 合并制作子目 湿拌抹灰砂浆 一次抹灰厚度≥5mm M20 合并制作子目 湿拌砌筑砂浆 砌筑灰缝≥5mm M7.5 | 座 | 12 | 1079.65 | 2124.55 | 35.95 | 196.46 | 167.34 |  | 3603.95 | 3860.84元/座
分部分项工程量清单综合单价分析表
工程名称：排水工程 | [9 empty] | 第 6 页 共 14 页
序号 | 项目编码 | 项目名称 | 单位 | 工程量 | 其 中： | [6 empty] | 综合单价
[5 empty] | 人工费 | 材料费 | 机械费 | 管理费 | 利润 |  | 小计
| D5-5-5 | 钢筋制作、安装 带肋钢筋 φ10~25mm | t | 0.4728 | 27.1 | 217.54 | 2.58 | 5.23 | 4.45 |  | 256.89
| 040504001005 | 1650×1650mm砌筑井 | 座 | 2 | 2026.9 | 2181.32 | 60.48 | 367.58 | 313.1 |  | 5614.38
17 | D5-3-75 换 | 砖砌矩形90°三通雨水检查井 规格 1650×1650 管径900-1000 井深3.5m内 实际高度(m):2.42 合并制作子目 普通预拌混凝土 碎石粒径综合考虑 C25 合并制作子目 普通预拌混凝土 碎石粒径综合考虑 C15 合并制作子目 湿拌抹灰砂浆 一次抹灰厚度≥5mm M20 合并制作子目 湿拌砌筑砂浆 砌筑灰缝≥5mm M7.5 | 座 | 2 | 1995.4 | 2593.44 | 57.48 | 361.51 | 307.93 |  | 5315.76 | 5614.38元/座
| D5-5-5 | 钢筋制作、安装 带肋钢筋 φ10~25mm | t | 0.0916 | 31.5 | 252.88 | 3 | 6.08 | 5.18 |  | 298.62
| 040504001006 | 1700×1100mm砌筑井 | 座 | 6 | 1259.98 | 1879.89 | 43.7 | 229.58 | 195.55 |  | 4273.69
分部分项工程量清单综合单价分析表
工程名称：排水工程 | [9 empty] | 第 7 页 共 14 页
序号 | 项目编码 | 项目名称 | 单位 | 工程量 | 其 中： | [6 empty] | 综合单价
[5 empty] | 人工费 | 材料费 | 机械费 | 管理费 | 利润 |  | 小计
18 | D5-3-63 换 | 砖砌矩形直线雨水检查井 规格 1100×1650 管径1350 井深3.5m内 实际高度(m):3.05 合并制作子目 普通预拌混凝土 碎石粒径综合考虑 C25 合并制作子目 普通预拌混凝土 碎石粒径综合考虑 C15 合并制作子目 湿拌抹灰砂浆 一次抹灰厚度≥5mm M20 合并制作子目 湿拌砌筑砂浆 砌筑灰缝≥5mm M7.5 | 座 | 6 | 1232.88 | 2327.35 | 41.12 | 224.35 | 191.1 |  | 4016.8 | 4273.69元/座
| D5-5-5 | 钢筋制作、安装 带肋钢筋 φ10~25mm | t | 0.2364 | 27.1 | 217.54 | 2.58 | 5.23 | 4.45 |  | 256.89
| 040504001007 | 1800×1100mm砌筑井 | 座 | 16 | 1387.46 | 2067.36 | 48.56 | 252.89 | 215.4 |  | 4636.67
19 | D5-3-64 换 | 砖砌矩形直线雨水检查井 规格 1100×1800 管径1500 井深4m内 实际高度(m):3.34 合并制作子目 普通预拌混凝土 碎石粒径综合考虑 C25 合并制作子目 普通预拌混凝土 碎石粒径综合考虑 C15 合并制作子目 湿拌砌筑砂浆 砌筑灰缝≥5mm M20 合并制作子目 湿拌砌筑砂浆 砌筑灰缝≥5mm M7.5 | 座 | 16 | 1360.37 | 2514.82 | 45.98 | 247.66 | 210.95 |  | 4379.78 | 4636.67元/座
| D5-5-5 | 钢筋制作、安装 带肋钢筋 φ10~25mm | t | 0.6304 | 27.09 | 217.54 | 2.58 | 5.23 | 4.45 |  | 256.89
| 040504001008 | Φ1000mm砌筑井(沉泥) | 座 | 2 | 1244.65 | 1612.57 | 85.61 | 234.26 | 199.54 |  | 4041.63
分部分项工程量清单综合单价分析表
工程名称：排水工程 | [9 empty] | 第 8 页 共 14 页
序号 | 项目编码 | 项目名称 | 单位 | 工程量 | 其 中： | [6 empty] | 综合单价
[5 empty] | 人工费 | 材料费 | 机械费 | 管理费 | 利润 |  | 小计
20 | D5-3-91 换 | 砖砌圆形沉泥井 适用管径 200~500 井径1000 井深3.5m内 实际高度(m):3.87 合并制作子目 普通预拌混凝土 碎石粒径综合考虑 C15 合并制作子目 湿拌防水砂浆:P6 用于抗渗压力要求的工程部位 M10 合并制作子目 湿拌砌筑砂浆 砌筑灰缝≥5mm M7.5 | 座 | 2 | 1244.65 | 2277.57 | 85.61 | 234.26 | 199.54 |  | 4041.63 | 4041.63元/座
| 040504001009 | Φ1250mm砌筑井(沉泥) | 座 | 6 | 1386.11 | 1784.16 | 110.54 | 263.56 | 224.5 |  | 4433.87
21 | D5-3-92 换 | 砖砌圆形沉泥井 适用管径 600~800 井径1250 井深4m内 实际高度(m):3.41 合并制作子目 普通预拌混凝土 碎石粒径综合考虑 C15 合并制作子目 湿拌抹灰砂浆 一次抹灰厚度≥5mm M20 合并制作子目 湿拌砌筑砂浆 砌筑灰缝≥5mm M7.5 | 座 | 6 | 1386.11 | 2449.16 | 110.54 | 263.56 | 224.5 |  | 4433.87 | 4433.87元/座
| 040504001010 | 1500×1100mm砌筑井(沉泥) | 座 | 4 | 1069.57 | 1629.05 | 38.53 | 195.14 | 166.21 |  | 3763.49
22 | D5-3-62 换 | 砖砌矩形直线雨水检查井 规格 1100×1500 管径1200 井深3.5m内 实际高度(m):2.46 合并制作子目 普通预拌混凝土 碎石粒径综合考虑 C25 合并制作子目 普通预拌混凝土 碎石粒径综合考虑 C15 合并制作子目 湿拌抹灰砂浆 一次抹灰厚度≥5mm M20 合并制作子目 湿拌砌筑砂浆 砌筑灰缝≥5mm M7.5 | 座 | 4 | 1042.47 | 2076.51 | 35.95 | 189.91 | 161.76 |  | 3506.6 | 3763.49元/座
| D5-5-5 | 钢筋制作、安装 带肋钢筋 φ10~25mm | t | 0.1576 | 27.1 | 217.54 | 2.58 | 5.23 | 4.45 |  | 256.89
分部分项工程量清单综合单价分析表
工程名称：排水工程 | [9 empty] | 第 9 页 共 14 页
序号 | 项目编码 | 项目名称 | 单位 | 工程量 | 其 中： | [6 empty] | 综合单价
[5 empty] | 人工费 | 材料费 | 机械费 | 管理费 | 利润 |  | 小计
| 040504001011 | 1700×1100mm砌筑井(沉泥) | 座 | 2 | 1222.8 | 1831.84 | 43.7 | 223.03 | 189.97 |  | 4176.33
23 | D5-3-63 换 | 砖砌矩形直线雨水检查井 规格 1100×1650 管径1350 井深3.5m内 实际高度(m):2.83 合并制作子目 普通预拌混凝土 碎石粒径综合考虑 C25 合并制作子目 普通预拌混凝土 碎石粒径综合考虑 C15 合并制作子目 湿拌抹灰砂浆 一次抹灰厚度≥5mm M20 合并制作子目 湿拌砌筑砂浆 砌筑灰缝≥5mm M7.5 | 座 | 2 | 1195.7 | 2279.3 | 41.12 | 217.8 | 185.52 |  | 3919.44 | 4176.33元/座
| D5-5-5 | 钢筋制作、安装 带肋钢筋 φ10~25mm | t | 0.0788 | 27.1 | 217.54 | 2.58 | 5.23 | 4.45 |  | 256.89
| 040504001012 | 1800×1100mm砌筑井(沉泥) | 座 | 6 | 1350.29 | 2020.72 | 48.56 | 246.34 | 209.83 |  | 4540.73
24 | D5-3-64 换 | 砖砌矩形直线雨水检查井 规格 1100×1800 管径1500 井深4m内 实际高度(m):3.19 合并制作子目 普通预拌混凝土 碎石粒径综合考虑 C25 合并制作子目 普通预拌混凝土 碎石粒径综合考虑 C15 合并制作子目 湿拌抹灰砂浆 一次抹灰厚度≥5mm M20 合并制作子目 湿拌砌筑砂浆 砌筑灰缝≥5mm M7.5 | 座 | 6 | 1323.19 | 2468.18 | 45.98 | 241.11 | 205.38 |  | 4283.84 | 4540.73元/座
| D5-5-5 | 钢筋制作、安装 带肋钢筋 φ10~25mm | t | 0.2364 | 27.1 | 217.54 | 2.58 | 5.23 | 4.45 |  | 256.89
| 040504001013 | 2200×2200mm砌筑井(沉泥) | 座 | 2 | 2440.48 | 3667.82 | 104.05 | 448.09 | 381.68 |  | 7707.12
分部分项工程量清单综合单价分析表
工程名称：排水工程 | [9 empty] | 第 10 页 共 14 页
序号 | 项目编码 | 项目名称 | 单位 | 工程量 | 其 中： | [6 empty] | 综合单价
[5 empty] | 人工费 | 材料费 | 机械费 | 管理费 | 利润 |  | 小计
25 | D5-3-76 换 | 砖砌矩形90°三通雨水检查井 规格 2200×2200 管径1100-1350 井深3.5m内 实际高度(m):2.51 合并制作子目 普通预拌混凝土 碎石粒径综合考虑 C25 合并制作子目 普通预拌混凝土 碎石粒径综合考虑 C15 合并制作子目 湿拌抹灰砂浆 一次抹灰厚度≥5mm M20 合并制作子目 湿拌砌筑砂浆 砌筑灰缝≥5mm M7.5 | 座 | 2 | 2385.57 | 3891.94 | 98.82 | 437.5 | 372.66 |  | 7186.49 | 7707.12元/座
| D5-5-5 | 钢筋制作、安装 带肋钢筋 φ10~25mm | t | 0.1597 | 54.91 | 440.88 | 5.23 | 10.59 | 9.02 |  | 520.63
| 040504001014 | 2630×2630mm砌筑井(沉泥) | 座 | 2 | 4063.61 | 6222.46 | 200.93 | 750.99 | 639.68 |  | 12542.65
26 | D5-3-77 换 | 砖砌矩形90°三通雨水检查井 规格 2630×2630 管径1500-1650 井深4m内 实际高度(m):3.15 合并制作子目 普通预拌混凝土 碎石粒径综合考虑 C25 合并制作子目 普通预拌混凝土 碎石粒径综合考虑 C15 合并制作子目 湿拌抹灰砂浆 一次抹灰厚度≥5mm M20 合并制作子目 湿拌砌筑砂浆 砌筑灰缝≥5mm M7.5 | 座 | 2 | 3982.22 | 6234.01 | 193.17 | 735.29 | 626.31 |  | 11771 | 12542.65元/座
| D5-5-5 | 钢筋制作、安装 带肋钢筋 φ10~25mm | t | 0.2367 | 81.39 | 653.45 | 7.76 | 15.7 | 13.37 |  | 771.66
| 040504009001 | 双篦雨水口 | 座 | 93 | 589.93 | 576.42 | 5.51 | 104.86 | 89.32 |  | 2436.04
分部分项工程量清单综合单价分析表
工程名称：排水工程 | [9 empty] | 第 11 页 共 14 页
序号 | 项目编码 | 项目名称 | 单位 | 工程量 | 其 中： | [6 empty] | 综合单价
[5 empty] | 人工费 | 材料费 | 机械费 | 管理费 | 利润 |  | 小计
27 | D5-3-262 换 | 平篦式雨水进水井 双平篦(1450×380)井深 1m 实际井深(m):1.3 合并制作子目 普通预拌混凝土 碎石粒径综合考虑 C30 合并制作子目 普通预拌混凝土 碎石粒径综合考虑 C15 合并制作子目 湿拌砌筑砂浆 砌筑灰缝≥5mm M10 合并制作子目 湿拌抹灰砂浆 一次抹灰厚度≥5mm M15 合并制作子目 湿拌抹灰砂浆 一次抹灰厚度≥5mm M20 | 座 | 93 | 589.93 | 1646.42 | 5.51 | 104.86 | 89.32 |  | 2436.04 | 2436.04元/座
| 040501001008 | II级钢筋混凝土管 D300 | m | 211.5 | 31.4 | 36.74 | 4.01 | 6.24 | 5.31 |  | 174.29
28 | D5-1-2 换 | 钢筋混凝土管120°混凝土基础 管径(mm) 600以内 合并制作子目 普通预拌混凝土 碎石粒径综合考虑 C15 | 10m3 | 1.603 | 8.31 | 34.88 | 1.96 | 1.81 | 1.54 |  | 48.49 | 174.29元/m
| D5-1-78 | 混凝土管截断 有筋 管径(mm以内) 300 | 10根 | 0.7 | 0.55 |  |  | 0.1 | 0.08 |  | 0.74
| D5-2-58 | 混凝土管铺设 承插式(φ150-3000) 人机配合下管管径(mm以内) 300 | 100m | 2.031 | 8.31 | 84.75 | 2.06 | 1.83 | 1.56 |  | 98.51
| D5-2-228 | 承插口、企口 管径(mm以内) 300 | 10个口 | 10.2 | 12.41 | 6.42 |  | 2.19 | 1.86 |  | 22.87
| D5-1-94 换 | 管道闭水试验 管径(mm以内) 400 合并制作子目 湿拌砌筑砂浆 砌筑灰缝≥5mm M7.5 合并制作子目 湿拌抹灰砂浆 一次抹灰厚度≥5mm M20 | 100m | 2.115 | 1.82 | 1.28 |  | 0.32 | 0.27 |  | 3.69
| 040501001009 | II级钢筋混凝土管 D400 | m | 401.73 | 46.04 | 53.51 | 6.05 | 9.17 | 7.81 |  | 228.61
分部分项工程量清单综合单价分析表
工程名称：排水工程 | [9 empty] | 第 12 页 共 14 页
序号 | 项目编码 | 项目名称 | 单位 | 工程量 | 其 中： | [6 empty] | 综合单价
[5 empty] | 人工费 | 材料费 | 机械费 | 管理费 | 利润 |  | 小计
29 | D5-1-2 换 | 钢筋混凝土管120°混凝土基础 管径(mm) 600以内 合并制作子目 普通预拌混凝土 碎石粒径综合考虑 C15 | 10m3 | 4.487 | 12.24 | 51.4 | 2.88 | 2.66 | 2.27 |  | 71.46 | 228.61元/m
| D5-1-79 | 混凝土管截断 有筋 管径(mm以内) 600 | 10根 | 1.4 | 0.97 |  |  | 0.17 | 0.15 |  | 1.29
| D5-2-60 | 混凝土管铺设 承插式(φ150-3000) 人机配合下管管径(mm以内) 400 | 100m | 3.9263 | 9.99 | 95.34 | 3.16 | 2.32 | 1.97 |  | 112.78
| D5-2-229 | 承插口、企口 管径(mm以内) 400 | 10个口 | 19.7 | 21.02 | 11.52 |  | 3.7 | 3.15 |  | 39.39
| D5-1-94 换 | 管道闭水试验 管径(mm以内) 400 合并制作子目 湿拌砌筑砂浆 砌筑灰缝≥5mm M7.5 合并制作子目 湿拌抹灰砂浆 一次抹灰厚度≥5mm M20 | 100m | 4.0173 | 1.82 | 1.28 |  | 0.32 | 0.27 |  | 3.69
| 040501001010 | II级钢筋混凝土管 D500 | m | 338.99 | 60.37 | 74.61 | 7.79 | 12 | 10.22 |  | 326.22
30 | D5-1-2 换 | 钢筋混凝土管120°混凝土基础 管径(mm) 600以内 合并制作子目 普通预拌混凝土 碎石粒径综合考虑 C15 | 10m3 | 5.234 | 16.92 | 71.06 | 3.98 | 3.68 | 3.14 |  | 98.78 | 326.22元/m
| D5-1-79 | 混凝土管截断 有筋 管径(mm以内) 600 | 10根 | 1.2 | 0.99 |  |  | 0.17 | 0.15 |  | 1.31
| D5-2-62 | 混凝土管铺设 承插式(φ150-3000) 人机配合下管管径(mm以内) 500 | 100m | 3.313 | 13.25 | 144.18 | 3.8 | 3 | 2.56 |  | 166.8
| D5-2-230 | 承插口、企口 管径(mm以内) 500 | 10个口 | 16.6 | 26.2 | 18.2 |  | 4.61 | 3.93 |  | 52.95
分部分项工程量清单综合单价分析表
工程名称：排水工程 | [9 empty] | 第 13 页 共 14 页
序号 | 项目编码 | 项目名称 | 单位 | 工程量 | 其 中： | [6 empty] | 综合单价
[5 empty] | 人工费 | 材料费 | 机械费 | 管理费 | 利润 |  | 小计
| D5-1-95 换 | 管道闭水试验 管径(mm以内) 600 合并制作子目 湿拌砌筑砂浆 砌筑灰缝≥5mm M7.5 合并制作子目 湿拌抹灰砂浆 一次抹灰厚度≥5mm M20 | 100m | 3.3899 | 3 | 2.4 |  | 0.53 | 0.45 |  | 6.38
| 040504001015 | Φ1000mm砌筑井 | 座 | 29 | 1004.13 | 1331.65 | 55.46 | 186.59 | 158.94 |  | 3401.77
31 | D5-3-2 换 | 砖砌收口式 适用管径 200-600 井径1000 井深3.1m 实际高度(m):4.05 合并制作子目 普通预拌混凝土 碎石粒径综合考虑 C15 合并制作子目 湿拌抹灰砂浆 一次抹灰厚度≥5mm M20 合并制作子目 湿拌砌筑砂浆 砌筑灰缝≥5mm M7.5 | 座 | 29 | 1004.13 | 1996.65 | 55.46 | 186.59 | 158.94 |  | 3401.77 | 3401.77元/座
| 040504001016 | Φ1000mm砌筑井(沉泥) | 座 | 7 | 1337.6 | 1727.71 | 85.61 | 250.63 | 213.48 |  | 4280.03
32 | D5-3-91 换 | 砖砌圆形沉泥井 适用管径 200~500 井径1000 井深3.5m内 实际高度(m):4.35 合并制作子目 普通预拌混凝土 碎石粒径综合考虑 C15 合并制作子目 湿拌抹灰砂浆 一次抹灰厚度≥5mm M20 合并制作子目 湿拌砌筑砂浆 砌筑灰缝≥5mm M7.5 | 座 | 7 | 1337.6 | 2392.71 | 85.61 | 250.63 | 213.48 |  | 4280.03 | 4280.03元/座
| 040504001017 | 检查井加装井盖 | 座 | 22 | 54 | 20.86 |  | 9.51 | 8.1 |  | 757.47
33 | D5-3-306 换 | 井盖、井箅安装 检查井 铸铁井盖、座 合并制作子目 湿拌抹灰砂浆 一次抹灰厚度≥5mm M20 | 10套 | 2.2 | 54 | 685.86 |  | 9.51 | 8.1 |  | 757.47 | 757.47元/座
| 040504001018 | 检查井加装井盖 | 座 | 48 | 54 | 20.86 |  | 9.51 | 8.1 |  | 757.47
分部分项工程量清单综合单价分析表
工程名称：排水工程 | [9 empty] | 第 14 页 共 14 页
序号 | 项目编码 | 项目名称 | 单位 | 工程量 | 其 中： | [6 empty] | 综合单价
[5 empty] | 人工费 | 材料费 | 机械费 | 管理费 | 利润 |  | 小计
34 | D5-3-306 换 | 井盖、井箅安装 检查井 铸铁井盖、座 合并制作子目 湿拌抹灰砂浆 一次抹灰厚度≥5mm M20 | 10套 | 4.8 | 54 | 685.86 |  | 9.51 | 8.1 |  | 757.47 | 757.47元/座

## 01单位工程费汇总表【交通工程】_4
单位工程费汇总表
工程名称：交通工程 |  |  |  | 第 1 页 共 1 页
序号 | 项目名称 | 计算基础 | 费率(%) |  | 金额:(元)
1 | 分部分项合计 | 分部分项合计 |  |  | 841058.84
2 | 措施合计 | 绿色施工安全防护措施费+其他措施费 |  |  | 57544.62
2.1 | 绿色施工安全防护措施费 | 安全及文明施工措施费 |  |  | 28465.45
2.2 | 其他措施费 | 其他措施费 |  |  | 29079.17
3 | 其他项目 | 其他项目合计 |  |  | 10351.07
3.1 | 暂列金额(不包括计日工) | 暂列金额
3.2 | 暂估价 | 暂估价合计
3.3 | 计日工 | 计日工
3.4 | 总承包服务费 | 总承包服务费
3.5 | 预算包干费 | 预算包干费 |  |  | 10351.07
3.6 | 工程优质费 | 工程优质费
3.7 | 概算幅度差 | 概算幅度差
3.8 | 索赔费用 | 索赔费用
3.9 | 现场签证费用 | 现场签证费用
3.10 | 其他费用 | 其他费用
4 | 税前工程造价 | 分部分项合计+措施合计+其他项目 |  |  | 908954.53
5 | 增值税销项税额 | 分部分项合计+措施合计+其他项目 | 9 |  | 81805.91
6 | 总造价 | 分部分项合计+措施合计+其他项目+增值税销项税额 |  |  | 990760.44
合 计：玖拾玖万零柒佰陆拾元肆角肆分

## 02分部分项工程量清单计价表【交通工程】_4
分部分项工程量清单计价表
工程名称：交通工程 | [6 empty] | 第 1 页 共 3 页
序号 | 项目编码 | 项目名称 | 项目特征 | 计量单位 | 工程数量 | 金额（元）
[6 empty] | 综合单价 |  | 合价
|  | 交通管理设施 | [5 empty] | 841058.84
1 | 040205004001 | R=80cm 圆形标志板安装 | 1.成品标志板：Φ800、3mm厚2024-t4铝板(面贴反光膜) 2.综合单价已包含抱箍、滑槽等配件及按设计、施工规范施工等一切费用 | 块 | 20 | 520.43 |  | 10408.6
2 | 040205004002 | △900×900mm 三角形标志板安装 | 1.成品标志板：△900×900mm、3mm厚2024-t4铝板(面贴反光膜) 2.综合单价已包含抱箍、滑槽等配件及按设计、施工规范施工等一切费用 | 块 | 16 | 658.88 |  | 10542.08
3 | 040205004003 | □800×800mm 方形标志板安装 | 1.成品标志板：□800×800mm、3mm厚2024-t4铝板(面贴反光膜) 2.综合单价已包含抱箍、滑槽等配件及按设计、施工规范施工等一切费用 | 块 | 26 | 568.92 |  | 14791.92
4 | 040205004004 | □800×1100mm 矩形标志板安装 | 1.成品标志板：□800×1100、3mm厚2024-t4铝板(面贴反光膜) 2.综合单价已包含抱箍、滑槽等配件及按设计、施工规范施工等一切费用 | 块 | 1 | 693.88 |  | 693.88
5 | 040205004005 | □5.0m×2.4m 矩形标志板安装 | 1.成品标志板：□5.0m×2.4m、3mm厚2024-t4铝板(面贴反光膜) 2.综合单价已包含抱箍、滑槽等配件及按设计、施工规范施工等一切费用 | 块 | 10 | 6262.53 |  | 62625.3
6 | 040205004006 | □6.0m×3.2m 矩形标志板安装 | 1.成品标志板：□6.0m×3.2m、3mm厚2024-t4铝板(面贴反光膜) 2.综合单价已包含抱箍、滑槽等配件及按设计、施工规范施工等一切费用 | 块 | 10 | 9193.51 |  | 91935.1
7 | 040205003001 | 单柱标杆基础 | 1.规格：70×90×80cm 2.基础浇捣：C30商品混凝土、内配钢筋(含基础土方开挖、回填、余土外运) 3.预埋铁件：40×1×40cm加劲法兰盘、M20×720地脚螺栓 4.具体做法见大样图及说明 5.综合单价已包含按设计及施工规范施工等一切费用 | 座 | 53 | 673.52 |  | 35696.56
8 | 040205003002 | 单柱标杆安装 H=2.5m | 1.成品标杆：Φ89×4.5mm镀锌钢管立柱 2.具体做法见大样图及说明 3.综合单价已包含按设计及施工规范施工等一切费用 | 根 | 42 | 323.05 |  | 13568.1
本页小计 | [7 empty] | 240261.54
分部分项工程量清单计价表
工程名称：交通工程 | [6 empty] | 第 2 页 共 3 页
序号 | 项目编码 | 项目名称 | 项目特征 | 计量单位 | 工程数量 | 金额（元）
[6 empty] | 综合单价 |  | 合价
9 | 040205003003 | 单柱标杆安装 H=2.8m | 1.成品标杆：Φ89×4.5mm镀锌钢管立柱 2.具体做法见大样图及说明 3.综合单价已包含按设计及施工规范施工等一切费用 | 根 | 1 | 350.31 |  | 350.31
10 | 040205003004 | 单柱标杆安装 H=3.3m | 1.成品标杆：Φ89×4.5mm镀锌钢管立柱 2.具体做法见大样图及说明 3.综合单价已包含按设计及施工规范施工等一切费用 | 根 | 10 | 413.91 |  | 4139.1
11 | 040205003005 | 单悬臂标杆基础 | 1.规格：200×260×200cm 2.基础浇捣：C30商品混凝土、内配钢筋(含基础土方开挖、回填、余土外运) 3.预埋铁件：80×1.2×80cm加劲法兰盘、M24×1700地脚螺栓 4.具体做法见大样图及说明 5.综合单价已包含按设计及施工规范施工等一切费用 | 座 | 20 | 9958.91 |  | 199178.2
12 | 040205003006 | 单悬臂标杆安装 H=7.53m | 1.成品标杆：立柱Φ377×11mm镀锌钢管、两根横梁Φ152×12mm镀锌钢管 2.具体做法见大样图及说明 3.综合单价已包含按设计及施工规范施工等一切费用 | 根 | 10 | 4753.82 |  | 47538.2
13 | 040205003007 | 单悬臂标杆安装 H=8.43m | 1.成品标杆：立柱Φ377×11mm镀锌钢管、三根横梁Φ152×10mm镀锌钢管 2.具体做法见大样图及说明 3.综合单价已包含按设计及施工规范施工等一切费用 | 根 | 10 | 6986.62 |  | 69866.2
14 | 040205006001 | 路面标线 | 1.类型：车道线、分界线、边缘线、出口标线等(详见设计图) 2.材质：震荡型标线涂料 3.综合单价已包含按设计及施工规范施工等一切费用 | m2 | 2539.44 | 85.86 |  | 218036.32
15 | 040205007001 | 路面标记 | 1.类型：箭头标记(详见设计图) 2.材质、厚度：热熔反光标线涂料(预混玻璃微珠),3.0mm厚 3.综合单价已包含按设计及施工规范施工等一切费用 | m2 | 435.85 | 35.38 |  | 15420.37
16 | 040205007002 | 路面标记 | 1.类型：文字、字符、图形标记(详见设计图) 2.材质、厚度：热熔反光标线涂料(预混玻璃微珠),3.0mm厚 3.综合单价已包含按设计及施工规范施工等一切费用 | m2 | 99.47 | 30.71 |  | 3054.72
本页小计 | [7 empty] | 557583.42
分部分项工程量清单计价表
工程名称：交通工程 | [6 empty] | 第 3 页 共 3 页
序号 | 项目编码 | 项目名称 | 项目特征 | 计量单位 | 工程数量 | 金额（元）
[6 empty] | 综合单价 |  | 合价
17 | 040205018001 | 警示柱 | 1.成品警示柱：Φ141×4×1400mm镀锌钢管(露出地面1.0m、面贴红白相间反光膜) 2.基础浇捣：现浇60×60×60cm C30混凝土(含基础土方开挖、回填、余土外运) 3.综合单价已包含按设计及施工规范施工等一切费用 | 根 | 86 | 225.94 |  | 19430.84
18 | 040806001001 | 接地极 | 1.名称：接地极 2.规格：热镀锌角钢∠50×50×5mm,L＝2.5m(1根/套) 3.土质：普通土 4.具体详见施工大样图 5.采购、运输、保管、制作、安装、接地及其他 6.综合单价已包含按设计及施工规范施工等一切费用 | 根 | 73 | 103.12 |  | 7527.76
19 | 030409002001 | 接地母线 | 1.名称：户外接地母线 2.规格：热镀锌圆钢 φ16,L＝1500mm(1根/套) 3.具体详见施工大样图 4.采购、运输、保管、制作、安装、接地及其他 5.综合单价已包含按设计及施工规范施工等一切费用 | m | 109.5 | 71.83 |  | 7865.39
20 | 030409008001 | 等电位端子箱、测试板 | 1.名称：接地片 2.材质：热镀锌 3.规格：-40×200×5mm 4.具体详见施工大样图 5.采购、运输、保管、制作、安装、接地及其他 6.综合单价已包含按设计及施工规范施工等一切费用 | 块 | 73 | 114.93 |  | 8389.89
|  | 措施项目 | [5 empty] | 29079.17
21 | 041102002001 | 基础模板安拆 | 1.警示柱、标杆基础(单体在5m3以内) 模板制作、安装、拆除 2.综合单价已包含按设计及施工规范施工等一切费用 | m2 | 135.68 | 61.35 |  | 8323.97
22 | 041102002002 | 基础模板安拆 | 1.标杆基础(单体在5m3以外) 模板制作、安装、拆除 2.综合单价已包含按设计及施工规范施工等一切费用 | m2 | 368 | 56.4 |  | 20755.2
本页小计 | [7 empty] | 72293.05
合 计 | [7 empty] | 870138.01

## 03措施项目清单计价表【交通工程】_4
措施项目清单计价表
工程名称：交通工程 |  |  | 第 1 页 共 1 页
序号 | 项目名称 | 取费基数 |  | 费率（%） | 金额（元）
1 | 绿色施工安全防护措施费 |  |  |  | 28465.45
LSSGCSF00001 | 绿色施工安全防护措施费 | 分部分项人工费+分部分项机械费 |  | 16.50 | 28465.45
2 | 措施其他项目 |  |  |  | 29079.17
041109005001 | 交通疏解员增加费 |  |  | 15.00
2.1 | 模板工程 |  |  |  | 29079.17
041102002001 | 基础模板安拆 |  |  |  | 8323.97
041102002002 | 基础模板安拆 |  |  |  | 20755.2
合计 |  |  |  |  | 57544.62

## 04措施项目费分析表【交通工程】_4
措施项目费分析表
工程名称：交通工程 | [7 empty] | 第 1 页 共 1 页
序号 | 名称 | 单位 | 数 量 | 金 额（元）
|  |  |  | 人工费 | 材料费 | 机械费 | 管理费 |  | 利润 | 小计
1 | 绿色施工安全防护措施费 | [8 empty] | 28465.45
LSSGCSF00001 | 绿色施工安全防护措施费 | 项 | 1 |  | 28465.45 |  |  |  |  | 28465.45
2 | 措施其他项目 | [8 empty] | 29079.17
041109005001 | 交通疏解员增加费 | 项 | 1
2.1 | 模板工程 | 项 | 1 | 15125.49 | 6872.42 | 1620.12 | 2950.21 |  | 2512.01 | 29079.17
041102002001 | 基础模板安拆 | m2 | 135.68 | 29.93 | 17.33 | 3.26 | 5.85 |  | 4.98 | 61.35
D5-6-5 | 设备基础(单体在5m3以内) 复合木模 | 100m2 | 1.36 | 29.93 | 17.33 | 3.26 | 5.85 |  | 4.98 | 61.35
041102002002 | 基础模板安拆 | m2 | 368 | 30.07 | 12.29 | 3.2 | 5.86 |  | 4.99 | 56.4
D5-6-7 | 设备基础(单体在5m3以外) 复合木模 | 100m2 | 3.68 | 30.07 | 12.29 | 3.2 | 5.86 |  | 4.99 | 56.4
| 合计 | [8 empty] | 57544.62

## 05其他项目清单与计价汇总表【交通工程】_4
其他项目清单与计价汇总表
工程名称：交通工程 |  |  | 标段： |  | 第 1 页 共 1 页
序号 | 项目名称 | 金额（元） |  | 结算金额（元） |  | 备注
1 | 暂列金额 |  |  |  |  | 明细详见表-12-1
2 | 暂估价
2.1 | 材料暂估价 | — |  |  |  | 明细详见表-12-2
2.2 | 专业工程暂估价 |  |  |  |  | 明细详见表-12-3
3 | 计日工 |  |  |  |  | 明细详见表-12-4
4 | 总承包服务费 |  |  |  |  | 明细详见表-12-5
5 | 预算包干费 | 10351.07
6 | 工程优质费
7 | 概算幅度差
8 | 现场签证费用
9 | 索赔费用
10 | 其他费用
| 合 计 | 10351.07 |  |  |  | —
表—12

## 06工料机汇总表【交通工程】_4
工料机汇总表
工程名称：交通工程 |  |  |  |  | 第1页 共3页
序号 | 名称及规格 | 单位 | 数量 | 单价(元) |  | 合计(元)
一 | 人工
1 | 人工费 | 元 | 97682.07 | 1 |  | 97682.07
| 小计 |  |  |  |  | 97682.07
二 | 材料
1 | 型钢综合 | kg | 695.86 | 5.37 |  | 3736.78
2 | 热轧圆盘条φ10以内 | t | 1.96 | 5483.24 |  | 10750.44
3 | 镀锌热轧圆盘条φ10以内 | kg | 9.34 | 5.14 |  | 48.03
4 | Ⅲ级 螺纹钢筋φ10~25 | t | 2.13 | 5230.67 |  | 11136.62
5 | 镀锌低碳钢丝φ1.2~2.5 | kg | 11.21 | 5.38 |  | 60.32
6 | 镀锌低碳钢丝φ2.5~4.0 | kg | 63.15 | 5.38 |  | 339.74
7 | 镀锌扁钢综合 | kg | 18.98 | 5.28 |  | 100.21
8 | 接地端子板-40×200×5mm | kg | 35.77 | 3.65 |  | 130.56
9 | 钢板15以内 | kg | 3369.17 | 5.61 |  | 18901.06
10 | 镀锌钢板综合 | kg | 41.32 | 4.17 |  | 172.3
11 | 土工布 | m2 | 30.02 | 7.5 |  | 225.15
12 | 镀锌精制螺栓1平1弹垫 M6×100以内 | 十套 | 74.46 | 1.04 |  | 77.44
13 | 圆钉综合 | kg | 68.81 | 5.36 |  | 368.84
14 | 低碳钢焊条综合 | kg | 181.46 | 6.01 |  | 1090.6
15 | 钢锯条 | 条 | 98.55 | 0.43 |  | 42.38
16 | 零星卡具 | kg | 149.39 | 5.47 |  | 817.18
17 | 板枋材综合 | m3 | 0.49 | 1592.08 |  | 780.6
18 | 酚醛调和漆 | kg | 0.07 | 7.17 |  | 0.52
19 | 沥青清漆 | kg | 2.13 | 6.45 |  | 13.73
20 | 热塑标线底漆 | kg | 605.91 | 9.6 |  | 5816.74
21 | 防锈漆C53-1 | kg | 0.66 | 16.13 |  | 10.6
22 | 热熔反光标线涂料预混玻璃微珠 | kg | 469.14 | 24.81 |  | 11639.33
23 | 热熔标线涂料 | kg | 22854.96 | 6 |  | 137129.76
24 | 脱模剂 | kg | 50.37 | 5.13 |  | 258.39
25 | 稀释剂 | kg | 15.54 | 16.7 |  | 259.49
26 | 氧气 | m3 | 53.07 | 5.16 |  | 273.82
27 | 液化石油气 | m3 | 736.44 | 6.97 |  | 5132.97
28 | 乙炔气 | kg | 17.67 | 13.3 |  | 235.04
29 | 草板纸80# | 张 | 151.1 | 4.19 |  | 633.13
30 | 水 | m3 | 47.65 | 3.26 |  | 155.33
31 | 复合木模板面板 | m2 | 9.87 | 29.91 |  | 295.27
32 | 钢模板 | kg | 8.01 | 4.44 |  | 35.56
33 | 木支撑 | m3 | 1.98 | 1651.95 |  | 3275.65
34 | 反光材料(玻璃珠) | kg | 1015.78 | 2.52 |  | 2559.76
35 | 警示柱 | 个 | 86 | 70.8 |  | 6088.8
36 | 其他材料费 | 元 | 3950.87 | 1 |  | 3950.87
37 | 普通预拌混凝土C30 | m3 | 18.58 | 477.76 |  | 8874.87
38 | 普通预拌混凝土碎石粒径综合考虑 C30 | m3 | 237.06 | 477.76 |  | 113257.36
| 小计 |  |  |  |  | 348675.24
三 | 机械
1 | 机上人工 | 工日 | 170.37 | 230 |  | 39185.28
工料机汇总表
工程名称：交通工程 |  |  |  |  | 第2页 共3页
序号 | 名称及规格 | 单位 | 数量 | 单价(元) |  | 合计(元)
2 | 折旧费 | 元 | 9939.83 | 1 |  | 9939.83
3 | 检修费 | 元 | 2844.84 | 1 |  | 2844.84
4 | 维护费 | 元 | 8227.74 | 1 |  | 8227.74
5 | 安拆费 | 元 | 1125.81 | 1 |  | 1125.81
6 | 汽油(机械用)国Ⅲ93# | kg | 1931.99 | 8.76 |  | 16924.26
7 | 柴油(机械用)0# | kg | 1546 | 7.08 |  | 10945.69
8 | 电(机械用) | kw·h | 3511.56 | 0.68 |  | 2387.86
9 | 履带式推土机功率75(kW) | 台班 | 0.13 | 1120.59 |  | 150.72
10 | 履带式单斗液压挖掘机斗容量1(m3) | 台班 | 1.33 | 1529.83 |  | 2042.02
11 | 轮胎式装载机斗容量1.5(m3) | 台班 | 0.5 | 836.72 |  | 415.35
12 | 电动夯实机夯击能力20~62(kN·m) | 台班 | 20.1 | 32.12 |  | 645.67
13 | 汽车式路面划线机喷涂宽度450(mm) | 台班 | 22.86 | 658.56 |  | 15051.39
14 | 汽车式起重机提升质量8(t) | 台班 | 11.55 | 960.31 |  | 11088.89
15 | 汽车式起重机提升质量16(t) | 台班 | 2.7 | 1207.91 |  | 3260.39
16 | 载货汽车装载质量4(t) | 台班 | 49.17 | 567.24 |  | 27888.75
17 | 载货汽车装载质量6(t) | 台班 | 0.47 | 600.28 |  | 283.51
18 | 载货汽车装载质量8(t) | 台班 | 1.12 | 682.38 |  | 767.13
19 | 自卸汽车装载质量15(t) | 台班 | 1.31 | 1292.31 |  | 1689.57
20 | 机动翻斗车装载质量1(t) | 台班 | 26.52 | 309.66 |  | 8212.96
21 | 电动单筒慢速卷扬机牵引力50(kN) | 台班 | 0.23 | 285.46 |  | 66.65
22 | 平台作业升降车提升高度20(m) | 台班 | 6.3 | 1045.96 |  | 6589.55
23 | 混凝土振捣器(插入式) | 台班 | 18.31 | 10.13 |  | 185.45
24 | 混凝土振捣器(平板式) | 台班 | 8.92 | 11.36 |  | 101.32
25 | 钢筋切断机直径40(mm) | 台班 | 0.62 | 45.42 |  | 28.17
26 | 钢筋弯曲机直径40(mm) | 台班 | 0.87 | 28.9 |  | 25.24
27 | 木工圆锯机直径500(mm) | 台班 | 0.22 | 26.01 |  | 5.6
28 | 喷涂机 | 台班 | 3.38 | 34.95 |  | 118.09
29 | 交流弧焊机容量21(kV·A) | 台班 | 14.49 | 59.4 |  | 860.74
30 | 交流弧焊机容量30(kV·A) | 台班 | 21.62 | 86.01 |  | 1859.5
31 | 对焊机容量75(kV·A) | 台班 | 0.19 | 110.7 |  | 21.07
32 | 热熔釜溶解车 | 台班 | 22.86 | 447.31 |  | 10223.27
| 小计 |  |  |  |  | 183162.31
四 | 主材
1 | 接地母线热镀锌圆钢 φ16 | m | 114.98 | 12.93 |  | 1486.63
2 | 铝板标志板Φ800×3mm | 块 | 20 | 266.55 |  | 5331
3 | 铝板标志板△900×3mm | 块 | 16 | 405 |  | 6480
4 | 铝板标志板□800×3mm | 块 | 26 | 315.04 |  | 8191.04
5 | 铝板标志板□800×1100×3mm | 块 | 1 | 440 |  | 440
6 | 铝板标志板□6000×3200×3mm | 块 | 10 | 7815.94 |  | 78159.4
7 | 铝板标志板□5000×2400×3mm | 块 | 10 | 4884.96 |  | 48849.6
8 | 镀锌钢管标志杆Φ89×4.5×H2500mm | 套 | 42 | 227.18 |  | 9541.56
9 | 镀锌钢管标志杆Φ89×4.5×H3300mm | 套 | 10 | 318.04 |  | 3180.4
10 | 镀锌钢管标志杆Φ89×4.5×H2800mm | 套 | 1 | 254.44 |  | 254.44
11 | 角钢接地极∠50×50×5mm | 根 | 76.65 | 34.45 |  | 2640.59
工料机汇总表
工程名称：交通工程 |  |  |  |  | 第3页 共3页
序号 | 名称及规格 | 单位 | 数量 | 单价(元) |  | 合计(元)
12 | 镀锌钢管单悬臂杆H=7.53m,立柱Φ377×11mm、双横梁Φ152×12mm | 套 | 10 | 4465.59 |  | 44655.9
13 | 镀锌钢管单悬臂杆H=8.43m,立柱Φ377×11mm、三横梁Φ152×10mm | 套 | 10 | 6698.39 |  | 66983.9
| 小计 |  |  |  |  | 276194.46
合计 | [5 empty] | 814133.08

## 07分部分项工程量清单综合单价分析表【交通工程】_4
分部分项工程量清单综合单价分析表
工程名称：交通工程 | [9 empty] | 第 1 页 共 4 页
序号 | 项目编码 | 项目名称 | 单位 | 工程量 | 其 中： | [6 empty] | 综合单价
[5 empty] | 人工费 | 材料费 | 机械费 | 管理费 | 利润 |  | 小计
| 040205004001 | R=80cm 圆形标志板安装 | 块 | 20 | 39.6 |  | 161.32 | 22.82 | 30.14 |  | 520.43
1 | D2-5-21 | 标志板安装 单块面积 1m2内 | 块 | 20 | 39.6 | 266.55 | 161.32 | 22.82 | 30.14 |  | 520.43 | 520.43元/块
| 040205004002 | △900×900mm 三角形标志板安装 | 块 | 16 | 39.6 |  | 161.32 | 22.82 | 30.14 |  | 658.88
2 | D2-5-21 | 标志板安装 单块面积 1m2内 | 块 | 16 | 39.6 | 405 | 161.32 | 22.82 | 30.14 |  | 658.88 | 658.88元/块
| 040205004003 | □800×800mm 方形标志板安装 | 块 | 26 | 39.6 |  | 161.32 | 22.82 | 30.14 |  | 568.92
3 | D2-5-21 | 标志板安装 单块面积 1m2内 | 块 | 26 | 39.6 | 315.04 | 161.32 | 22.82 | 30.14 |  | 568.92 | 568.92元/块
| 040205004004 | □800×1100mm 矩形标志板安装 | 块 | 1 | 39.6 |  | 161.32 | 22.82 | 30.14 |  | 693.88
4 | D2-5-21 | 标志板安装 单块面积 1m2内 | 块 | 1 | 39.6 | 440 | 161.32 | 22.82 | 30.14 |  | 693.88 | 693.88元/块
| 040205004005 | □5.0m×2.4m 矩形标志板安装 | 块 | 10 | 372.24 |  | 717.95 | 123.85 | 163.53 |  | 6262.53
5 | D2-5-27 | 标志板安装 单块面积 12m2外 | 块 | 10 | 372.24 | 4884.96 | 717.95 | 123.85 | 163.53 |  | 6262.53 | 6262.53元/块
| 040205004006 | □6.0m×3.2m 矩形标志板安装 | 块 | 10 | 372.24 |  | 717.95 | 123.85 | 163.53 |  | 9193.51
6 | D2-5-27 | 标志板安装 单块面积 12m2外 | 块 | 10 | 372.24 | 7815.94 | 717.95 | 123.85 | 163.53 |  | 9193.51 | 9193.51元/块
| 040205003001 | 单柱标杆基础 | 座 | 53 | 125.34 | 447.63 | 48.08 | 26.46 | 26.01 |  | 673.52
7 | D3-1-4 换 | 现浇基础 混凝土 合并制作子目 普通预拌混凝土 碎石粒径综合考虑 C30 | 10m3 | 2.6712 | 38.07 | 246.49 | 25.25 | 10.02 | 9.5 |  | 329.32 | 673.52元/座
| D3-6-3 | 钢筋制作、安装 圆钢 φ10mm以内 | t | 0.1855 | 3.58 | 19.78 | 0.4 | 0.63 | 0.6 |  | 24.98
| D3-6-5 | 钢筋制作、安装 带肋钢筋 φ10-25mm | t | 0.3392 | 4.4 | 35.34 | 0.42 | 0.76 | 0.72 |  | 41.64
分部分项工程量清单综合单价分析表
工程名称：交通工程 | [9 empty] | 第 2 页 共 4 页
序号 | 项目编码 | 项目名称 | 单位 | 工程量 | 其 中： | [6 empty] | 综合单价
[5 empty] | 人工费 | 材料费 | 机械费 | 管理费 | 利润 |  | 小计
| D3-6-7 | 铁件制作、安装 预埋铁件 | t | 1.2508 | 62.6 | 146.03 | 8.41 | 11.23 | 10.65 |  | 238.91
| D1-1-10 | 人工挖沟槽土方 一、二类土 深度在2m内 | 100m3天然密实方 | 0.04134 | 2.43 |  |  | 0.31 | 0.37 |  | 3.11
| D1-1-33 | 挖掘机挖沟槽、基坑土方 一、二类土 | 1000m3天然密实方 | 0.078546 | 1.06 |  | 6.65 | 0.97 | 1.16 |  | 9.83
| D1-1-133 | 回填土 夯实机夯实 槽、坑 | 100m3压实方 | 0.55968 | 12.98 |  | 2.44 | 1.94 | 2.31 |  | 19.68
| D1-1-53 | 自卸汽车运土方 运距1km内 | 1000m3天然密实方 | 0.026712 |  |  | 3.63 | 0.46 | 0.54 |  | 4.63
| D1-1-52 | 装载机装土 | 1000m3天然密实方 | 0.026712 | 0.22 |  | 0.89 | 0.14 | 0.17 |  | 1.42
| 040205003002 | 单柱标杆安装 H=2.5m | 根 | 42 | 39.6 | 10 | 28.36 | 7.72 | 10.19 |  | 323.05
8 | D2-5-6 | 信号灯杆、标志杆安装 单柱式杆 杆高3500mm内 | 套 | 42 | 39.6 | 237.18 | 28.36 | 7.72 | 10.19 |  | 323.05 | 323.05元/根
| 040205003003 | 单柱标杆安装 H=2.8m | 根 | 1 | 39.6 | 10 | 28.36 | 7.72 | 10.19 |  | 350.31
9 | D2-5-6 | 信号灯杆、标志杆安装 单柱式杆 杆高3500mm内 | 套 | 1 | 39.6 | 264.44 | 28.36 | 7.72 | 10.19 |  | 350.31 | 350.31元/根
| 040205003004 | 单柱标杆安装 H=3.3m | 根 | 10 | 39.6 | 10 | 28.36 | 7.72 | 10.19 |  | 413.91
10 | D2-5-6 | 信号灯杆、标志杆安装 单柱式杆 杆高3500mm内 | 套 | 10 | 39.6 | 328.04 | 28.36 | 7.72 | 10.19 |  | 413.91 | 413.91元/根
| 040205003005 | 单悬臂标杆基础 | 座 | 20 | 1560.72 | 6873.33 | 807.79 | 361.8 | 355.27 |  | 9958.91
11 | D3-1-4 换 | 现浇基础 混凝土 合并制作子目 普通预拌混凝土 碎石粒径综合考虑 C30 | 10m3 | 20.8 | 785.52 | 5086.27 | 521.08 | 206.7 | 195.99 |  | 6795.56 | 9958.91元/座
| D3-6-3 | 钢筋制作、安装 圆钢 φ10mm以内 | t | 0.544 | 27.82 | 153.72 | 3.1 | 4.89 | 4.64 |  | 194.16
分部分项工程量清单综合单价分析表
工程名称：交通工程 | [9 empty] | 第 3 页 共 4 页
序号 | 项目编码 | 项目名称 | 单位 | 工程量 | 其 中： | [6 empty] | 综合单价
[5 empty] | 人工费 | 材料费 | 机械费 | 管理费 | 利润 |  | 小计
| D3-6-5 | 钢筋制作、安装 带肋钢筋 φ10-25mm | t | 1.708 | 58.73 | 471.52 | 5.59 | 10.18 | 9.65 |  | 555.66
| D3-6-7 | 铁件制作、安装 预埋铁件 | t | 3.7554 | 498.04 | 1161.83 | 66.89 | 89.37 | 84.74 |  | 1900.87
| D1-1-10 | 人工挖沟槽土方 一、二类土 深度在2m内 | 100m3天然密实方 | 0.216 | 33.7 |  |  | 4.25 | 5.06 |  | 43.01
| D1-1-33 | 挖掘机挖沟槽、基坑土方 一、二类土 | 1000m3天然密实方 | 0.4104 | 14.63 |  | 92.02 | 13.45 | 16 |  | 136.1
| D1-1-133 | 回填土 夯实机夯实 槽、坑 | 100m3压实方 | 2.24 | 137.71 |  | 25.83 | 20.62 | 24.53 |  | 208.7
| D1-1-53 | 自卸汽车运土方 运距1km内 | 1000m3天然密实方 | 0.208 |  |  | 74.86 | 9.44 | 11.23 |  | 95.53
| D1-1-52 | 装载机装土 | 1000m3天然密实方 | 0.208 | 4.58 |  | 18.4 | 2.9 | 3.45 |  | 29.33
| 040205003006 | 单悬臂标杆安装 H=7.53m | 根 | 10 | 89.1 |  | 139 | 25.91 | 34.22 |  | 4753.82
12 | D2-5-10 | 信号灯杆、标志杆安装 单悬臂杆(L杆)安装 杆高6000mm外 | 套 | 10 | 89.1 | 4465.59 | 139 | 25.91 | 34.22 |  | 4753.82 | 4753.82元/根
| 040205003007 | 单悬臂标杆安装 H=8.43m | 根 | 10 | 89.1 |  | 139 | 25.91 | 34.22 |  | 6986.62
13 | D2-5-10 | 信号灯杆、标志杆安装 单悬臂杆(L杆)安装 杆高6000mm外 | 套 | 10 | 89.1 | 6698.39 | 139 | 25.91 | 34.22 |  | 6986.62 | 6986.62元/根
| 040205006001 | 路面标线 | m2 | 2539.44 | 5.43 | 59.96 | 15.06 | 2.33 | 3.07 |  | 85.86
14 | D2-5-33 | 热熔标线 震荡型 | 10m2 | 253.944 | 5.43 | 59.96 | 15.06 | 2.33 | 3.07 |  | 85.85 | 85.86元/m2
| 040205007001 | 路面标记 | m2 | 435.85 | 5.17 | 24.13 | 3.73 | 1.01 | 1.34 |  | 35.38
15 | D2-5-35 | 箭头 加温溶剂型漆 | 10m2 | 43.585 | 5.17 | 24.13 | 3.73 | 1.01 | 1.34 |  | 35.38 | 35.38元/m2
| 040205007002 | 路面标记 | m2 | 99.47 | 8.27 | 15.08 | 4.1 | 1.41 | 1.86 |  | 30.71
分部分项工程量清单综合单价分析表
工程名称：交通工程 | [9 empty] | 第 4 页 共 4 页
序号 | 项目编码 | 项目名称 | 单位 | 工程量 | 其 中： | [6 empty] | 综合单价
[5 empty] | 人工费 | 材料费 | 机械费 | 管理费 | 利润 |  | 小计
16 | D2-5-38 | 文字、字符、图形标记 加温溶剂型漆 | 10m2 | 9.947 | 8.27 | 15.08 | 4.1 | 1.41 | 1.86 |  | 30.71 | 30.71元/m2
| 040205018001 | 警示柱 | 根 | 86 | 25.19 | 174.75 | 15.32 | 4.6 | 6.08 |  | 225.94
17 | D2-5-52 换 | 警示柱 换为【普通预拌混凝土C30】 | 个 | 86 | 25.19 | 174.75 | 15.32 | 4.6 | 6.08 |  | 225.94 | 225.94元/根
| 040806001001 | 接地极 | 根 | 73 | 30.49 | 5.69 | 10.69 | 11.84 | 8.24 |  | 103.12
18 | 借C4-9-3 | 接地极(板)制作、安装 角钢接地极 普通土 | 根 | 73 | 30.49 | 41.86 | 10.69 | 11.84 | 8.24 |  | 103.12 | 103.12元/根
| 030409002001 | 接地母线 | m | 109.5 | 38.54 | 0.31 | 0.42 | 11.2 | 7.79 |  | 71.83
19 | 借C4-9-19 | 接地母线敷设 户外接地母线敷设 | 10m | 10.95 | 38.54 | 13.89 | 0.42 | 11.2 | 7.79 |  | 71.83 | 71.83元/m
| 030409008001 | 等电位端子箱、测试板 | 块 | 73 | 73.85 | 4.37 | 0.48 | 21.36 | 14.87 |  | 114.93
20 | 借C4-9-76 | 接地测试板制作、安装 | 处 | 73 | 73.85 | 4.37 | 0.48 | 21.36 | 14.87 |  | 114.93 | 114.93元/块

## 01单位工程费汇总表【交通疏解】_3
单位工程费汇总表
工程名称：交通疏解 |  |  |  | 第 1 页 共 1 页
序号 | 项目名称 | 计算基础 | 费率(%) |  | 金额:(元)
1 | 分部分项合计 | 分部分项合计 |  |  | 1562396.33
2 | 措施合计 | 绿色施工安全防护措施费+其他措施费 |  |  | 65802.04
2.1 | 绿色施工安全防护措施费 | 安全及文明施工措施费 |  |  | 45229.36
2.2 | 其他措施费 | 其他措施费 |  |  | 20572.68
3 | 其他项目 | 其他项目合计 |  |  | 16447.04
3.1 | 暂列金额(不包括计日工) | 暂列金额
3.2 | 暂估价 | 暂估价合计
3.3 | 计日工 | 计日工
3.4 | 总承包服务费 | 总承包服务费
3.5 | 预算包干费 | 预算包干费 |  |  | 16447.04
3.6 | 工程优质费 | 工程优质费
3.7 | 概算幅度差 | 概算幅度差
3.8 | 索赔费用 | 索赔费用
3.9 | 现场签证费用 | 现场签证费用
3.10 | 其他费用 | 其他费用
4 | 税前工程造价 | 分部分项合计+措施合计+其他项目 |  |  | 1644645.41
5 | 增值税销项税额 | 分部分项合计+措施合计+其他项目 | 9 |  | 148018.09
6 | 总造价 | 分部分项合计+措施合计+其他项目+增值税销项税额 |  |  | 1792663.5
7 | 人工费 | 分部分项人工费+技术措施项目人工费 |  |  | 226528.96
合 计：壹佰柒拾玖万贰仟陆佰陆拾叁元伍角

## 02分部分项工程量清单计价表【交通疏解】_3
分部分项工程量清单计价表
工程名称：交通疏解 | [6 empty] | 第 1 页 共 12 页
序号 | 项目编码 | 项目名称 | 项目特征 | 计量单位 | 工程数量 | 金额（元）
[6 empty] | 综合单价 |  | 合价
|  | 配电箱 | [5 empty] | 70939.61
1 | 040801010001 | 交通监控配电箱安装 | 1、名称:交通信号配电箱 2、安装方式:落地式 3、304不锈钢防水箱体，箱内需包含所有电器元件、接线端子，3C认证，防护等级IP65 4、采购、运输、保管、安装、接地、接线、调试 5、其他 6、综合单价已包含按设计及施工规范施工等一切费用 | 台 | 4 | 5917.65 |  | 23670.6
2 | 040303002005 | 控制箱及配电箱基础制作、安装 | 1、名称：箱基础 2、钢筋混凝土基础：混凝土强度等级C30 3、M14地脚螺栓、φ8钢筋钢筋制安 4、接地连接线：热镀锌圆钢 φ16,L＝1500mm(1根/套) 5、接地极：热镀锌角钢∠50*50*5,L＝2500mm(1根/套) 6、具体详见施工大样图 7、挖填土方、余土装卸 8、采购、运输、保管、制作、安装 9、其他 10、综合单价已包含按设计及施工规范施工等一切费用 | m3 | 3.08 | 1758.6 |  | 5416.49
3 | 040205015001 | 交通信号控制机安装 | 1、名称:交通信号控制机 2、安装方式:落地式 3、功能:多相位、多时段、约定、手动、暂停、黄闪、基本控制,可控硅64路输出,中文液晶操作面板,带GPS联网;右转弯信号灯可运行独立的信号周期 4、采购、运输、保管、安装、接地、接线、调试 5、其他 6、综合单价已包含按设计及施工规范施工等一切费用 | 台 | 4 | 10463.13 |  | 41852.52
4 | 040806001004 | 接地极 | 1.名称:接地极 2.材质:角钢接地极 3.规格:50*50*5 L=2.5m角钢热镀锌 4.土质:普通土 | 根 | 0
|  | 8米悬臂信号灯 | [5 empty] | 324820.14
5 | 040101003005 | 挖沟槽土方 | 1、名称:挖一般土方 2、深度:4m内 3、土质:综合 4、其他 5、综合单价已包含按设计及施工规范施工等一切费用 | m3 | 112.83 | 8.77 |  | 989.52
本页小计 | [7 empty] | 71929.13
分部分项工程量清单计价表
工程名称：交通疏解 | [6 empty] | 第 2 页 共 12 页
序号 | 项目编码 | 项目名称 | 项目特征 | 计量单位 | 工程数量 | 金额（元）
[6 empty] | 综合单价 |  | 合价
6 | 040103001006 | 回填土 | 1、回填原土 2、按设计要求夯实槽坑 3、回填、夯实 4、其他 5、综合单价已包含按设计及施工规范施工等一切费用 | m3 | 74.112 | 18.63 |  | 1380.71
7 | 040103002006 | 余方弃置 | 1、余方弃置 2、运距2km内 3、装车、运输 4、其他 5、综合单价已包含按设计及施工规范施工等一切费用 | m3 | 38.718 | 14.02 |  | 542.83
8 | 040303002006 | 8米信号灯悬臂灯基础制作 | 1、混凝土强度等级:C30 2、基础尺寸:1100*1100*2000mm 3、具体详见施工大样图 4、采购、运输、保管、制作、浇筑 5、其他 6、综合单价已包含按设计及施工规范施工等一切费用 | m3 | 38.72 | 653.42 |  | 25300.42
9 | 040901009011 | 预埋铁件制作安装 | 1、材料种类:地脚螺栓,45#钢 2.材料规格:M22*1680 3、具体详见施工大样图 4、采购、运输、保管、制作、安装、接地 5、其他 6、综合单价已包含按设计及施工规范施工等一切费用 | t | 0.64 | 8176.16 |  | 5232.74
10 | 040901001004 | 现浇构件钢筋制作安装 | 1、材料种类:现浇构件箍筋 圆钢 φ12 2、具体详见施工大样图 3、采购、运输、保管、制作、安装、接地 4、其他 5、综合单价已包含按设计及施工规范施工等一切费用 | t | 0.096 | 6884.01 |  | 660.86
11 | 040501004003 | 塑料弯管安装 | 1、型号、规格:HDPE-DN90*4.0mm 2、敷设方式:灯基础内 3、附件:连接配件 4、管径及壁厚根据国家标准用卡尺量度，不允许负公差 5、采购、运输、保管、安装、穿线、调试 6、其他 7、综合单价已包含按设计及施工规范施工等一切费用 | m | 26.4 | 33.31 |  | 879.38
12 | 040901009012 | 预埋铁件制作安装 | 1.材料种类:圆钢 2.材料规格:∅10 | t | 0
本页小计 | [7 empty] | 33996.94
分部分项工程量清单计价表
工程名称：交通疏解 | [6 empty] | 第 3 页 共 12 页
序号 | 项目编码 | 项目名称 | 项目特征 | 计量单位 | 工程数量 | 金额（元）
[6 empty] | 综合单价 |  | 合价
13 | 040901009013 | 预埋铁件 | 1.材料种类:钢板 2.材料规格:600*600*12 | t | 0
14 | 040806001005 | 接地极制作安装 | 1、名称:接地极 2、规格:热镀锌角钢∠50*50*5,L＝2500mm(1根/套) 3、土质:普通土 4、具体详见施工大样图 5、采购、运输、保管、制作、安装、接地 6、其他 7、综合单价已包含按设计及施工规范施工等一切费用 | 根 | 16 | 101.06 |  | 1616.96
15 | 030409002001 | 接地母线制作安装 | 1、名称：户外接地母线 2、规格：热镀锌圆钢 φ16,L＝1500mm(1根/套) 3、具体详见施工大样图 4、采购、运输、保管、制作、安装、接地 5、其他 6、综合单价已包含按设计及施工规范施工等一切费用 | m | 24 | 69.89 |  | 1677.36
16 | 030409008003 | 接地片制作安装 | 1、名称:接地片 2、材质:热镀锌 3、规格:-40*200*5 4、具体详见施工大样图 5、采购、运输、保管、制作、安装、接地 6、其他 7、综合单价已包含按设计及施工规范施工等一切费用 | 块 | 16 | 111.21 |  | 1779.36
17 | 040205014007 | 8米悬臂信号灯杆 | 1、类型:8米机车悬臂信号灯 2、立柱式灯杆:φ290~330*8*6800mm 横柱式灯杆:φ80~250*6*8000mm 3、灯杆材质:采用热镀锌防腐处理,表面各喷涂二遍环氧富锌底漆和银色调和漆,渡锌量600g/m2 4、具体详见施工大样图 5、采购、运输、保管、安装、接地、接线、调试 6、其他 7、综合单价已包含按设计及施工规范施工等一切费用 | 根 | 16 | 8936.31 |  | 142980.96
本页小计 | [7 empty] | 148054.64
分部分项工程量清单计价表
工程名称：交通疏解 | [6 empty] | 第 4 页 共 12 页
序号 | 项目编码 | 项目名称 | 项目特征 | 计量单位 | 工程数量 | 金额（元）
[6 empty] | 综合单价 |  | 合价
18 | 040205014008 | 机动车三灯组信号灯具 | 1.类型:机动车三灯组信号灯具 2.灯具规格：3-Φ400, LED光源"红黄绿"箭头三灯组,单灯功率30W，使用后程显示黄灯一体化倒计时器的灯具 3、具体详见施工大样图 4、采购、运输、保管、安装、接地、接线、调试 5、其他 6、综合单价已包含按设计及施工规范施工等一切费用 | 套 | 48 | 2953.73 |  | 141779.04
|  | 5m机动车信号灯立杆 | [5 empty] | 86690.52
19 | 040101003006 | 挖基坑土方 | 1、名称:挖一般土方 2、深度:2m内 3、土质:综合 4、其他 5、综合单价已包含按设计及施工规范施工等一切费用 | m3 | 32.75 | 8.29 |  | 271.5
20 | 040103001007 | 回填土 | 1、回填原土 2、按设计要求夯实槽坑 3、回填、夯实 4、其他 5、综合单价已包含按设计及施工规范施工等一切费用 | m3 | 24.40 | 18.63 |  | 454.57
21 | 040103002007 | 余方弃置 | 1、余方弃置 2、运距2km内 3、装车、运输 4、其他 5、综合单价已包含按设计及施工规范施工等一切费用 | m3 | 8.35 | 14.02 |  | 117.07
22 | 040303002007 | 5米信号灯立柱灯基础制作 | 1、混凝土强度等级:C30 2、基础尺寸:600*600*1200mm 3、具体详见施工大样图 4、采购、运输、保管、制作、浇筑 5、其他 6、综合单价已包含按设计及施工规范施工等一切费用 | m3 | 6.91 | 653.42 |  | 4515.13
23 | 040308001003 | 5米信号灯立柱灯保护层制作 | 1、砂浆配合比:10#水泥砂浆 2、厚度:250mm 3、具体详见施工大样图 4、采购、运输、保管、制作、浇筑 5、其他 6、综合单价已包含按设计及施工规范施工等一切费用 | m2 | 5.76 | 158.19 |  | 911.17
本页小计 | [7 empty] | 148048.48
分部分项工程量清单计价表
工程名称：交通疏解 | [6 empty] | 第 5 页 共 12 页
序号 | 项目编码 | 项目名称 | 项目特征 | 计量单位 | 工程数量 | 金额（元）
[6 empty] | 综合单价 |  | 合价
24 | 040205014009 | 5m机动车信号灯立杆安装 | 1、类型:5m机动车信号灯立杆 2、立柱式灯杆: φ114*4*5000mm 3、灯杆材质:采用热镀锌防腐处理,表面各喷涂二遍环氧富锌底漆和银色调和漆,渡锌量600g/m2 4、具体详见施工大样图 5、采购、运输、保管、安装、接地、接线、调试 6、其他 7、综合单价已包含按设计及施工规范施工等一切费用 | 根 | 16 | 1622.71 |  | 25963.36
25 | 040205014010 | 5m机动车三灯组信号灯具安装 | 1、类型:5m机动车三灯组信号灯具 2、灯具规格:3-Φ400 LED光源"红黄绿"箭头三灯组,单灯功率30W，使用后程显示黄灯一体化倒计时器的灯具 3、具体详见施工大样图 4、采购、运输、保管、安装、接地、接线、调试 5、其他 6、综合单价已包含按设计及施工规范施工等一切费用 | 套 | 16 | 2953.73 |  | 47259.68
26 | 040901001005 | 现浇构件钢筋制作安装 | 1、材料种类:现浇构件箍筋 圆钢 φ8 2、具体详见施工大样图 3、采购、运输、保管、制作、安装、接地 4、其他 5、综合单价已包含按设计及施工规范施工等一切费用 | t | 0.048 | 7138.28 |  | 342.64
27 | 040901009014 | 预埋铁件制作安装 | 1、材料种类:地脚螺栓,45#钢 2.材料规格:M18*1330 3、具体详见施工大样图 4、采购、运输、保管、制作、安装、接地 5、其他 6、综合单价已包含按设计及施工规范施工等一切费用 | t | 0.176 | 10123.39 |  | 1781.72
28 | 040901007003 | 型钢 | 1.材料种类:基础法兰盘 2.材料规格:400*400*8 | t | 0
本页小计 | [7 empty] | 75347.4
分部分项工程量清单计价表
工程名称：交通疏解 | [6 empty] | 第 6 页 共 12 页
序号 | 项目编码 | 项目名称 | 项目特征 | 计量单位 | 工程数量 | 金额（元）
[6 empty] | 综合单价 |  | 合价
29 | 040806001006 | 接地极制作安装 | 1、名称:接地极 2、规格:热镀锌角钢∠50*50*5,L＝2500mm(1根/套) 3、土质:普通土 4、具体详见施工大样图 5、采购、运输、保管、制作、安装、接地 6、其他 7、综合单价已包含按设计及施工规范施工等一切费用 | 根 | 16 | 101.06 |  | 1616.96
30 | 040806002003 | 接地母线制作安装 | 1、名称：户外接地母线 2、规格：热镀锌圆钢 φ16,L＝1500mm(1根/套) 3、具体详见施工大样图 4、采购、运输、保管、制作、安装、接地 5、其他 6、综合单价已包含按设计及施工规范施工等一切费用 | m | 24 | 69.89 |  | 1677.36
31 | 030409008004 | 接地片制作安装 | 1、名称:接地片 2、材质:热镀锌 3、规格:-40*200*5 4、具体详见施工大样图 5、采购、运输、保管、制作、安装、接地 6、其他 7、综合单价已包含按设计及施工规范施工等一切费用 | 块 | 16 | 111.21 |  | 1779.36
|  | 3.5m机动车信号灯立杆 | [5 empty] | 284821.53
32 | 040101003007 | 挖基坑土方 | 1、名称:挖一般土方 2、深度:2m内 3、土质:综合 4、其他 5、综合单价已包含按设计及施工规范施工等一切费用 | m3 | 119.376 | 8.29 |  | 989.63
33 | 040103001008 | 回填土 | 1、回填原土 2、按设计要求夯实槽坑 3、回填、夯实 4、其他 5、综合单价已包含按设计及施工规范施工等一切费用 | m3 | 86.976 | 18.63 |  | 1620.36
34 | 040103002008 | 余方弃置 | 1、余方弃置 2、运距2km内 3、装车、运输 4、其他 5、综合单价已包含按设计及施工规范施工等一切费用 | m3 | 32.4 | 14.02 |  | 454.25
本页小计 | [7 empty] | 8137.92
分部分项工程量清单计价表
工程名称：交通疏解 | [6 empty] | 第 7 页 共 12 页
序号 | 项目编码 | 项目名称 | 项目特征 | 计量单位 | 工程数量 | 金额（元）
[6 empty] | 综合单价 |  | 合价
35 | 040303002008 | 3.5米人行信号灯基础制作 | 1、混凝土强度等级:C30 2、基础尺寸:600*600*1000mm 3、具体详见施工大样图 4、采购、运输、保管、制作、浇筑 5、其他 6、综合单价已包含按设计及施工规范施工等一切费用 | m3 | 25.92 | 653.42 |  | 16936.65
36 | 040308001004 | 3.5米人行信号灯保护层 | 1、砂浆配合比:10#水泥砂浆 2、厚度:250mm 3、具体详见施工大样图 4、采购、运输、保管、制作、浇筑 5、其他 6、综合单价已包含按设计及施工规范施工等一切费用 | m2 | 25.92 | 158.19 |  | 4100.28
37 | 040205014011 | 3.5m机动车信号灯立杆 | 1、类型:3.5m人行车信号灯立杆 2、立柱式灯杆:φ89*4*3500mm 3、灯杆材质:采用热镀锌防腐处理,表面各喷涂二遍环氧富锌底漆和银色调和漆,渡锌量600g/m2 4、具体详见施工大样图 5、采购、运输、保管、安装、接地、接线、调试 6、其他 7、综合单价已包含按设计及施工规范施工等一切费用 | 根 | 72 | 1295.87 |  | 93302.64
38 | 040205014012 | 人行横道二灯组信号灯具 | 1、类型:人行横道二灯组信号灯具 2、灯具规格:2-φ300 LED光源,人行两灯组(红灯立、绿灯动态行人),单灯功率8W 3、配件安装:盲人过街提示器（人行信号灯内置式），音量可以分时段调控音量。 4、具体详见施工大样图 5、采购、运输、保管、安装、接地、接线、调试 6、其他 7、综合单价已包含按设计及施工规范施工等一切费用 | 套 | 72 | 1703.73 |  | 122668.56
39 | 040901001006 | 现浇构件钢筋制作安装 | 1、材料种类:现浇构件箍筋 圆钢 φ8 2、具体详见施工大样图 3、采购、运输、保管、制作、安装、接地 4、其他 5、综合单价已包含按设计及施工规范施工等一切费用 | t | 2.16 | 7138.28 |  | 15418.68
本页小计 | [7 empty] | 252426.81
分部分项工程量清单计价表
工程名称：交通疏解 | [6 empty] | 第 8 页 共 12 页
序号 | 项目编码 | 项目名称 | 项目特征 | 计量单位 | 工程数量 | 金额（元）
[6 empty] | 综合单价 |  | 合价
40 | 040901009015 | 预埋铁件制作安装 | 1、材料种类:地脚螺栓,45#钢 2.材料规格:M18*1130 3、具体详见施工大样图 4、采购、运输、保管、制作、安装、接地 5、其他 6、综合单价已包含按设计及施工规范施工等一切费用 | t | 0.648 | 10029.19 |  | 6498.92
41 | 040901009016 | 预埋铁件 | 1.材料种类:基础法兰盘 2.材料规格:400*400*6 | t | 0
42 | 040901007004 | 型钢 | 1.材料种类:基础法兰盘 2.材料规格:400*400*6 | t | 0
43 | 040806001007 | 接地极制作安装 | 1、名称:接地极 2、规格:热镀锌角钢∠50*50*5,L＝2500mm(1根/套) 3、土质:普通土 4、具体详见施工大样图 5、采购、运输、保管、制作、安装、接地 6、其他 7、综合单价已包含按设计及施工规范施工等一切费用 | 根 | 72 | 101.06 |  | 7276.32
44 | 040806002004 | 接地母线制作安装 | 1、名称：户外接地母线 2、规格：热镀锌圆钢 φ16,L＝1500mm(1根/套) 3、具体详见施工大样图 4、采购、运输、保管、制作、安装、接地 5、其他 6、综合单价已包含按设计及施工规范施工等一切费用 | m | 108 | 69.89 |  | 7548.12
45 | 030409008005 | 接地片制作安装 | 1、名称:接地片 2、材质:热镀锌 3、规格:-40*200*5 4、具体详见施工大样图 5、采购、运输、保管、制作、安装、接地 6、其他 7、综合单价已包含按设计及施工规范施工等一切费用 | 块 | 72 | 111.21 |  | 8007.12
|  | 灯具、电缆、管 | [5 empty] | 711344.52
46 | 040101002001 | 挖沟槽土方 | 1、名称:挖一般土方 2、深度:2m内 3、土质:综合 4、其他 5、综合单价已包含按设计及施工规范施工等一切费用 | m3 | 837.08 | 9.29 |  | 7776.47
本页小计 | [7 empty] | 37106.95
分部分项工程量清单计价表
工程名称：交通疏解 | [6 empty] | 第 9 页 共 12 页
序号 | 项目编码 | 项目名称 | 项目特征 | 计量单位 | 工程数量 | 金额（元）
[6 empty] | 综合单价 |  | 合价
47 | 040103001009 | 回填方 | 1、回填原土 2、按设计要求夯实槽坑 3、回填、夯实 4、其他 5、综合单价已包含按设计及施工规范施工等一切费用 | m3 | 493.96 | 18.63 |  | 9202.47
48 | 040103002009 | 余方弃置 | 1、余方弃置 2、运距2km内 3、装车、运输 4、其他 5、综合单价已包含按设计及施工规范施工等一切费用 | m3 | 361.02 | 14.02 |  | 5061.5
49 | 040503002001 | 回填方（石粉） | 1、回填石灰 2、按设计要求夯实槽坑 3、采购、运输、保管、回填、夯实 4、其他 5、综合单价已包含按设计及施工规范施工等一切费用 | m3 | 20.93 | 130.53 |  | 2731.99
50 | 030411001004 | 5×DN80×4.0镀锌无缝钢管电缆保护管敷设 | 1、型号、规格:DN80 2、敷设方式:室外埋地 3、壁厚：4.0mm 4、附件:连接配件 5、管径及壁厚根据国家标准用卡尺量度，不允许负公差 6、采购、运输、保管、安装、接地、穿线、调试 7、其他 8、综合单价已包含按设计及施工规范施工等一切费用 | m | 340.4 | 717.79 |  | 244335.72
51 | 030411001005 | 3×DN80×4.0镀锌无缝钢管电缆保护管敷设 | 1、型号、规格:DN80 2、敷设方式:室外埋地 3、壁厚：4.0mm 4、附件:连接配件 5、管径及壁厚根据国家标准用卡尺量度，不允许负公差 6、采购、运输、保管、安装、接地、穿线、调试 7、其他 8、综合单价已包含按设计及施工规范施工等一切费用 | m | 78.11 | 461.06 |  | 36013.4
52 | 040205002001 | HDPE90电缆保护管敷设 | 1、型号、规格:DN90×4.0mm 2、敷设方式:室外埋地 3、附件:连接配件 4、管径及壁厚根据国家标准用卡尺量度，不允许负公差 5、采购、运输、保管、安装、穿线、调试 6、其他 7、综合单价已包含按设计及施工规范施工等一切费用 | m | 988.46 | 39.26 |  | 38806.94
本页小计 | [7 empty] | 336152.02
分部分项工程量清单计价表
工程名称：交通疏解 | [6 empty] | 第 10 页 共 12 页
序号 | 项目编码 | 项目名称 | 项目特征 | 计量单位 | 工程数量 | 金额（元）
[6 empty] | 综合单价 |  | 合价
53 | 030411001002 | HDPE75电缆保护管敷设 | 1、型号、规格:DN75×4.0mm 2、敷设方式:室外绿化带（停车带）埋地 3、附件:连接配件 4、管径及壁厚根据国家标准用卡尺量度，不允许负公差 5、含C30防盗混凝土块，间隔及规格按设计要求 6、采购、运输、保管、安装、穿线、调试 7、其他 8、综合单价已包含按设计及施工规范施工等一切费用 | m | 1176.54 | 35.06 |  | 41249.49
54 | 030411001003 | φ40PVC塑料管敷设 | 1、名称:PVC管 2、型号、规格:DN40 3、敷设方式:埋地 4、附件:连接配件 5、管径及壁厚根据国家标准用卡尺量度，不允许负公差 6、采购、运输、保管、安装、调试 7、其他 8、综合单价已包含按设计及施工规范施工等一切费用 | m | 22.04 | 21.82 |  | 480.91
55 | 030408001001 | VV-0.6/1kV-1x16mm2电力电缆敷设 | 1、材质:铜芯 2、安装部位：埋地管内 3、电压等级(kV):详图 4、电缆及电缆头采购、运输、保管、安装、接地、接线、调试 5、其他 6、综合单价已包含按设计及施工规范施工等一切费用 | m | 1711.85 | 19.84 |  | 33963.1
56 | 030408001002 | VV-0.6/1kV-3x4mm2电力电缆敷设 | 1、材质:铜芯 2、安装部位：埋地管内 3、电压等级(kV):详图 4、采购、运输、保管、安装、接地、接线、调试 5、其他 6、综合单价已包含按设计及施工规范施工等一切费用 | m | 38.99 | 14.99 |  | 584.46
57 | 030408001003 | VV-0.6/1kV-5x16mm2电力电缆敷设 | 1、材质:铜芯 2、安装部位：埋地管内 3、电压等级(kV):详图 4、电缆及电缆终端头、中间头采购、运输、保管、安装、接地、接线、调试 5、其他 6、综合单价已包含按设计及施工规范施工等一切费用 | m | 1333.23 | 80.17 |  | 106885.05
本页小计 | [7 empty] | 183163.01
分部分项工程量清单计价表
工程名称：交通疏解 | [6 empty] | 第 11 页 共 12 页
序号 | 项目编码 | 项目名称 | 项目特征 | 计量单位 | 工程数量 | 金额（元）
[6 empty] | 综合单价 |  | 合价
58 | 030411004001 | RVV-7x1.5mm2管内穿线 | 1、材质:铜芯 2、安装部位：埋地管内或灯杆内 3、采购、运输、保管、安装、接地、接线、调试 4、其他 5、综合单价已包含按设计及施工规范施工等一切费用 | m | 11126.39 | 16.56 |  | 184253.02
|  | 井 | [5 empty] | 83780.01
59 | 040101003008 | 挖沟槽土方 | 1、名称:挖一般土方 2、深度:2m内 3、土质:综合 4、其他 5、综合单价已包含按设计及施工规范施工等一切费用 | m3 | 235.47 | 8.29 |  | 1952.05
60 | 040103001010 | 回填方 | 1、回填原土 2、按设计要求夯实槽坑 3、回填、夯实 4、其他 5、综合单价已包含按设计及施工规范施工等一切费用 | m3 | 154.70 | 18.63 |  | 2882.06
61 | 040103002010 | 余方弃置 | 1、余方弃置 2、运距2km内 3、装车、运输 4、其他 5、综合单价已包含按设计及施工规范施工等一切费用 | m3 | 80.77 | 14.02 |  | 1132.4
62 | 040205001004 | 电缆检查井砌筑 | 1、井室净空尺寸(m):700x700x1000mm 2、墙身采用M5水泥砂浆砌筑MU10砖 墙厚180mm 3、C15混凝土垫层 厚100mm 4、C25混凝土井圈 厚150mm 5、墙身抹面 MU7.5水泥砂浆 6、高分子树脂模压井盖（重型） 7、UPVCφ160渗水管 8、采购、运输、保管、制作、安装 9、其他 10、综合单价已包含按设计及施工规范施工等一切费用 | 座 | 12 | 1045.5 |  | 12546
本页小计 | [7 empty] | 202765.53
分部分项工程量清单计价表
工程名称：交通疏解 | [6 empty] | 第 12 页 共 12 页
序号 | 项目编码 | 项目名称 | 项目特征 | 计量单位 | 工程数量 | 金额（元）
[6 empty] | 综合单价 |  | 合价
63 | 040205001005 | 2号接线井砌筑 | 1、名称:2号接线井 2、井室净空尺寸(m):800x600x1300mm 3、C15混凝土垫层 100mm厚 4、砌筑 墙厚180mm 5、C30预制盖板 120mm厚 6、墙身采用1:2水泥砂浆批荡2cm 7、标志牌安装 8、高分子树脂模压井盖:700*700*50mm（重型） 9、预埋铁件、电缆铁架 10、UPVCφ160渗水管 11、具体详见施工大样图 12、采购、运输、保管、制作、安装 12、其他 14、综合单价已包含按设计及施工规范施工等一切费用 | 座 | 46 | 1394.92 |  | 64166.32
64 | 040205001003 | 已砌筑完成2号接线井的井盖安装 | 1、名称:2号接线井井盖 2、高分子树脂模压井盖:700*700*50mm（重型） 3、具体详见施工大样图 4、采购、运输、保管、制作、安装 5、其他 6、综合单价已包含按设计及施工规范施工等一切费用 | 座 | 3 | 367.06 |  | 1101.18
65 | 040501004004 | 渗水管 | 1.材质及规格:upvc管DN160 2.连接形式:对口套承插式连接 3.管内回填材料:管内填渗水碎石 | m | 0
66 | 040503003001 | 金属支架制作、安装 | 1.支架材质:角钢电缆支架 2.预埋件材质及规格:40*40*4 | t | 0
|  | 措施项目 | [5 empty] | 20572.68
67 | 041102002001 | 灯座基础模板 | 1.构件类型:基础 | m2 | 359.68 | 56.4 |  | 20285.95
68 | 041102001001 | 垫层模板 | 1.构件类型:垫层 | m2 | 6.59 | 43.51 |  | 286.73
本页小计 | [7 empty] | 85840.18
合 计 | [7 empty] | 1582969.01

## 03措施项目清单计价表【交通疏解】_3
措施项目清单计价表
工程名称：交通疏解 |  |  | 第 1 页 共 1 页
序号 | 项目名称 | 取费基数 |  | 费率（%） | 金额（元）
1 | 绿色施工安全防护措施费 |  |  |  | 45229.36
1.1 | 综合脚手架
1.2 | 靠脚手架安全挡板
1.3 | 围尼龙编制布
1.4 | 桥梁支架
1.5 | 施工现场围挡和临时占地围挡
1.6 | 施工围挡照明
1.7 | 独立安全防护挡板
1.8 | 吊装设备基础
LSSGCSF00001 | 绿色施工安全防护措施费 | 分部分项人工费+分部分项机具费 |  | 16.50 | 45229.36
2 | 措施其他项目 |  |  |  | 20572.68
2.11 | 模板工程 |  |  |  | 20572.68
041102002001 | 灯座基础模板 |  |  |  | 20285.95
041102001001 | 垫层模板 |  |  |  | 286.73
粤041109009001 | 文明工地增加费 | 分部分项人工费+分部分项机具费 |  | 0.00
041109002001 | 夜间施工增加费 |  |  | 20.00
041109005001 | 交通疏解员增加费 |  |  | 15.00
041108001001 | 地下管线交叉降效费 |  |  | 0.00
粤041109008001 | 赶工措施费 | 分部分项人工费+分部分项机具费 |  | 0.00
QTFY00000001 | 其他费用
2.7 | 围堰工程
2.8 | 材料二次运输
2.9 | 井点降水工程
2.10 | 施工护栏
2.11 | 监测量控工程
合计 |  |  |  |  | 65802.04

## 04措施项目费分析表【交通疏解】_3
措施项目费分析表
工程名称：交通疏解 | [7 empty] | 第 1 页 共 2 页
序号 | 名称 | 单位 | 数 量 | 金 额（元）
|  |  |  | 人工费 | 材料费 | 机械费 | 管理费 |  | 利润 | 小计
1 | 绿色施工安全防护措施费 | [8 empty] | 45229.36
1.1 | 综合脚手架 | 项 | 1
|  | 项 | 1
1.2 | 靠脚手架安全挡板 | 项 | 1
|  | 项 | 1
1.3 | 围尼龙编制布 | 项 | 1
|  | 项 | 1
1.4 | 桥梁支架 | 项 | 1
|  | 项 | 1
1.5 | 施工现场围挡和临时占地围挡 | 项 | 1
|  | 项 | 1
1.6 | 施工围挡照明 | 项 | 1
|  | 项 | 1
1.7 | 独立安全防护挡板 | 项 | 1
|  | 项 | 1
1.8 | 吊装设备基础 | 项 | 1
|  | 项 | 1
LSSGCSF00001 | 绿色施工安全防护措施费 | 项 | 1 |  | 45229.36 |  |  |  |  | 45229.36
2 | 措施其他项目 | [8 empty] | 20572.68
2.11 | 模板工程 | 项 | 1 | 10892.04 | 4582.31 | 1166.06 | 2124.07 |  | 1808.71 | 20572.68
041102002001 | 灯座基础模板 | m2 | 359.68 | 30.07 | 12.29 | 3.2 | 5.86 |  | 4.99 | 56.4
D5-6-7 | 设备基础(单体在5m3以外) 复合木模 | 100m2 | 3.6 | 30.07 | 12.29 | 3.2 | 5.86 |  | 4.99 | 56.4
041102001001 | 垫层模板 | m2 | 6.59 | 11.85 | 24.83 | 2.23 | 2.48 |  | 2.11 | 43.51
D5-6-1 | 混凝土基础垫层 木模 | 100m2 | 0.07 | 11.85 | 24.83 | 2.23 | 2.48 |  | 2.11 | 43.51
粤041109009001 | 文明工地增加费 | 项 | 1
041109002001 | 夜间施工增加费 | 项 | 1
041109005001 | 交通疏解员增加费 | 项 | 1
041108001001 | 地下管线交叉降效费 | 项 | 1
措施项目费分析表
工程名称：交通疏解 | [7 empty] | 第 2 页 共 2 页
序号 | 名称 | 单位 | 数 量 | 金 额（元）
|  |  |  | 人工费 | 材料费 | 机械费 | 管理费 |  | 利润 | 小计
粤041109008001 | 赶工措施费 | 项 | 1
QTFY00000001 | 其他费用 | 项 | 1
2.7 | 围堰工程 | 项 | 1
|  | 项 | 1
2.8 | 材料二次运输 | 项 | 1
|  | 项 | 1
2.9 | 井点降水工程 | 项 | 1
|  | 项 | 1
2.10 | 施工护栏 | 项 | 1
|  | 项 | 1
2.11 | 监测量控工程 | 项 | 1
|  | 项 | 1
| 合计 | [8 empty] | 65802.04

## 05其他项目清单与计价汇总表【交通疏解】_3
其他项目清单与计价汇总表
工程名称：交通疏解 |  |  | 标段： |  | 第 1 页 共 1 页
序号 | 项目名称 | 金额（元） |  | 结算金额（元） |  | 备注
1 | 暂列金额 |  |  |  |  | 明细详见表-12-1
2 | 暂估价
2.1 | 材料暂估价 | — |  |  |  | 明细详见表-12-2
2.2 | 专业工程暂估价 |  |  |  |  | 明细详见表-12-3
3 | 计日工 |  |  |  |  | 明细详见表-12-4
4 | 总承包服务费 |  |  |  |  | 明细详见表-12-5
5 | 预算包干费 | 16447.04
6 | 工程优质费
7 | 概算幅度差
8 | 现场签证费用
9 | 索赔费用
10 | 其他费用
| 合 计 | 16447.04 |  |  |  | —
表—12

## 06工料机汇总表【交通疏解】_3
工料机汇总表
工程名称：交通疏解 |  |  |  |  | 第1页 共4页
序号 | 名称及规格 | 单位 | 数量 | 单价(元) |  | 合计(元)
一 | 人工
1 | 人工费 | 元 | 226528.98 | 1 |  | 226528.98
| 小计 |  |  |  |  | 226528.98
二 | 材料
1 | 型钢综合 | kg | 32.36 | 5.37 |  | 173.77
2 | 热轧圆盘条φ10以内 | t | 2.31 | 5483.24 |  | 12659.7
3 | 热轧圆盘条φ12~25 | t | 0.1 | 5483.24 |  | 547.23
4 | 镀锌热轧圆盘条φ10以内 | kg | 14.34 | 5.14 |  | 73.69
5 | 镀锌低碳钢丝φ0.7~1.2 | kg | 0.01 | 5.38 |  | 0.06
6 | 镀锌低碳钢丝φ1.2~2.5 | kg | 19.93 | 5.38 |  | 107.25
7 | 镀锌低碳钢丝φ2.5~4.0 | kg | 45.59 | 5.38 |  | 245.29
8 | 镀锌低碳钢丝φ2.5~4.0 | kg | 5.88 | 5.38 |  | 31.65
9 | 镀锌扁钢综合 | kg | 39.12 | 5.28 |  | 206.55
10 | 钢板-40*50*5 | kg | 3.92 | 3.65 |  | 14.31
11 | 接地端子板-40*200*5 | kg | 50.96 | 3.65 |  | 186
12 | 钢板15以内 | kg | 156.68 | 5.61 |  | 878.96
13 | 镀锌钢板综合 | kg | 63.39 | 4.17 |  | 264.34
14 | 封铅含铅65% 含锡35% | kg | 29.62 | 26.42 |  | 782.45
15 | 聚乙烯薄膜0.05 | m2 | 29.65 | 1.74 |  | 51.6
16 | 聚乙烯薄膜0.05 | m2 | 35.3 | 1.74 |  | 61.42
17 | 塑料薄膜 | m2 | 154.3 | 0.26 |  | 40.12
18 | 三色塑料带综合 | kg | 0.63 | 10.3 |  | 6.49
19 | 棉纱 | kg | 108.37 | 11.47 |  | 1243
20 | 棉纱 | kg | 28.93 | 11.47 |  | 331.81
21 | 白布 | kg | 120.72 | 2.75 |  | 331.98
22 | 土工布 | m2 | 9.55 | 7.5 |  | 71.59
23 | 六角螺栓综合 | kg | 654.48 | 5.58 |  | 3652
24 | 镀锌精制螺栓1平1弹垫 M6×100以内 | 十套 | 114.24 | 1.04 |  | 118.81
25 | 镀锌六角螺栓2平1弹垫 M10×100以内 | 十套 | 6.88 | 5.04 |  | 34.68
26 | 圆钉综合 | kg | 43.96 | 5.36 |  | 235.62
27 | 水砂纸 | 张 | 2.33 | 0.77 |  | 1.79
28 | 铁砂布0~2# | 张 | 4 | 0.94 |  | 3.76
29 | 低碳钢焊条综合 | kg | 110.4 | 6.01 |  | 663.5
30 | 焊锡丝综合 | kg | 0.88 | 7.69 |  | 6.77
31 | 焊锡膏 | kg | 4.51 | 47.01 |  | 211.86
32 | 锡基钎料 | kg | 17.8 | 52.47 |  | 934.08
33 | 钢锯条 | 条 | 250.05 | 0.43 |  | 107.52
34 | 钢锯条 | 条 | 117.87 | 0.43 |  | 50.69
35 | 合金钢钻头φ10 | 个 | 4.68 | 4.57 |  | 21.38
36 | 铁件综合 | kg | 871.43 | 4.84 |  | 4217.71
37 | 零星卡具 | kg | 99.16 | 5.47 |  | 542.43
38 | 复合普通硅酸盐水泥P.C 32.5 | t | 2.23 | 492.33 |  | 1096.57
39 | 中砂 | m3 | 41.87 | 200 |  | 8373.04
40 | 石屑 | m3 | 28.05 | 80 |  | 2243.7
41 | 渗水碎石 | m3 | 1.56 | 130 |  | 203.02
工料机汇总表
工程名称：交通疏解 |  |  |  |  | 第2页 共4页
序号 | 名称及规格 | 单位 | 数量 | 单价(元) |  | 合计(元)
42 | 生石灰 | t | 0.79 | 400 |  | 317.04
43 | 灰砂砖240×115×53 | 千块 | 5.24 | 290 |  | 1518.9
44 | 标准砖240×115×53 | 千块 | 24.86 | 290 |  | 7210.68
45 | 板枋材综合 | m3 | 0.42 | 1592.08 |  | 661.19
46 | 酚醛磁漆 | kg | 0.12 | 7.75 |  | 0.93
47 | 酚醛调和漆 | kg | 0.43 | 7.17 |  | 3.1
48 | 沥青清漆 | kg | 253.1 | 6.45 |  | 1632.5
49 | 防锈漆C53-1 | kg | 1.01 | 16.13 |  | 16.26
50 | 沥青绝缘漆 | kg | 2.9 | 6.2 |  | 18
51 | 防水粉 | kg | 3.4 | 2.1 |  | 7.14
52 | 汽油综合 | kg | 73.17 | 8.76 |  | 640.95
53 | 汽油综合 | kg | 102.82 | 8.76 |  | 900.73
54 | 电力复合脂 | kg | 0.36 | 14.45 |  | 5.22
55 | 丙酮 | kg | 0.17 | 9.74 |  | 1.64
56 | 硬脂酸 | kg | 1.45 | 6.33 |  | 9.19
57 | 脱模剂 | kg | 36.63 | 5.13 |  | 187.9
58 | 氧气 | m3 | 258.06 | 5.16 |  | 1331.61
59 | 乙炔气 | kg | 58.91 | 13.3 |  | 783.53
60 | 胶粘剂 | kg | 0.14 | 1.88 |  | 0.27
61 | 塑料异型管D2.5~5 | m | 20 | 2.19 |  | 43.8
62 | 塑料排水管DN50 | m | 11.83 | 5.84 |  | 69.1
63 | 塑料软管D5 | m | 3.2 | 0.4 |  | 1.28
64 | 固定卡子φ90 | 个 | 14.42 | 3.03 |  | 43.69
65 | 电气绝缘胶带18mm×10m×0.13mm | 卷 | 51.57 | 2.4 |  | 123.78
66 | 电气绝缘胶带18mm×10m×0.13mm | 卷 | 309.17 | 2.4 |  | 742.01
67 | 镀锡裸铜绞线16mm2 | kg | 0.7 | 63.75 |  | 44.63
68 | 难燃塑料管接头40 | 个 | 4.54 | 0.99 |  | 4.49
69 | 铜接线端子DT-16mm2 | 个 | 28.42 | 3.17 |  | 90.09
70 | 胶木线夹 | 个 | 32 | 0.4 |  | 12.8
71 | 草板纸80# | 张 | 107.9 | 4.19 |  | 452.12
72 | 塑料手套ST型 | 个 | 7.35 | 13.72 |  | 100.84
73 | 水 | m3 | 57.99 | 3.26 |  | 189.03
74 | 水 | m3 | 8.11 | 3.26 |  | 26.44
75 | 标志牌塑料扁形 | 个 | 172.81 | 0.68 |  | 117.51
76 | 复合木模板面板 | m2 | 7.05 | 29.91 |  | 210.86
77 | 钢模板 | kg | 5.47 | 4.44 |  | 24.27
78 | 木支撑 | m3 | 1.24 | 1651.95 |  | 2055.85
79 | 钢垫板1~2 | kg | 1.6 | 4.37 |  | 6.99
80 | 湿拌抹灰砂浆M20 | m3 | 1.31 | 542.5 |  | 708.72
81 | 湿拌砌筑浆M7.5 | m3 | 2.2 | 490 |  | 1076.68
82 | 湿拌地面砂浆M10 | m3 | 8.08 | 512.5 |  | 4140.18
83 | 其他材料费 | 元 | 2696.14 | 1 |  | 2696.14
84 | 材料费调整 | 元 | -0.34 | 1 |  | -0.34
85 | 普通预拌混凝土碎石粒径综合考虑 C15 | m3 | 10.52 | 446.86 |  | 4701.95
86 | 普通预拌混凝土碎石粒径综合考虑 C20 | m3 | 66.82 | 457.16 |  | 30547.98
工料机汇总表
工程名称：交通疏解 |  |  |  |  | 第3页 共4页
序号 | 名称及规格 | 单位 | 数量 | 单价(元) |  | 合计(元)
87 | 商品混凝土C25 | m³ | 4.18 | 467.46 |  | 1954.59
88 | 普通预拌混凝土碎石粒径综合考虑 C30 | m3 | 75.38 | 477.76 |  | 36011.78
89 | 普通预拌混凝土碎石粒径综合考虑 C30 | m3 | 9.33 | 477.76 |  | 4457.36
90 | 干混抹灰砂浆M20 | t | 0.85 | 339.06 |  | 287.25
| 小计 |  |  |  |  | 147216.84
三 | 机械
1 | 机上人工 | 工日 | 102.31 | 230 |  | 23530.93
2 | 折旧费 | 元 | 3029.54 | 1 |  | 3029.54
3 | 折旧费 | 元 | 3608.78 | 1 |  | 3608.78
4 | 检修费 | 元 | 746.81 | 1 |  | 746.81
5 | 检修费 | 元 | 971.07 | 1 |  | 971.07
6 | 维护费 | 元 | 3266.96 | 1 |  | 3266.96
7 | 维护费 | 元 | 2327.37 | 1 |  | 2327.37
8 | 安拆费 | 元 | 178.22 | 1 |  | 178.22
9 | 安拆费 | 元 | 1267.68 | 1 |  | 1267.68
10 | 汽油(机械用)国Ⅲ93# | kg | 1167.6 | 8.76 |  | 10228.14
11 | 柴油(机械用)0# | kg | 169.17 | 7.08 |  | 1197.7
12 | 柴油(机械用)0# | kg | 912.16 | 7.08 |  | 6458.12
13 | 柴油(机械用)0# | kg | 15.68 | 7.08 |  | 111.04
14 | 柴油(机械用)0# | kg | 17.46 | 7.08 |  | 123.61
15 | 柴油(机械用)0# | kg | 4.46 | 7.08 |  | 31.55
16 | 电(机械用) | kw·h | 3775.07 | 0.68 |  | 2567.05
17 | 电(机械用) | kw·h | 3.77 | 0.68 |  | 2.56
18 | 机械费调整 | 元 | -0.41 | 1 |  | -0.41
19 | 履带式推土机功率75(kW) | 台班 | 0.35 | 1120.59 |  | 391.65
20 | 履带式单斗液压挖掘机斗容量1(m3) | 台班 | 3.47 | 1529.83 |  | 5306.67
21 | 轮胎式装载机斗容量1.5(m3) | 台班 | 1.1 | 836.72 |  | 922.48
22 | 电动夯实机夯击能量250(N·m) | 台班 | 1.85 | 27.68 |  | 51.21
23 | 电动夯实机夯击能力20~62(kN·m) | 台班 | 61 | 32.12 |  | 1959.21
24 | 汽车式起重机提升质量8(t) | 台班 | 2.3 | 960.31 |  | 2211.69
25 | 汽车式起重机提升质量8(t) | 台班 | 0.29 | 960.31 |  | 276.57
26 | 汽车式起重机提升质量16(t) | 台班 | 0.86 | 1207.91 |  | 1036.75
27 | 载货汽车装载质量3(t) | 台班 | 23.55 | 539.52 |  | 12704.83
28 | 载货汽车装载质量4(t) | 台班 | 23.86 | 567.24 |  | 13532.08
29 | 载货汽车装载质量5(t) | 台班 | 0 | 576.6 |  | 1.1
30 | 载货汽车装载质量5(t) | 台班 | 0.29 | 576.6 |  | 166.06
31 | 载货汽车装载质量6(t) | 台班 | 0.31 | 600.28 |  | 187.95
32 | 载货汽车装载质量8(t) | 台班 | 0.79 | 682.38 |  | 538.26
33 | 自卸汽车装载质量15(t) | 台班 | 3.54 | 1292.31 |  | 4573.87
34 | 机动翻斗车装载质量1(t) | 台班 | 10.37 | 309.66 |  | 3210.18
35 | 机动翻斗车装载质量1(t) | 台班 | 2.6 | 309.66 |  | 805.43
36 | 机动翻斗车装载质量1(t) | 台班 | 0.74 | 309.66 |  | 228.84
37 | 电动单筒慢速卷扬机牵引力50(kN) | 台班 | 0.72 | 285.46 |  | 206.9
38 | 平台作业升降车提升高度20(m) | 台班 | 8.16 | 1045.96 |  | 8535.03
39 | 混凝土振捣器(插入式) | 台班 | 7.44 | 10.13 |  | 75.4
工料机汇总表
工程名称：交通疏解 |  |  |  |  | 第4页 共4页
序号 | 名称及规格 | 单位 | 数量 | 单价(元) |  | 合计(元)
40 | 混凝土振捣器(插入式) | 台班 | 0.94 | 10.13 |  | 9.54
41 | 混凝土振捣器(平板式) | 台班 | 3.66 | 11.36 |  | 41.57
42 | 灰浆搅拌机拌筒容量400(L) | 台班 | 0.04 | 259.05 |  | 11.42
43 | 钢筋切断机直径40(mm) | 台班 | 0.31 | 45.42 |  | 13.95
44 | 钢筋切断机直径40(mm) | 台班 | 0 | 45.42 |  | 0.15
45 | 钢筋弯曲机直径40(mm) | 台班 | 1.3 | 28.9 |  | 37.59
46 | 木工圆锯机直径500(mm) | 台班 | 0.21 | 26.01 |  | 5.47
47 | 木工圆锯机直径500(mm) | 台班 | 0.01 | 26.01 |  | 0.31
48 | 交流弧焊机容量21(kV·A) | 台班 | 37.45 | 59.4 |  | 2224.58
49 | 交流弧焊机容量30(kV·A) | 台班 | 1.01 | 86.01 |  | 86.52
50 | 直流弧焊机容量20(kV·A) | 台班 | 3.79 | 76.97 |  | 291.54
51 | 对焊机容量75(kV·A) | 台班 | 0.01 | 110.7 |  | 1.06
52 | 电焊条烘干箱容量600×500×750(cm3) | 台班 | 0.04 | 30.6 |  | 1.16
| 小计 |  |  |  |  | 119293.74
四 | 主材
1 | 5×DN80镀锌无缝钢管 | m | 1753.06 | 61.3 |  | 107462.58
2 | 3×DN80镀锌无缝钢管 | m | 241.36 | 61.3 |  | 14795.36
3 | 塑料管PVC-75,壁厚4.0mm | m | 18.4 | 9 |  | 165.6
4 | HDPE塑料管DN90 | m | 26.4 | 20 |  | 528
5 | HDPE塑料管DN90 | m | 1037.88 | 20 |  | 20757.66
6 | HDPE管DN75 | m | 1235.37 | 16 |  | 19765.87
7 | 人行横道二灯组信号灯具LED红站立、绿通行 2-Φ300 | 套 | 72 | 1350 |  | 97200
8 | 5m机动车三灯组信号灯具LED红、黄、绿全屏灯 3-Φ400 | 套 | 16 | 2600 |  | 41600
9 | 机动车三灯组信号灯具LED红、黄、绿箭头灯 3-Φ400 | 套 | 48 | 2600 |  | 124800
10 | 接地母线热镀锌圆钢 φ16 | m | 25.2 | 12.93 |  | 325.84
11 | ∅16圆钢 | m | 12.6 | 8.29 |  | 104.45
12 | 接地母线热镀锌圆钢 φ16 | m | 138.6 | 12.93 |  | 1792.1
13 | 多股铜芯聚氯乙烯绝缘导线RVV-7x1.5mm2 | m | 12016.5 | 13.45 |  | 161621.94
14 | VV-3x4mm2 | m | 39.38 | 9.9 |  | 389.86
15 | 铜芯电缆VV-0.6/1kV-1x16mm2 | m | 1728.97 | 13.32 |  | 23029.86
16 | 铜芯电缆VV-0.6/1kV-5x16mm2 | m | 1346.56 | 66.6 |  | 89681.05
17 | 刚性难燃管φ40 | m | 24.24 | 10.83 |  | 262.56
18 | 交通信号控制机 | 台 | 4 | 10063.06 |  | 40252.24
19 | 高分子树脂模压井盖(重型)600*800*50 | 套 | 49 | 290 |  | 14209.86
20 | 高分子树脂模压井盖(重型)700*700*50 | 套 | 12 | 290 |  | 3479.97
21 | 3.5m机动车信号灯立杆杆高3.5m | 套 | 72 | 1200 |  | 86400
22 | 5m机动车信号灯立杆杆高5m | 套 | 16 | 1500 |  | 24000
23 | 角钢接地极50*50*5 L=2.5m角钢 | 根 | 117.6 | 34.45 |  | 4051.32
24 | 8米信号灯悬臂灯杆(L杆)杆高6000mm以外 | 套 | 16 | 8648.08 |  | 138369.28
25 | 交通监控配电箱 | 台 | 4 | 5204.44 |  | 20817.76
| 小计 |  |  |  |  | 1035863.16
合计 | [5 empty] | 1469255.7

## 07分部分项工程量清单综合单价分析表【交通疏解】_3
分部分项工程量清单综合单价分析表
工程名称：交通疏解 | [9 empty] | 第 1 页 共 11 页
序号 | 项目编码 | 项目名称 | 单位 | 工程量 | 其 中： | [6 empty] | 综合单价
[5 empty] | 人工费 | 材料费 | 机械费 | 管理费 | 利润 |  | 小计
| 040801010001 | 交通监控配电箱安装 | 台 | 4 | 347.88 | 17.67 | 136.01 | 139.07 | 72.58 |  | 5917.65
1 | 借C4-4-29 | 成套配电箱安装 落地式 | 台 | 4 | 347.88 | 5222.11 | 136.01 | 139.07 | 72.58 |  | 5917.65 | 5917.65元/台
| 040303002005 | 控制箱及配电箱基础制作、安装 | m3 | 3.08 | 587.59 | 632.12 | 87.46 | 168.54 | 101.27 |  | 1758.6
2 | D3-1-4 | 现浇基础 混凝土 | 10m3 | 0.308 | 75.53 | 6.53 | 50.1 | 19.88 | 18.84 |  | 170.88 | 1758.6元/m3
| 8021905 | 普通预拌混凝土 碎石粒径综合考虑 C30 | m3 | 3.1108 |  | 482.54 |  |  |  |  | 482.54
| 借C4-9-3 | 接地极(板)制作、安装 角钢接地极 普通土 | 根 | 8 | 79.19 | 108.73 | 27.77 | 30.75 | 16.05 |  | 262.49
| 借C4-9-19 | 接地母线敷设 户外接地母线敷设 | 10m | 1.2 | 150.16 | 35.14 | 1.62 | 43.62 | 22.77 |  | 253.3
| 借C4-9-76 | 接地测试板制作、安装 | 处 | 8 | 191.82 | 11.35 | 1.25 | 55.48 | 28.96 |  | 288.86
| D4-1-91 | 塑料管安装(粘接) 管外径(mm以内) 75 | 10m | 1.84 | 41.97 | 55.35 | 0.16 | 10.03 | 6.32 |  | 113.83
| D3-6-7 换 | 铁件制作、安装 预埋铁件 | t | 0.0568 | 48.92 | 114.11 | 6.57 | 8.78 | 8.32 |  | 186.7
| 040205015001 | 交通信号控制机安装 | 台 | 4 | 182.27 | 24.02 | 79.35 | 75.19 | 39.24 |  | 10463.13
3 | 借C4-4-25 | 控制箱安装 落地式 | 台 | 4 | 182.27 | 10087.08 | 79.35 | 75.19 | 39.24 |  | 10463.13 | 10463.13元/台
| 040806001004 | 接地极 | 根
4 | 借C4-9-3 | 接地极(板)制作、安装 角钢接地极 普通土 | 根 | [8 empty] | 0元/根
| 040101003005 | 挖沟槽土方 | m3 | 112.83 | 2.61 |  | 4.26 | 0.87 | 1.03 |  | 8.77
5 | D1-1-11 | 人工挖沟槽土方 一、二类土 深度在4m内 | 100m3天然密实方 | 0.056415 | 1.94 |  |  | 0.24 | 0.29 |  | 2.47 | 8.77元/m3
| D1-1-33 | 挖掘机挖沟槽、基坑土方 一、二类土 | 1000m3天然密实方 | 0.10719 | 0.68 |  | 4.26 | 0.62 | 0.74 |  | 6.3
| 040103001006 | 回填土 | m3 | 74.112 | 12.3 |  | 2.31 | 1.84 | 2.19 |  | 18.63
分部分项工程量清单综合单价分析表
工程名称：交通疏解 | [9 empty] | 第 2 页 共 11 页
序号 | 项目编码 | 项目名称 | 单位 | 工程量 | 其 中： | [6 empty] | 综合单价
[5 empty] | 人工费 | 材料费 | 机械费 | 管理费 | 利润 |  | 小计
6 | D1-1-133 | 回填土 夯实机夯实 槽、坑 | 100m3压实方 | 0.74112 | 12.3 |  | 2.31 | 1.84 | 2.19 |  | 18.63 | 18.63元/m3
| 040103002006 | 余方弃置 | m3 | 38.718 | 0.44 |  | 10.54 | 1.39 | 1.65 |  | 14.02
7 | D1-1-52 | 装载机装土 | 1000m3天然密实方 | 0.038718 | 0.44 |  | 1.77 | 0.28 | 0.33 |  | 2.82 | 14.02元/m3
| D1-1-53 换 | 自卸汽车运土方 运距1km内 实际运距(km):2 | 1000m3天然密实方 | 0.038718 |  |  | 8.77 | 1.11 | 1.32 |  | 11.2
| 040303002006 | 8米信号灯悬臂灯基础制作 | m3 | 38.72 | 75.53 | 489.06 | 50.1 | 19.88 | 18.85 |  | 653.42
8 | D3-1-4 | 现浇基础 混凝土 | 10m3 | 3.872 | 75.53 | 6.53 | 50.1 | 19.88 | 18.85 |  | 170.88 | 653.42元/m3
| 8021905 | 普通预拌混凝土 碎石粒径综合考虑 C30 | m3 | 39.1072 |  | 482.54 |  |  |  |  | 482.54
| 040901009011 | 预埋铁件制作安装 | t | 0.64 | 1938.36 | 5155.83 | 339.23 | 401.09 | 341.64 |  | 8176.16
9 | D5-5-7 | 预埋铁件 | t | 0.64 | 1938.36 | 5155.83 | 339.23 | 401.09 | 341.64 |  | 8176.16 | 8176.16元/t
| 040901001004 | 现浇构件钢筋制作安装 | t | 0.096 | 722.19 | 5782.5 | 119.79 | 133.2 | 126.3 |  | 6884.01
10 | D3-6-4 | 钢筋制作、安装 圆钢 φ10mm以外 | t | 0.096 | 722.19 | 5782.5 | 119.79 | 133.23 | 126.25 |  | 6883.96 | 6884.01元/t
| 040501004003 | 塑料弯管安装 | m | 26.4 | 9.3 | 0.36 | 0.03 | 2.22 | 1.4 |  | 33.31
11 | D4-1-92 | 塑料管安装(粘接) 管外径(mm以内) 110 | 10m | 2.64 | 9.3 | 20.36 | 0.03 | 2.22 | 1.4 |  | 33.31 | 33.31元/m
| 040901009012 | 预埋铁件制作安装 | t
12 | D5-5-7 | 预埋铁件 | t | [8 empty] | 0元/t
| 040901009013 | 预埋铁件 | t
13 | 借A1-5-150 | 预埋铁件 | t | [8 empty] | 0元/t
| 040806001005 | 接地极制作安装 | 根 | 16 | 30.49 | 5.69 | 10.69 | 11.84 | 6.18 |  | 101.06
14 | 借C4-9-3 | 接地极(板)制作、安装 角钢接地极 普通土 | 根 | 16 | 30.49 | 41.86 | 10.69 | 11.84 | 6.18 |  | 101.06 | 101.06元/根
分部分项工程量清单综合单价分析表
工程名称：交通疏解 | [9 empty] | 第 3 页 共 11 页
序号 | 项目编码 | 项目名称 | 单位 | 工程量 | 其 中： | [6 empty] | 综合单价
[5 empty] | 人工费 | 材料费 | 机械费 | 管理费 | 利润 |  | 小计
| 030409002001 | 接地母线制作安装 | m | 24 | 38.54 | 0.31 | 0.42 | 11.2 | 5.84 |  | 69.89
15 | 借C4-9-19 | 接地母线敷设 户外接地母线敷设 | 10m | 2.4 | 38.54 | 13.89 | 0.42 | 11.2 | 5.84 |  | 69.89 | 69.89元/m
| 030409008003 | 接地片制作安装 | 块 | 16 | 73.85 | 4.37 | 0.48 | 21.36 | 11.15 |  | 111.21
16 | 借C4-9-76 | 接地测试板制作、安装 | 处 | 16 | 73.85 | 4.37 | 0.48 | 21.36 | 11.15 |  | 111.21 | 111.21元/块
| 040205014007 | 8米悬臂信号灯杆 | 根 | 16 | 89.1 |  | 139 | 25.91 | 34.22 |  | 8936.31
17 | D2-5-10 | 信号灯杆、标志杆安装 单悬臂杆(L杆)安装 杆高6000mm外 | 套 | 16 | 89.1 | 8648.08 | 139 | 25.91 | 34.22 |  | 8936.31 | 8936.31元/根
| 040205014008 | 机动车三灯组信号灯具 | 套 | 48 | 108.84 | 0.5 | 133.66 | 74.35 | 36.38 |  | 2953.73
18 | 借C5-6-247 | 交通信号灯安装 | 套 | 48 | 108.84 | 2600.5 | 133.66 | 74.35 | 36.38 |  | 2953.73 | 2953.73元/套
| 040101003006 | 挖基坑土方 | m3 | 32.75 | 2.24 |  | 4.26 | 0.82 | 0.97 |  | 8.29
19 | D1-1-10 | 人工挖沟槽土方 一、二类土 深度在2m内 | 100m3天然密实方 | 0.016375 | 1.56 |  |  | 0.2 | 0.23 |  | 1.99 | 8.29元/m3
| D1-1-33 | 挖掘机挖沟槽、基坑土方 一、二类土 | 1000m3天然密实方 | 0.031113 | 0.68 |  | 4.26 | 0.62 | 0.74 |  | 6.3
| 040103001007 | 回填土 | m3 | 24.4 | 12.3 |  | 2.31 | 1.84 | 2.19 |  | 18.63
20 | D1-1-133 | 回填土 夯实机夯实 槽、坑 | 100m3压实方 | 0.244 | 12.3 |  | 2.31 | 1.84 | 2.19 |  | 18.63 | 18.63元/m3
| 040103002007 | 余方弃置 | m3 | 8.35 | 0.44 |  | 10.54 | 1.39 | 1.65 |  | 14.02
21 | D1-1-52 | 装载机装土 | 1000m3天然密实方 | 0.00835 | 0.44 |  | 1.77 | 0.28 | 0.33 |  | 2.82 | 14.02元/m3
| D1-1-53 换 | 自卸汽车运土方 运距1km内 实际运距(km):2 | 1000m3天然密实方 | 0.00835 |  |  | 8.77 | 1.11 | 1.32 |  | 11.2
| 040303002007 | 5米信号灯立柱灯基础制作 | m3 | 6.91 | 75.53 | 489.06 | 50.1 | 19.88 | 18.85 |  | 653.42
22 | D3-1-4 | 现浇基础 混凝土 | 10m3 | 0.691 | 75.53 | 6.53 | 50.1 | 19.88 | 18.85 |  | 170.88 | 653.42元/m3
分部分项工程量清单综合单价分析表
工程名称：交通疏解 | [9 empty] | 第 4 页 共 11 页
序号 | 项目编码 | 项目名称 | 单位 | 工程量 | 其 中： | [6 empty] | 综合单价
[5 empty] | 人工费 | 材料费 | 机械费 | 管理费 | 利润 |  | 小计
| 8021905 | 普通预拌混凝土 碎石粒径综合考虑 C30 | m3 | 6.9791 |  | 482.54 |  |  |  |  | 482.54
| 040308001003 | 5米信号灯立柱灯保护层制作 | m2 | 5.76 | 21.09 | 131.16 | 0.3 | 2.43 | 3.21 |  | 158.19
23 | D2-4-14 换 | 人行道垫层 混凝土 厚度 15cm 实际厚度(cm):25 | 100m2 | 0.0576 | 21.09 | 131.16 | 0.3 | 2.43 | 3.21 |  | 158.19 | 158.19元/m2
| 040205014009 | 5m机动车信号灯立杆安装 | 根 | 16 | 49.5 | 15 | 35.74 | 9.68 | 12.79 |  | 1622.71
24 | D2-5-7 | 信号灯杆、标志杆安装 单柱式杆 杆高5000mm内 | 套 | 16 | 49.5 | 1515 | 35.74 | 9.68 | 12.79 |  | 1622.71 | 1622.71元/根
| 040205014010 | 5m机动车三灯组信号灯具安装 | 套 | 16 | 108.84 | 0.5 | 133.66 | 74.35 | 36.38 |  | 2953.73
25 | 借C5-6-247 | 交通信号灯安装 | 套 | 16 | 108.84 | 2600.5 | 133.66 | 74.35 | 36.38 |  | 2953.73 | 2953.73元/套
| 040901001005 | 现浇构件钢筋制作安装 | t | 0.048 | 1022.71 | 5651.25 | 113.96 | 179.82 | 170.5 |  | 7138.28
26 | D3-6-3 | 钢筋制作、安装 圆钢 φ10mm以内 | t | 0.048 | 1022.71 | 5651.25 | 113.96 | 179.79 | 170.42 |  | 7138.33 | 7138.28元/t
| 040901009014 | 预埋铁件制作安装 | t | 0.176 | 2652.39 | 6187.56 | 356.25 | 475.96 | 451.29 |  | 10123.39
27 | D3-6-7 | 铁件制作、安装 预埋铁件 | t | 0.176 | 2652.39 | 6187.56 | 356.25 | 475.97 | 451.31 |  | 10123.41 | 10123.39元/t
| 040901007003 | 型钢 | t
28 | 借C4-10-105 | 基础工程 钢筋制作 钢带 | t | [8 empty] | 0元/t
| 040806001006 | 接地极制作安装 | 根 | 16 | 30.49 | 5.69 | 10.69 | 11.84 | 6.18 |  | 101.06
29 | 借C4-9-3 | 接地极(板)制作、安装 角钢接地极 普通土 | 根 | 16 | 30.49 | 41.86 | 10.69 | 11.84 | 6.18 |  | 101.06 | 101.06元/根
| 040806002003 | 接地母线制作安装 | m | 24 | 38.54 | 0.31 | 0.42 | 11.2 | 5.84 |  | 69.89
30 | 借C4-9-19 | 接地母线敷设 户外接地母线敷设 | 10m | 2.4 | 38.54 | 13.89 | 0.42 | 11.2 | 5.84 |  | 69.89 | 69.89元/m
| 030409008004 | 接地片制作安装 | 块 | 16 | 73.85 | 4.37 | 0.48 | 21.36 | 11.15 |  | 111.21
31 | 借C4-9-76 | 接地测试板制作、安装 | 处 | 16 | 73.85 | 4.37 | 0.48 | 21.36 | 11.15 |  | 111.21 | 111.21元/块
分部分项工程量清单综合单价分析表
工程名称：交通疏解 | [9 empty] | 第 5 页 共 11 页
序号 | 项目编码 | 项目名称 | 单位 | 工程量 | 其 中： | [6 empty] | 综合单价
[5 empty] | 人工费 | 材料费 | 机械费 | 管理费 | 利润 |  | 小计
| 040101003007 | 挖基坑土方 | m3 | 119.376 | 2.24 |  | 4.26 | 0.82 | 0.97 |  | 8.29
32 | D1-1-10 | 人工挖沟槽土方 一、二类土 深度在2m内 | 100m3天然密实方 | 0.059688 | 1.56 |  |  | 0.2 | 0.23 |  | 1.99 | 8.29元/m3
| D1-1-33 | 挖掘机挖沟槽、基坑土方 一、二类土 | 1000m3天然密实方 | 0.11341 | 0.68 |  | 4.26 | 0.62 | 0.74 |  | 6.3
| 040103001008 | 回填土 | m3 | 86.976 | 12.3 |  | 2.31 | 1.84 | 2.19 |  | 18.63
33 | D1-1-133 | 回填土 夯实机夯实 槽、坑 | 100m3压实方 | 0.86976 | 12.3 |  | 2.31 | 1.84 | 2.19 |  | 18.63 | 18.63元/m3
| 040103002008 | 余方弃置 | m3 | 32.4 | 0.44 |  | 10.54 | 1.39 | 1.65 |  | 14.02
34 | D1-1-52 | 装载机装土 | 1000m3天然密实方 | 0.0324 | 0.44 |  | 1.77 | 0.28 | 0.33 |  | 2.82 | 14.02元/m3
| D1-1-53 换 | 自卸汽车运土方 运距1km内 实际运距(km):2 | 1000m3天然密实方 | 0.0324 |  |  | 8.77 | 1.11 | 1.32 |  | 11.2
| 040303002008 | 3.5米人行信号灯基础制作 | m3 | 25.92 | 75.53 | 489.06 | 50.1 | 19.88 | 18.85 |  | 653.42
35 | D3-1-4 | 现浇基础 混凝土 | 10m3 | 2.592 | 75.53 | 6.53 | 50.1 | 19.88 | 18.84 |  | 170.88 | 653.42元/m3
| 8021905 | 普通预拌混凝土 碎石粒径综合考虑 C30 | m3 | 26.1792 |  | 482.54 |  |  |  |  | 482.54
| 040308001004 | 3.5米人行信号灯保护层 | m2 | 25.92 | 21.09 | 131.16 | 0.3 | 2.43 | 3.21 |  | 158.19
36 | D2-4-14 换 | 人行道垫层 混凝土 厚度 15cm 实际厚度(cm):25 | 100m2 | 0.2592 | 21.09 | 131.16 | 0.3 | 2.43 | 3.21 |  | 158.19 | 158.19元/m2
| 040205014011 | 3.5m机动车信号灯立杆 | 根 | 72 | 39.6 | 10 | 28.36 | 7.72 | 10.19 |  | 1295.87
37 | D2-5-6 | 信号灯杆、标志杆安装 单柱式杆 杆高3500mm内 | 套 | 72 | 39.6 | 1210 | 28.36 | 7.72 | 10.19 |  | 1295.87 | 1295.87元/根
| 040205014012 | 人行横道二灯组信号灯具 | 套 | 72 | 108.84 | 0.5 | 133.66 | 74.35 | 36.38 |  | 1703.73
38 | 借C5-6-247 | 交通信号灯安装 | 套 | 72 | 108.84 | 1350.5 | 133.66 | 74.35 | 36.38 |  | 1703.73 | 1703.73元/套
| 040901001006 | 现浇构件钢筋制作安装 | t | 2.16 | 1022.65 | 5651.3 | 114.01 | 179.82 | 170.5 |  | 7138.28
分部分项工程量清单综合单价分析表
工程名称：交通疏解 | [9 empty] | 第 6 页 共 11 页
序号 | 项目编码 | 项目名称 | 单位 | 工程量 | 其 中： | [6 empty] | 综合单价
[5 empty] | 人工费 | 材料费 | 机械费 | 管理费 | 利润 |  | 小计
39 | D3-6-3 | 钢筋制作、安装 圆钢 φ10mm以内 | t | 2.16 | 1022.65 | 5651.3 | 114.01 | 179.82 | 170.5 |  | 7138.28 | 7138.28元/t
| 040901009015 | 预埋铁件制作安装 | t | 0.648 | 2644.98 | 5852.16 | 260.77 | 835.41 | 435.86 |  | 10029.19
40 | 借A1-5-149 | 预埋螺栓 | t | 0.648 | 2644.98 | 5852.16 | 260.77 | 835.42 | 435.86 |  | 10029.2 | 10029.19元/t
| 040901009016 | 预埋铁件 | t
41 | 借A1-5-150 | 预埋铁件 | t | [8 empty] | 0元/t
| 040901007004 | 型钢 | t
42 | 借C4-10-105 | 基础工程 钢筋制作 钢带 | t | [8 empty] | 0元/t
| 040806001007 | 接地极制作安装 | 根 | 72 | 30.49 | 5.69 | 10.69 | 11.84 | 6.18 |  | 101.06
43 | 借C4-9-3 | 接地极(板)制作、安装 角钢接地极 普通土 | 根 | 72 | 30.49 | 41.86 | 10.69 | 11.84 | 6.18 |  | 101.06 | 101.06元/根
| 040806002004 | 接地母线制作安装 | m | 108 | 38.54 | 0.31 | 0.42 | 11.2 | 5.84 |  | 69.89
44 | 借C4-9-19 | 接地母线敷设 户外接地母线敷设 | 10m | 10.8 | 38.54 | 13.89 | 0.42 | 11.2 | 5.84 |  | 69.89 | 69.89元/m
| 030409008005 | 接地片制作安装 | 块 | 72 | 73.85 | 4.37 | 0.48 | 21.36 | 11.15 |  | 111.21
45 | 借C4-9-76 | 接地测试板制作、安装 | 处 | 72 | 73.85 | 4.37 | 0.48 | 21.36 | 11.15 |  | 111.21 | 111.21元/块
| 040101002001 | 挖沟槽土方 | m3 | 837.08 | 3.02 |  | 4.26 | 0.92 | 1.09 |  | 9.29
46 | D1-1-10 *1.5 | 人工挖沟槽土方 一、二类土 深度在2m内 机械挖土方需人工辅助开挖,人工挖土 单价*1.5 | 100m3天然密实方 | 0.41854 | 2.34 |  |  | 0.3 | 0.35 |  | 2.99 | 9.29元/m3
| D1-1-33 | 挖掘机挖沟槽、基坑土方 一、二类土 | 1000m3天然密实方 | 0.79523 | 0.68 |  | 4.26 | 0.62 | 0.74 |  | 6.3
| 040103001009 | 回填方 | m3 | 493.96 | 12.3 |  | 2.31 | 1.84 | 2.19 |  | 18.63
47 | D1-1-133 | 回填土 夯实机夯实 槽、坑 | 100m3压实方 | 4.9396 | 12.3 |  | 2.31 | 1.84 | 2.19 |  | 18.63 | 18.63元/m3
分部分项工程量清单综合单价分析表
工程名称：交通疏解 | [9 empty] | 第 7 页 共 11 页
序号 | 项目编码 | 项目名称 | 单位 | 工程量 | 其 中： | [6 empty] | 综合单价
[5 empty] | 人工费 | 材料费 | 机械费 | 管理费 | 利润 |  | 小计
| 040103002009 | 余方弃置 | m3 | 361.02 | 0.44 |  | 10.54 | 1.39 | 1.65 |  | 14.02
48 | D1-1-52 | 装载机装土 | 1000m3天然密实方 | 0.36102 | 0.44 |  | 1.77 | 0.28 | 0.33 |  | 2.82 | 14.02元/m3
| D1-1-53 换 | 自卸汽车运土方 运距1km内 实际运距(km):2 | 1000m3天然密实方 | 0.36102 |  |  | 8.77 | 1.11 | 1.32 |  | 11.2
| 040503002001 | 回填方（石粉） | m3 | 20.93 | 15.98 | 108.08 | 1.61 | 2.22 | 2.64 |  | 130.53
49 | D1-1-135 | 管(基)坑回填石屑 | 100m3 | 0.2093 | 15.98 | 108.08 | 1.61 | 2.22 | 2.64 |  | 130.53 | 130.53元/m3
| 030411001004 | 5×DN80×4.0镀锌无缝钢管电缆保护管敷设 | m | 340.4 | 189.4 | 80.76 | 34.15 | 64.25 | 33.53 |  | 717.79
50 | 借C4-8-39 换 | 电缆保护管有混凝土包封敷设 钢管(公称直径mm以下) 100 一根 换为【普通预拌混凝土碎石粒径综合考虑 】 换为【普通预拌混凝土碎石粒径综合考虑 C30】 实际根数(根):5 换为【普通预拌混凝土碎石粒径综合考虑 C20】 | 10m | 34.04 | 189.4 | 396.45 | 34.15 | 64.25 | 33.53 |  | 717.79 | 717.79元/m
| 030411001005 | 3×DN80×4.0镀锌无缝钢管电缆保护管敷设 | m | 78.11 | 117.52 | 69.99 | 22.77 | 40.32 | 21.04 |  | 461.06
51 | 借C4-8-39 换 | 电缆保护管有混凝土包封敷设 钢管(公称直径mm以下) 100 一根 换为【普通预拌混凝土碎石粒径综合考虑 】 换为【普通预拌混凝土碎石粒径综合考虑 C30】 实际根数(根):3 换为【普通预拌混凝土碎石粒径综合考虑 C20】 | 10m | 7.811 | 117.52 | 259.41 | 22.77 | 40.32 | 21.04 |  | 461.06 | 461.06元/m
| 040205002001 | HDPE90电缆保护管敷设 | m | 988.46 | 10.64 | 2.97 | 0.11 | 2.92 | 1.61 |  | 39.26
52 | 借C4-8-59 | 电缆保护管埋地敷设 塑料管(公称直径mm以下) 100 | 10m | 98.846 | 9.27 | 21.87 |  | 2.66 | 1.39 |  | 35.19 | 39.26元/m
分部分项工程量清单综合单价分析表
工程名称：交通疏解 | [9 empty] | 第 8 页 共 11 页
序号 | 项目编码 | 项目名称 | 单位 | 工程量 | 其 中： | [6 empty] | 综合单价
[5 empty] | 人工费 | 材料费 | 机械费 | 管理费 | 利润 |  | 小计
| D5-1-31 换 | 满包混凝土加固 合并制作子目 普通预拌混凝土 碎石粒径综合考虑 C30 | 10m3 | 0.42174 | 1.38 | 2.1 | 0.11 | 0.26 | 0.22 |  | 4.07
| 030411001002 | HDPE75电缆保护管敷设 | m | 1176.54 | 10.64 | 2.97 | 0.11 | 2.92 | 1.61 |  | 35.06
53 | 借C4-8-59 | 电缆保护管埋地敷设 塑料管(公称直径mm以下) 100 | 10m | 117.654 | 9.27 | 17.67 |  | 2.66 | 1.39 |  | 30.98 | 35.06元/m
| D5-1-31 换 | 满包混凝土加固 合并制作子目 普通预拌混凝土 碎石粒径综合考虑 C30 | 10m3 | 0.50199 | 1.38 | 2.1 | 0.11 | 0.26 | 0.22 |  | 4.07
| 030411001003 | φ40PVC塑料管敷设 | m | 22.04 | 6.73 | 0.24 |  | 1.93 | 1.01 |  | 21.82
54 | 借C4-11-106 | 刚性难燃线管埋地敷设 公称直径(mm以内) 40 | 100m | 0.2204 | 6.73 | 12.15 |  | 1.93 | 1.01 |  | 21.82 | 21.82元/m
| 030408001001 | VV-0.6/1kV-1x16mm2电力电缆敷设 | m | 1711.85 | 4.15 | 0.28 | 0.1 | 1.22 | 0.64 |  | 19.84
55 | 借C4-8-2 *0.67 | 铜芯电力电缆敷设 电缆(截面mm2以下) 35 单芯电力电缆敷设 单价*0.67 | 100m | 17.1185 | 4.15 | 13.73 | 0.1 | 1.22 | 0.64 |  | 19.84 | 19.84元/m
| 030408001002 | VV-0.6/1kV-3x4mm2电力电缆敷设 | m | 38.99 | 3.23 | 0.23 | 0.08 | 0.95 | 0.5 |  | 14.99
56 | 借C4-8-1 | 铜芯电力电缆敷设 电缆(截面mm2以下) 10  | 100m | 0.3899 | 3.23 | 10.23 | 0.08 | 0.95 | 0.5 |  | 14.99 | 14.99元/m
| 030408001003 | VV-0.6/1kV-5x16mm2电力电缆敷设 | m | 1333.23 | 8.23 | 0.79 | 0.2 | 2.42 | 1.26 |  | 80.17
57 | 借C4-8-2 *1.3 | 铜芯电力电缆敷设 电缆(截面mm2以下) 35 实际电缆芯数(芯):5 | 100m | 13.3323 | 8.05 | 67.81 | 0.2 | 2.37 | 1.24 |  | 79.66 | 80.17元/m
| 借C4-8-82 | 1kV以下户内干包式铜芯电力电缆终端头制作、安装 铜芯干包终端头(截面mm2以下) 16 | 个 | 7 | 0.18 | 0.25 |  | 0.05 | 0.03 |  | 0.51
| 030411004001 | RVV-7x1.5mm2管内穿线 | m | 11126.39 | 1.24 | 0.26 |  | 0.36 | 0.19 |  | 16.56
分部分项工程量清单综合单价分析表
工程名称：交通疏解 | [9 empty] | 第 9 页 共 11 页
序号 | 项目编码 | 项目名称 | 单位 | 工程量 | 其 中： | [6 empty] | 综合单价
[5 empty] | 人工费 | 材料费 | 机械费 | 管理费 | 利润 |  | 小计
58 | 借C4-11-233 | 多芯软导线管内穿线(芯以内) 八芯 导线截面(mm2以内) 1.5 | 100m/束 | 111.2639 | 1.24 | 14.78 |  | 0.36 | 0.19 |  | 16.56 | 16.56元/m
| 040101003008 | 挖沟槽土方 | m3 | 235.47 | 2.24 |  | 4.26 | 0.82 | 0.97 |  | 8.29
59 | D1-1-10 | 人工挖沟槽土方 一、二类土 深度在2m内 | 100m3天然密实方 | 0.11774 | 1.56 |  |  | 0.2 | 0.23 |  | 1.99 | 8.29元/m3
| D1-1-33 | 挖掘机挖沟槽、基坑土方 一、二类土 | 1000m3天然密实方 | 0.2237 | 0.68 |  | 4.26 | 0.62 | 0.74 |  | 6.3
| 040103001010 | 回填方 | m3 | 154.7 | 12.3 |  | 2.31 | 1.84 | 2.19 |  | 18.63
60 | D1-1-133 | 回填土 夯实机夯实 槽、坑 | 100m3压实方 | 1.547 | 12.3 |  | 2.31 | 1.84 | 2.19 |  | 18.63 | 18.63元/m3
| 040103002010 | 余方弃置 | m3 | 80.77 | 0.44 |  | 10.54 | 1.39 | 1.65 |  | 14.02
61 | D1-1-52 | 装载机装土 | 1000m3天然密实方 | 0.08077 | 0.44 |  | 1.77 | 0.28 | 0.33 |  | 2.82 | 14.02元/m3
| D1-1-53 换 | 自卸汽车运土方 运距1km内 实际运距(km):2 | 1000m3天然密实方 | 0.08077 |  |  | 8.77 | 1.11 | 1.32 |  | 11.2
| 040205001004 | 电缆检查井砌筑 | 座 | 12 | 268.69 | 370 | 22.05 | 51.16 | 43.61 |  | 1045.5
62 | D5-3-291 | 砖墙 抹灰 井内侧 | 100m2 | 0.02688 | 4.04 | 0.02 | 0.24 | 0.75 | 0.64 |  | 5.69 | 1045.5元/座
| 80090450 | 干混抹灰砂浆(配合比) DP M20 | m3 | 0.0584 | 0.18 | 2.48 | 0.1 | 0.05 | 0.04 |  | 2.84
| D5-3-291 R*0.8 | 砖墙 抹灰 井内侧 井外壁需要抹灰 人工*0.8 | 100m2 | 0.02688 | 3.23 | 0.02 | 0.24 | 0.61 | 0.52 |  | 4.62
| 80090450 | 干混抹灰砂浆(配合比) DP M20 | m3 | 0.0584 | 0.18 | 2.48 | 0.1 | 0.05 | 0.04 |  | 2.84
| D5-3-292 换 | 砖墙 抹灰 井底 | 100m2 | 0.0588 | 5.63 | 0.04 | 0.53 | 1.09 | 0.92 |  | 8.21
| 80010460 换 | 水泥防水砂浆(配合比) 1:2 | m3 | 0.12525 |  | 5.65 |  |  |  |  | 5.65
| D5-3-281 | 非定型井垫层 混凝土 | 10m3 | 0.1908 | 21.69 | 1 | 4.1 | 4.54 | 3.87 |  | 35.21
分部分项工程量清单综合单价分析表
工程名称：交通疏解 | [9 empty] | 第 10 页 共 11 页
序号 | 项目编码 | 项目名称 | 单位 | 工程量 | 其 中： | [6 empty] | 综合单价
[5 empty] | 人工费 | 材料费 | 机械费 | 管理费 | 利润 |  | 小计
| 8021902 | 普通预拌混凝土 碎石粒径综合考虑 C15 | m3 | 1.9271 |  | 71.76 |  |  |  |  | 71.76
| D5-1-15 换 | 垫层 砂 | 10m3 | 0.0588 | 1.94 | 12.48 | 0.11 | 0.36 | 0.31 |  | 15.21
| D5-3-306 换 | 井盖、井箅安装 检查井 铸铁井盖、座 | 10套 | 1.2 | 54 | 295.45 |  | 9.51 | 8.1 |  | 367.06
| D5-3-284 换 | 砖砌 矩形 | 10m3 | 0.9612 | 156.21 | 218.49 | 14.14 | 30 | 25.55 |  | 444.39
| D5-3-303 | 混凝土井盖、井圈制作 井圈 | 10m3 | 0.114 | 20.03 | 1.54 | 2.45 | 3.96 | 3.37 |  | 31.35
| 8021903 | 普通预拌混凝土 碎石粒径综合考虑 C20 | m3 | 1.1514 |  | 43.86 |  |  |  |  | 43.86
| D3-5-27 | 安装泄水孔 塑料管 | 10m | 0.24 | 1.24 | 1.2 |  | 0.2 | 0.19 |  | 2.83
| D1-1-135 | 管(基)坑回填石屑 | 100m3 | 0.002411 | 0.32 | 3.52 | 0.03 | 0.04 | 0.05 |  | 3.97
| 040205001005 | 2号接线井砌筑 | 座 | 46 | 352.34 | 598.04 | 28.18 | 69.28 | 57.08 |  | 1394.92
63 | D5-1-15 换 | 垫层 砂 | 10m3 | 2.254 | 19.44 | 124.84 | 1.08 | 3.62 | 3.08 |  | 152.07 | 1394.92元/座
| D5-3-281 | 非定型井垫层 混凝土 | 10m3 | 0.851 | 25.24 | 1.17 | 4.77 | 5.29 | 4.5 |  | 40.97
| 8021902 | 普通预拌混凝土 碎石粒径综合考虑 C15 | m3 | 8.5951 |  | 83.5 |  |  |  |  | 83.5
| D5-3-284 换 | 砖砌 矩形 合并制作子目 砌筑用混合砂浆(配合比) 中砂 M5.0 | 10m3 | 4.5632 | 193.45 | 244.1 | 17.51 | 37.15 | 31.64 |  | 523.86
| D5-3-291 | 砖墙 抹灰 井内侧 | 100m2 | 0.20608 | 8.08 | 0.03 | 0.49 | 1.51 | 1.28 |  | 11.39
| 80090450 | 干混抹灰砂浆(配合比) DP M20 | m3 | 0.448 | 0.35 | 4.97 | 0.2 | 0.1 | 0.08 |  | 5.69
分部分项工程量清单综合单价分析表
工程名称：交通疏解 | [9 empty] | 第 11 页 共 11 页
序号 | 项目编码 | 项目名称 | 单位 | 工程量 | 其 中： | [6 empty] | 综合单价
[5 empty] | 人工费 | 材料费 | 机械费 | 管理费 | 利润 |  | 小计
| 借A1-5-35 换 | 现浇混凝土其他构件 压顶、扶手 合并制作子目 普通预拌混凝土 碎石粒径综合考虑 C25 | 10m3 | 0.414 | 20.79 | 43.47 |  | 5.98 | 3.12 |  | 73.36
| D5-3-303 | 混凝土井盖、井圈制作 井圈 | 10m3 | 0.437 | 20.03 | 1.54 | 2.45 | 3.96 | 3.37 |  | 31.35
| 8021903 | 普通预拌混凝土 碎石粒径综合考虑 C20 | m3 | 4.4137 |  | 43.86 |  |  |  |  | 43.86
| D5-3-306 换 | 井盖、井箅安装 检查井 铸铁井盖、座 | 10套 | 4.6 | 54 | 310.86 |  | 9.51 | 8.1 |  | 382.47
| D3-5-27 换 | 安装泄水孔 塑料管 | 10m | 0.92 | 1.24 | 1.2 |  | 0.2 | 0.19 |  | 2.83
| D1-1-135 | 管(基)坑回填石屑 | 100m3 | 0.009243 | 0.32 | 3.52 | 0.03 | 0.04 | 0.05 |  | 3.97
| D5-5-7 | 预埋铁件 | t | 0.2228 | 9.39 | 24.97 | 1.64 | 1.94 | 1.65 |  | 39.6
| 040205001003 | 已砌筑完成2号接线井的井盖安装 | 座 | 3 | 54 | 5.46 |  | 9.51 | 8.1 |  | 367.06
64 | D5-3-306 换 | 井盖、井箅安装 检查井 铸铁井盖、座 | 10套 | 0.3 | 54 | 295.45 |  | 9.51 | 8.1 |  | 367.06 | 367.06元/座
| 040501004004 | 渗水管 | m
65 | D1-1-135 | 管(基)坑回填石屑 | 100m3 | [8 empty] | 0元/m
| 借C10-1-278 | 给排水管道 室外塑料排水管(粘接) 公称外径(mm以内) 160 | 10m
| 040503003001 | 金属支架制作、安装 | t
66 | 借C10-2-1 | 管道支架制作 单件重量(kg以内) 5 | 100kg | [8 empty] | 0元/t
| 借C10-2-6 | 管道支架安装 单件重量(kg以内) 5 | 100kg

## 01单位工程费汇总表【照明工程（XB2电箱）】
单位工程费汇总表
工程名称：照明工程（XB2电箱） |  |  |  | 第 1 页 共 1 页
序号 | 项目名称 | 计算基础 | 费率(%) |  | 金额:(元)
1 | 分部分项合计 | 分部分项合计 |  |  | 2378919.15
2 | 措施合计 | 绿色施工安全防护措施费+其他措施费 |  |  | 214208.29
2.1 | 绿色施工安全防护措施费 | 安全及文明施工措施费 |  |  | 176155.59
2.2 | 其他措施费 | 其他措施费 |  |  | 38052.7
3 | 其他项目 | 其他项目合计 |  |  | 49246.74
3.1 | 暂列金额(不包括计日工) | 暂列金额
3.2 | 暂估价 | 暂估价合计
3.3 | 计日工 | 计日工
3.4 | 总承包服务费 | 总承包服务费
3.5 | 预算包干费 | 预算包干费 |  |  | 49246.74
3.6 | 工程优质费 | 工程优质费
3.7 | 概算幅度差 | 概算幅度差
3.8 | 索赔费用 | 索赔费用
3.9 | 现场签证费用 | 现场签证费用
3.10 | 其他费用 | 其他费用
4 | 税前工程造价 | 分部分项合计+措施合计+其他项目 |  |  | 2642374.18
5 | 增值税销项税额 | 分部分项合计+措施合计+其他项目 | 9 |  | 237813.68
6 | 总造价 | 分部分项合计+措施合计+其他项目+增值税销项税额 |  |  | 2880187.86
7 | 人工费 | 分部分项人工费+技术措施项目人工费 |  |  | 448306.72
合 计：贰佰捌拾捌万零壹佰捌拾柒元捌角陆分

## 02分部分项工程量清单计价表【照明工程（XB2电箱）】
分部分项工程量清单计价表
工程名称：照明工程（XB2电箱） | [6 empty] | 第 1 页 共 6 页
序号 | 项目编码 | 项目名称 | 项目特征 | 计量单位 | 工程数量 | 金额（元）
[6 empty] | 综合单价 |  | 合价
|  | 土方工程 | [5 empty] | 502375.42
1 | 040101002001 | 挖沟槽土方 | 1、名称:挖一般土方 2、深度:2m内 3、土质:综合 4、其他 5、综合单价已包含按设计及施工规范施工等一切费用 | m3 | 2215.66 | 8.62 |  | 19098.99
2 | 040103001001 | 回填中粗砂 | 1、回填中粗砂 2、按设计要求夯实槽坑 3、采购、运输、保管、回填、夯实 4、其他 5、综合单价已包含按设计及施工规范施工等一切费用 | m3 | 1577.25 | 281.89 |  | 444611
3 | 040103001002 | 回填土 | 1、回填原土 2、按设计要求夯实槽坑 3、回填、夯实 4、其他 5、综合单价已包含按设计及施工规范施工等一切费用 | m3 | 295.53 | 34.74 |  | 10266.71
4 | 040103002001 | 余方弃置 | 1、余方弃置 2、运距2km内 3、装车、运输 4、其他 5、综合单价已包含按设计及施工规范施工等一切费用 | m3 | 1920.13 | 14.79 |  | 28398.72
|  | 电力照明 | [5 empty] | 1876543.73
5 | 030402018001 | XB2组合型成套箱式变电站安装 | 1、名称:XB2组合型成套箱式变电站 2、规格:3020×2150×1750 3、型号:160kV 10/0.4kV 4、含箱式外壳及铜排、2个高压柜、干式变压器、3个低压柜 5、具体做法详见图纸 6、采购、运输、保管、安装、接地、接线、调试 7、其他 8、综合单价已包含按设计及施工规范施工等一切费用 | 台 | 1 | 69532.17 |  | 69532.17
本页小计 | [7 empty] | 571907.59
分部分项工程量清单计价表
工程名称：照明工程（XB2电箱） | [6 empty] | 第 2 页 共 6 页
序号 | 项目编码 | 项目名称 | 项目特征 | 计量单位 | 工程数量 | 金额（元）
[6 empty] | 综合单价 |  | 合价
6 | 040504002002 | 箱式变电站基础制作、安装 | 1、名称:箱式变电站基础 2、基础室净空尺寸(m)2520x1300x1550mm 3、碎石垫层 厚200mm 4、钢筋混凝土基础,混凝土强度等级C30 5、钢筋混凝土井座制作 φ6@300钢筋,C30混凝土 6、钢筋混凝土井盖预制板安装 7、接地连接线：热镀锌扁钢 40*4 8、接地极：热镀锌角钢∠50*50*5,L＝2500mm(1根/套) 9、600×200风口百叶安装 10、具体做法详见图纸大样 11、挖填土方、余土装卸 12、采购、运输、保管、制作、安装 13、其他 14、综合单价已包含按设计及施工规范施工等一切费用 | 座 | 1 | 11424.62 |  | 11424.62
7 | 030414001001 | 电力变压器系统调试 | 1、型号:10kV以下变压器 2、容量:160kV·A 3、调试 4、其他 5、综合单价已包含按设计及施工规范施工等一切费用 | 系统 | 1 | 3481.85 |  | 3481.85
8 | 030414002001 | 送配电装置系统调试 | 1、名称:送配电装置系统调试 2、电压等级:1kV以下交流供电 3、调试 4、其他 5、综合单价已包含按设计及施工规范施工等一切费用 | 系统 | 1 | 906.2 |  | 906.2
9 | 030414009001 | 避雷器调试 | 1、名称: 避雷器调试 2、电压等级:10kV以下 3、测试要求:接地电阻小于4欧姆 4、调试 5、其他 6、综合单价已包含按设计及施工规范施工等一切费用 | 组 | 1 | 1485.03 |  | 1485.03
10 | 030408001001 | VV-0.6/1kV-5x16mm2电力电缆敷设 | 1、材质:铜芯 2、安装部位：埋地管内 3、电压等级(kV):详图 4、电缆及电缆终端头、中间头采购、运输、保管、安装、接地、接线、调试 5、其他 6、综合单价已包含按设计及施工规范施工等一切费用 | m | 4603.92 | 80.11 |  | 368820.03
本页小计 | [7 empty] | 386117.73
分部分项工程量清单计价表
工程名称：照明工程（XB2电箱） | [6 empty] | 第 3 页 共 6 页
序号 | 项目编码 | 项目名称 | 项目特征 | 计量单位 | 工程数量 | 金额（元）
[6 empty] | 综合单价 |  | 合价
11 | 030411001001 | HDPE75电缆保护管敷设 | 1、型号、规格:DN75*4.0mm 2、敷设方式:室外绿化带（停车带）埋地 3、附件:连接配件 4、管径及壁厚根据国家标准用卡尺量度，不允许负公差 5、含C30防盗混凝土块，间隔及规格按设计要求 6、采购、运输、保管、安装、穿线、调试 7、其他 8、综合单价已包含按设计及施工规范施工等一切费用 | m | 3875.23 | 35.59 |  | 137919.44
12 | 040804001001 | DN100×4.0镀锌无缝钢管电缆保护管敷设 | 1、型号、规格:DN100 2、敷设方式:室外车行道埋地 3、壁厚：4.0mm 4、附件:连接配件 5、管径及壁厚根据国家标准用卡尺量度，不允许负公差 6、采购、运输、保管、安装、接地、穿线、调试 7、其他 8、综合单价已包含按设计及施工规范施工等一切费用 | m | 932.78 | 118.54 |  | 110571.74
13 | 030412007002 | 9m单臂杆路灯安装 | 1、名称:9m单臂杆路灯 2、杆高、灯架形式及臂长:H=9m,单臂长1.5m,泛光型LED 200W 3、材质:Q235低碳低硅优质钢板,路灯灯杆接线孔门采用专门防盗锁,并将接线门四周与灯杆焊实,详见图纸要求 4、C30砼基础、尺寸:700*700*1800mm 5、垫层：普通混凝土C15 6、地脚螺栓、钢筋制安 7、接地连接线：热镀锌圆钢 φ12,L＝1500mm(1根/套) 8、接地极：热镀锌角钢∠50*50*5,L＝2500mm(1根/套) 9、路灯牌号安装 10、采购、运输、保管、安装、接地、接线、调试 11、其他 12、综合单价已包含按设计及施工规范施工等一切费用 | 套 | 106 | 5730.39 |  | 607421.34
本页小计 | [7 empty] | 855912.52
分部分项工程量清单计价表
工程名称：照明工程（XB2电箱） | [6 empty] | 第 4 页 共 6 页
序号 | 项目编码 | 项目名称 | 项目特征 | 计量单位 | 工程数量 | 金额（元）
[6 empty] | 综合单价 |  | 合价
14 | 030412007004 | 10m三火投射灯安装 | 1、名称:10m三火投射灯 2、杆高、灯架形式及臂长:H=10m,泛光型LED 3*150W 3、材质:Q235低碳低硅优质钢板,路灯灯杆接线孔门采用专门防盗锁,并将接线门四周与灯杆焊实,详见图纸要求 4、C30砼基础、尺寸:700*700*1800mm 5、垫层：普通混凝土C15 6、地脚螺栓、钢筋制安 7、接地连接线：热镀锌圆钢 φ12,L＝1500mm(1根/套) 8、接地极：热镀锌角钢∠50*50*5,L＝2500mm(1根/套) 9、路灯牌号 10、采购、运输、保管、安装、接地、接线、调试 11、其他 12、综合单价已包含按设计及施工规范施工等一切费用 | 套 | 0
15 | 030412007003 | 12m三火投射灯安装 | 1、名称:12m三火投射灯 2、杆高、灯架形式及臂长:H=12m,泛光型LED 3*200W 3、材质:Q235低碳低硅优质钢板,路灯灯杆接线孔门采用专门防盗锁,并将接线门四周与灯杆焊实,详见图纸要求 4、C30砼基础、尺寸:800*800*2000mm 5、垫层：普通混凝土C15 6、地脚螺栓、钢筋制安 7、接地连接线：热镀锌圆钢 φ12,L＝1500mm(1根/套) 8、接地极：热镀锌角钢∠50*50*5,L＝2500mm(1根/套) 9、路灯牌号安装 10、采购、运输、保管、安装、接地、接线、调试 11、其他 12、综合单价已包含按设计及施工规范施工等一切费用 | 套 | 20 | 11325.25 |  | 226505
16 | 030402006001 | 灯内隔离开关 | 1.名称:剩余电流保护器 2.型号:30mA 3.电压等级(kV):1 4.安装部位:杆内 | 组 | 0
17 | 030501003001 | 单灯控制器 | 1.类别:IP65/220V 2.性能:电压电流功率调光 3.通信:电力载波通信 4.支架:L架 | 台 | 0
本页小计 | [7 empty] | 226505
分部分项工程量清单计价表
工程名称：照明工程（XB2电箱） | [6 empty] | 第 5 页 共 6 页
序号 | 项目编码 | 项目名称 | 项目特征 | 计量单位 | 工程数量 | 金额（元）
[6 empty] | 综合单价 |  | 合价
18 | 030404020001 | 低压熔断器安装 | 1、型号:RT18-32 2、安装部位：灯杆内 3、采购、运输、保管、安装、接地、接线、调试 4、其他 5、综合单价已包含按设计及施工规范施工等一切费用 | 个 | 126 | 145.75 |  | 18364.5
19 | 040804002001 | RVV-3x2.5mm2管内穿线 | 1、材质:铜芯 2、安装部位：灯杆内 3、电压等级(kV):详图 4、采购、运输、保管、安装、接地、接线、调试 5、其他 6、综合单价已包含按设计及施工规范施工等一切费用 | m | 1304.80 | 10.3 |  | 13439.44
20 | 030408001002 | YJV22-8.7/15kV-3x70mm2电力电缆敷设 | 1、材质:铜芯 2、安装部位：埋地管内 3、电压等级(kV):详图 4、电缆及电缆头采购、运输、保管、安装、接地、接线、调试 5、其他 6、综合单价已包含按设计及施工规范施工等一切费用 | m | 0 | 3326.68
21 | 040806002003 | 接地母线 | 1、材质:镀锌圆钢:Φ12 2、安装部位：电缆保护管下 3、详见图纸要求 4、采购、运输、保管、制作、接地、调试 5、其他 6、综合单价已包含按设计及施工规范施工等一切费用 | m | 4253.46 | 65.1 |  | 276900.25
22 | 040806001001 | 接地极 | 1.材质:镀锌角钢接地极 2.规格:50×50×5×2500 3.土质:普通土 4.其他:接地跨接线 | 根 | 0
23 | 040806002002 | 接地母线 | 1.材质:镀锌扁钢 2.规格:40×4 | m | 0.00
24 | 030501003002 | 电缆防盗终端 | 1.类别:IP65/220V 2.性能:DCP 3.通信:电力载波通信 | 台 | 0
25 | 030408006001 | 电缆终端头 | 1.名称:电缆终端头 2.型号:5×16mm2 | 个 | 0
26 | 030408006002 | 电缆中间头 | 1.名称:电缆中间头 2.型号:5×16mm2 | 个 | 0
本页小计 | [7 empty] | 308704.19
分部分项工程量清单计价表
工程名称：照明工程（XB2电箱） | [6 empty] | 第 6 页 共 6 页
序号 | 项目编码 | 项目名称 | 项目特征 | 计量单位 | 工程数量 | 金额（元）
[6 empty] | 综合单价 |  | 合价
27 | 040205001002 | 电缆检查井砌筑 | 1、井室净空尺寸(m):700x700x1000mm 2、墙身采用M5水泥砂浆砌筑MU10砖 墙厚180mm 3、C15混凝土垫层 厚100mm 4、C25混凝土井圈 厚150mm 5、墙身抹面 MU7.5水泥砂浆 6、高分子树脂模压井盖（重型） 7、UPVCφ160渗水管 8、采购、运输、保管、制作、安装 9、其他 10、综合单价已包含按设计及施工规范施工等一切费用 | 座 | 27 | 1060.04 |  | 28621.08
28 | 040204006001 | 已完成电缆检查井的井盖安装 | 1、.材料品种:高分子树脂模压井盖 2、检查井规格:700×700×50（重型） 3、采购、运输、保管、制作、安装 4、其他 5、综合单价已包含按设计及施工规范施工等一切费用 | 座 | 3 | 383.68 |  | 1151.04
|  | 措施项目 | [5 empty] | 38052.7
29 | 041102002007 | 灯座基础模板 | 1.构件类型:基础 | m2 | 590.08 | 58.06 |  | 34260.04
30 | 041102001008 | 垫层模板 | 1.构件类型:垫层 | m2 | 85.768 | 44.22 |  | 3792.66
本页小计 | [7 empty] | 67824.82
合 计 | [7 empty] | 2416971.85

## 03措施项目清单计价表【照明工程（XB2电箱）】
措施项目清单计价表
工程名称：照明工程（XB2电箱） |  |  | 第 1 页 共 1 页
序号 | 项目名称 | 取费基数 |  | 费率（%） | 金额（元）
1 | 绿色施工安全防护措施费 |  |  |  | 176155.59
LSSGCSF00016 | 绿色施工安全防护措施费 | 分部分项人工费+分部分项机具费 |  | 35.77 | 176155.59
2 | 措施其他项目 |  |  |  | 38052.7
2.11 | 模板工程 |  |  |  | 38052.7
041102002007 | 灯座基础模板 |  |  |  | 34260.04
041102001008 | 垫层模板 |  |  |  | 3792.66
合计 |  |  |  |  | 214208.29

## 04措施项目费分析表【照明工程（XB2电箱）】
措施项目费分析表
工程名称：照明工程（XB2电箱） | [7 empty] | 第 1 页 共 1 页
序号 | 名称 | 单位 | 数 量 | 金 额（元）
|  |  |  | 人工费 | 材料费 | 机械费 | 管理费 |  | 利润 | 小计
1 | 绿色施工安全防护措施费 | [8 empty] | 176155.59
LSSGCSF00016 | 绿色施工安全防护措施费 | 项 | 1 |  | 176155.59 |  |  |  |  | 176155.59
2 | 措施其他项目 | [8 empty] | 38052.7
2.11 | 模板工程 | 项 | 1 | 18757.73 | 9378.92 | 2080.46 | 3670.57 |  | 4165.9 | 38052.7
041102002007 | 灯座基础模板 | m2 | 590.08 | 30.07 | 12.28 | 3.2 | 5.86 |  | 6.65 | 58.06
借D5-6-7 | 设备基础(单体在5m3以外) 复合木模 | 100m2 | 5.9 | 30.07 | 12.28 | 3.2 | 5.86 |  | 6.65 | 58.06
041102001008 | 垫层模板 | m2 | 85.77 | 11.85 | 24.83 | 2.23 | 2.48 |  | 2.82 | 44.22
借D5-6-1 | 混凝土基础垫层 木模 | 100m2 | 0.86 | 11.85 | 24.83 | 2.23 | 2.48 |  | 2.82 | 44.22
| 合计 | [8 empty] | 214208.29

## 05其他项目清单与计价汇总表【照明工程（XB2电箱）】
其他项目清单与计价汇总表
工程名称：照明工程（XB2电箱） |  |  | 标段： |  | 第 1 页 共 1 页
序号 | 项目名称 | 金额（元） |  | 结算金额（元） |  | 备注
1 | 暂列金额 |  |  |  |  | 明细详见表-12-1
2 | 暂估价
2.1 | 材料暂估价 | — |  |  |  | 明细详见表-12-2
2.2 | 专业工程暂估价 |  |  |  |  | 明细详见表-12-3
3 | 计日工 |  |  |  |  | 明细详见表-12-4
4 | 总承包服务费 |  |  |  |  | 明细详见表-12-5
5 | 预算包干费 | 49246.74
6 | 工程优质费
7 | 概算幅度差
8 | 现场签证费用
9 | 索赔费用
10 | 其他费用
| 合 计 | 49246.74 |  |  |  | —
表—12

## 06工料机汇总表【照明工程（XB2电箱）】
工料机汇总表
工程名称：照明工程（XB2电箱） |  |  |  |  | 第1页 共5页
序号 | 名称及规格 | 单位 | 数量 | 单价(元) |  | 合计(元)
一 | 人工
1 | 人工费 | 元 | 448306.53 | 1 |  | 448306.53
| 小计 |  |  |  |  | 448306.53
二 | 材料
1 | 镀锌低碳钢丝φ0.7~1.2 | kg | 0.15 | 5.38 |  | 0.83
2 | 镀锌低碳钢丝φ2.5~4.0 | kg | 4.66 | 5.38 |  | 25.09
3 | 镀锌低碳钢丝φ2.5~4.0 | kg | 50.81 | 5.38 |  | 273.34
4 | 镀锌低碳钢丝φ2.5~4.0 | kg | 19.38 | 5.38 |  | 104.24
5 | 扁钢综合 | kg | 4.52 | 5.28 |  | 23.87
6 | 镀锌扁钢综合 | kg | 202.32 | 5.28 |  | 1068.25
7 | 镀锌钢板综合 | kg | 74.71 | 4.17 |  | 311.55
8 | 封铅含铅65% 含锡35% | kg | 61.05 | 26.42 |  | 1612.89
9 | 橡胶板1.5 | m2 | 1.26 | 16.65 |  | 20.98
10 | 橡胶护套圈φ6~32 | 个 | 252 | 0.5 |  | 126
11 | 聚乙烯薄膜0.05 | m2 | 116.26 | 1.74 |  | 202.29
12 | 塑料薄膜 | m2 | 202.89 | 0.26 |  | 52.75
13 | 三色塑料带综合 | kg | 0.36 | 10.3 |  | 3.71
14 | 棉纱 | kg | 197.27 | 11.47 |  | 2262.7
15 | 棉纱 | kg | 0.15 | 11.47 |  | 1.72
16 | 白布 | kg | 91.71 | 2.75 |  | 252.19
17 | 六角螺栓综合 | kg | 2351.28 | 5.58 |  | 13120.14
18 | 六角螺栓M2~5×4~20 | 十套 | 3.2 | 0.27 |  | 0.86
19 | 六角螺栓M16×65~80 | 十套 | 102.82 | 5.94 |  | 610.73
20 | 镀锌六角螺栓2平1弹垫 M10×100以内 | 十套 | 26.8 | 5.04 |  | 135.07
21 | 镀锌六角螺栓2平1弹垫 M16×250以内 | 十套 | 0.61 | 19.39 |  | 11.83
22 | 六角螺栓M12×14~75 | 十套 | 16.32 | 7.3 |  | 119.14
23 | 弹簧垫圈M16~30 | 十个 | 103.32 | 1.75 |  | 180.81
24 | 圆钉综合 | kg | 86.91 | 5.36 |  | 465.81
25 | 圆钉50~75 | kg | 30.16 | 3.54 |  | 106.75
26 | 扒钉 | kg | 45.49 | 7.03 |  | 319.82
27 | 铁砂布0~2# | 张 | 15.1 | 0.94 |  | 14.19
28 | 低碳钢焊条综合 | kg | 164.33 | 6.01 |  | 987.62
29 | 低碳钢焊条综合 | kg | 96.87 | 6.01 |  | 582.17
30 | 低碳钢焊条结422 φ3.2 | kg | 79.09 | 5.96 |  | 471.4
31 | 焊锡丝综合 | kg | 3.94 | 7.69 |  | 30.3
32 | 焊锡丝综合 | kg | 1.66 | 7.69 |  | 12.77
33 | 焊锡膏 | kg | 1.65 | 47.01 |  | 77.64
34 | 焊锡膏 | kg | 0.24 | 47.01 |  | 11.19
35 | 锡基钎料 | kg | 1.83 | 52.47 |  | 95.86
36 | 钢锯条 | 条 | 425.35 | 0.43 |  | 182.9
37 | 钢锯条 | 条 | 539.62 | 0.43 |  | 232.04
38 | 油漆刷25~40 | 把 | 7.56 | 2.56 |  | 19.35
39 | 合金钢钻头φ10 | 个 | 9.58 | 4.57 |  | 43.76
40 | 铁件综合 | kg | 269.67 | 4.84 |  | 1305.2
41 | 零星卡具 | kg | 162.69 | 5.47 |  | 889.89
工料机汇总表
工程名称：照明工程（XB2电箱） |  |  |  |  | 第2页 共5页
序号 | 名称及规格 | 单位 | 数量 | 单价(元) |  | 合计(元)
42 | 复合普通硅酸盐水泥P.C 32.5 | t | 0.15 | 492.33 |  | 75.33
43 | 中砂 | m3 | 1.98 | 200 |  | 395.26
44 | 中砂 | m3 | 2034.65 | 200 |  | 406930.5
45 | 碎石40 | m3 | 1.83 | 148 |  | 270.83
46 | 渗水碎石 | m3 | 0.73 | 130 |  | 94.51
47 | 灰砂砖240×115×53 | 千块 | 11.78 | 290 |  | 3417.53
48 | 木枋综合 | m3 | 6.07 | 1707.86 |  | 10369.1
49 | 板枋材综合 | m3 | 1.76 | 1592.08 |  | 2809.23
50 | 木板 | m3 | 1.78 | 1630.62 |  | 2907.72
51 | 枕木 | m3 | 0.42 | 1329.2 |  | 564.38
52 | 白酚醛漆 | kg | 1.07 | 6.85 |  | 7.34
53 | 酚醛磁漆 | kg | 65 | 7.75 |  | 503.75
54 | 酚醛调和漆 | kg | 0.6 | 7.17 |  | 4.3
55 | 沥青清漆 | kg | 160.34 | 6.45 |  | 1034.2
56 | 防锈漆C53-1 | kg | 33.1 | 16.13 |  | 533.9
57 | 酚醛黑板漆 | kg | 2.02 | 9.97 |  | 20.1
58 | 沥青绝缘漆 | kg | 5.99 | 6.2 |  | 37.11
59 | 防水粉 | kg | 7.65 | 2.1 |  | 16.07
60 | 汽油综合 | kg | 91.73 | 8.76 |  | 803.58
61 | 汽油综合 | kg | 7.1 | 8.76 |  | 62.2
62 | 溶剂油 | kg | 1.26 | 3.94 |  | 4.96
63 | 变压器油 | kg | 0.8 | 9.81 |  | 7.85
64 | 电力复合脂 | kg | 0.09 | 14.45 |  | 1.33
65 | 电力复合脂 | kg | 0.33 | 14.45 |  | 4.71
66 | 硬脂酸 | kg | 2.99 | 6.33 |  | 18.94
67 | 脱模剂 | kg | 67.58 | 5.13 |  | 346.71
68 | 氧气 | m3 | 123.13 | 5.16 |  | 635.34
69 | 乙炔气 | kg | 27.98 | 13.3 |  | 372.18
70 | 塑料排水管DN50 | m | 5.51 | 5.84 |  | 32.17
71 | 塑料软管D9 | m | 66.15 | 0.4 |  | 26.46
72 | 固定卡子φ90 | 个 | 8.24 | 3.03 |  | 24.97
73 | 镀锌大灯泡抱箍连压板 | 副 | 107.06 | 17.05 |  | 1825.37
74 | 飞保险(羊角熔断器)10A | 个 | 109.18 | 1.55 |  | 169.23
75 | 保险丝10A | 轴 | 7.56 | 9.4 |  | 71.06
76 | 电气绝缘胶带18mm×10m×0.13mm | 卷 | 21.62 | 2.4 |  | 51.89
77 | 电气绝缘胶带18mm×10m×0.13mm | 卷 | 196.53 | 2.4 |  | 471.68
78 | 黄蜡带20mm×10m | 卷 | 3.02 | 8.15 |  | 24.65
79 | 镀锡裸铜绞线16mm2 | kg | 0.4 | 63.75 |  | 25.5
80 | 铜接线端子DT-10mm2 | 个 | 64.01 | 2.25 |  | 144.02
81 | 铜接线端子DT-16mm2 | 个 | 16.24 | 3.17 |  | 51.48
82 | 铜接线端子DT-16mm2 | 个 | 64.01 | 3.17 |  | 202.91
83 | 草板纸80# | 张 | 177.02 | 4.19 |  | 741.73
84 | 塑料手套ST型 | 个 | 4.2 | 13.72 |  | 57.62
85 | 水 | m3 | 245.48 | 3.26 |  | 800.26
86 | 水 | m3 | 79.02 | 3.26 |  | 257.61
工料机汇总表
工程名称：照明工程（XB2电箱） |  |  |  |  | 第3页 共5页
序号 | 名称及规格 | 单位 | 数量 | 单价(元) |  | 合计(元)
87 | 水 | m3 | 0.44 | 3.26 |  | 1.44
88 | 复合木模板面板 | m2 | 11.57 | 29.91 |  | 345.93
89 | 钢模板 | kg | 445.65 | 4.44 |  | 1978.67
90 | 木支撑 | m3 | 2.04 | 1651.95 |  | 3372.79
91 | 脚手架直角扣(含螺丝) | 套 | 218.36 | 5.24 |  | 1144.21
92 | 钢垫板1~2 | kg | 14.5 | 4.37 |  | 63.37
93 | 钢垫板2.5~5 | kg | 69 | 4.23 |  | 291.87
94 | 湿拌砌筑浆M7.5 | m3 | 4.94 | 490 |  | 2422.51
95 | 其他材料费 | 元 | 2716.79 | 1 |  | 2716.79
96 | 普通预拌混凝土C30 | m3 | 4.19 | 477.76 |  | 2002.87
97 | 普通预拌混凝土碎石粒径综合考虑 C10 | m3 | 4.17 | 435 |  | 1814.52
98 | 普通预拌混凝土碎石粒径综合考虑 C15 | m3 | 10.54 | 446.86 |  | 4711.6
99 | 普通预拌混凝土碎石粒径综合考虑 C15 | m3 | 2.6 | 446.86 |  | 1161.12
100 | 普通预拌混凝土碎石粒径综合考虑 C15 | m3 | 4.34 | 446.86 |  | 1937.54
101 | 普通预拌混凝土碎石粒径综合考虑 C20 | m3 | 2.59 | 457.16 |  | 1184.36
102 | 普通预拌混凝土碎石粒径综合考虑 C30 | m3 | 122.84 | 477.76 |  | 58689.76
103 | 预拌砌筑砂浆M7.5(砌筑砂浆) | m³ | 0.09 | 490 |  | 41.75
104 | 预拌抹灰砂浆M20 | t | 0.32 | 339.06 |  | 107.38
105 | 干混抹灰砂浆M20 | t | 0.39 | 339.06 |  | 133.79
| 小计 |  |  |  |  | 547719.48
三 | 机械
1 | 机上人工 | 工日 | 101.17 | 230 |  | 23269.38
2 | 折旧费 | 元 | 9949.42 | 1 |  | 9949.42
3 | 检修费 | 元 | 2717.68 | 1 |  | 2717.68
4 | 维护费 | 元 | 6980.51 | 1 |  | 6980.51
5 | 安拆费 | 元 | 1846.85 | 1 |  | 1846.85
6 | 汽油(机械用)国Ⅲ93# | kg | 40.77 | 8.76 |  | 357.13
7 | 汽油(机械用)国Ⅲ93# | kg | 108.04 | 8.76 |  | 946.39
8 | 柴油(机械用)0# | kg | 1377.66 | 7.08 |  | 9753.85
9 | 柴油(机械用)0# | kg | 297.28 | 7.08 |  | 2104.71
10 | 柴油(机械用)0# | kg | 19.27 | 7.08 |  | 136.4
11 | 柴油(机械用)0# | kg | 387.83 | 7.08 |  | 2745.86
12 | 柴油(机械用)0# | kg | 7.98 | 7.08 |  | 56.47
13 | 电(机械用) | kw·h | 1851.5 | 0.68 |  | 1259.02
14 | 电(机械用) | kw·h | 2857.07 | 0.68 |  | 1942.8
15 | 电(机械用) | kw·h | 1178.14 | 0.68 |  | 801.14
16 | 电(机械用) | kw·h | 6.75 | 0.68 |  | 4.59
17 | 校验费 | 元 | 125.76 | 1 |  | 125.76
18 | 机械费调整 | 元 | 0.02 | 1 |  | 0.02
19 | 手持式万用表 | 台班 | 3.32 | 5.11 |  | 16.98
20 | 数字电桥量程:0μH~9999H,0~100MΩ,0~9999μF | 台班 | 0.55 | 10.12 |  | 5.54
21 | 高压绝缘电阻测试仪 | 台班 | 2.17 | 47.86 |  | 104.1
22 | 交、直流低电阻测试仪 | 台班 | 0.82 | 9.72 |  | 7.97
23 | 电感电容测试仪 | 台班 | 0.84 | 6.35 |  | 5.34
工料机汇总表
工程名称：照明工程（XB2电箱） |  |  |  |  | 第4页 共5页
序号 | 名称及规格 | 单位 | 数量 | 单价(元) |  | 合计(元)
24 | 全自动变比组别测试仪k=1~9999.9 | 台班 | 0.82 | 18.79 |  | 15.41
25 | 相位表 | 台班 | 1.56 | 11.39 |  | 17.71
26 | 微机继电保护测试仪 | 台班 | 0.55 | 83.14 |  | 45.48
27 | 变压器特性综合测试台 | 台班 | 0.55 | 136.85 |  | 74.86
28 | 直流高压发生器 | 台班 | 0.82 | 27.85 |  | 22.84
29 | 电缆测试仪 | 台班 | 0.84 | 17.1 |  | 14.38
30 | 变压器损耗参数测试仪 | 台班 | 0.17 | 25.64 |  | 4.33
31 | 振荡器 | 台班 | 0.79 | 21.15 |  | 16.69
32 | 数字电压表 | 台班 | 0.84 | 8 |  | 6.73
33 | 数字频率计量程:10Hz~1000MHz | 台班 | 0.82 | 23.83 |  | 19.54
34 | 计时、计频器、校准器 | 台班 | 0.82 | 191.43 |  | 156.97
35 | 数字示波器 | 台班 | 0.77 | 87.28 |  | 66.86
36 | 履带式推土机功率75(kW) | 台班 | 1.06 | 1120.59 |  | 1186.48
37 | 履带式推土机功率75(kW) | 台班 | 0 | 1120.59 |  | 4.15
38 | 履带式单斗液压挖掘机斗容量1(m3) | 台班 | 7.89 | 1529.83 |  | 12069.13
39 | 履带式单斗液压挖掘机斗容量1(m3) | 台班 | 0.04 | 1529.83 |  | 56.45
40 | 电动夯实机夯击能量250(N·m) | 台班 | 0.11 | 27.68 |  | 2.93
41 | 电动夯实机夯击能量250(N·m) | 台班 | 0.1 | 27.68 |  | 2.83
42 | 电动夯实机夯击能力20~62(kN·m) | 台班 | 63.12 | 32.12 |  | 2027.32
43 | 汽车式起重机提升质量8(t) | 台班 | 4.6 | 960.31 |  | 4415.99
44 | 汽车式起重机提升质量8(t) | 台班 | 0.74 | 960.31 |  | 713.99
45 | 汽车式起重机提升质量8(t) | 台班 | 7.8 | 960.31 |  | 7490.42
46 | 载货汽车装载质量4(t) | 台班 | 1.6 | 567.24 |  | 907.58
47 | 载货汽车装载质量4(t) | 台班 | 4.24 | 567.24 |  | 2405.1
48 | 载货汽车装载质量5(t) | 台班 | 0.6 | 576.6 |  | 345.1
49 | 载货汽车装载质量5(t) | 台班 | 0.5 | 576.6 |  | 288.3
50 | 载货汽车装载质量6(t) | 台班 | 0.68 | 600.28 |  | 407.77
51 | 载货汽车装载质量8(t) | 台班 | 1.39 | 682.38 |  | 947.55
52 | 自卸汽车装载质量15(t) | 台班 | 13.04 | 1292.31 |  | 16848.75
53 | 自卸汽车装载质量15(t) | 台班 | 0.05 | 1292.31 |  | 59.45
54 | 机动翻斗车装载质量1(t) | 台班 | 1.87 | 309.66 |  | 579.06
55 | 机动翻斗车装载质量1(t) | 台班 | 0.33 | 309.66 |  | 102.31
56 | 机动翻斗车装载质量1(t) | 台班 | 1.32 | 309.66 |  | 409.59
57 | 平台作业升降车提升高度9(m) | 台班 | 5.09 | 806.8 |  | 4105
58 | 平台作业升降车提升高度20(m) | 台班 | 4 | 1045.96 |  | 4183.84
59 | 混凝土振捣器(插入式) | 台班 | 0.7 | 10.13 |  | 7.07
60 | 混凝土振捣器(插入式) | 台班 | 0.94 | 10.13 |  | 9.56
61 | 混凝土振捣器(插入式) | 台班 | 1.69 | 10.13 |  | 17.08
62 | 灰浆搅拌机拌筒容量400(L) | 台班 | 0.04 | 259.05 |  | 9.61
63 | 钢筋切断机直径40(mm) | 台班 | 2.44 | 45.42 |  | 110.9
64 | 木工圆锯机直径500(mm) | 台班 | 0.27 | 26.01 |  | 7.06
65 | 木工圆锯机直径500(mm) | 台班 | 0.16 | 26.01 |  | 4.08
66 | 台式钻床钻孔直径16(mm) | 台班 | 0.12 | 4.87 |  | 0.58
67 | 交流弧焊机容量21(kV·A) | 台班 | 29.77 | 59.4 |  | 1768.59
68 | 交流弧焊机容量21(kV·A) | 台班 | 19.55 | 59.4 |  | 1161.13
工料机汇总表
工程名称：照明工程（XB2电箱） |  |  |  |  | 第5页 共5页
序号 | 名称及规格 | 单位 | 数量 | 单价(元) |  | 合计(元)
69 | 交流弧焊机容量21(kV·A) | 台班 | 27.79 | 59.4 |  | 1650.65
70 | 直流弧焊机容量20(kV·A) | 台班 | 1.17 | 76.97 |  | 90.22
71 | 电焊条烘干箱容量600×500×750(cm3) | 台班 | 0.01 | 30.6 |  | 0.36
| 小计 |  |  |  |  | 129995.69
四 | 主材
1 | 钢筋φ10 | t | 1.65 | 5483.24 |  | 9050.64
2 | 钢筋φ12 | t | 3.11 | 5280.07 |  | 16399.37
3 | 预制混凝土盖板 | m3 | 1.01 | 1048.03 |  | 1058.51
4 | 镀锌无缝钢管DN100 | m | 960.76 | 73.1 |  | 70231.8
5 | HDPE管DN75 | m | 4068.99 | 16 |  | 65103.86
6 | 百叶风口 | 个 | 4 | 55 |  | 220
7 | 12m三火投射灯3*200W | 套 | 20.2 | 6960 |  | 140592
8 | 9m单臂杆路灯200W | 套 | 107.06 | 3490 |  | 373639.4
9 | 低压熔断器 | 个 | 127.26 | 119.11 |  | 15157.94
10 | 热镀锌扁钢40*4 | m | 2.1 | 9.07 |  | 19.05
11 | 热镀锌圆钢φ12 | m | 198.45 | 6.52 |  | 1293.89
12 | 接地母线镀锌圆钢;牌号:Q235;直径(mm):12 | m | 4466.13 | 6.52 |  | 29119.19
13 | 多股铜芯聚氯乙烯绝缘导线RVV-3*2.5 | m | 1409.4 | 8 |  | 11275.2
14 | 铜芯电缆VV-0.6/1kv-(5*16)mm2 | m | 4649.96 | 66.6 |  | 309687.28
15 | 9m金属杆（不另计） | 根 | 106
16 | 12m金属杆（不另计） | 根 | 20
17 | 高分子树脂模压井盖(重型)700*700*50 | 套 | 3 | 290 |  | 870
18 | 高分子树脂模压井盖(重型)700*700*50 | 套 | 27 | 290 |  | 7829.91
19 | 热镀锌角钢L50*50*5*2500mm | 根 | 6.3 | 34.45 |  | 217.04
20 | 热镀锌角钢L50*50*5*2500mm | 根 | 132.3 | 34.45 |  | 4557.74
21 | XB1组合型成套箱式变电站160kV 10/0.4kV | 台 | 1 | 65000 |  | 65000
22 | 预拌混凝土（不另计）C30 | m3 | 106.14
| 小计 |  |  |  |  | 1121322.82
合计 | [5 empty] | 2182346.81

## 07分部分项工程量清单综合单价分析表【照明工程（XB2电箱
分部分项工程量清单综合单价分析表
工程名称：照明工程（XB2电箱） | [9 empty] | 第 1 页 共 8 页
序号 | 项目编码 | 项目名称 | 单位 | 工程量 | 其 中： | [6 empty] | 综合单价
[5 empty] | 人工费 | 材料费 | 机械费 | 管理费 | 利润 |  | 小计
| 040101002001 | 挖沟槽土方 | m3 | 2215.66 | 2.24 |  | 4.26 | 0.82 | 1.3 |  | 8.62
1 | 借D1-1-33 | 挖掘机挖沟槽、基坑土方 一、二类土 | 1000m3天然密实方 | 2.1049 | 0.68 |  | 4.26 | 0.62 | 0.99 |  | 6.55 | 8.62元/m3
| 借D1-1-10 | 人工挖沟槽土方 一、二类土 深度在2m内 | 100m3天然密实方 | 1.1078 | 1.56 |  |  | 0.2 | 0.31 |  | 2.07
| 040103001001 | 回填中粗砂 | m3 | 1577.25 | 15.98 | 258.99 | 1.28 | 2.18 | 3.45 |  | 281.89
2 | 借D1-1-134 换 | 管(基)坑回填砂 换为【中粗砂】 | 100m3 | 15.7725 | 15.98 | 258.99 | 1.28 | 2.18 | 3.45 |  | 281.89 | 281.89元/m3
| 040103001002 | 回填土 | m3 | 295.53 | 26.2 |  |  | 3.3 | 5.24 |  | 34.74
3 | 借D1-1-131 | 回填土 人工夯实 | 100m3压实方 | 2.9553 | 26.2 |  |  | 3.3 | 5.24 |  | 34.74 | 34.74元/m3
| 040103002001 | 余方弃置 | m3 | 1920.13 | 0.39 |  | 10.76 | 1.41 | 2.23 |  | 14.79
4 | 借D1-1-51 | 挖掘机装土 | 1000m3天然密实方 | 1.9201 | 0.39 |  | 1.99 | 0.3 | 0.48 |  | 3.15 | 14.79元/m3
| 借D1-1-53 换 | 自卸汽车运土方 运距1km内 实际运距(km):2 | 1000m3天然密实方 | 1.9201 |  |  | 8.77 | 1.11 | 1.75 |  | 11.64
| 030402018001 | XB2组合型成套箱式变电站安装 | 台 | 1 | 1570.71 | 1030.8 | 783.31 | 676.55 | 470.8 |  | 69532.17
5 | C4-2-69 | 组合型成套箱式变电站安装 带高压开关柜(变压器容量kVA以下) 315 | 台 | 1 | 1570.71 | 66030.8 | 783.31 | 676.55 | 470.8 |  | 69532.17 | 69532.17元/台
| 040504002002 | 箱式变电站基础制作、安装 | 座 | 1 | 2603.92 | 5739.7 | 395.21 | 571.39 | 599.85 |  | 11424.62
6 | 借D5-3-279 | 非定型井垫层 碎石 | 10m3 | 0.138 | 90.44 | 272.73 | 2.83 | 16.42 | 18.65 |  | 401.08 | 11424.62元/座
| 借D5-4-45 换 | 现浇钢筋混凝土池 池壁(隔墙) 直、矩形(厚度) 30cm以内 换为【普通预拌混凝土C30】 | 10m3 | 0.411 | 419.59 | 2031.6 | 5.31 | 74.83 | 84.98 |  | 2616.31
| 借8021905 | 普通预拌混凝土 碎石粒径综合考虑 C30 | m3
分部分项工程量清单综合单价分析表
工程名称：照明工程（XB2电箱） | [9 empty] | 第 2 页 共 8 页
序号 | 项目编码 | 项目名称 | 单位 | 工程量 | 其 中： | [6 empty] | 综合单价
[5 empty] | 人工费 | 材料费 | 机械费 | 管理费 | 利润 |  | 小计
| 借D5-3-303 | 混凝土井盖、井圈制作 井圈 | 10m3 | 0.413 | 870.74 | 66.94 | 106.56 | 172.1 | 195.46 |  | 1411.8
| 借8021901 | 普通预拌混凝土 碎石粒径综合考虑 C10 | m3 | 4.1713 |  | 1814.52 |  |  |  |  | 1814.52
| 借D5-1-69 | 井室盖板 矩形盖板(每块体积m3) 0.05以内 | 10m3 | 0.1 | 274.35 | 1066.7 |  | 48.31 | 54.87 |  | 1444.23
| 借80090450 | 干混抹灰砂浆(配合比) DP M20 | m3 | 0.2111 | 7.6 | 107.62 | 4.27 |  | 2.37 |  | 121.86
| 借D5-5-7 | 预埋铁件 | t | 0.267 | 517.54 | 1376.61 | 90.58 | 107.09 | 121.62 |  | 2213.44
| C7-3-53 | 风口安装 百叶风口 周长(mm以内) 1800 | 个 | 4 | 154 | 246.72 | 0.6 | 42.84 | 30.92 |  | 475.08
| C4-9-3 | 接地极(板)制作、安装 角钢接地极 普通土 | 根 | 6 | 182.94 | 251.16 | 64.14 | 71.04 | 49.44 |  | 618.72
| C4-9-19 | 接地母线敷设 户外接地母线敷设 | 10m | 0.2 | 77.08 | 19.68 | 0.83 | 22.39 | 15.58 |  | 135.56
| 借D1-1-33 | 挖掘机挖沟槽、基坑土方 一、二类土 | 1000m3天然密实方 | 0.01353 | 9.64 |  | 60.68 | 8.87 | 14.06 |  | 93.25
| 借D1-1-53 换 | 自卸汽车运土方 运距1km内 实际运距(km):2 | 1000m3天然密实方 | 0.00677 |  |  | 59.41 | 7.49 | 11.88 |  | 78.78
| 030414001001 | 电力变压器系统调试 | 系统 | 1 | 1909.19 |  | 431.71 | 672.77 | 468.18 |  | 3481.85
7 | C4-14-1 | 电力变压器系统调试 10kV以下变压器容量(kV·A以下) 800 | 系统 | 1 | 1909.19 |  | 431.71 | 672.77 | 468.18 |  | 3481.85 | 3481.85元/系统
| 030414002001 | 送配电装置系统调试 | 系统 | 1 | 560.6 |  | 48.65 | 175.1 | 121.85 |  | 906.2
8 | C4-14-12 | 送配电装置系统调试 (综合) 1kV以下交流供电 | 系统 | 1 | 560.6 |  | 48.65 | 175.1 | 121.85 |  | 906.2 | 906.2元/系统
| 030414009001 | 避雷器调试 | 组 | 1 | 877.07 |  | 121.34 | 286.94 | 199.68 |  | 1485.03
9 | C4-14-43 | 母线、避雷器、电容器调试 避雷器(kV以下) 10 | 组 | 1 | 877.07 |  | 121.34 | 286.94 | 199.68 |  | 1485.03 | 1485.03元/组
分部分项工程量清单综合单价分析表
工程名称：照明工程（XB2电箱） | [9 empty] | 第 3 页 共 8 页
序号 | 项目编码 | 项目名称 | 单位 | 工程量 | 其 中： | [6 empty] | 综合单价
[5 empty] | 人工费 | 材料费 | 机械费 | 管理费 | 利润 |  | 小计
| 030408001001 | VV-0.6/1kV-5x16mm2电力电缆敷设 | m | 4603.92 | 8.08 | 0.53 | 0.2 | 2.38 | 1.66 |  | 80.11
10 | C4-8-2 *1.3 | 铜芯电力电缆敷设 电缆(截面mm2以下) 35 实际电缆芯数(芯):5 | 100m | 46.0392 | 8.05 | 67.75 | 0.2 | 2.37 | 1.65 |  | 80.02 | 80.11元/m
| C4-8-82 | 1kV以下户内干包式铜芯电力电缆终端头制作、安装 铜芯干包终端头(截面mm2以下) 16 | 个 | 4 | 0.03 | 0.04 |  | 0.01 | 0.01 |  | 0.09
| 030411001001 | HDPE75电缆保护管敷设 | m | 3875.23 | 10.64 | 2.97 | 0.11 | 2.92 | 2.15 |  | 35.59
11 | C4-8-59 | 电缆保护管埋地敷设 塑料管(公称直径mm以下) 100 | 10m | 387.523 | 9.27 | 17.67 |  | 2.66 | 1.85 |  | 31.45 | 35.59元/m
| 借D5-1-31 换 | 满包混凝土加固 合并制作子目 普通预拌混凝土 碎石粒径综合考虑 C30 | 10m3 | 1.6534 | 1.38 | 2.1 | 0.11 | 0.26 | 0.3 |  | 4.15
| 040804001001 | DN100×4.0镀锌无缝钢管电缆保护管敷设 | m | 932.78 | 26.68 | 2.68 | 0.59 | 7.84 | 5.45 |  | 118.54
12 | C4-8-55 | 电缆保护管埋地敷设 钢管(公称直径mm以下) 100 | 10m | 93.278 | 26.68 | 77.98 | 0.59 | 7.84 | 5.45 |  | 118.54 | 118.54元/m
| 030412007002 | 9m单臂杆路灯安装 | 套 | 106 | 714.13 | 710.71 | 127.42 | 241.88 | 168.31 |  | 5730.39
13 | C4-12-349 | 路灯金属杆安装 单杆式(杆长m以下) 10 | 根 | 106 | 40.98 | 16.8 | 48.02 | 25.58 | 17.8 |  | 149.18 | 5730.39元/套
| C4-12-257 R*0.9 | 抱箍式单臂挑灯架安装 单抱箍(臂长m) 3以下 其他LED灯具安装（除嵌入式LED射灯和筒灯外） 人工*0.9 | 10套 | 10.6 | 56.27 | 3555.4 | 61.42 | 33.82 | 23.54 |  | 3730.45
| C4-10-108 换 | 基础工程 现浇混凝土基础 每基混凝土量(m3) ≤1 | 10m3 | 8.3104 | 435 | 499.11 |  | 125.02 | 87 |  | 1146.13
| 借A1-5-78 换 | 混凝土垫层 合并制作子目 普通预拌混凝土 碎石粒径综合考虑 C15 | 10m3 | 1.0388 | 5.67 | 44.5 |  | 1.63 | 1.13 |  | 52.94
分部分项工程量清单综合单价分析表
工程名称：照明工程（XB2电箱） | [9 empty] | 第 4 页 共 8 页
序号 | 项目编码 | 项目名称 | 单位 | 工程量 | 其 中： | [6 empty] | 综合单价
[5 empty] | 人工费 | 材料费 | 机械费 | 管理费 | 利润 |  | 小计
| 借A1-5-149 | 预埋螺栓 | t | 1.908 | 47.61 | 105.34 | 4.69 | 15.04 | 10.46 |  | 183.14
| C4-10-106 | 基础工程 钢筋制作 一般钢筋 φ12 | t | 2.438 | 22.74 | 129.98 | 1.3 | 6.91 | 4.81 |  | 165.74
| C4-10-106 | 基础工程 钢筋制作 一般钢筋 φ10 | t | 1.272 | 11.86 | 70.37 | 0.68 | 3.6 | 2.51 |  | 89.03
| C4-4-175 | 焊铜接线端子安装 导线截面(mm2以内) 16 | 10个 | 10.6 | 2.79 | 4.08 |  | 0.8 | 0.56 |  | 8.24
| C4-9-3 | 接地极(板)制作、安装 角钢接地极 普通土 | 根 | 106 | 30.49 | 41.86 | 10.69 | 11.84 | 8.24 |  | 103.12
| C4-9-19 | 接地母线敷设 户外接地母线敷设 φ12 | 10m | 15.9 | 57.81 | 10.74 | 0.62 | 16.79 | 11.69 |  | 97.65
| C4-12-356 | 路灯设施编号 路灯杆号 | 100个 | 1.06 | 2.91 | 0.46 |  | 0.84 | 0.58 |  | 4.78
| 030412007004 | 10m三火投射灯安装 | 套
14 | C4-12-349 | 路灯金属杆安装 单杆式(杆长m以下) 10 | 根 | [8 empty] | 0元/套
| C4-12-286 R*0.9 | 成套型高杆灯架安装 灯高11m以下 灯火数(火) 7 其他LED灯具安装（除嵌入式LED射灯和筒灯外） 人工*0.9 | 套
| C4-10-108 换 | 基础工程 现浇混凝土基础 每基混凝土量(m3) ≤1 | 10m3
| 借A1-5-78 换 | 混凝土垫层 合并制作子目 普通预拌混凝土 碎石粒径综合考虑 C15 | 10m3
| 借A1-5-149 | 预埋螺栓 | t
| C4-10-106 | 基础工程 钢筋制作 一般钢筋 φ12 | t
分部分项工程量清单综合单价分析表
工程名称：照明工程（XB2电箱） | [9 empty] | 第 5 页 共 8 页
序号 | 项目编码 | 项目名称 | 单位 | 工程量 | 其 中： | [6 empty] | 综合单价
[5 empty] | 人工费 | 材料费 | 机械费 | 管理费 | 利润 |  | 小计
| C4-10-106 | 基础工程 钢筋制作 一般钢筋 φ10 | t
| C4-4-175 | 焊铜接线端子安装 导线截面(mm2以内) 16 | 10个
| C4-9-3 | 接地极(板)制作、安装 角钢接地极 普通土 | 根
| C4-9-19 | 接地母线敷设 户外接地母线敷设 φ12 | 10m
| C4-12-356 | 路灯设施编号 路灯杆号 | 100个
| 030412007003 | 12m三火投射灯安装 | 套 | 20 | 1497.53 | 955.7 | 561.77 | 591.85 | 411.87 |  | 11325.25
15 | C4-12-350 | 路灯金属杆安装 单杆式(杆长m以下) 15 | 根 | 20 | 59.91 | 19.73 | 96.03 | 44.82 | 31.19 |  | 251.68 | 11325.25元/套
| C4-12-292 R*0.9 | 成套型高杆灯架安装 灯高19m以下 灯火数(火) 7 其他LED灯具安装（除嵌入式LED射灯和筒灯外） 人工*0.9 | 套 | 20 | 600.95 | 7036.06 | 446.63 | 301.07 | 209.52 |  | 8594.23
| C4-10-108 换 | 基础工程 现浇混凝土基础 每基混凝土量(m3) ≤1 | 10m3 | 2.304 | 639.18 | 733.39 |  | 183.7 | 127.84 |  | 1684.1
| 借A1-5-149 | 预埋螺栓 | t | 0.42 | 55.55 | 122.9 | 5.48 | 17.54 | 12.2 |  | 213.66
| 借A1-5-78 换 | 混凝土垫层 合并制作子目 普通预拌混凝土 碎石粒径综合考虑 C15 | 10m3 | 0.256 | 7.4 | 58.13 |  | 2.13 | 1.48 |  | 69.14
| C4-10-106 | 基础工程 钢筋制作 一般钢筋 φ12 | t | 0.52 | 25.71 | 146.93 | 1.47 | 7.81 | 5.44 |  | 187.35
| C4-10-106 | 基础工程 钢筋制作 一般钢筋 φ10 | t | 0.3 | 14.83 | 87.97 | 0.85 | 4.51 | 3.14 |  | 111.29
| C4-4-175 | 焊铜接线端子安装 导线截面(mm2以内) 16 | 10个 | 2 | 2.79 | 4.08 |  | 0.8 | 0.56 |  | 8.24
分部分项工程量清单综合单价分析表
工程名称：照明工程（XB2电箱） | [9 empty] | 第 6 页 共 8 页
序号 | 项目编码 | 项目名称 | 单位 | 工程量 | 其 中： | [6 empty] | 综合单价
[5 empty] | 人工费 | 材料费 | 机械费 | 管理费 | 利润 |  | 小计
| C4-9-3 | 接地极(板)制作、安装 角钢接地极 普通土 | 根 | 20 | 30.49 | 41.86 | 10.69 | 11.84 | 8.24 |  | 103.12
| C4-9-19 | 接地母线敷设 户外接地母线敷设 φ12 | 10m | 3 | 57.81 | 10.74 | 0.62 | 16.79 | 11.69 |  | 97.65
| C4-12-356 | 路灯设施编号 路灯杆号 | 100个 | 0.2 | 2.91 | 0.46 |  | 0.84 | 0.58 |  | 4.78
| 030402006001 | 灯内隔离开关 | 组
16 | C4-4-54 | DZ自动空气断路器安装 额定电流(A以内) 32 | 个 | [8 empty] | 0元/组
| 030501003001 | 单灯控制器 | 台
17 | C6-8-20 | 信号转换组件 | 个 | [8 empty] | 0元/台
| 030404020001 | 低压熔断器安装 | 个 | 126 | 14.37 | 4.08 |  | 4.13 | 2.87 |  | 145.75
18 | C4-4-69 | 低压熔断器安装 瓷插螺旋式 | 个 | 126 | 14.37 | 124.38 |  | 4.13 | 2.87 |  | 145.75 | 145.75元/个
| 040804002001 | RVV-3x2.5mm2管内穿线 | m | 1304.8 | 0.97 | 0.22 |  | 0.28 | 0.19 |  | 10.3
19 | C4-11-230 | 多芯软导线管内穿线(芯以内) 四芯 导线截面(mm2以内) 2.5 | 100m/束 | 13.05 | 0.97 | 8.86 |  | 0.28 | 0.19 |  | 10.3 | 10.3元/m
| 030408001002 | YJV22-8.7/15kV-3x70mm2电力电缆敷设 | m |  | 1474.76 | 499.6 |  | 423.84 | 294.96 |  | 3326.68
20 | C4-8-3 | 铜芯电力电缆敷设 电缆(截面mm2以下) 70 | 100m | [8 empty] | 3326.68元/m
| C4-8-118 | 10kV以下户外铜芯电力电缆终端头制作、安装 铜芯热缩式(截面mm2以下) 70 | 个 | 4 | 1474.76 | 1133.12 |  | 423.84 | 294.96
| 040806002003 | 接地母线 | m | 4253.46 | 38.54 | 0.31 | 0.42 | 11.2 | 7.79 |  | 65.1
21 | C4-9-19 | 接地母线敷设 户外接地母线敷设 | 10m | 425.346 | 38.54 | 7.16 | 0.42 | 11.2 | 7.79 |  | 65.1 | 65.1元/m
| 040806001001 | 接地极 | 根
分部分项工程量清单综合单价分析表
工程名称：照明工程（XB2电箱） | [9 empty] | 第 7 页 共 8 页
序号 | 项目编码 | 项目名称 | 单位 | 工程量 | 其 中： | [6 empty] | 综合单价
[5 empty] | 人工费 | 材料费 | 机械费 | 管理费 | 利润 |  | 小计
22 | C4-9-11 | 成品接地极(板)安装 角钢接地极 普通土  | 根 | [8 empty] | 0元/根
| C4-9-86 | 接地跨接线安装 接地跨接线 | 10处
| 040806002002 | 接地母线 | m
23 | C4-9-19 | 接地母线敷设 户外接地母线敷设 | 10m | [8 empty] | 0元/m
| 030501003002 | 电缆防盗终端 | 台
24 | C6-8-20 | 信号转换组件 | 个 | [8 empty] | 0元/台
| 030408006001 | 电缆终端头 | 个
25 | C4-8-84 | 1kV以下户内干包式铜芯电力电缆终端头制作、安装 铜芯干包终端头(截面mm2以下) 70 | 个 | [8 empty] | 0元/个
| 030408006002 | 电缆中间头 | 个
26 | C4-8-179 | 1kV以下热缩式铜芯电力电缆中间头制作、安装 铜芯热缩式中间头(截面mm2以下) 70 | 个 | [8 empty] | 0元/个
| 040205001002 | 电缆检查井砌筑 | 座 | 27 | 268.69 | 370 | 22.05 | 51.16 | 58.15 |  | 1060.04
27 | 借D5-3-291 | 砖墙 抹灰 井内侧 | 100m2 | 0.06048 | 4.04 | 0.02 | 0.24 | 0.75 | 0.86 |  | 5.91 | 1060.04元/座
| 借80090450 | 干混抹灰砂浆(配合比) DP M20 | m3 | 0.1315 | 0.18 | 2.48 | 0.1 | 0.05 | 0.05 |  | 2.86
| 借D5-3-291 R*0.8 | 砖墙 抹灰 井内侧 井外壁需要抹灰 人工*0.8 | 100m2 | 0.06048 | 3.23 | 0.02 | 0.24 | 0.61 | 0.69 |  | 4.8
| 借80090450 | 干混抹灰砂浆(配合比) DP M20 | m3 | 0.1315 | 0.18 | 2.48 | 0.1 | 0.05 | 0.05 |  | 2.86
| 借D5-3-292 换 | 砖墙 抹灰 井底 | 100m2 | 0.1323 | 5.63 | 0.04 | 0.53 | 1.09 | 1.23 |  | 8.52
| 借80010460 换 | 水泥防水砂浆(配合比) 1:2 | m3 | 0.28181 |  | 5.65 |  |  |  |  | 5.65
分部分项工程量清单综合单价分析表
工程名称：照明工程（XB2电箱） | [9 empty] | 第 8 页 共 8 页
序号 | 项目编码 | 项目名称 | 单位 | 工程量 | 其 中： | [6 empty] | 综合单价
[5 empty] | 人工费 | 材料费 | 机械费 | 管理费 | 利润 |  | 小计
| 借D5-3-281 | 非定型井垫层 混凝土 | 10m3 | 0.4293 | 21.69 | 1 | 4.1 | 4.54 | 5.16 |  | 36.5
| 借8021902 | 普通预拌混凝土 碎石粒径综合考虑 C15 | m3 | 4.3359 |  | 71.76 |  |  |  |  | 71.76
| 借D5-1-15 换 | 垫层 砂 | 10m3 | 0.1323 | 1.94 | 12.48 | 0.11 | 0.36 | 0.41 |  | 15.31
| 借D5-3-306 换 | 井盖、井箅安装 检查井 铸铁井盖、座 | 10套 | 2.7 | 54 | 295.45 |  | 9.51 | 10.8 |  | 369.76
| 借D5-3-284 换 | 砖砌 矩形 | 10m3 | 2.1627 | 156.21 | 218.49 | 14.14 | 30 | 34.07 |  | 452.9
| 借D5-3-303 | 混凝土井盖、井圈制作 井圈 | 10m3 | 0.2565 | 20.03 | 1.54 | 2.45 | 3.96 | 4.5 |  | 32.47
| 借8021903 | 普通预拌混凝土 碎石粒径综合考虑 C20 | m3 | 2.5907 |  | 43.87 |  |  |  |  | 43.87
| 借D3-5-27 | 安装泄水孔 塑料管 | 10m | 0.54 | 1.24 | 1.2 |  | 0.2 | 0.25 |  | 2.89
| 借D1-1-135 | 管(基)坑回填石屑 | 100m3 | 0.005425 | 0.32 | 3.52 | 0.03 | 0.04 | 0.07 |  | 3.99
| 040204006001 | 已完成电缆检查井的井盖安装 | 座 | 3 | 54 | 19.37 |  | 9.51 | 10.8 |  | 383.68
28 | 借D5-3-306 换 | 井盖、井箅安装 检查井 铸铁井盖、座 合并制作子目 湿拌砌筑砂浆 砌筑灰缝≥5mm M7.5 | 10套 | 0.3 | 54 | 309.37 |  | 9.51 | 10.8 |  | 383.68 | 383.68元/座

## 01单位工程费汇总表【预留管工程】_3
单位工程费汇总表
工程名称：预留管工程 |  |  |  | 第 1 页 共 1 页
序号 | 项目名称 | 计算基础 | 费率(%) |  | 金额:(元)
1 | 分部分项合计 | 分部分项合计 |  |  | 135493.62
2 | 措施合计 | 绿色施工安全防护措施费+其他措施费 |  |  | 6355.83
2.1 | 绿色施工安全防护措施费 | 安全及文明施工措施费 |  |  | 3651.3
2.2 | 其他措施费 | 其他措施费 |  |  | 2704.53
3 | 其他项目 | 其他项目合计 |  |  | 1327.75
3.1 | 暂列金额(不包括计日工) | 暂列金额
3.2 | 暂估价 | 暂估价合计
3.3 | 计日工 | 计日工
3.4 | 总承包服务费 | 总承包服务费
3.5 | 预算包干费 | 预算包干费 |  |  | 1327.75
3.6 | 工程优质费 | 工程优质费
3.7 | 概算幅度差 | 概算幅度差
3.8 | 索赔费用 | 索赔费用
3.9 | 现场签证费用 | 现场签证费用
3.10 | 其他费用 | 其他费用
4 | 税前工程造价 | 分部分项合计+措施合计+其他项目 |  |  | 143177.2
5 | 增值税销项税额 | 分部分项合计+措施合计+其他项目 | 9 |  | 12885.95
6 | 总造价 | 分部分项合计+措施合计+其他项目+增值税销项税额 |  |  | 156063.15
7 | 人工费 | 分部分项人工费+技术措施项目人工费 |  |  | 21497.92
合 计：壹拾伍万陆仟零陆拾叁元壹角伍分

## 02分部分项工程量清单计价表【预留管工程】_3
分部分项工程量清单计价表
工程名称：预留管工程 | [6 empty] | 第 1 页 共 1 页
序号 | 项目编码 | 项目名称 | 项目特征 | 计量单位 | 工程数量 | 金额（元）
[6 empty] | 综合单价 |  | 合价
|  | 土方工程 | [5 empty] | 15908.58
1 | 040101002021 | 挖沟槽土方 | 1.土壤类别:一、二类土 2.挖土深度:2m 内 | m3 | 59.18 | 9.29 |  | 549.78
2 | 040103002028 | 余方弃置 | 1.土壤类别:土方 2.运距:2km | m3 | 59.18 | 13.97 |  | 826.74
3 | 040103001063 | 回填方 | 1.密实度要求:按设计及规范要求 2.填方材料品种:中粗砂 | m3 | 51.71 | 281.03 |  | 14532.06
|  | 过路管、电缆井 | [5 empty] | 119585.04
4 | 040205001009 | 电缆井 | 1.材料品种:M5砂浆砖砌MU10砖 2.规格尺寸:井深1000mm，内空700*700*1000mm 3.盖板材质、规格:重型高分子树脂模压井盖(尺寸700*700*50) 4.基础、垫层:材料品种、厚度:100mm厚C15垫层、100mm厚砂盖层 5.UPVCφ160渗水管 | 座 | 24 | 933.42 |  | 22402.08
5 | 040804001010 | 1*DN150x4.5 镀锌无缝钢管过路管 | 1.敷设方式:埋地 2.接地要求：Φ12热镀锌圆钢，具体详大样 综合单价已包含按设计及施工规范施工等一切费用 | m | 422.70 | 229.91 |  | 97182.96
|  | 措施项目 | [5 empty] | 2704.53
6 | 041102001002 | 垫层模板 | 1.构件类型:电缆井垫层模板 | m2 | 10.18 | 43.51 |  | 442.93
7 | 041102021001 | 小型构件模板 | 1.构件类型:井盖座模板 | m2 | 25.34 | 89.25 |  | 2261.6
8 | 041102032001 | 管(渠)道管座模板 | 1.构件类型:预留管包封模板 | m2 | 0
本页小计 | [7 empty] | 138198.15
合 计 | [7 empty] | 138198.15

## 03措施项目清单计价表【预留管工程】_3
措施项目清单计价表
工程名称：预留管工程 |  |  | 第 1 页 共 1 页
序号 | 项目名称 | 取费基数 |  | 费率（%） | 金额（元）
1 | 绿色施工安全防护措施费 |  |  |  | 3651.3
1.1 | 综合脚手架
1.2 | 靠脚手架安全挡板
1.3 | 围尼龙编制布
1.4 | 桥梁支架
1.5 | 施工现场围挡和临时占地围挡
1.6 | 施工围挡照明
1.7 | 独立安全防护挡板
1.8 | 吊装设备基础
LSSGCSF00050 | 绿色施工安全防护措施费 | 分部分项人工费+分部分项机具费 |  | 16.50 | 3651.3
2 | 措施其他项目 |  |  |  | 2704.53
粤041109009012 | 文明工地增加费 | 分部分项人工费+分部分项机具费 |  | 0.00
041109002012 | 夜间施工增加费 |  |  | 20.00
041109005012 | 交通疏解员增加费 |  |  | 15.00
041108001012 | 地下管线交叉降效费 |  |  | 0.00
粤041109008012 | 赶工措施费 | 分部分项人工费+分部分项机具费 |  | 0.00
QTFY00000012 | 其他费用
041102001002 | 垫层模板 |  |  |  | 442.93
041102021001 | 小型构件模板 |  |  |  | 2261.6
041102032001 | 管(渠)道管座模板
2.7 | 围堰工程
2.8 | 材料二次运输
2.9 | 井点降水工程
2.10 | 施工护栏
2.11 | 监测量控工程
合计 |  |  |  |  | 6355.83

## 04措施项目费分析表【预留管工程】_3
措施项目费分析表
工程名称：预留管工程 | [7 empty] | 第 1 页 共 2 页
序号 | 名称 | 单位 | 数 量 | 金 额（元）
|  |  |  | 人工费 | 材料费 | 机械费 | 管理费 |  | 利润 | 小计
1 | 绿色施工安全防护措施费 | [8 empty] | 3651.3
1.1 | 综合脚手架 | 项 | 1
|  | 项 | 1
1.2 | 靠脚手架安全挡板 | 项 | 1
|  | 项 | 1
1.3 | 围尼龙编制布 | 项 | 1
|  | 项 | 1
1.4 | 桥梁支架 | 项 | 1
|  | 项 | 1
1.5 | 施工现场围挡和临时占地围挡 | 项 | 1
|  | 项 | 1
1.6 | 施工围挡照明 | 项 | 1
|  | 项 | 1
1.7 | 独立安全防护挡板 | 项 | 1
|  | 项 | 1
1.8 | 吊装设备基础 | 项 | 1
|  | 项 | 1
LSSGCSF00050 | 绿色施工安全防护措施费 | 项 | 1 |  | 3651.3 |  |  |  |  | 3651.3
2 | 措施其他项目 | [8 empty] | 2704.53
粤041109009012 | 文明工地增加费 | 项 | 1
041109002012 | 夜间施工增加费 | 项 | 1
041109005012 | 交通疏解员增加费 | 项 | 1
041108001012 | 地下管线交叉降效费 | 项 | 1
粤041109008012 | 赶工措施费 | 项 | 1
QTFY00000012 | 其他费用 | 项 | 1
041102001002 | 垫层模板 | m2 | 10.18 | 11.85 | 24.83 | 2.23 | 2.48 |  | 2.11 | 43.51
D5-6-1 | 混凝土基础垫层 木模 | 100m2 | 0.1 | 11.85 | 24.83 | 2.23 | 2.48 |  | 2.11 | 43.51
041102021001 | 小型构件模板 | m2 | 25.34 | 34.53 | 40.9 | 1.93 | 6.42 |  | 5.47 | 89.25
措施项目费分析表
工程名称：预留管工程 | [7 empty] | 第 2 页 共 2 页
序号 | 名称 | 单位 | 数 量 | 金 额（元）
|  |  |  | 人工费 | 材料费 | 机械费 | 管理费 |  | 利润 | 小计
D5-6-64 | 管、渠道及其他 小型构件 木模 | 100m2 | 0.25 | 34.53 | 40.9 | 1.93 | 6.42 |  | 5.47 | 89.25
041102032001 | 管(渠)道管座模板 | m2
D5-6-41 | 管、渠道及其他 管座 复合木模 | 100m2
2.7 | 围堰工程 | 项 | 1
|  | 项 | 1
2.8 | 材料二次运输 | 项 | 1
|  | 项 | 1
2.9 | 井点降水工程 | 项 | 1
|  | 项 | 1
2.10 | 施工护栏 | 项 | 1
|  | 项 | 1
2.11 | 监测量控工程 | 项 | 1
|  | 项 | 1
| 合计 | [8 empty] | 6355.83

## 05其他项目清单与计价汇总表【预留管工程】_3
其他项目清单与计价汇总表
工程名称：预留管工程 |  |  | 标段： |  | 第 1 页 共 1 页
序号 | 项目名称 | 金额（元） |  | 结算金额（元） |  | 备注
1 | 暂列金额 |  |  |  |  | 明细详见表-12-1
2 | 暂估价
2.1 | 材料暂估价 | — |  |  |  | 明细详见表-12-2
2.2 | 专业工程暂估价 |  |  |  |  | 明细详见表-12-3
3 | 计日工 |  |  |  |  | 明细详见表-12-4
4 | 总承包服务费 |  |  |  |  | 明细详见表-12-5
5 | 预算包干费 | 1327.75
6 | 工程优质费
7 | 概算幅度差
8 | 现场签证费用
9 | 索赔费用
10 | 其他费用
| 合 计 | 1327.75 |  |  |  | —
表—12

## 06工料机汇总表【预留管工程】_3
工料机汇总表
工程名称：预留管工程 |  |  |  |  | 第1页 共2页
序号 | 名称及规格 | 单位 | 数量 | 单价(元) |  | 合计(元)
一 | 人工
1 | 人工费 | 元 | 21497.92 | 1 |  | 21497.92
| 小计 |  |  |  |  | 21497.92
二 | 材料
1 | 镀锌低碳钢丝φ0.7~1.2 | kg | 0.02 | 5.38 |  | 0.1
2 | 镀锌低碳钢丝φ2.5~4.0 | kg | 2.11 | 5.38 |  | 11.37
3 | 塑料薄膜 | m2 | 49.98 | 0.26 |  | 12.99
4 | 白布 | kg | 29.59 | 2.75 |  | 81.37
5 | 圆钉综合 | kg | 21.29 | 5.36 |  | 114.11
6 | 低碳钢焊条综合 | kg | 5.92 | 6.01 |  | 35.57
7 | 中砂 | m3 | 67.15 | 200 |  | 13429.3
8 | 碎石40 | m3 | 1.03 | 148 |  | 152.17
9 | 标准砖240×115×53 | 千块 | 6.67 | 290 |  | 1934.18
10 | 板枋材综合 | m3 | 0.59 | 1592.08 |  | 933.28
11 | 沥青清漆 | kg | 67.63 | 6.45 |  | 436.23
12 | 嵌缝料 | kg | 2.53 | 0.58 |  | 1.47
13 | 汽油综合 | kg | 21.14 | 8.76 |  | 185.14
14 | 脱模剂 | kg | 3.55 | 5.13 |  | 18.22
15 | 氧气 | m3 | 64.25 | 5.16 |  | 331.53
16 | 乙炔气 | kg | 14.79 | 13.3 |  | 196.77
17 | PVCU塑料管D160 | m | 4.9 | 5.84 |  | 28.59
18 | 水 | m3 | 17.11 | 3.26 |  | 55.79
19 | 木支撑 | m3 | 0.13 | 1651.95 |  | 209.3
20 | 其他材料费 | 元 | 261.64 | 1 |  | 261.64
21 | 普通预拌混凝土C15 | m3 | 3.88 | 446.86 |  | 1733.1
22 | 普通预拌混凝土C25 | m3 | 2.18 | 467.46 |  | 1019.81
23 | 湿拌砌筑砂浆砌筑灰缝≥5mm M5 | m3 | 2.8 | 480 |  | 1343.09
24 | 湿拌抹灰砂浆一次抹灰厚度≥5mm M10 | m3 | 1.24 | 522.5 |  | 647.64
| 小计 |  |  |  |  | 23172.76
三 | 机械
1 | 机上人工 | 工日 | 2.76 | 230 |  | 634.34
2 | 折旧费 | 元 | 216.67 | 1 |  | 216.67
3 | 检修费 | 元 | 49.36 | 1 |  | 49.36
4 | 维护费 | 元 | 154.39 | 1 |  | 154.39
5 | 安拆费 | 元 | 81.05 | 1 |  | 81.05
6 | 柴油(机械用)0# | kg | 51.29 | 7.08 |  | 363.11
7 | 电(机械用) | kw·h | 255.21 | 0.68 |  | 173.54
8 | 电(机械用) | kw·h | 38.25 | 0.68 |  | 26.01
9 | 机械费调整 | 元 | 0 | 1
10 | 履带式推土机功率75(kW) | 台班 | 0.02 | 1120.59 |  | 17.37
11 | 履带式单斗液压挖掘机斗容量1(m3) | 台班 | 0.15 | 1529.83 |  | 234.68
12 | 轮胎式装载机斗容量1.5(m3) | 台班 | 0.12 | 836.72 |  | 104.42
13 | 电动夯实机夯击能量250(N·m) | 台班 | 0.09 | 27.68 |  | 2.46
14 | 电动夯实机夯击能力20~62(kN·m) | 台班 | 2.07 | 32.12 |  | 66.44
15 | 载货汽车装载质量6(t) | 台班 | 0.1 | 600.28 |  | 62.31
工料机汇总表
工程名称：预留管工程 |  |  |  |  | 第2页 共2页
序号 | 名称及规格 | 单位 | 数量 | 单价(元) |  | 合计(元)
16 | 载货汽车装载质量8(t) | 台班 | 0.01 | 682.38 |  | 8.73
17 | 自卸汽车装载质量15(t) | 台班 | 0.4 | 1292.31 |  | 517.7
18 | 机动翻斗车装载质量1(t) | 台班 | 1.38 | 309.66 |  | 426.59
19 | 混凝土振捣器(插入式) | 台班 | 0.61 | 10.13 |  | 6.19
20 | 木工圆锯机直径500(mm) | 台班 | 0.02 | 26.01 |  | 0.48
21 | 交流弧焊机容量21(kV·A) | 台班 | 4.23 | 59.4 |  | 251.08
| 小计 |  |  |  |  | 3396.92
四 | 主材
1 | DN150x4.5 镀锌无缝钢管 | m | 435.38 | 169.7 |  | 73884.16
2 | 重型高分子树脂模压井盖700*700*50 | 套 | 24 | 290 |  | 6960
3 | Φ12热镀锌圆钢 | m | 422.7 | 4.66 |  | 1969.78
| 小计 |  |  |  |  | 82813.94
合计 | [5 empty] | 129183.09

## 07分部分项工程量清单综合单价分析表【预留管工程】_3
分部分项工程量清单综合单价分析表
工程名称：预留管工程 | [9 empty] | 第 1 页 共 2 页
序号 | 项目编码 | 项目名称 | 单位 | 工程量 | 其 中： | [6 empty] | 综合单价
[5 empty] | 人工费 | 材料费 | 机械费 | 管理费 | 利润 |  | 小计
| 040101002021 | 挖沟槽土方 | m3 | 59.18 | 3.02 |  | 4.26 | 0.92 | 1.09 |  | 9.29
1 | D1-1-10 *1.5 | 人工挖沟槽土方 一、二类土 深度在2m内 机械挖土方需人工辅助开挖,人工挖土 单价*1.5 | 100m3天然密实方 | 0.0296 | 2.34 |  |  | 0.3 | 0.35 |  | 2.99 | 9.29元/m3
| D1-1-33 | 挖掘机挖沟槽、基坑土方 一、二类土 | 1000m3天然密实方 | 0.0562 | 0.68 |  | 4.26 | 0.62 | 0.74 |  | 6.3
| 040103002028 | 余方弃置 | m3 | 59.18 | 0.44 |  | 10.51 | 1.38 | 1.64 |  | 13.97
2 | D1-1-52 | 装载机装土 | 1000m3天然密实方 | 0.059 | 0.44 |  | 1.76 | 0.28 | 0.33 |  | 2.81 | 13.97元/m3
| D1-1-53 换 | 自卸汽车运土方 运距1km内 实际运距(km):2 实际运距(km):2 | 1000m3天然密实方 | 0.059 |  |  | 8.75 | 1.1 | 1.31 |  | 11.16
| 040103001063 | 回填方 | m3 | 51.71 | 15.98 | 258.99 | 1.28 | 2.18 | 2.59 |  | 281.03
3 | D1-1-134 | 管(基)坑回填砂 | 100m3 | 0.5171 | 15.98 | 258.99 | 1.28 | 2.18 | 2.59 |  | 281.03 | 281.03元/m3
| 040205001009 | 电缆井 | 座 | 24 | 241.6 | 299.01 | 18.14 | 45.72 | 38.96 |  | 933.42
4 | D5-3-281 换 | 非定型井垫层 混凝土 合并制作子目 普通预拌混凝土 碎石粒径综合考虑 C15 | 10m3 | 0.384 | 21.83 | 73.22 | 4.13 | 4.57 | 3.89 |  | 107.64 | 933.42元/座
| D5-3-280 | 非定型井垫层 砂碎石 | 10m3 | 0.12 | 3.19 | 10.07 | 0.1 | 0.58 | 0.49 |  | 14.44
| D5-3-284 换 | 砖砌 矩形 合并制作子目 湿拌砌筑砂浆 砌筑灰缝≥5mm M5 | 10m3 | 1.224 | 99.46 | 137.95 | 9 | 19.1 | 16.27 |  | 281.78
| D5-3-291 换 | 砖墙 抹灰 井内侧 合并制作子目 湿拌抹灰砂浆 一次抹灰厚度≥5mm M10 | 100m2 | 0.5712 | 42.9 | 27.16 | 2.58 | 8.01 | 6.82 |  | 87.47
| D5-3-303 换 | 混凝土井盖、井圈制作 井圈 合并制作子目 普通预拌混凝土 碎石粒径综合考虑 C25 | 10m3 | 0.216 | 18.98 | 43.95 | 2.32 | 3.75 | 3.19 |  | 72.19
分部分项工程量清单综合单价分析表
工程名称：预留管工程 | [9 empty] | 第 2 页 共 2 页
序号 | 项目编码 | 项目名称 | 单位 | 工程量 | 其 中： | [6 empty] | 综合单价
[5 empty] | 人工费 | 材料费 | 机械费 | 管理费 | 利润 |  | 小计
| D5-3-306 | 井盖、井箅安装 检查井 铸铁井盖、座 | 10套 | 2.4 | 54 | 295.46 |  | 9.51 | 8.1 |  | 367.06
| D3-5-27 | 安装泄水孔 塑料管 | 10m | 0.48 | 1.24 | 1.2 |  | 0.2 | 0.19 |  | 2.83
| 040804001010 | 1*DN150x4.5 镀锌无缝钢管过路管 | m | 422.7 | 32.35 | 3.11 | 0.59 | 9.47 | 4.94 |  | 229.91
5 | 借C4-8-56 | 电缆保护管埋地敷设 钢管(公称直径mm以下) 150 | 10m | 42.27 | 32.35 | 177.9 | 0.59 | 9.47 | 4.94 |  | 225.25 | 229.91元/m
| 补充主材002 | Φ12热镀锌圆钢 | m | 422.7 |  | 9.32 |  |  |  |  | 4.66

## 01单位工程费汇总表【道路工程】_5
单位工程费汇总表
工程名称：道路工程 |  |  |  | 第 1 页 共 1 页
序号 | 项目名称 | 计算基础 | 费率(%) |  | 金额:(元)
1 | 分部分项合计 | 分部分项合计 |  |  | 6312828.49
2 | 措施合计 | 绿色施工安全防护措施费+其他措施费 |  |  | 399784.66
2.1 | 绿色施工安全防护措施费 | 安全及文明施工措施费 |  |  | 295363.14
2.2 | 其他措施费 | 其他措施费 |  |  | 104421.52
3 | 其他项目 | 其他项目合计 |  |  | 107404.78
3.1 | 暂列金额(不包括计日工) | 暂列金额
3.2 | 暂估价 | 暂估价合计
3.3 | 计日工 | 计日工
3.4 | 总承包服务费 | 总承包服务费
3.5 | 预算包干费 | 预算包干费 |  |  | 107404.78
3.6 | 工程优质费 | 工程优质费
3.7 | 概算幅度差 | 概算幅度差
3.8 | 索赔费用 | 索赔费用
3.9 | 现场签证费用 | 现场签证费用
3.10 | 其他费用 | 其他费用
4 | 税前工程造价 | 分部分项合计+措施合计+其他项目 |  |  | 6820017.93
5 | 增值税销项税额 | 分部分项合计+措施合计+其他项目 | 9 |  | 613801.61
6 | 总造价 | 分部分项合计+措施合计+其他项目+增值税销项税额 |  |  | 7433819.54
合 计：柒佰肆拾叁万叁仟捌佰壹拾玖元伍角肆分

## 02分部分项工程量清单计价表【道路工程】_5
分部分项工程量清单计价表
工程名称：道路工程 | [6 empty] | 第 1 页 共 4 页
序号 | 项目编码 | 项目名称 | 项目特征 | 计量单位 | 工程数量 | 金额（元）
[6 empty] | 综合单价 |  | 合价
|  | 土石方工程 | [5 empty] | 841954.51
1 | 040101001001 | 清表 | 1.土壤类别：清表土 2.深度：30cm 3.清表土运距：2km | m3 | 8203.96 | 17.86 |  | 146522.73
2 | 040101001002 | 挖一般土方 | 1.土壤类别：综合 2.挖土深度：综合。人机配合挖土,人工修整边及底 3.综合单价已包含按设计及施工规范施工等一切费用 | m3 | 23565.66 | 5.61 |  | 132203.35
3 | 040103001001 | 回填土方 | 1.填方材质：素土回填 2.机械碾压(人工配合)至设计要求密实度 3.运距：1公里 4.综合单价已包含按设计及施工规范施工等一切费用 | m3 | 23565.66 | 19.85 |  | 467778.35
4 | 040103001002 | 回填土方 | 1.填方材质：素土回填,外购土方 2.机械碾压(人工配合)至设计要求密实度 3.运距：2公里 4.综合单价已包含按设计及施工规范施工等一切费用 | m3 | 1637.1 | 21.86 |  | 35787.01
5 | 040201021001 | 土工合成材料 | 1.部位：新旧路交界处 2.铺装土工格栅(设计抗拉强度150KN/m,延伸率不大于3%) 3.综合单价已包含按设计及施工规范施工等一切费用 | m2 | 2240 | 25.12 |  | 56268.8
6 | 040103001003 | 回填石方 | 1.部位：新旧路交界处 2.回填碎石土压实至设计要求密实度 3.综合单价已包含按设计及施工规范施工等一切费用 | m3 | 11.2 | 303.06 |  | 3394.27
|  | 道路工程 | [5 empty] | 5470873.98
|  | 车行道 | [5 empty] | 3946210.89
7 | 040202001001 | 路床(槽)整形 | 1.路床整形碾压、检验 2.机械碾压(人工配合)至设计要求密实度 3.综合单价已包含按设计及施工规范施工等一切费用 | m2 | 14444.46 | 2.33 |  | 33655.59
8 | 040202015001 | 水泥稳定碎石底基层铺筑 | 1.底基层：15cm厚4.5%水泥稳定级配碎石 2.机械(人工配合)摊铺、碾压密实度≥97%、养护 3.集中拌合，运距综合考虑 4.综合单价已包含按设计及施工规范施工等一切费用 | m2 | 14444.46 | 52.04 |  | 751689.7
本页小计 | [7 empty] | 1627299.8
分部分项工程量清单计价表
工程名称：道路工程 | [6 empty] | 第 2 页 共 4 页
序号 | 项目编码 | 项目名称 | 项目特征 | 计量单位 | 工程数量 | 金额（元）
[6 empty] | 综合单价 |  | 合价
9 | 040202015002 | 水泥稳定碎石基层铺筑 | 1.基层厚度：15cm5.5%水泥稳定级配碎石 2.机械(人工配合)摊铺、碾压密实度≥98%、养护 3.集中拌合，运距综合考虑 4.综合单价已包含按设计及施工规范施工等一切费用 | m2 | 13650.87 | 53.73 |  | 733461.25
10 | 040203007001 | 混凝土路面浇捣 | 1.混凝土路面：23cm厚C30预拌商品混凝土(抗弯拉强度不小于5.0Mpa) 2.伸缩缝：Φ32传力杆套筒（长10cm金属套,传力杆自由端涂沥青并裹敷聚乙烯膜）、涂沥青弹性木板填缝、沥青玛蹄脂灌缝(切缝) 3.养护：混凝土路面水养生 4.综合单价已包含按设计及施工规范施工等一切费用 | m2 | 12791.15 | 179 |  | 2289615.85
11 | 040901001001 | 混凝土路面钢筋制安 | 1.钢筋种类、规格：一级圆钢 φ10内 2.接头综合考虑 3.钢筋除锈、安装钢筋、角隅加固钢筋,浇捣混凝土时钢筋维护等 4.综合单价已包含按设计及施工规范施工等一切费用 | t | 10.329 | 7134.48 |  | 73692.04
12 | 040901001002 | 混凝土路面钢筋制安 | 1.钢筋规格：Ⅲ级钢 Φ10~25内 2.接头综合考虑 3.钢筋除锈、安装钢筋、角隅加固钢筋,浇捣混凝土时钢筋维护等 4.综合单价已包含按设计及施工规范施工等一切费用 | t | 7.804 | 6874.34 |  | 53647.35
13 | 040901001003 | 混凝土路面钢筋制安 | 1.钢筋规格：Ⅲ级钢 Φ25以外 2.接头综合考虑 3.钢筋除锈、安装钢筋、角隅加固钢筋,浇捣混凝土时钢筋维护等 4.综合单价已包含按设计及施工规范施工等一切费用 | t | 1.517 | 6888.01 |  | 10449.11
|  | 人行道 | [5 empty] | 1523482.3
14 | 040204001001 | 人行道整形碾压 | 1.机械(人工配合)整形、碾压至设计要求密实度 2.综合单价已包含按设计及施工规范施工等一切费用 | m2 | 5650.87 | 2.07 |  | 11697.3
本页小计 | [7 empty] | 3172562.9
分部分项工程量清单计价表
工程名称：道路工程 | [6 empty] | 第 3 页 共 4 页
序号 | 项目编码 | 项目名称 | 项目特征 | 计量单位 | 工程数量 | 金额（元）
[6 empty] | 综合单价 |  | 合价
15 | 040202015003 | 水泥稳定碎石基层铺筑 | 1.基层：20cm厚4.5%水泥稳定级配碎石 2.机械(人工配合)摊铺、碾压密实度≥97%、养护 3.集中拌合，运距综合考虑 4.综合单价已包含按设计及施工规范施工等一切费用 | m2 | 5650.87 | 69.42 |  | 392283.4
16 | 040204002001 | 人行道块料铺设 | 1.材质：5cm厚彩色透水环保砖 2.粘结层：3cm厚1:3水泥砂浆 3.图形：按设计要求 4.综合单价已包含按设计及施工规范施工等一切费用 | m2 | 4751.5 | 83.66 |  | 397510.49
17 | 040204002002 | 盲道导盲砖铺设 | 1.材质：5cm厚300×300mm彩色透水环保导盲砖 2.粘结层：3cm厚1:3水泥砂浆 3.布局：按设计要求 4.综合单价已包含按设计及施工规范施工等一切费用 | m2 | 925.36 | 89.83 |  | 83125.09
18 | 040204004001 | [A型] 安砌路侧石 | 1.规格、材质：49×12×40cm成品C30混凝土路侧石 2..形状：一字型、局部弧形综合考虑 3.混凝土后座浇捣：C15预拌商品混凝土 4.综合单价已包含按设计及施工规范施工等一切费用 | m | 283.59 | 102.59 |  | 29093.5
19 | 040204004002 | [B型] 安砌路侧石 | 1.规格、材质：49×15×30cm成品C30混凝土路侧石 2.形状：一字型、局部弧形综合考虑 3.混凝土后座浇捣：C15预拌商品混凝土 4.综合单价已包含按设计及施工规范施工等一切费用 | m | 2976.25 | 75.46 |  | 224587.83
20 | 040204004003 | [C型] 安砌路侧石 | 1.规格、材质：49×8×20cm成品C30混凝土路侧石 2.形状：一字型、局部弧形综合考虑 3.混凝土后座浇捣：C15预拌商品混凝土 4.综合单价已包含按设计及施工规范施工等一切费用 | m | 5964.09 | 60.98 |  | 363690.21
21 | 040205018001 | 警示柱安装 | 1.规格、材质：φ320×600mm成品花岗岩警示柱,表面抛光,露出路面0.40m高 2..基础：C15预拌商品混凝土 3.具体做法、样式详设计大样 4.综合单价已包含按设计及施工规范施工等一切费用 | 根 | 56 | 383.83 |  | 21494.48
|  | 中央分隔带 | [5 empty] | 1180.79
本页小计 | [7 empty] | 1511785
分部分项工程量清单计价表
工程名称：道路工程 | [6 empty] | 第 4 页 共 4 页
序号 | 项目编码 | 项目名称 | 项目特征 | 计量单位 | 工程数量 | 金额（元）
[6 empty] | 综合单价 |  | 合价
22 | 040201021002 | 土工合成材料铺设 | 1.底基层处理：涂一层0.5L/m2粘层沥青 2.封闭防渗层：两布一膜复合土工布(复合土工布规格100g/m2) 3.综合单价已包含按设计及施工规范施工等一切费用 | m2 | 32.67 | 30.01 |  | 980.43
23 | 040201021003 | 土工合成材料 | 1.铺设反滤土工布 2.综合单价已包含按设计及施工规范施工等一切费用 | m2 | 15.26 | 13.13 |  | 200.36
|  | 措施项目 | [5 empty] | 104421.52
24 | 041102001001 | 侧石后座模板安拆 | 1.现浇侧石后座模板制作、安装、拆除 2.综合单价已包含按设计及施工规范施工等一切费用 | m2 | 4468.1867 | 23.37 |  | 104421.52
本页小计 | [7 empty] | 105602.31
合 计 | [7 empty] | 6417250.01

## 03措施项目清单计价表【道路工程】_5
措施项目清单计价表
工程名称：道路工程 |  |  | 第 1 页 共 1 页
序号 | 项目名称 | 取费基数 |  | 费率（%） | 金额（元）
1 | 绿色施工安全防护措施费 |  |  |  | 295363.14
LSSGCSF00001 | 绿色施工安全防护措施费 | 分部分项人工费+分部分项机械费 |  | 16.50 | 295363.14
2 | 措施其他项目 |  |  |  | 104421.52
041109005001 | 交通疏解员增加费 |  |  | 15.00
2.1 | 模板工程 |  |  |  | 104421.52
041102001001 | 侧石后座模板安拆 |  |  |  | 104421.52
合计 |  |  |  |  | 399784.66

## 04措施项目费分析表【道路工程】_5
措施项目费分析表
工程名称：道路工程 | [7 empty] | 第 1 页 共 1 页
序号 | 名称 | 单位 | 数 量 | 金 额（元）
|  |  |  | 人工费 | 材料费 | 机械费 | 管理费 |  | 利润 | 小计
1 | 绿色施工安全防护措施费 | [8 empty] | 295363.14
LSSGCSF00001 | 绿色施工安全防护措施费 | 项 | 1 |  | 295363.14 |  |  |  |  | 295363.14
2 | 措施其他项目 | [8 empty] | 104421.52
041109005001 | 交通疏解员增加费 | 项 | 1
2.1 | 模板工程 | 项 | 1 | 46397.65 | 27211.26 | 14686.93 | 6925.69 |  | 9159.78 | 104421.52
041102001001 | 侧石后座模板安拆 | m2 | 4468.19 | 10.38 | 6.09 | 3.29 | 1.55 |  | 2.05 | 23.37
D2-4-35 | 后座钢模板制安 | 10m2 | 446.82 | 10.38 | 6.09 | 3.29 | 1.55 |  | 2.05 | 23.36
| 合计 | [8 empty] | 399784.66

## 05其他项目清单与计价汇总表【道路工程】_5
其他项目清单与计价汇总表
工程名称：道路工程 |  |  | 标段： |  | 第 1 页 共 1 页
序号 | 项目名称 | 金额（元） |  | 结算金额（元） |  | 备注
1 | 暂列金额 |  |  |  |  | 明细详见表-12-1
2 | 暂估价
2.1 | 材料暂估价 | — |  |  |  | 明细详见表-12-2
2.2 | 专业工程暂估价 |  |  |  |  | 明细详见表-12-3
3 | 计日工 |  |  |  |  | 明细详见表-12-4
4 | 总承包服务费 |  |  |  |  | 明细详见表-12-5
5 | 预算包干费 | 107404.78
6 | 工程优质费
7 | 概算幅度差
8 | 现场签证费用
9 | 索赔费用
10 | 其他费用
| 合 计 | 107404.78 |  |  |  | —
表—12

## 06工料机汇总表【道路工程】_5
工料机汇总表
工程名称：道路工程 |  |  |  |  | 第1页 共2页
序号 | 名称及规格 | 单位 | 数量 | 单价(元) |  | 合计(元)
一 | 人工
1 | 人工费 | 元 | 1044469.23 | 1 |  | 1044469.23
| 小计 |  |  |  |  | 1044469.23
二 | 材料
1 | 热轧圆盘条φ10以内 | t | 10.64 | 5483.24 |  | 58335.64
2 | Ⅲ级 螺纹钢筋φ10~25 | t | 8.04 | 5230.67 |  | 42044.65
3 | Ⅲ级 螺纹钢筋φ25以外 | t | 1.56 | 5243.95 |  | 8193.67
4 | 镀锌低碳钢丝φ0.7~1.2 | kg | 58.95 | 5.38 |  | 317.15
5 | 土工布 | m2 | 89.89 | 7.5 |  | 674.14
6 | 铁钉 | kg | 363.56 | 7.56 |  | 2748.49
7 | 低碳钢焊条综合 | kg | 10.22 | 6.01 |  | 61.41
8 | 钢锯片φ300 | 片 | 21.57 | 264.96 |  | 5715.29
9 | 铁件综合 | kg | 1376.54 | 4.84 |  | 6662.47
10 | 零星卡具 | kg | 661.29 | 5.47 |  | 3617.27
11 | 复合普通硅酸盐水泥P.C 32.5 | t | 596.28 | 492.33 |  | 293567.32
12 | 中砂 | m3 | 13.07 | 200 |  | 2614.08
13 | 碎石20~40 | m3 | 8011.36 | 148 |  | 1185680.72
14 | 板枋材综合 | m3 | 13.67 | 1592.08 |  | 21770.74
15 | 乳化沥青 | kg | 33.98 | 2.92 |  | 99.21
16 | 石油沥青60~100# | t | 3.21 | 3947.82 |  | 12657.9
17 | 柴油 | t | 0.46 | 7080 |  | 3258.92
18 | 石粉 | kg | 413.29 | 0.09 |  | 37.2
19 | 脱模剂 | kg | 663.86 | 5.13 |  | 3405.58
20 | 108胶 | kg | 4.3 | 6.86 |  | 29.5
21 | 石棉 | kg | 408.74 | 3.89 |  | 1590.01
22 | 塑料排水管DN25 | m | 43.65 | 3.86 |  | 168.47
23 | 塑料管堵DN25 | 个 | 434.3 | 1.59 |  | 690.54
24 | 锯木屑 | m3 | 0.01 | 23.54 |  | 0.3
25 | 水 | m3 | 4094.04 | 3.26 |  | 13346.57
26 | 钢模板 | kg | 4750.18 | 4.44 |  | 21090.79
27 | 土工格栅 | m2 | 2451.46 | 17.09 |  | 41895.38
28 | 彩色透水环保砖(5cm厚)300×300×50mm | m2 | 4846.53 | 38.95 |  | 188772.34
29 | 其他材料费 | 元 | 13895.32 | 1 |  | 13895.32
30 | 材料费调整 | 元 | -1.28 | 1 |  | -1.28
31 | 普通预拌混凝土碎石粒径综合考虑 C15 | m3 | 247.03 | 446.86 |  | 110389.3
32 | 普通预拌混凝土碎石粒径综合考虑 C30 | m3 | 3392.21 | 477.76 |  | 1620663.68
33 | 预拌地面砂浆M15 | t | 283.02 | 326.56 |  | 92424.58
| 小计 |  |  |  |  | 3756417.35
三 | 机械
1 | 机上人工 | 工日 | 1155.08 | 230 |  | 265669.09
2 | 折旧费 | 元 | 137717.01 | 1 |  | 137717.01
3 | 检修费 | 元 | 31505.79 | 1 |  | 31505.79
4 | 维护费 | 元 | 97679.86 | 1 |  | 97679.86
5 | 安拆费 | 元 | 1344.94 | 1 |  | 1344.94
6 | 汽油(机械用)国Ⅲ93# | kg | 968.01 | 8.76 |  | 8479.77
工料机汇总表
工程名称：道路工程 |  |  |  |  | 第2页 共2页
序号 | 名称及规格 | 单位 | 数量 | 单价(元) |  | 合计(元)
7 | 柴油(机械用)0# | kg | 35298.52 | 7.08 |  | 249913.49
8 | 电(机械用) | kw·h | 21177.63 | 0.68 |  | 14400.79
9 | 机械费调整 | 元 | -2.93 | 1 |  | -2.93
10 | 履带式推土机功率75(kW) | 台班 | 34.41 | 1120.59 |  | 38556.92
11 | 履带式推土机功率 105(kW) | 台班 | 15.42 | 1285.3 |  | 19823.7
12 | 履带式单斗液压挖掘机斗容量1(m3) | 台班 | 37.61 | 1529.83 |  | 57538.13
13 | 轮胎式装载机斗容量1.5(m3) | 台班 | 70.66 | 836.72 |  | 59118.7
14 | 轮胎式装载机斗容量2(m3) | 台班 | 27.26 | 930.87 |  | 25372.54
15 | 平地机功率90(kW) | 台班 | 6.98 | 1020.36 |  | 7126.91
16 | 平地机功率120(kW) | 台班 | 2.36 | 1259.82 |  | 2976.07
17 | 钢轮内燃压路机工作质量8(t) | 台班 | 6.4 | 516.38 |  | 3305.71
18 | 钢轮内燃压路机工作质量12(t) | 台班 | 182.27 | 651.79 |  | 118799.03
19 | 钢轮内燃压路机工作质量15(t) | 台班 | 53.49 | 761.93 |  | 40756.93
20 | 汽车式沥青喷洒机箱容量4000(L) | 台班 | 0.02 | 992.38 |  | 15.58
21 | 载货汽车装载质量5(t) | 台班 | 25.47 | 576.6 |  | 14685.25
22 | 载货汽车装载质量6(t) | 台班 | 2.17 | 600.28 |  | 1305.31
23 | 自卸汽车装载质量8(t) | 台班 | 43.61 | 804.17 |  | 35070.58
24 | 自卸汽车装载质量12(t) | 台班 | 47.1 | 1160.31 |  | 54650.37
25 | 自卸汽车装载质量15(t) | 台班 | 198.08 | 1292.31 |  | 255982.7
26 | 机动翻斗车装载质量1(t) | 台班 | 18.6 | 309.66 |  | 5759.95
27 | 洒水车罐容量4000(L) | 台班 | 15.12 | 652.68 |  | 9869.63
28 | 洒水车罐容量6000(L) | 台班 | 11.36 | 801.8 |  | 9111.58
29 | 混凝土振捣器(插入式) | 台班 | 18.36 | 10.13 |  | 186.01
30 | 混凝土振捣器(平板式) | 台班 | 306.35 | 11.36 |  | 3480.11
31 | 稳定土厂拌设备125(m3/h)内 | 台班 | 16.35 | 2326.08 |  | 38040.71
32 | 灰浆搅拌机拌筒容量400(L) | 台班 | 14.72 | 259.05 |  | 3811.92
33 | 混凝土切缝机功率7.5(kW) | 台班 | 30.64 | 30.81 |  | 944.01
34 | 钢筋切断机直径40(mm) | 台班 | 2.63 | 45.42 |  | 119.6
35 | 钢筋弯曲机直径40(mm) | 台班 | 2.63 | 28.9 |  | 76.1
36 | 交流弧焊机容量30(kV·A) | 台班 | 2.63 | 86.01 |  | 226.47
| 小计 |  |  |  |  | 1613418.33
四 | 主材
1 | 彩色透水环保导盲砖(5cm厚)300×300×50mm | m2 | 943.87 | 45 |  | 42474.02
2 | 侧石49×15×30cm | m | 3020.89 | 30.35 |  | 91684.13
3 | 侧石49×12×40cm | m | 287.84 | 35.36 |  | 10178.16
4 | 侧石49×8×20cm | m | 6053.55 | 25 |  | 151338.79
5 | 水泥石屑(碎石)混合料 | m3 | 5451.36
6 | 花岗石警示柱φ320×600 | 根 | 56 | 326 |  | 18256
| 小计 |  |  |  |  | 313931.1
合计 | [5 empty] | 5921525.49

## 07分部分项工程量清单综合单价分析表【道路工程】_5
分部分项工程量清单综合单价分析表
工程名称：道路工程 | [9 empty] | 第 1 页 共 5 页
序号 | 项目编码 | 项目名称 | 单位 | 工程量 | 其 中： | [6 empty] | 综合单价
[5 empty] | 人工费 | 材料费 | 机械费 | 管理费 | 利润 |  | 小计
| 040101001001 | 清表 | m3 | 8203.96 | 1.03 |  | 12.96 | 1.76 | 2.1 |  | 17.86
1 | D1-1-61 | 推土机推土方 运距20m内 一、二类土 | 1000m3天然密实方 | 8.204 | 0.59 |  | 2.42 | 0.38 | 0.45 |  | 3.84 | 17.86元/m3
| D1-1-52 | 装载机装土 | 1000m3天然密实方 | 8.204 | 0.44 |  | 1.77 | 0.28 | 0.33 |  | 2.82
| D1-1-53 换 | 自卸汽车运土方 运距1km内 实际运距(km):2 | 1000m3天然密实方 | 8.204 |  |  | 8.77 | 1.11 | 1.32 |  | 11.2
| 040101001002 | 挖一般土方 | m3 | 23565.66 | 1.83 |  | 2.57 | 0.55 | 0.66 |  | 5.61
2 | D1-1-6 *1.5 | 人工挖一般土方 一、二类土 机械挖土方需人工辅助开挖,人工挖土 单价*1.5 | 100m3天然密实方 | 11.7828 | 1.27 |  |  | 0.16 | 0.19 |  | 1.62 | 5.61元/m3
| D1-1-29 | 挖掘机挖一般土方 一、二类土 | 1000m3天然密实方 | 22.3874 | 0.56 |  | 2.57 | 0.39 | 0.47 |  | 3.99
| 040103001001 | 回填土方 | m3 | 23565.66 | 0.97 | 0.05 | 14.54 | 1.96 | 2.33 |  | 19.85
3 | D1-1-136 | 压路机碾压土(石)方 填土方 | 1000m3压实方 | 23.5657 | 0.53 | 0.05 | 5.57 | 0.77 | 0.92 |  | 7.84 | 19.85元/m3
| D1-1-52 | 装载机装土 | 1000m3天然密实方 | 23.5657 | 0.44 |  | 1.77 | 0.28 | 0.33 |  | 2.82
| D1-1-53 | 自卸汽车运土方 运距1km内 | 1000m3天然密实方 | 23.5657 |  |  | 7.2 | 0.91 | 1.08 |  | 9.19
| 040103001002 | 回填土方 | m3 | 1637.1 | 0.97 | 0.05 | 16.12 | 2.16 | 2.56 |  | 21.86
4 | D1-1-136 | 压路机碾压土(石)方 填土方 | 1000m3压实方 | 1.6371 | 0.53 | 0.05 | 5.57 | 0.77 | 0.92 |  | 7.84 | 21.86元/m3
| D1-1-52 | 装载机装土 | 1000m3天然密实方 | 1.6371 | 0.44 |  | 1.77 | 0.28 | 0.33 |  | 2.82
| D1-1-53 换 | 自卸汽车运土方 运距1km内 实际运距(km):2 | 1000m3天然密实方 | 1.6371 |  |  | 8.77 | 1.11 | 1.32 |  | 11.2
| 040201021001 | 土工合成材料 | m2 | 2240 | 4.76 | 19.04 |  | 0.6 | 0.71 |  | 25.12
5 | D1-3-34 | 软基处理工程 铺装土工隔栅 | 1000m2 | 2.24 | 4.76 | 19.04 |  | 0.6 | 0.71 |  | 25.12 | 25.12元/m2
分部分项工程量清单综合单价分析表
工程名称：道路工程 | [9 empty] | 第 2 页 共 5 页
序号 | 项目编码 | 项目名称 | 单位 | 工程量 | 其 中： | [6 empty] | 综合单价
[5 empty] | 人工费 | 材料费 | 机械费 | 管理费 | 利润 |  | 小计
| 040103001003 | 回填石方 | m3 | 11.2 | 8.51 | 278.18 | 10.98 | 2.46 | 2.92 |  | 303.06
6 | D1-3-28 | 软基处理工程 填砂(碎)石 | 10m3 | 1.12 | 8.51 | 278.18 | 10.98 | 2.46 | 2.92 |  | 303.06 | 303.06元/m3
| 040202001001 | 路床(槽)整形 | m2 | 14444.46 | 0.27 |  | 1.57 | 0.21 | 0.28 |  | 2.33
7 | D2-1-1 | 路床碾压检验 | 100m2 | 144.4446 | 0.27 |  | 1.57 | 0.21 | 0.28 |  | 2.33 | 2.33元/m2
| 040202015001 | 水泥稳定碎石底基层铺筑 | m2 | 14444.46 | 2.45 | 41.29 | 6.06 | 0.97 | 1.28 |  | 52.04
8 | D2-2-7 换 | 集中拌合水泥碎石混合料 水泥含量 5% | m3 | 2210.0024 | 1.82 | 41.18 | 1.78 | 0.41 | 0.54 |  | 45.72 | 52.04元/m2
| D2-2-8 换 | 自卸汽车运输水泥石屑(碎石)混合料 自卸汽车装载 第一个1km 实际运距(km):5 | 100m3 | 22.1 |  |  | 2.52 | 0.29 | 0.38 |  | 3.18
| D2-2-12 | 机械铺筑水泥石屑(碎石)混合料 厚度 15cm  | 100m2 | 144.4446 | 0.63 | 0.12 | 1.76 | 0.27 | 0.36 |  | 3.14
| 040202015002 | 水泥稳定碎石基层铺筑 | m2 | 13650.87 | 2.45 | 42.98 | 6.06 | 0.97 | 1.28 |  | 53.73
9 | D2-2-7 换 | 集中拌合水泥碎石混合料 水泥含量 5% | m3 | 2088.5831 | 1.82 | 42.87 | 1.78 | 0.41 | 0.54 |  | 47.41 | 53.73元/m2
| D2-2-8 换 | 自卸汽车运输水泥石屑(碎石)混合料 自卸汽车装载 第一个1km 实际运距(km):5 | 100m3 | 20.8858 |  |  | 2.52 | 0.29 | 0.38 |  | 3.18
| D2-2-12 | 机械铺筑水泥石屑(碎石)混合料 厚度 15cm  | 100m2 | 136.5087 | 0.63 | 0.12 | 1.76 | 0.27 | 0.36 |  | 3.14
| 040203007001 | 混凝土路面浇捣 | m2 | 12791.15 | 37.08 | 131.57 | 0.45 | 4.26 | 5.63 |  | 179
10 | D2-3-46 换 | 水泥混凝土路面 厚度 20cm 实际厚度(cm):23 合并制作子目 普通预拌混凝土 碎石粒径综合考虑 C35 换为【普通预拌混凝土碎石粒径综合考虑 C30】 | 100m2 | 127.9115 | 34.24 | 129.21 | 0.37 | 3.93 | 5.19 |  | 172.95 | 179元/m2
| D2-3-59 | 道路传力杆套筒 | 100支 | 4.3 | 0.05 | 0.07 |  | 0.01 | 0.01 |  | 0.14
分部分项工程量清单综合单价分析表
工程名称：道路工程 | [9 empty] | 第 3 页 共 5 页
序号 | 项目编码 | 项目名称 | 单位 | 工程量 | 其 中： | [6 empty] | 综合单价
[5 empty] | 人工费 | 材料费 | 机械费 | 管理费 | 利润 |  | 小计
| D2-3-49 | 伸缝 沥青玛蹄脂 | 10m2 | 3.244 | 0.07 | 0.29 |  | 0.01 | 0.01 |  | 0.39
| D2-3-51 | 缩缝 | 100延长米 | 49.0236 | 1.94 | 1.53 | 0.07 | 0.23 | 0.3 |  | 4.08
| D2-3-55 | 水泥混凝土路面养生 水养生 | 100m2 | 127.9115 | 0.77 | 0.46 |  | 0.09 | 0.12 |  | 1.44
| 040901001001 | 混凝土路面钢筋制安 | t | 10.329 | 1110.78 | 5703.76 | 21.48 | 128.62 | 169.84 |  | 7134.48
11 | D2-3-57 换 | 水泥混凝土路面钢筋 构造筋 | t | 10.329 | 1110.78 | 5703.76 | 21.48 | 128.62 | 169.84 |  | 7134.48 | 7134.48元/t
| 040901001002 | 混凝土路面钢筋制安 | t | 7.804 | 1110.78 | 5443.62 | 21.48 | 128.62 | 169.84 |  | 6874.34
12 | D2-3-57 换 | 水泥混凝土路面钢筋 构造筋 | t | 7.804 | 1110.78 | 5443.62 | 21.48 | 128.62 | 169.84 |  | 6874.34 | 6874.34元/t
| 040901001003 | 混凝土路面钢筋制安 | t | 1.517 | 1110.78 | 5457.29 | 21.48 | 128.62 | 169.84 |  | 6888.01
13 | D2-3-57 换 | 水泥混凝土路面钢筋 构造筋 换为【螺纹钢筋φ25以外】 | t | 1.517 | 1110.78 | 5457.29 | 21.48 | 128.62 | 169.84 |  | 6888.01 | 6888.01元/t
| 040204001001 | 人行道整形碾压 | m2 | 5650.87 | 1.45 |  | 0.2 | 0.19 | 0.25 |  | 2.07
14 | D2-1-2 | 人行道整形碾压 | 100m2 | 56.5087 | 1.45 |  | 0.2 | 0.19 | 0.25 |  | 2.07 | 2.07元/m2
| 040202015003 | 水泥稳定碎石基层铺筑 | m2 | 5650.87 | 3.26 | 55.02 | 8.13 | 1.29 | 1.71 |  | 69.42
15 | D2-2-7 换 | 集中拌合水泥碎石混合料 水泥含量 5% | m3 | 1152.7775 | 2.42 | 54.9 | 2.37 | 0.54 | 0.72 |  | 60.97 | 69.42元/m2
| D2-2-8 换 | 自卸汽车运输水泥石屑(碎石)混合料 自卸汽车装载 第一个1km 实际运距(km):5 | 100m3 | 11.5278 |  |  | 3.36 | 0.38 | 0.5 |  | 4.24
| D2-2-12 换 | 机械铺筑水泥石屑(碎石)混合料 厚度 15cm 实际厚度(cm):20 | 100m2 | 56.5087 | 0.84 | 0.12 | 2.4 | 0.37 | 0.49 |  | 4.21
| 040204002001 | 人行道块料铺设 | m2 | 4751.5 | 22.16 | 54.87 | 0.62 | 2.59 | 3.42 |  | 83.66
分部分项工程量清单综合单价分析表
工程名称：道路工程 | [9 empty] | 第 4 页 共 5 页
序号 | 项目编码 | 项目名称 | 单位 | 工程量 | 其 中： | [6 empty] | 综合单价
[5 empty] | 人工费 | 材料费 | 机械费 | 管理费 | 利润 |  | 小计
16 | D2-4-2 换 | 人行道砖 砂浆垫层(结合层) 厚度3cm 合并制作子目 干混地面砂浆 DS M15 换为【广场砖综合】 | 100m2 | 47.515 | 22.16 | 54.87 | 0.62 | 2.59 | 3.42 |  | 83.66 | 83.66元/m2
| 040204002002 | 盲道导盲砖铺设 | m2 | 925.36 | 22.16 | 15.14 | 0.62 | 2.59 | 3.42 |  | 89.83
17 | D2-4-2 换 | 人行道砖 砂浆垫层(结合层) 厚度3cm 合并制作子目 干混地面砂浆 DS M15 | 100m2 | 9.2536 | 22.16 | 61.04 | 0.62 | 2.59 | 3.42 |  | 89.83 | 89.83元/m2
| 040204004001 | [A型] 安砌路侧石 | m | 283.59 | 23.4 | 34.76 | 1.88 | 2.87 | 3.79 |  | 102.59
18 | D2-4-27 换 | 侧平石铺设 混凝土侧石 高度350mm内 合并制作子目 干混地面砂浆 DS M15 | 100m | 2.8359 | 18.9 | 36.83 | 0.03 | 2.15 | 2.84 |  | 60.75 | 102.59元/m
| D2-4-33 换 | 浇筑侧(缘)石混凝土后座 合并制作子目 普通预拌混凝土 碎石粒径综合考虑 C15 | 10m3 | 2.0986 | 4.5 | 33.82 | 1.85 | 0.72 | 0.95 |  | 41.84
| 040204004002 | [B型] 安砌路侧石 | m | 2976.25 | 21.03 | 16.94 | 0.9 | 2.49 | 3.29 |  | 75.46
19 | D2-4-27 换 | 侧平石铺设 混凝土侧石 高度350mm内 合并制作子目 干混地面砂浆 DS M15 | 100m | 29.7625 | 18.9 | 31.74 | 0.03 | 2.15 | 2.84 |  | 55.67 | 75.46元/m
| D2-4-33 换 | 浇筑侧(缘)石混凝土后座 合并制作子目 普通预拌混凝土 碎石粒径综合考虑 C15 | 10m3 | 10.4169 | 2.13 | 16 | 0.87 | 0.34 | 0.45 |  | 19.79
| 040204004003 | [C型] 安砌路侧石 | m | 5964.09 | 20.06 | 9.62 | 0.5 | 2.34 | 3.08 |  | 60.98
20 | D2-4-27 换 | 侧平石铺设 混凝土侧石 高度350mm内 合并制作子目 干混地面砂浆 DS M15 | 100m | 59.6409 | 18.9 | 26.31 | 0.03 | 2.15 | 2.84 |  | 50.24 | 60.98元/m
| D2-4-33 换 | 浇筑侧(缘)石混凝土后座 合并制作子目 普通预拌混凝土 碎石粒径综合考虑 C15 | 10m3 | 11.3318 | 1.15 | 8.68 | 0.47 | 0.19 | 0.24 |  | 10.74
分部分项工程量清单综合单价分析表
工程名称：道路工程 | [9 empty] | 第 5 页 共 5 页
序号 | 项目编码 | 项目名称 | 单位 | 工程量 | 其 中： | [6 empty] | 综合单价
[5 empty] | 人工费 | 材料费 | 机械费 | 管理费 | 利润 |  | 小计
| 040205018001 | 警示柱安装 | 根 | 56 | 14.05 | 40.08 |  | 1.6 | 2.11 |  | 383.83
21 | D-2-23 换 | 车止石 石质(砼质) 高度1m内 合并制作子目 普通预拌混凝土 碎石粒径综合考虑 C15 | 10根 | 5.6 | 14.05 | 366.08 |  | 1.6 | 2.11 |  | 383.83 | 383.83元/根
| 040201021002 | 土工合成材料铺设 | m2 | 32.67 | 7.4 | 19.97 | 0.48 | 0.99 | 1.18 |  | 30.01
22 | D1-3-32 | 软基处理工程 铺设土工布 一般软土 | 1000m2 | 0.03267 | 3.66 | 8.45 |  | 0.46 | 0.55 |  | 13.13 | 30.01元/m2
| D1-3-32 | 软基处理工程 铺设土工布 一般软土 | 1000m2 | 0.03267 | 3.66 | 8.45 |  | 0.46 | 0.55 |  | 13.13
| D2-3-31 | 喷洒乳化沥青 喷油量(1kg/m2) | 100m2 | 0.3267 | 0.07 | 3.07 | 0.48 | 0.06 | 0.08 |  | 3.76
| 040201021003 | 土工合成材料 | m2 | 15.26 | 3.66 | 8.45 |  | 0.46 | 0.55 |  | 13.13
23 | D1-3-32 | 软基处理工程 铺设土工布 一般软土 | 1000m2 | 0.01526 | 3.66 | 8.45 |  | 0.46 | 0.55 |  | 13.13 | 13.13元/m2

## 01单位工程费汇总表【排水工程】_4
单位工程费汇总表
工程名称：排水工程 |  |  |  | 第 1 页 共 1 页
序号 | 项目名称 | 计算基础 | 费率(%) |  | 金额:(元)
1 | 分部分项合计 | 分部分项合计 |  |  | 6749497.54
2 | 措施合计 | 绿色施工安全防护措施费+其他措施费 |  |  | 494454.34
2.1 | 绿色施工安全防护措施费 | 安全及文明施工措施费 |  |  | 340378.87
2.2 | 其他措施费 | 其他措施费 |  |  | 154075.47
3 | 其他项目 | 其他项目合计 |  |  | 114389.01
3.1 | 预算包干费 | 预算包干费 |  |  | 114389.01
4 | 税前工程造价 | 分部分项合计+措施合计+其他项目 |  |  | 7358340.89
5 | 增值税销项税额 | 分部分项合计+措施合计+其他项目 | 9 |  | 662250.68
6 | 总造价 | 分部分项合计+措施合计+其他项目+增值税销项税额 |  |  | 8020591.57
合 计：捌佰零贰万零伍佰玖拾壹元伍角柒分

## 02分部分项工程量清单计价表【排水工程】_4
分部分项工程量清单计价表
工程名称：排水工程 | [6 empty] | 第 1 页 共 9 页
序号 | 项目编码 | 项目名称 | 项目特征 | 计量单位 | 工程数量 | 金额（元）
[6 empty] | 综合单价 |  | 合价
|  | 土方工程 | [5 empty] | 3267306.79
1 | 040101002001 | 挖沟槽土方 | 1.开挖方式:人、机配合挖 2.土壤类别:综合考虑 3.挖土深度:按现场综合考虑 4.其他：综合考虑井位增加土方 综合单价已包含按设计及施工规范施工等一切费用 | m3 | 35348.05 | 10.51 |  | 371508.01
2 | 040103001001 | 回填方 | 1.填方材料品种:管坑回填石屑水冲实 2.密实度管顶85%，管两侧90% 3.详管基断面大样 综合单价已包含按设计及施工规范施工等一切费用 | m3 | 14790.61 | 130.53 |  | 1930618.32
3 | 040103001002 | 回填方 | 1.填方材料品种:回填土 分层夯实 2.密实度95% 3.详管基断面大样 综合单价已包含按设计及施工规范施工等一切费用 | m3 | 16221.78 | 18.63 |  | 302211.76
4 | 040103001003 | 回填方 | 1.密实度要求:按设计及规范要求 2.填方材料品种:片石 综合单价已包含按设计及施工规范施工等一切费用 | m3 | 1628.52 | 242.44 |  | 394818.39
5 | 040103002001 | 余方弃置 | 1.挖土机装土自卸汽车运卸土方 2.运距:2km 综合单价已包含按设计及施工规范施工等一切费用 | m3 | 19126.27 | 14.02 |  | 268150.31
|  | 雨水工程 | [5 empty] | 2962079.84
6 | 040501001001 | II级钢筋混凝土管 D300 | 1.基础材质及厚度:C15混凝土基础 195mm 2.管座材质:混凝土（120度） 3.规格:Ⅱ级钢筋混凝土管 D300 4.接口方式:橡胶圈接口 5.混凝土管截断 综合单价已包含按设计及施工规范施工等一切费用 | m | 422.53 | 146.82 |  | 62035.85
7 | 040501001002 | II级钢筋混凝土管 D600 | 1.基础材质及厚度:C15混凝土基础 280mm 2.管座材质:混凝土（120度） 3.规格:Ⅱ级钢筋混凝土管 D600 4.接口方式:橡胶圈接口 5.混凝土管截断 综合单价已包含按设计及施工规范施工等一切费用 | m | 153 | 315.6 |  | 48286.8
本页小计 | [7 empty] | 3377629.44
分部分项工程量清单计价表
工程名称：排水工程 | [6 empty] | 第 2 页 共 9 页
序号 | 项目编码 | 项目名称 | 项目特征 | 计量单位 | 工程数量 | 金额（元）
[6 empty] | 综合单价 |  | 合价
8 | 040501001003 | II级钢筋混凝土管 D800 | 1.基础材质及厚度:C15混凝土基础 360mm 2.管座材质:混凝土（120度） 3.规格:Ⅱ级钢筋混凝土管 D800 4.接口方式:橡胶圈接口 5.混凝土管截断 综合单价已包含按设计及施工规范施工等一切费用 | m | 32.87 | 652.01 |  | 21431.57
9 | 040501001004 | II级钢筋混凝土管 D1000 | 1.基础材质及厚度:C15混凝土基础 450mm 2.管座材质:混凝土（120度） 3.规格:Ⅱ级钢筋混凝土管 D1000 4.接口方式:橡胶圈接口 5.混凝土管截断 综合单价已包含按设计及施工规范施工等一切费用 | m | 133.77 | 923.91 |  | 123591.44
10 | 040501001005 | II级钢筋混凝土管 D1200 | 1.基础材质及厚度:C15混凝土基础 540mm 2.管座材质:混凝土（120度） 3.规格:Ⅱ级钢筋混凝土管 D1200 4.接口方式:橡胶圈接口 5.混凝土管截断 综合单价已包含按设计及施工规范施工等一切费用 | m | 314.76 | 1247.7 |  | 392726.05
11 | 040501001006 | II级钢筋混凝土管 D1500 | 1.基础材质及厚度:C15混凝土基础 675mm 2.管座材质:混凝土（120度） 3.规格:Ⅱ级钢筋混凝土管 D1500 4.接口方式:橡胶圈接口 5.混凝土管截断 综合单价已包含按设计及施工规范施工等一切费用 | m | 300 | 1635.77 |  | 490731
12 | 040501001007 | II级钢筋混凝土管 D1650 | 1.基础材质及厚度:C15混凝土基础 743mm 2.管座材质:混凝土（120度） 3.规格:Ⅱ级钢筋混凝土管 D1650 4.接口方式:橡胶圈接口 5.混凝土管截断 综合单价已包含按设计及施工规范施工等一切费用 | m | 97.62 | 2016.58 |  | 196858.54
本页小计 | [7 empty] | 1225338.6
分部分项工程量清单计价表
工程名称：排水工程 | [6 empty] | 第 3 页 共 9 页
序号 | 项目编码 | 项目名称 | 项目特征 | 计量单位 | 工程数量 | 金额（元）
[6 empty] | 综合单价 |  | 合价
13 | 040501001008 | II级钢筋混凝土管 D1800 | 1.基础材质及厚度:C15混凝土基础 810mm 2.管座材质:混凝土（120度） 3.规格:Ⅱ级钢筋混凝土管 D1800 4.接口方式:橡胶圈接口 5.混凝土管截断 综合单价已包含按设计及施工规范施工等一切费用 | m | 82.38 | 2444.75 |  | 201398.51
14 | 040501001009 | II级钢筋混凝土管 D2000 | 1.基础材质及厚度:C15混凝土基础 900mm 2.管座材质:混凝土（120度） 3.规格:Ⅱ级钢筋混凝土管 D2000 4.接口方式:橡胶圈接口 5.混凝土管截断 综合单价已包含按设计及施工规范施工等一切费用 | m | 311.16 | 3052.59 |  | 949843.9
15 | 040504001001 | Φ1000mm砌筑井 | 1.砖砌圆形雨水检查井 规格:Φ1000mm 2.C15混凝基础 3.井墙用M10水泥砂浆砌Mu10砖,抹面、勾缝和座浆均用1:2水泥砂浆 4.平均深度2.55米 5.井盖采用Φ700重型球墨铸铁防盗井盖,C30混凝土井圈 6.井内加防坠网 7.踏步材料采用塑钢,每隔360mm一个踏步 综合单价已包含按设计及施工规范施工等一切费用 | 座 | 18 | 2622.99 |  | 47213.82
16 | 040504001002 | Φ1250mm砌筑井 | 1.砖砌圆形雨水检查井 规格:Φ1250mm 2.C15混凝基础 3.井墙用M10水泥砂浆砌Mu10砖,抹面、勾缝和座浆均用1:2水泥砂浆 4.平均深度2.81米 5.井盖采用Φ700重型球墨铸铁防盗井盖,C30混凝土井圈 6.井内加防坠网 7.踏步材料采用塑钢,每隔360mm一个踏步 综合单价已包含按设计及施工规范施工等一切费用 | 座 | 1 | 3314.76 |  | 3314.76
本页小计 | [7 empty] | 1201770.99
分部分项工程量清单计价表
工程名称：排水工程 | [6 empty] | 第 4 页 共 9 页
序号 | 项目编码 | 项目名称 | 项目特征 | 计量单位 | 工程数量 | 金额（元）
[6 empty] | 综合单价 |  | 合价
17 | 040504001003 | Φ1500mm砌筑井 | 1.砖砌圆形雨水检查井 规格:Φ1500mm 2.C15混凝基础 3.井墙用M10水泥砂浆砌Mu10砖,抹面、勾缝和座浆均用1:2水泥砂浆 4.平均深度2.37米 5.井盖采用Φ700重型球墨铸铁防盗井盖,C30混凝土井圈 6.井内加防坠网 7.踏步材料采用塑钢,每隔360mm一个踏步 8.C25混凝土盖板 9.盖板钢筋HRB400Φ10～25 综合单价已包含按设计及施工规范施工等一切费用 | 座 | 3 | 3969.09 |  | 11907.27
18 | 040504001004 | 1500×1100mm砌筑井 | 1.砖砌雨水检查井 规格:1500×1100mm 2.C15混凝基础 3.井墙用M10水泥砂浆砌Mu10砖,抹面、勾缝和座浆均用1:2水泥砂浆 4.平均深度2.57米 5.井盖采用Φ700重型球墨铸铁防盗井盖,C30混凝土井圈 6.井内加防坠网 7.踏步按标准图集安装 8.C25混凝土盖板 9.盖板钢筋HRB400Φ10～25 综合单价已包含按设计及施工规范施工等一切费用 | 座 | 8 | 3812.17 |  | 30497.36
19 | 040504001005 | 1800×1100mm砌筑井 | 1.砖砌雨水检查井 规格:1800×1100mm 2.C15混凝基础 3.井墙用M10水泥砂浆砌Mu10砖,抹面、勾缝和座浆均用1:2水泥砂浆 4.平均深度3.02米 5.井盖采用Φ700重型球墨铸铁防盗井盖,C30混凝土井圈 6.井内加防坠网 7.踏步按标准图集安装 8.C25混凝土盖板 9.盖板钢筋HRB400Φ10～25 综合单价已包含按设计及施工规范施工等一切费用 | 座 | 7 | 4492.05 |  | 31444.35
本页小计 | [7 empty] | 73848.98
分部分项工程量清单计价表
工程名称：排水工程 | [6 empty] | 第 5 页 共 9 页
序号 | 项目编码 | 项目名称 | 项目特征 | 计量单位 | 工程数量 | 金额（元）
[6 empty] | 综合单价 |  | 合价
20 | 040504001006 | 2100×1100mm砌筑井 | 1.砖砌雨水检查井 规格:2100×1100mm 2.C15混凝基础 3.井墙用M10水泥砂浆砌Mu10砖,抹面、勾缝和座浆均用1:2水泥砂浆 4.平均深度3.19米 5.井盖采用Φ700重型球墨铸铁防盗井盖,C30混凝土井圈 6.井内加防坠网 7.踏步按标准图集安装 8.C25混凝土盖板 9.盖板钢筋HRB400Φ10～25 综合单价已包含按设计及施工规范施工等一切费用 | 座 | 2 | 5198.36 |  | 10396.72
21 | 040504001007 | 2200×1100mm砌筑井 | 1.砖砌雨水检查井 规格:2200×1100mm 2.C15混凝基础 3.井墙用M10水泥砂浆砌Mu10砖,抹面、勾缝和座浆均用1:2水泥砂浆 4.平均深度3.51米 5.井盖采用Φ700重型球墨铸铁防盗井盖,C30混凝土井圈 6.井内加防坠网 7.踏步按标准图集安装 8.C25混凝土盖板 9.盖板钢筋HRB400Φ10～25 综合单价已包含按设计及施工规范施工等一切费用 | 座 | 2 | 5997.69 |  | 11995.38
22 | 040504001008 | 2400×1100mm砌筑井 | 1.砖砌雨水检查井 规格:2400×1100mm 2.C15混凝基础 3.井墙用M10水泥砂浆砌Mu10砖,抹面、勾缝和座浆均用1:2水泥砂浆 4.平均深度3.66米 5.井盖采用Φ700重型球墨铸铁防盗井盖,C30混凝土井圈 6.井内加防坠网 7.踏步按标准图集安装 8.C25混凝土盖板 9.盖板钢筋HRB400Φ10～25 10.其他:综合考虑完成该工艺的所有施工内容，具体做法详见设计图纸及相关图集 | 座 | 6 | 6046.24 |  | 36277.44
本页小计 | [7 empty] | 58669.54
分部分项工程量清单计价表
工程名称：排水工程 | [6 empty] | 第 6 页 共 9 页
序号 | 项目编码 | 项目名称 | 项目特征 | 计量单位 | 工程数量 | 金额（元）
[6 empty] | 综合单价 |  | 合价
23 | 040504001009 | 1500×1100mm砌筑井(沉泥) | 1.砖砌雨水沉泥井 规格:1500×1100mm 2.C15混凝基础 3.井墙用M10水泥砂浆砌Mu10砖,抹面、勾缝和座浆均用1:2水泥砂浆 4.平均深度2.44米 5.井盖采用Φ700重型球墨铸铁防盗井盖,C30混凝土井圈 6.井内加防坠网 7.踏步按标准图集安装 8.C25混凝土盖板 9.盖板钢筋HRB400Φ10～25 综合单价已包含按设计及施工规范施工等一切费用 | 座 | 3 | 3763.49 |  | 11290.47
24 | 040504001010 | 1650×1650mm砌筑井(沉泥) | 1.砖砌雨水检查井 规格:1650×1650mm 2.C15混凝基础 3.井墙用M10水泥砂浆砌Mu10砖,抹面、勾缝和座浆均用1:2水泥砂浆 4.平均深度2.2米 5.井盖采用Φ700重型球墨铸铁防盗井盖,C30混凝土井圈 6.井内加防坠网 7.踏步按标准图集安装 8.C25混凝土盖板 9.盖板钢筋HRB400Φ10～25 综合单价已包含按设计及施工规范施工等一切费用 | 座 | 1 | 5517.03 |  | 5517.03
25 | 040504001011 | 2630×2630mm砌筑井(沉泥) | 1.砖砌雨水检查井 规格:2630×2630mm 2.C15混凝基础 3.井墙用M10水泥砂浆砌Mu10砖,抹面、勾缝和座浆均用1:2水泥砂浆 4.平均深度2.89米 5.井盖采用Φ700重型球墨铸铁防盗井盖,C30混凝土井圈 6.井内加防坠网 7.踏步按标准图集安装 8.C25混凝土盖板 9.盖板钢筋HRB400Φ10～25 综合单价已包含按设计及施工规范施工等一切费用 | 座 | 4 | 12396.63 |  | 49586.52
本页小计 | [7 empty] | 66394.02
分部分项工程量清单计价表
工程名称：排水工程 | [6 empty] | 第 7 页 共 9 页
序号 | 项目编码 | 项目名称 | 项目特征 | 计量单位 | 工程数量 | 金额（元）
[6 empty] | 综合单价 |  | 合价
26 | 040504001012 | 3150×3150mm砌筑井(沉泥) | 1.砖砌雨水沉泥井 规格:3150×3150mm 2.C15混凝基础 3.井墙用M10水泥砂浆砌Mu10砖,抹面、勾缝和座浆均用1:2水泥砂浆 4.平均深度3.44米 5.井盖采用Φ700重型球墨铸铁防盗井盖,C30混凝土井圈 6.井内加防坠网 7.踏步材料采用塑钢,每隔360mm一个踏步 8.C25混凝土盖板 9.盖板钢筋HRB400Φ10～25 综合单价已包含按设计及施工规范施工等一切费用 | 座 | 5 | 19089.06 |  | 95445.3
27 | 040504009001 | 单篦雨水口 | 1.单篦雨水口(680×360)井深 1.1m 2.M10水泥砂浆砌MU10砖厚240 3.内抹面20mm厚1:2水泥砂浆 4.100mm厚C15混凝土基础 5.雨水口圈 5.采用球墨铸铁雨水箅子750*450mm 综合单价已包含按设计及施工规范施工等一切费用 | 座 | 68 | 1342.84 |  | 91313.12
28 | 040504009002 | 双篦雨水口 | 1.双篦雨水口(1450×380)井深 1.3m 2.M10水泥砂浆砌MU10砖厚240 3.内抹面20mm厚1:2水泥砂浆 4.100mm厚C15混凝土基础 5.雨水口圈 5.采用球墨铸铁雨水箅子750*450mm 综合单价已包含按设计及施工规范施工等一切费用 | 座 | 16 | 2436.04 |  | 38976.64
|  | 污水工程 | [5 empty] | 500416.69
29 | 040501001010 | II级钢筋混凝土管 D300 | 1.基础材质及厚度:C15混凝土基础 195mm 2.管座材质:混凝土（120度） 3.规格:Ⅱ级钢筋混凝土管 D300 4.接口方式:橡胶圈接口 5.混凝土管截断 6.管道检验及试验要求:满足设计及规范要求 综合单价已包含按设计及施工规范施工等一切费用 | m | 170 | 166.69 |  | 28337.3
本页小计 | [7 empty] | 254072.36
分部分项工程量清单计价表
工程名称：排水工程 | [6 empty] | 第 8 页 共 9 页
序号 | 项目编码 | 项目名称 | 项目特征 | 计量单位 | 工程数量 | 金额（元）
[6 empty] | 综合单价 |  | 合价
30 | 040501001011 | II级钢筋混凝土管 D400 | 1.基础材质及厚度:C15混凝土基础 223mm 2.管座材质:混凝土（120度） 3.规格:Ⅱ级钢筋混凝土管 D400 4.接口方式:橡胶圈接口 5.混凝土管截断 6.管道检验及试验要求:满足设计及规范要求 综合单价已包含按设计及施工规范施工等一切费用 | m | 1244.54 | 228.31 |  | 284140.93
31 | 040504001013 | Φ1000mm砌筑井 | 1.砖砌圆形污水检查井 规格:Φ1000mm 2.C15混凝基础 3.井墙用M10水泥砂浆砌Mu10砖,抹面、勾缝和座浆均用1:2水泥砂浆 4.平均深度3.29米 5.井盖采用Φ700重型球墨铸铁防盗井盖,C30混凝土井圈 6.井内加防坠网 7.踏步材料采用塑钢,每隔360mm一个踏步 综合单价已包含按设计及施工规范施工等一切费用 | 座 | 61 | 3012.39 |  | 183755.79
32 | 040504001014 | Φ1000mm砌筑井(沉泥) | 1.砖砌圆形污水沉泥井 规格:Φ1000mm 2.C15混凝基础 3.井墙用M10水泥砂浆砌Mu10砖,抹面、勾缝和座浆均用1:2水泥砂浆 4.平均深度4.2米 5.井盖采用Φ700重型球墨铸铁防盗井盖,C30混凝土井圈 6.井内加防坠网 7.踏步材料采用塑钢,每隔360mm一个踏步 综合单价已包含按设计及施工规范施工等一切费用 | 座 | 1 | 4182.67 |  | 4182.67
|  | 检查井加装井盖 | [5 empty] | 19694.22
|  | 雨水工程 | [5 empty] | 3787.35
33 | 040504001015 | 检查井加装井盖 | 1.检查井加装井盖 2.井盖采用Φ700重型球墨铸铁防盗井盖 3.井内加防坠网 综合单价已包含按设计及施工规范施工等一切费用 | 座 | 5 | 757.47 |  | 3787.35
|  | 污水工程 | [5 empty] | 15906.87
本页小计 | [7 empty] | 475866.74
分部分项工程量清单计价表
工程名称：排水工程 | [6 empty] | 第 9 页 共 9 页
序号 | 项目编码 | 项目名称 | 项目特征 | 计量单位 | 工程数量 | 金额（元）
[6 empty] | 综合单价 |  | 合价
34 | 040504001016 | 检查井加装井盖 | 1.检查井加装井盖 2.井盖采用Φ700重型球墨铸铁防盗井盖 3.井内加防坠网 综合单价已包含按设计及施工规范施工等一切费用 | 座 | 21 | 757.47 |  | 15906.87
|  | 措施项目 | [5 empty] | 179884.57
35 | 041101005001 | 井字架 | 1.木制井字架 井深: 综合考虑 | 座 | 122 | 211.55 |  | 25809.1
36 | 041102001001 | 垫层模板 | 1.构件类型:砌筑井、雨水口垫层模板 | m2 | 137.07 | 43.57 |  | 5972.14
37 | 041102032001 | 管(渠)道管座模板 | 1.构件类型:管座复合木模 | m2 | 2435.91 | 60.8 |  | 148103.33
本页小计 | [7 empty] | 195791.44
合 计 | [7 empty] | 6929382.11

## 03措施项目清单计价表【排水工程】_4
措施项目清单计价表
工程名称：排水工程 |  |  | 第 1 页 共 1 页
序号 | 项目名称 | 取费基数 |  | 费率（%） | 金额（元）
1 | 绿色施工安全防护措施费 |  |  |  | 340378.87
1.1 | 综合脚手架 |  |  |  | 25809.1
041101005001 | 井字架 |  |  |  | 25809.1
1.2 | 靠脚手架安全挡板
1.3 | 围尼龙编制布
1.4 | 桥梁支架
1.5 | 施工现场围挡和临时占地围挡
1.6 | 施工围挡照明
1.7 | 独立安全防护挡板
1.8 | 吊装设备基础
LSSGCSF00019 | 绿色施工安全防护措施费 | 分部分项人工费+分部分项机具费 |  | 16.50 | 314569.77
2 | 措施其他项目 |  |  |  | 154075.47
2.7 | 模板工程 |  |  |  | 154075.47
041102001001 | 垫层模板 |  |  |  | 5972.14
041102032001 | 管(渠)道管座模板 |  |  |  | 148103.33
2.8 | 材料二次运输
2.9 | 井点降水工程
2.10 | 施工护栏
2.11 | 监测量控工程
041108001004 | 地下管线交叉降效费 |  |  | 0.00
041109002004 | 夜间施工增加费 |  |  | 20.00
041109005004 | 交通疏解员增加费 |  |  | 15.00
粤041109008004 | 赶工措施费 | 分部分项人工费+分部分项机具费 |  | 0.00
粤041109009004 | 文明工地增加费 | 分部分项人工费+分部分项机具费 |  | 0.00
QTFY00000004 | 其他费用
合计 |  |  |  |  | 494454.34

## 04措施项目费分析表【排水工程】_4
措施项目费分析表
工程名称：排水工程 | [7 empty] | 第 1 页 共 2 页
序号 | 名称 | 单位 | 数 量 | 金 额（元）
|  |  |  | 人工费 | 材料费 | 机械费 | 管理费 |  | 利润 | 小计
1 | 绿色施工安全防护措施费 | [8 empty] | 340378.87
1.1 | 综合脚手架 | 项 | 1 | 15946.62 | 4661.62 |  | 2808.44 |  | 2392.42 | 25809.1
041101005001 | 井字架 | 座 | 122 | 130.71 | 38.21 |  | 23.02 |  | 19.61 | 211.55
D5-6-89 | 木制井字架 井深(m以内) 4 | 座 | 122 | 130.71 | 38.21 |  | 23.02 |  | 19.61 | 211.55
1.2 | 靠脚手架安全挡板 | 项 | 1
1.3 | 围尼龙编制布 | 项 | 1
1.4 | 桥梁支架 | 项 | 1
1.5 | 施工现场围挡和临时占地围挡 | 项 | 1
1.6 | 施工围挡照明 | 项 | 1
1.7 | 独立安全防护挡板 | 项 | 1
1.8 | 吊装设备基础 | 项 | 1
LSSGCSF00019 | 绿色施工安全防护措施费 | 项 | 1 |  | 314569.77 |  |  |  |  | 314569.77
2 | 措施其他项目 | [8 empty] | 154075.47
2.7 | 模板工程 | 项 | 1 | 71692.15 | 45331.46 | 10302.7 | 14443.85 |  | 12298.25 | 154075.47
041102001001 | 垫层模板 | m2 | 137.07 | 11.85 | 24.89 | 2.23 | 2.48 |  | 2.11 | 43.57
D5-6-1 换 | 混凝土基础垫层 木模 合并制作子目 湿拌抹灰砂浆 一次抹灰厚度≥5mm M20 | 100m2 | 1.37 | 11.85 | 24.89 | 2.23 | 2.48 |  | 2.11 | 43.57
041102032001 | 管(渠)道管座模板 | m2 | 2435.91 | 28.76 | 17.21 | 4.1 | 5.79 |  | 4.93 | 60.8
D5-6-41 换 | 管、渠道及其他 管座 复合木模 合并制作子目 湿拌抹灰砂浆 一次抹灰厚度≥5mm M20 | 100m2 | 24.36 | 28.76 | 17.21 | 4.1 | 5.79 |  | 4.93 | 60.8
2.8 | 材料二次运输 | 项 | 1
2.9 | 井点降水工程 | 项 | 1
2.10 | 施工护栏 | 项 | 1
2.11 | 监测量控工程 | 项 | 1
041108001004 | 地下管线交叉降效费 | 项 | 1
041109002004 | 夜间施工增加费 | 项 | 1
041109005004 | 交通疏解员增加费 | 项 | 1
粤041109008004 | 赶工措施费 | 项 | 1
措施项目费分析表
工程名称：排水工程 | [7 empty] | 第 2 页 共 2 页
序号 | 名称 | 单位 | 数 量 | 金 额（元）
|  |  |  | 人工费 | 材料费 | 机械费 | 管理费 |  | 利润 | 小计
粤041109009004 | 文明工地增加费 | 项 | 1
QTFY00000004 | 其他费用 | 项 | 1
| 合计 | [8 empty] | 494454.34

## 05其他项目清单与计价汇总表【排水工程】_4
其他项目清单与计价汇总表
工程名称：排水工程 |  |  | 标段： |  | 第 1 页 共 1 页
序号 | 项目名称 | 金额（元） |  | 结算金额（元） |  | 备注
1 | 暂列金额 |  |  |  |  | 明细详见表-12-1
2 | 暂估价
2.1 | 材料暂估价 | — |  |  |  | 明细详见表-12-2
2.2 | 专业工程暂估价 |  |  |  |  | 明细详见表-12-3
3 | 计日工 |  |  |  |  | 明细详见表-12-4
4 | 总承包服务费 |  |  |  |  | 明细详见表-12-5
5 | 预算包干费 | 114389.01
6 | 工程优质费
7 | 概算幅度差
8 | 现场签证费用
9 | 索赔费用
10 | 其他费用
| 合 计 | 114389.01 |  |  |  | —
表—12

## 06工料机汇总表【排水工程】_4
工料机汇总表
工程名称：排水工程 |  |  |  |  | 第1页 共3页
序号 | 名称及规格 | 单位 | 数量 | 单价(元) |  | 合计(元)
一 | 人工
1 | 人工费 | 元 | 1452073.73 | 1 |  | 1452073.73
| 小计 |  |  |  |  | 1452073.73
二 | 材料
1 | 螺纹钢筋φ10~25 | t | 2.91 | 5230.67 |  | 15221.77
2 | 镀锌低碳钢丝φ0.7~1.2 | kg | 4.51 | 5.38 |  | 24.26
3 | 镀锌低碳钢丝φ1.2~2.5 | kg | 6.49 | 5.38 |  | 34.93
4 | 镀锌低碳钢丝φ2.5~4.0 | kg | 707.09 | 5.38 |  | 3804.16
5 | 塑料薄膜 | m2 | 6349.88 | 0.26 |  | 1650.97
6 | 圆钉综合 | kg | 537.15 | 5.36 |  | 2879.11
7 | 低碳钢焊条综合 | kg | 27 | 6.01 |  | 162.29
8 | 零星卡具 | kg | 536.92 | 5.47 |  | 2936.97
9 | 片石 | m3 | 1942.82 | 80 |  | 155425.95
10 | 石屑 | m3 | 19819.42 | 80 |  | 1585553.39
11 | 标准砖240×115×53 | 千块 | 299.47 | 290 |  | 86847.34
12 | 板枋材综合 | m3 | 5.49 | 1592.08 |  | 8737.97
13 | 润滑剂 | kg | 277.25 | 4.53 |  | 1255.94
14 | 脱模剂 | kg | 257.3 | 5.13 |  | 1319.94
15 | 焊接钢管DN40 | m | 0.42 | 16.09 |  | 6.83
16 | 橡胶管综合 | m | 21.22 | 17.09 |  | 362.62
17 | 塑钢踏步 | kg | 993.18 | 6.29 |  | 6247.08
18 | 草板纸80# | 张 | 730.77 | 4.19 |  | 3061.94
19 | 水 | m3 | 3194.06 | 3.26 |  | 10412.64
20 | 复合木模板面板 | m2 | 50.18 | 29.91 |  | 1500.87
21 | 钢模板 | kg | 22.14 | 4.44 |  | 98.31
22 | 木脚手杆 | m3 | 0.37 | 1282.05 |  | 469.23
23 | 木脚手板 | m3 | 0.24 | 1303.48 |  | 318.05
24 | 木支撑 | m3 | 14.64 | 1651.95 |  | 24184.22
25 | 其他材料费 | 元 | 29106.48 | 1 |  | 29106.48
26 | 材料费调整 | 元 | -0.81 | 1 |  | -0.81
27 | 普通预拌混凝土碎石粒径综合考虑 C15 | m3 | 1637.14 | 446.86 |  | 731572.02
28 | 普通预拌混凝土C25 | m3 | 31.89 | 467.46 |  | 14909.17
29 | 普通预拌混凝土C30 | m3 | 0.18 | 477.76 |  | 84.09
30 | 湿拌砌筑砂浆砌筑灰缝≥5mm M7.5 | m3 | 138.54 | 490 |  | 67885.97
31 | 湿拌砌筑砂浆砌筑灰缝≥5mm M10 | m3 | 21.44 | 500 |  | 10722
32 | 湿拌抹灰砂浆一次抹灰厚度≥5mm M15 | m3 | 0.28 | 532.5 |  | 151.23
33 | 湿拌抹灰砂浆一次抹灰厚度≥5mm M20 | m3 | 20.52 | 542.5 |  | 11132.75
| 小计 |  |  |  |  | 2778079.68
三 | 机械
1 | 机上人工 | 工日 | 746.53 | 230 |  | 171701.12
2 | 折旧费 | 元 | 101976.38 | 1 |  | 101976.38
3 | 检修费 | 元 | 29416.56 | 1 |  | 29416.56
4 | 维护费 | 元 | 78577.27 | 1 |  | 78577.27
5 | 安拆费 | 元 | 14911.28 | 1 |  | 14911.28
6 | 汽油(机械用)国Ⅲ93# | kg | 0.68 | 8.76 |  | 5.98
工料机汇总表
工程名称：排水工程 |  |  |  |  | 第2页 共3页
序号 | 名称及规格 | 单位 | 数量 | 单价(元) |  | 合计(元)
7 | 柴油(机械用)0# | kg | 18878.38 | 7.08 |  | 133658.93
8 | 电(机械用) | kw·h | 32501.61 | 0.68 |  | 22101.1
9 | 机械费调整 | 元 | 0.19 | 1 |  | 0.19
10 | 履带式推土机功率75(kW) | 台班 | 9.7 | 1120.59 |  | 10865.69
11 | 履带式单斗液压挖掘机斗容量1(m3) | 台班 | 96.26 | 1529.83 |  | 147259.75
12 | 轮胎式装载机斗容量1.5(m3) | 台班 | 40.45 | 836.72 |  | 33847.08
13 | 电动夯实机夯击能力20~62(kN·m) | 台班 | 1904.25 | 32.12 |  | 61164.65
14 | 汽车式起重机提升质量8(t) | 台班 | 8.17 | 960.31 |  | 7846.5
15 | 汽车式起重机提升质量12(t) | 台班 | 0.97 | 1079.58 |  | 1049.78
16 | 汽车式起重机提升质量16(t) | 台班 | 1.57 | 1207.91 |  | 1893.64
17 | 汽车式起重机提升质量25(t) | 台班 | 3.98 | 1365.89 |  | 5440.2
18 | 汽车式起重机提升质量32(t) | 台班 | 5.71 | 1584.93 |  | 9051.54
19 | 汽车式起重机提升质量40(t) | 台班 | 2.15 | 1928.9 |  | 4144.24
20 | 汽车式起重机提升质量50(t) | 台班 | 13.97 | 3144.21 |  | 43919.58
21 | 叉式起重机提升质量3(t) | 台班 | 0.03 | 600.02 |  | 15.48
22 | 叉式起重机提升质量5(t) | 台班 | 0.16 | 596.55 |  | 93.24
23 | 叉式起重机提升质量6(t) | 台班 | 0.4 | 644.82 |  | 257.22
24 | 叉式起重机提升质量10(t) | 台班 | 0.57 | 925.29 |  | 528.99
25 | 载货汽车装载质量6(t) | 台班 | 6.32 | 600.28 |  | 3793.53
26 | 载货汽车装载质量8(t) | 台班 | 6.89 | 682.38 |  | 4702.08
27 | 载货汽车装载质量12(t) | 台班 | 0.22 | 915.94 |  | 200.04
28 | 载货汽车装载质量15(t) | 台班 | 1.4 | 1059.84 |  | 1483.46
29 | 自卸汽车装载质量15(t) | 台班 | 129.87 | 1292.31 |  | 167828.94
30 | 机动翻斗车装载质量1(t) | 台班 | 145.4 | 309.66 |  | 45025.99
31 | 混凝土振捣器(插入式) | 台班 | 154.85 | 10.13 |  | 1568.61
32 | 混凝土振捣器(平板式) | 台班 | 13.73 | 11.36 |  | 156.01
33 | 钢筋切断机直径40(mm) | 台班 | 0.31 | 45.42 |  | 13.98
34 | 钢筋弯曲机直径40(mm) | 台班 | 0.62 | 28.9 |  | 17.79
35 | 木工圆锯机直径500(mm) | 台班 | 1.23 | 26.01 |  | 31.87
36 | 交流弧焊机容量30(kV·A) | 台班 | 1.43 | 86.01 |  | 122.75
37 | 对焊机容量75(kV·A) | 台班 | 0.26 | 110.7 |  | 28.79
| 小计 |  |  |  |  | 1104700.23
四 | 主材
1 | 橡胶圈D2000 | 个 | 151.41 | 292.78 |  | 44329.82
2 | 橡胶圈D600 | 个 | 64.89 | 35.5 |  | 2303.6
3 | 橡胶圈D400 | 个 | 626.24 | 22.3 |  | 13965.15
4 | 橡胶圈D300 | 个 | 80.34 | 12.5 |  | 1004.25
5 | 橡胶圈D1500 | 个 | 147.29 | 146.75 |  | 21614.81
6 | 橡胶圈D300 | 个 | 180.25 | 12.5 |  | 2253.13
7 | 橡胶圈D800 | 个 | 16.48 | 43.32 |  | 713.91
8 | 橡胶圈D1000 | 个 | 66.95 | 65.8 |  | 4405.31
9 | 橡胶圈D1200 | 个 | 156.56 | 82.53 |  | 12920.9
10 | 橡胶圈D1650 | 个 | 48.41 | 185.25 |  | 8967.95
11 | 橡胶圈D1800 | 个 | 40.17 | 250.48 |  | 10061.78
12 | 钢筋混凝土管D2000 | m | 296.67 | 1450 |  | 430167.59
工料机汇总表
工程名称：排水工程 |  |  |  |  | 第3页 共3页
序号 | 名称及规格 | 单位 | 数量 | 单价(元) |  | 合计(元)
13 | 钢筋混凝土管D300 | m | 352.77 | 87 |  | 30691.23
14 | 钢筋混凝土管D1200 | m | 305.21 | 655 |  | 199913.79
15 | 钢筋混凝土管D1500 | m | 287.25 | 740 |  | 212568.03
16 | 钢筋混凝土管D1800 | m | 77.8 | 1150 |  | 89470.35
17 | 钢筋混凝土管D1650 | m | 93.46 | 935 |  | 87380.71
18 | 钢筋混凝土管D600 | m | 126.11 | 178.65 |  | 22529.3
19 | 钢筋混凝土管D300 | m | 157.56 | 87 |  | 13707.72
20 | 钢筋混凝土管D400 | m | 1228 | 96 |  | 117887.85
21 | 钢筋混凝土管D800 | m | 31.43 | 365 |  | 11472.39
22 | 钢筋混凝土管D1000 | m | 129.36 | 480 |  | 62093.18
23 | Φ700重型球墨铸铁防盗井盖 | 套 | 88 | 620 |  | 54560
24 | Φ700重型球墨铸铁防盗井盖 | 套 | 60 | 620 |  | 37200
25 | 铸铁平篦 | 套 | 100 | 535 |  | 53500
26 | 防坠网 | 套 | 148 | 45 |  | 6660
| 小计 |  |  |  |  | 1552342.75
合计 | [5 empty] | 6334844.97

## 07分部分项工程量清单综合单价分析表【排水工程】_4
分部分项工程量清单综合单价分析表
工程名称：排水工程 | [9 empty] | 第 1 页 共 13 页
序号 | 项目编码 | 项目名称 | 单位 | 工程量 | 其 中： | [6 empty] | 综合单价
[5 empty] | 人工费 | 材料费 | 机械费 | 管理费 | 利润 |  | 小计
| 040101002001 | 挖沟槽土方 | m3 | 35348.05 | 3.76 |  | 4.47 | 1.04 | 1.23 |  | 10.51
1 | D1-1-11 *1.5 | 人工挖沟槽土方 一、二类土 深度在4m内 机械挖土方需人工辅助开挖,人工挖土 单价*1.5 | 100m3天然密实方 | 18.5577 | 3.05 |  |  | 0.38 | 0.46 |  | 3.89 | 10.51元/m3
| D1-1-33 | 挖掘机挖沟槽、基坑土方 一、二类土 | 1000m3天然密实方 | 35.2597 | 0.71 |  | 4.47 | 0.65 | 0.78 |  | 6.62
| 040103001001 | 回填方 | m3 | 14790.61 | 15.98 | 108.08 | 1.61 | 2.22 | 2.64 |  | 130.53
2 | D1-1-135 | 管(基)坑回填石屑 | 100m3 | 147.9061 | 15.98 | 108.08 | 1.61 | 2.22 | 2.64 |  | 130.53 | 130.53元/m3
| 040103001002 | 回填方 | m3 | 16221.78 | 12.3 |  | 2.31 | 1.84 | 2.19 |  | 18.63
3 | D1-1-133 | 回填土 夯实机夯实 槽、坑 | 100m3压实方 | 162.2178 | 12.3 |  | 2.31 | 1.84 | 2.19 |  | 18.63 | 18.63元/m3
| 040103001003 | 回填方 | m3 | 1628.52 | 114.74 | 96.02 |  | 14.47 | 17.21 |  | 242.44
4 | D1-3-24 | 软基处理工程 改换片石 | 10m3 | 162.852 | 114.74 | 96.02 |  | 14.47 | 17.21 |  | 242.44 | 242.44元/m3
| 040103002001 | 余方弃置 | m3 | 19126.27 | 0.44 |  | 10.54 | 1.39 | 1.65 |  | 14.02
5 | D1-1-53 换 | 自卸汽车运土方 运距1km内 实际运距(km):2 | 1000m3天然密实方 | 19.1263 |  |  | 8.77 | 1.11 | 1.32 |  | 11.2 | 14.02元/m3
| D1-1-52 | 装载机装土 | 1000m3天然密实方 | 19.1263 | 0.44 |  | 1.77 | 0.28 | 0.33 |  | 2.82
| 040501001001 | II级钢筋混凝土管 D300 | m | 422.53 | 25.44 | 30.53 | 3.45 | 5.09 | 4.33 |  | 146.82
6 | D5-1-2 换 | 钢筋混凝土管120°混凝土基础 管径(mm) 600以内 合并制作子目 普通预拌混凝土 碎石粒径综合考虑 C15 | 10m3 | 2.757 | 7.15 | 30.03 | 1.68 | 1.56 | 1.33 |  | 41.75 | 146.82元/m
| D5-1-78 | 混凝土管截断 有筋 管径(mm以内) 300 | 10根 | 1.2 | 0.48 |  |  | 0.08 | 0.07 |  | 0.63
分部分项工程量清单综合单价分析表
工程名称：排水工程 | [9 empty] | 第 2 页 共 13 页
序号 | 项目编码 | 项目名称 | 单位 | 工程量 | 其 中： | [6 empty] | 综合单价
[5 empty] | 人工费 | 材料费 | 机械费 | 管理费 | 利润 |  | 小计
| D5-2-58 | 混凝土管铺设 承插式(φ150-3000) 人机配合下管管径(mm以内) 300 | 100m | 3.4928 | 7.16 | 72.96 | 1.77 | 1.57 | 1.34 |  | 84.8
| D5-2-228 | 承插口、企口 管径(mm以内) 300 | 10个口 | 17.5 | 10.66 | 5.51 |  | 1.88 | 1.6 |  | 19.64
| 040501001002 | II级钢筋混凝土管 D600 | m | 153 | 56.88 | 68.13 | 7.34 | 11.31 | 9.63 |  | 315.6
7 | D5-1-2 换 | 钢筋混凝土管120°混凝土基础 管径(mm) 600以内 合并制作子目 普通预拌混凝土 碎石粒径综合考虑 C15 | 10m3 | 2.224 | 15.93 | 66.9 | 3.75 | 3.47 | 2.95 |  | 93 | 315.6元/m
| D5-1-79 | 混凝土管截断 有筋 管径(mm以内) 600 | 10根 | 0.5 | 0.91 |  |  | 0.16 | 0.14 |  | 1.21
| D5-2-63 | 混凝土管铺设 承插式(φ150-3000) 人机配合下管管径(mm以内) 600 | 100m | 1.2486 | 13.65 | 148.19 | 3.59 | 3.03 | 2.59 |  | 171.05
| D5-2-231 | 承插口、企口 管径(mm以内) 600 | 10个口 | 6.3 | 26.39 | 15.35 |  | 4.65 | 3.96 |  | 50.35
| 040501001003 | II级钢筋混凝土管 D800 | m | 32.87 | 98.73 | 129.08 | 16.03 | 20.21 | 17.21 |  | 652.01
8 | D5-1-3 换 | 钢筋混凝土管120°混凝土基础 管径(mm) 1500以内 合并制作子目 普通预拌混凝土 碎石粒径综合考虑 C15 | 10m3 | 0.905 | 30.61 | 126.73 | 7.1 | 6.64 | 5.66 |  | 176.75 | 652.01元/m
| D5-1-80 | 混凝土管截断 有筋 管径(mm以内) 800 | 10根 | 0.2 | 2.55 |  |  | 0.45 | 0.38 |  | 3.38
| D5-2-65 | 混凝土管铺设 承插式(φ150-3000) 人机配合下管管径(mm以内) 800 | 100m | 0.3112 | 20.99 | 350.94 | 8.92 | 5.27 | 4.49 |  | 390.62
| D5-2-233 | 承插口、企口 管径(mm以内) 800 | 10个口 | 1.6 | 44.57 | 22.14 |  | 7.85 | 6.69 |  | 81.26
| 040501001004 | II级钢筋混凝土管 D1000 | m | 133.77 | 142.07 | 203.83 | 26.07 | 29.61 | 25.22 |  | 923.91
分部分项工程量清单综合单价分析表
工程名称：排水工程 | [9 empty] | 第 3 页 共 13 页
序号 | 项目编码 | 项目名称 | 单位 | 工程量 | 其 中： | [6 empty] | 综合单价
[5 empty] | 人工费 | 材料费 | 机械费 | 管理费 | 利润 |  | 小计
9 | D5-1-3 换 | 钢筋混凝土管120°混凝土基础 管径(mm) 1500以内 合并制作子目 普通预拌混凝土 碎石粒径综合考虑 C15 | 10m3 | 5.817 | 48.35 | 200.16 | 11.22 | 10.49 | 8.94 |  | 279.16 | 923.91元/m
| D5-1-81 | 混凝土管截断 有筋 管径(mm以内) 1000 | 10根 | 0.5 | 2.41 |  |  | 0.42 | 0.36 |  | 3.19
| D5-2-67 | 混凝土管铺设 承插式(φ150-3000) 人机配合下管管径(mm以内) 1000 | 100m | 1.2808 | 31.5 | 467.33 | 14.85 | 8.16 | 6.95 |  | 528.79
| D5-2-235 | 承插口、企口 管径(mm以内) 1000 | 10个口 | 6.5 | 59.81 | 33.45 |  | 10.53 | 8.97 |  | 112.76
| 040501001005 | II级钢筋混凝土管 D1200 | m | 314.76 | 175.04 | 293.91 | 34.3 | 36.87 | 31.4 |  | 1247.7
10 | D5-1-3 换 | 钢筋混凝土管120°混凝土基础 管径(mm) 1500以内 合并制作子目 普通预拌混凝土 碎石粒径综合考虑 C15 | 10m3 | 19.764 | 69.82 | 289.02 | 16.2 | 15.15 | 12.9 |  | 403.1 | 1247.7元/m
| D5-1-82 | 混凝土管截断 有筋 管径(mm以内) 1200 | 10根 | 1.1 | 3.66 |  |  | 0.64 | 0.55 |  | 4.86
| D5-2-69 | 混凝土管铺设 承插式(φ150-3000) 人机配合下管管径(mm以内) 1200 | 100m | 3.0219 | 29.69 | 639.41 | 18.1 | 8.42 | 7.17 |  | 702.79
| D5-2-237 | 承插口、企口 管径(mm以内) 1200 | 10个口 | 15.2 | 71.87 | 41.65 |  | 12.66 | 10.78 |  | 136.95
| 040501001006 | II级钢筋混凝土管 D1500 | m | 300 | 245.28 | 454.39 | 56.94 | 53.22 | 45.33 |  | 1635.77
11 | D5-1-3 换 | 钢筋混凝土管120°混凝土基础 管径(mm) 1500以内 合并制作子目 普通预拌混凝土 碎石粒径综合考虑 C15 | 10m3 | 29.064 | 107.72 | 445.93 | 25 | 23.37 | 19.91 |  | 621.94 | 1635.77元/m
| D5-1-83 | 混凝土管截断 有筋 管径(mm以内) 1500 | 10根 | 1 | 5.59 |  |  | 0.98 | 0.84 |  | 7.41
分部分项工程量清单综合单价分析表
工程名称：排水工程 | [9 empty] | 第 4 页 共 13 页
序号 | 项目编码 | 项目名称 | 单位 | 工程量 | 其 中： | [6 empty] | 综合单价
[5 empty] | 人工费 | 材料费 | 机械费 | 管理费 | 利润 |  | 小计
| D5-2-71 | 混凝土管铺设 承插式(φ150-3000) 人机配合下管管径(mm以内) 1500 | 100m | 2.8441 | 37.08 | 716.29 | 31.93 | 12.15 | 10.35 |  | 807.81
| D5-2-239 | 承插口、企口 管径(mm以内) 1500 | 10个口 | 14.3 | 94.89 | 72.78 |  | 16.71 | 14.23 |  | 198.61
| 040501001007 | II级钢筋混凝土管 D1650 | m | 97.62 | 286.36 | 550.67 | 74.8 | 63.6 | 54.17 |  | 2016.58
12 | D5-1-4 换 | 钢筋混凝土管120°混凝土基础 管径(mm) 1500以外 合并制作子目 普通预拌混凝土 碎石粒径综合考虑 C15 | 10m3 | 11.46 | 130.79 | 540.37 | 30.29 | 28.37 | 24.16 |  | 753.99 | 2016.58元/m
| D5-1-84 | 混凝土管截断 有筋 管径(mm以内) 1650 | 10根 | 0.4 | 7.62 |  |  | 1.34 | 1.14 |  | 10.1
| D5-2-72 | 混凝土管铺设 承插式(φ150-3000) 人机配合下管管径(mm以内) 1650 | 100m | 0.9253 | 42.83 | 904.63 | 44.5 | 15.38 | 13.1 |  | 1020.44
| D5-2-240 | 承插口、企口 管径(mm以内) 1650 | 10个口 | 4.7 | 105.12 | 92.65 |  | 18.51 | 15.77 |  | 232.05
| 040501001008 | II级钢筋混凝土管 D1800 | m | 82.38 | 324.16 | 645.12 | 121.83 | 78.54 | 66.9 |  | 2444.75
13 | D5-1-4 换 | 钢筋混凝土管120°混凝土基础 管径(mm) 1500以外 合并制作子目 普通预拌混凝土 碎石粒径综合考虑 C15 | 10m3 | 11.335 | 153.29 | 633.36 | 35.51 | 33.25 | 28.32 |  | 883.72 | 2444.75元/m
| D5-1-85 | 混凝土管截断 有筋 管径(mm以内) 1800 | 10根 | 0.3 | 7.63 |  |  | 1.34 | 1.14 |  | 10.11
| D5-2-73 | 混凝土管铺设 承插式(φ150-3000) 人机配合下管管径(mm以内) 1800 | 100m | 0.7703 | 52.27 | 1096.97 | 86.32 | 24.41 | 20.79 |  | 1280.77
| D5-2-241 | 承插口、企口 管径(mm以内) 1800 | 10个口 | 3.9 | 110.96 | 123 |  | 19.54 | 16.64 |  | 270.15
| 040501001009 | II级钢筋混凝土管 D2000 | m | 311.16 | 387.07 | 792.49 | 167.32 | 97.63 | 83.16 |  | 3052.59
分部分项工程量清单综合单价分析表
工程名称：排水工程 | [9 empty] | 第 5 页 共 13 页
序号 | 项目编码 | 项目名称 | 单位 | 工程量 | 其 中： | [6 empty] | 综合单价
[5 empty] | 人工费 | 材料费 | 机械费 | 管理费 | 利润 |  | 小计
14 | D5-1-4 换 | 钢筋混凝土管120°混凝土基础 管径(mm) 1500以外 合并制作子目 普通预拌混凝土 碎石粒径综合考虑 C15 | 10m3 | 53.361 | 191.06 | 789.38 | 44.25 | 41.44 | 35.3 |  | 1101.43 | 3052.59元/m
| D5-1-86 | 混凝土管截断 有筋 管径(mm以内) 2000 | 10根 | 1 | 7.7 |  |  | 1.36 | 1.16 |  | 10.21
| D5-2-74 | 混凝土管铺设 承插式(φ150-3000) 人机配合下管管径(mm以内) 2000 | 100m | 2.9373 | 68.47 | 1384.63 | 123.06 | 33.73 | 28.73 |  | 1638.62
| D5-2-242 | 承插口、企口 管径(mm以内) 2000 | 10个口 | 14.7 | 119.84 | 143.41 |  | 21.1 | 17.98 |  | 302.33
| 040504001001 | Φ1000mm砌筑井 | 座 | 18 | 706.69 | 947.31 | 55.46 | 134.21 | 114.32 |  | 2622.99
15 | D5-3-2 换 | 砖砌收口式 适用管径 200-600 井径1000 井深3.1m 实际高度(m):2.55 合并制作子目 普通预拌混凝土 碎石粒径综合考虑 C15 合并制作子目 湿拌抹灰砂浆 一次抹灰厚度≥5mm M20 合并制作子目 湿拌砌筑砂浆 砌筑灰缝≥5mm M7.5 | 座 | 18 | 706.69 | 1612.31 | 55.46 | 134.21 | 114.32 |  | 2622.99 | 2622.99元/座
| 040504001002 | Φ1250mm砌筑井 | 座 | 1 | 943.9 | 1303.2 | 71.53 | 178.82 | 152.31 |  | 3314.76
16 | D5-3-3 换 | 砖砌收口式 适用管径 600-800 井径1250 井深3.1m 实际高度(m):2.81 合并制作子目 普通预拌混凝土 碎石粒径综合考虑 C15 合并制作子目 湿拌抹灰砂浆 一次抹灰厚度≥5mm M20 合并制作子目 湿拌砌筑砂浆 砌筑灰缝≥5mm M7.5 | 座 | 1 | 943.9 | 1968.2 | 71.53 | 178.82 | 152.31 |  | 3314.76 | 3314.76元/座
| 040504001003 | Φ1500mm砌筑井 | 座 | 3 | 1077.63 | 1754.65 | 90.79 | 205.76 | 175.27 |  | 3969.09
分部分项工程量清单综合单价分析表
工程名称：排水工程 | [9 empty] | 第 6 页 共 13 页
序号 | 项目编码 | 项目名称 | 单位 | 工程量 | 其 中： | [6 empty] | 综合单价
[5 empty] | 人工费 | 材料费 | 机械费 | 管理费 | 利润 |  | 小计
17 | D5-3-6 换 | 砖砌盖板式 适用管径 800-1000 井径1500 井深2.4m 实际高度(m):2.37 合并制作子目 普通预拌混凝土 碎石粒径综合考虑 C15 合并制作子目 湿拌抹灰砂浆 一次抹灰厚度≥5mm M20 合并制作子目 湿拌砌筑砂浆 砌筑灰缝≥5mm M7.5 | 座 | 3 | 1046.98 | 2173.58 | 87.87 | 199.85 | 170.23 |  | 3678.51 | 3969.09元/座
| D5-5-5 | 钢筋制作、安装 带肋钢筋 φ10~25mm | t | 0.1337 | 30.65 | 246.07 | 2.92 | 5.91 | 5.04 |  | 290.58
| 040504001004 | 1500×1100mm砌筑井 | 座 | 8 | 1088.16 | 1653.08 | 38.53 | 198.41 | 169 |  | 3812.17
18 | D5-3-62 换 | 砖砌矩形直线雨水检查井 规格 1100×1500 管径1200 井深3.5m内 实际高度(m):2.57 合并制作子目 普通预拌混凝土 碎石粒径综合考虑 C25 合并制作子目 普通预拌混凝土 碎石粒径综合考虑 C15 合并制作子目 湿拌抹灰砂浆 一次抹灰厚度≥5mm M20 合并制作子目 湿拌砌筑砂浆 砌筑灰缝≥5mm M7.5 | 座 | 8 | 1061.06 | 2100.54 | 35.95 | 193.18 | 164.55 |  | 3555.28 | 3812.17元/座
| D5-5-5 | 钢筋制作、安装 带肋钢筋 φ10~25mm | t | 0.3152 | 27.1 | 217.54 | 2.58 | 5.23 | 4.45 |  | 256.89
| 040504001005 | 1800×1100mm砌筑井 | 座 | 7 | 1331.69 | 1996.69 | 48.56 | 243.07 | 207.04 |  | 4492.05
分部分项工程量清单综合单价分析表
工程名称：排水工程 | [9 empty] | 第 7 页 共 13 页
序号 | 项目编码 | 项目名称 | 单位 | 工程量 | 其 中： | [6 empty] | 综合单价
[5 empty] | 人工费 | 材料费 | 机械费 | 管理费 | 利润 |  | 小计
19 | D5-3-64 换 | 砖砌矩形直线雨水检查井 规格 1100×1800 管径1500 井深4m内 实际高度(m):3.02 合并制作子目 普通预拌混凝土 碎石粒径综合考虑 C25 合并制作子目 普通预拌混凝土 碎石粒径综合考虑 C15 合并制作子目 湿拌抹灰砂浆 一次抹灰厚度≥5mm M20 合并制作子目 湿拌砌筑砂浆 砌筑灰缝≥5mm M7.5 | 座 | 7 | 1304.6 | 2444.15 | 45.98 | 237.84 | 202.59 |  | 4235.16 | 4492.05元/座
| D5-5-5 | 钢筋制作、安装 带肋钢筋 φ10~25mm | t | 0.2758 | 27.09 | 217.54 | 2.58 | 5.23 | 4.45 |  | 256.89
| 040504001006 | 2100×1100mm砌筑井 | 座 | 2 | 1561.38 | 2368.42 | 71.19 | 287.49 | 244.88 |  | 5198.36
20 | D5-3-66 换 | 砖砌矩形直线雨水检查井 规格 1100×2100 管径1800 井深4m内 实际高度(m):3.19 合并制作子目 普通预拌混凝土 碎石粒径综合考虑 C25 合并制作子目 普通预拌混凝土 碎石粒径综合考虑 C15 合并制作子目 湿拌抹灰砂浆 一次抹灰厚度≥5mm M20 合并制作子目 湿拌砌筑砂浆 砌筑灰缝≥5mm M7.5 | 座 | 2 | 1529.88 | 2780.54 | 68.19 | 281.42 | 239.71 |  | 4899.74 | 5198.36元/座
| D5-5-5 | 钢筋制作、安装 带肋钢筋 φ10~25mm | t | 0.0916 | 31.5 | 252.88 | 3 | 6.08 | 5.18 |  | 298.62
| 040504001007 | 2200×1100mm砌筑井 | 座 | 2 | 1829.67 | 2798.23 | 81.55 | 336.56 | 286.68 |  | 5997.69
分部分项工程量清单综合单价分析表
工程名称：排水工程 | [9 empty] | 第 8 页 共 13 页
序号 | 项目编码 | 项目名称 | 单位 | 工程量 | 其 中： | [6 empty] | 综合单价
[5 empty] | 人工费 | 材料费 | 机械费 | 管理费 | 利润 |  | 小计
21 | D5-3-67 换 | 砖砌矩形直线雨水检查井 规格 1100×2300 管径2000 井深4.5m内 实际高度(m):3.51 合并制作子目 普通预拌混凝土 碎石粒径综合考虑 C25 合并制作子目 普通预拌混凝土 碎石粒径综合考虑 C15 合并制作子目 湿拌抹灰砂浆 一次抹灰厚度≥5mm M20 合并制作子目 湿拌砌筑砂浆 砌筑灰缝≥5mm M7.5 | 座 | 2 | 1798.17 | 3210.35 | 78.55 | 330.49 | 281.51 |  | 5699.07 | 5997.69元/座
| D5-5-5 | 钢筋制作、安装 带肋钢筋 φ10~25mm | t | 0.0916 | 31.5 | 252.88 | 3 | 6.08 | 5.18 |  | 298.62
| 040504001008 | 2400×1100mm砌筑井 | 座 | 6 | 1848.25 | 2822.14 | 81.55 | 339.83 | 289.47 |  | 6046.24
22 | D5-3-67 换 | 砖砌矩形直线雨水检查井 规格 1100×2300 管径2000 井深4.5m内 实际高度(m):3.66 合并制作子目 普通预拌混凝土 碎石粒径综合考虑 C25 合并制作子目 普通预拌混凝土 碎石粒径综合考虑 C15 合并制作子目 湿拌抹灰砂浆 一次抹灰厚度≥5mm M20 合并制作子目 湿拌砌筑砂浆 砌筑灰缝≥5mm M7.5 | 座 | 6 | 1816.76 | 3234.36 | 78.55 | 333.76 | 284.3 |  | 5747.73 | 6046.24元/座
| D5-5-5 | 钢筋制作、安装 带肋钢筋 φ10~25mm | t | 0.2747 | 31.49 | 252.78 | 3 | 6.07 | 5.17 |  | 298.51
| 040504001009 | 1500×1100mm砌筑井(沉泥) | 座 | 3 | 1069.56 | 1629.05 | 38.53 | 195.14 | 166.21 |  | 3763.49
分部分项工程量清单综合单价分析表
工程名称：排水工程 | [9 empty] | 第 9 页 共 13 页
序号 | 项目编码 | 项目名称 | 单位 | 工程量 | 其 中： | [6 empty] | 综合单价
[5 empty] | 人工费 | 材料费 | 机械费 | 管理费 | 利润 |  | 小计
23 | D5-3-62 换 | 砖砌矩形直线雨水检查井 规格 1100×1500 管径1200 井深3.5m内 实际高度(m):2.44 合并制作子目 普通预拌混凝土 碎石粒径综合考虑 C25 合并制作子目 普通预拌混凝土 碎石粒径综合考虑 C15 合并制作子目 湿拌抹灰砂浆 一次抹灰厚度≥5mm M20 合并制作子目 湿拌砌筑砂浆 砌筑灰缝≥5mm M7.5 | 座 | 3 | 1042.47 | 2076.51 | 35.95 | 189.91 | 161.76 |  | 3506.6 | 3763.49元/座
| D5-5-5 | 钢筋制作、安装 带肋钢筋 φ10~25mm | t | 0.1182 | 27.09 | 217.54 | 2.58 | 5.23 | 4.45 |  | 256.89
| 040504001010 | 1650×1650mm砌筑井(沉泥) | 座 | 1 | 1989.72 | 2133.27 | 60.48 | 361.03 | 307.53 |  | 5517.03
24 | D5-3-75 换 | 砖砌矩形90°三通雨水检查井 规格 1650×1650 管径900-1000 井深3.5m内 实际高度(m):2.2 合并制作子目 普通预拌混凝土 碎石粒径综合考虑 C25 合并制作子目 普通预拌混凝土 碎石粒径综合考虑 C15 合并制作子目 湿拌抹灰砂浆 一次抹灰厚度≥5mm M20 合并制作子目 湿拌砌筑砂浆 砌筑灰缝≥5mm M7.5 | 座 | 1 | 1958.22 | 2545.39 | 57.48 | 354.96 | 302.36 |  | 5218.41 | 5517.03元/座
| D5-5-5 | 钢筋制作、安装 带肋钢筋 φ10~25mm | t | 0.0458 | 31.5 | 252.88 | 3 | 6.07 | 5.17 |  | 298.62
| 040504001011 | 2630×2630mm砌筑井(沉泥) | 座 | 4 | 4007.84 | 6150.4 | 200.92 | 741.17 | 631.31 |  | 12396.63
分部分项工程量清单综合单价分析表
工程名称：排水工程 | [9 empty] | 第 10 页 共 13 页
序号 | 项目编码 | 项目名称 | 单位 | 工程量 | 其 中： | [6 empty] | 综合单价
[5 empty] | 人工费 | 材料费 | 机械费 | 管理费 | 利润 |  | 小计
25 | D5-3-77 换 | 砖砌矩形90°三通雨水检查井 规格 2630×2630 管径1500-1650 井深4m内 实际高度(m):2.89 合并制作子目 普通预拌混凝土 碎石粒径综合考虑 C25 合并制作子目 普通预拌混凝土 碎石粒径综合考虑 C15 合并制作子目 湿拌抹灰砂浆 一次抹灰厚度≥5mm M20 合并制作子目 湿拌砌筑砂浆 砌筑灰缝≥5mm M7.5 | 座 | 4 | 3926.45 | 6161.95 | 193.17 | 725.47 | 617.94 |  | 11624.98 | 12396.63元/座
| D5-5-5 | 钢筋制作、安装 带肋钢筋 φ10~25mm | t | 0.4734 | 81.39 | 653.45 | 7.75 | 15.7 | 13.37 |  | 771.66
| 040504001012 | 3150×3150mm砌筑井(沉泥) | 座 | 5 | 5909.55 | 10197.49 | 294.04 | 1092.45 | 930.54 |  | 19089.06
26 | D5-3-78 换 | 砖砌矩形90°三通雨水检查井 规格 3150×3050 管径1800-2000 井深4.5m内 实际高度(m):3.44 合并制作子目 普通预拌混凝土 碎石粒径综合考虑 C25 合并制作子目 普通预拌混凝土 碎石粒径综合考虑 C15 合并制作子目 湿拌抹灰砂浆 一次抹灰厚度≥5mm M20 合并制作子目 湿拌砌筑砂浆 砌筑灰缝≥5mm M7.5 | 座 | 5 | 5775 | 9782.19 | 281.22 | 1066.5 | 908.43 |  | 17813.34 | 19089.06元/座
| D5-5-5 | 钢筋制作、安装 带肋钢筋 φ10~25mm | t | 0.9783 | 134.55 | 1080.3 | 12.82 | 25.95 | 22.11 |  | 1275.72
| 040504009001 | 单篦雨水口 | 座 | 68 | 364.32 | 319.98 | 3.57 | 64.79 | 55.18 |  | 1342.84
分部分项工程量清单综合单价分析表
工程名称：排水工程 | [9 empty] | 第 11 页 共 13 页
序号 | 项目编码 | 项目名称 | 单位 | 工程量 | 其 中： | [6 empty] | 综合单价
[5 empty] | 人工费 | 材料费 | 机械费 | 管理费 | 利润 |  | 小计
27 | D5-3-260 换 | 平篦式雨水进水井 单平篦(680×380)井深 1m 实际井深(m):1.1 合并制作子目 普通预拌混凝土 碎石粒径综合考虑 C15 合并制作子目 湿拌砌筑砂浆 砌筑灰缝≥5mm M10 合并制作子目 湿拌抹灰砂浆 一次抹灰厚度≥5mm M15 合并制作子目 湿拌抹灰砂浆 一次抹灰厚度≥5mm M20 | 座 | 68 | 364.32 | 854.98 | 3.57 | 64.79 | 55.18 |  | 1342.84 | 1342.84元/座
| 040504009002 | 双篦雨水口 | 座 | 16 | 589.93 | 576.42 | 5.51 | 104.86 | 89.32 |  | 2436.04
28 | D5-3-262 换 | 平篦式雨水进水井 双平篦(1450×380)井深 1m 实际井深(m):1.3 合并制作子目 普通预拌混凝土 碎石粒径综合考虑 C30 合并制作子目 普通预拌混凝土 碎石粒径综合考虑 C15 合并制作子目 湿拌砌筑砂浆 砌筑灰缝≥5mm M10 合并制作子目 湿拌抹灰砂浆 一次抹灰厚度≥5mm M15 合并制作子目 湿拌抹灰砂浆 一次抹灰厚度≥5mm M20 | 座 | 16 | 589.93 | 1646.42 | 5.51 | 104.86 | 89.32 |  | 2436.04 | 2436.04元/座
| 040501001010 | II级钢筋混凝土管 D300 | m | 170 | 30.1 | 35.16 | 3.83 | 5.98 | 5.09 |  | 166.69
29 | D5-1-2 换 | 钢筋混凝土管120°混凝土基础 管径(mm) 600以内 合并制作子目 普通预拌混凝土 碎石粒径综合考虑 C15 | 10m3 | 1.231 | 7.94 | 33.33 | 1.87 | 1.73 | 1.47 |  | 46.33 | 166.69元/m
| D5-1-78 | 混凝土管截断 有筋 管径(mm以内) 300 | 10根 | 0.6 | 0.59 |  |  | 0.1 | 0.09 |  | 0.78
| D5-2-58 | 混凝土管铺设 承插式(φ150-3000) 人机配合下管管径(mm以内) 300 | 100m | 1.56 | 7.95 | 80.99 | 1.97 | 1.75 | 1.49 |  | 94.13
分部分项工程量清单综合单价分析表
工程名称：排水工程 | [9 empty] | 第 12 页 共 13 页
序号 | 项目编码 | 项目名称 | 单位 | 工程量 | 其 中： | [6 empty] | 综合单价
[5 empty] | 人工费 | 材料费 | 机械费 | 管理费 | 利润 |  | 小计
| D5-2-228 | 承插口、企口 管径(mm以内) 300 | 10个口 | 7.8 | 11.8 | 6.11 |  | 2.08 | 1.77 |  | 21.76
| D5-1-94 换 | 管道闭水试验 管径(mm以内) 400 合并制作子目 湿拌砌筑砂浆 砌筑灰缝≥5mm M7.5 合并制作子目 湿拌抹灰砂浆 一次抹灰厚度≥5mm M20 | 100m | 1.7 | 1.82 | 1.28 |  | 0.32 | 0.27 |  | 3.69
| 040501001011 | II级钢筋混凝土管 D400 | m | 1244.54 | 45.9 | 53.48 | 6.04 | 9.15 | 7.79 |  | 228.31
30 | D5-1-2 换 | 钢筋混凝土管120°混凝土基础 管径(mm) 600以内 合并制作子目 普通预拌混凝土 碎石粒径综合考虑 C15 | 10m3 | 13.894 | 12.24 | 51.38 | 2.88 | 2.66 | 2.27 |  | 71.43 | 228.31元/m
| D5-1-79 | 混凝土管截断 有筋 管径(mm以内) 600 | 10根 | 4.1 | 0.92 |  |  | 0.16 | 0.14 |  | 1.22
| D5-2-60 | 混凝土管铺设 承插式(φ150-3000) 人机配合下管管径(mm以内) 400 | 100m | 12.1584 | 9.99 | 95.3 | 3.16 | 2.32 | 1.97 |  | 112.74
| D5-2-229 | 承插口、企口 管径(mm以内) 400 | 10个口 | 60.8 | 20.94 | 11.48 |  | 3.69 | 3.14 |  | 39.25
| D5-1-94 换 | 管道闭水试验 管径(mm以内) 400 合并制作子目 湿拌砌筑砂浆 砌筑灰缝≥5mm M7.5 合并制作子目 湿拌抹灰砂浆 一次抹灰厚度≥5mm M20 | 100m | 12.4454 | 1.82 | 1.28 |  | 0.32 | 0.27 |  | 3.69
| 040504001013 | Φ1000mm砌筑井 | 座 | 61 | 855.41 | 1139.49 | 55.46 | 160.4 | 136.63 |  | 3012.39
分部分项工程量清单综合单价分析表
工程名称：排水工程 | [9 empty] | 第 13 页 共 13 页
序号 | 项目编码 | 项目名称 | 单位 | 工程量 | 其 中： | [6 empty] | 综合单价
[5 empty] | 人工费 | 材料费 | 机械费 | 管理费 | 利润 |  | 小计
31 | D5-3-2 换 | 砖砌收口式 适用管径 200-600 井径1000 井深3.1m 实际高度(m):3.29 合并制作子目 普通预拌混凝土 碎石粒径综合考虑 C15 合并制作子目 湿拌抹灰砂浆 一次抹灰厚度≥5mm M20 合并制作子目 湿拌砌筑砂浆 砌筑灰缝≥5mm M7.5 | 座 | 61 | 855.41 | 1804.49 | 55.46 | 160.4 | 136.63 |  | 3012.39 | 3012.39元/座
| 040504001014 | Φ1000mm砌筑井(沉泥) | 座 | 1 | 1300.42 | 1679.66 | 85.61 | 244.08 | 207.9 |  | 4182.67
32 | D5-3-91 换 | 砖砌圆形沉泥井 适用管径 200~500 井径1000 井深3.5m内 实际高度(m):4.2 合并制作子目 普通预拌混凝土 碎石粒径综合考虑 C15 合并制作子目 湿拌抹灰砂浆 一次抹灰厚度≥5mm M20 合并制作子目 湿拌砌筑砂浆 砌筑灰缝≥5mm M7.5 | 座 | 1 | 1300.42 | 2344.66 | 85.61 | 244.08 | 207.9 |  | 4182.67 | 4182.67元/座
| 040504001015 | 检查井加装井盖 | 座 | 5 | 54 | 20.86 |  | 9.51 | 8.1 |  | 757.47
33 | D5-3-306 换 | 井盖、井箅安装 检查井 铸铁井盖、座 合并制作子目 湿拌抹灰砂浆 一次抹灰厚度≥5mm M20 | 10套 | 0.5 | 54 | 685.86 |  | 9.51 | 8.1 |  | 757.47 | 757.47元/座
| 040504001016 | 检查井加装井盖 | 座 | 21 | 54 | 20.86 |  | 9.51 | 8.1 |  | 757.47
34 | D5-3-306 换 | 井盖、井箅安装 检查井 铸铁井盖、座 合并制作子目 湿拌抹灰砂浆 一次抹灰厚度≥5mm M20 | 10套 | 2.1 | 54 | 685.86 |  | 9.51 | 8.1 |  | 757.47 | 757.47元/座

## 01单位工程费汇总表【交通工程】_5
单位工程费汇总表
工程名称：交通工程 |  |  |  | 第 1 页 共 1 页
序号 | 项目名称 | 计算基础 | 费率(%) |  | 金额:(元)
1 | 分部分项合计 | 分部分项合计 |  |  | 409103.68
2 | 措施合计 | 绿色施工安全防护措施费+其他措施费 |  |  | 28280.47
2.1 | 绿色施工安全防护措施费 | 安全及文明施工措施费 |  |  | 14133.53
2.2 | 其他措施费 | 其他措施费 |  |  | 14146.94
3 | 其他项目 | 其他项目合计 |  |  | 5139.47
3.1 | 暂列金额(不包括计日工) | 暂列金额
3.2 | 暂估价 | 暂估价合计
3.3 | 计日工 | 计日工
3.4 | 总承包服务费 | 总承包服务费
3.5 | 预算包干费 | 预算包干费 |  |  | 5139.47
3.6 | 工程优质费 | 工程优质费
3.7 | 概算幅度差 | 概算幅度差
3.8 | 索赔费用 | 索赔费用
3.9 | 现场签证费用 | 现场签证费用
3.10 | 其他费用 | 其他费用
4 | 税前工程造价 | 分部分项合计+措施合计+其他项目 |  |  | 442523.62
5 | 增值税销项税额 | 分部分项合计+措施合计+其他项目 | 9 |  | 39827.13
6 | 总造价 | 分部分项合计+措施合计+其他项目+增值税销项税额 |  |  | 482350.75
合 计：肆拾捌万贰仟叁佰伍拾元柒角伍分

## 02分部分项工程量清单计价表【交通工程】_5
分部分项工程量清单计价表
工程名称：交通工程 | [6 empty] | 第 1 页 共 3 页
序号 | 项目编码 | 项目名称 | 项目特征 | 计量单位 | 工程数量 | 金额（元）
[6 empty] | 综合单价 |  | 合价
|  | 交通管理设施 | [5 empty] | 409103.68
1 | 040205004001 | R=80cm 圆形标志板安装 | 1.成品标志板：Φ800、3mm厚2024-t4铝板(面贴反光膜) 2.综合单价已包含抱箍、滑槽等配件及按设计、施工规范施工等一切费用 | 块 | 20 | 520.43 |  | 10408.6
2 | 040205004002 | □800×800mm 方形标志板安装 | 1.成品标志板：□800×800mm、3mm厚2024-t4铝板(面贴反光膜) 2.综合单价已包含抱箍、滑槽等配件及按设计、施工规范施工等一切费用 | 块 | 15 | 568.92 |  | 8533.8
3 | 040205004003 | 739×739mm 八角形标志板安装 | 1.成品标志板：739×739mm、3mm厚2024-t4铝板(面贴反光膜) 2.综合单价已包含抱箍、滑槽等配件及按设计、施工规范施工等一切费用 | 块 | 5 | 658.88 |  | 3294.4
4 | 040205004004 | □2.8m×1.5m 矩形标志板安装 | 1.成品标志板：□2.8m×1.5m、3mm厚2024-t4铝板(面贴反光膜) 2.综合单价已包含抱箍、滑槽等配件及按设计、施工规范施工等一切费用 | 块 | 2 | 3177.57 |  | 6355.14
5 | 040205004005 | □5.5m×2.8m 矩形标志板安装 | 1.成品标志板：□5.5m×2.8m、3mm厚2024-t4铝板(面贴反光膜) 2.综合单价已包含抱箍、滑槽等配件及按设计、施工规范施工等一切费用 | 块 | 8 | 7645.37 |  | 61162.96
6 | 040205003001 | 单柱标杆基础 | 1.规格：70×90×80cm 2.基础浇捣：C30商品混凝土、内配钢筋(含基础土方开挖、回填、余土外运) 3.预埋铁件：40×1×40cm加劲法兰盘、M20×720地脚螺栓 4.具体做法见大样图及说明 5.综合单价已包含按设计及施工规范施工等一切费用 | 座 | 24 | 673.52 |  | 16164.48
7 | 040205003002 | 单柱标杆安装 H=2.5m | 1.成品标杆：Φ89×4.5mm镀锌钢管立柱 2.具体做法见大样图及说明 3.综合单价已包含按设计及施工规范施工等一切费用 | 根 | 10 | 323.05 |  | 3230.5
8 | 040205003003 | 单柱标杆安装 H=3.3m(3.25m) | 1.成品标杆：Φ89×4.5mm镀锌钢管立柱 2.具体做法见大样图及说明 3.综合单价已包含按设计及施工规范施工等一切费用 | 根 | 15 | 413.91 |  | 6208.65
本页小计 | [7 empty] | 115358.53
分部分项工程量清单计价表
工程名称：交通工程 | [6 empty] | 第 2 页 共 3 页
序号 | 项目编码 | 项目名称 | 项目特征 | 计量单位 | 工程数量 | 金额（元）
[6 empty] | 综合单价 |  | 合价
9 | 040205003004 | 单悬臂标杆基础 | 1.规格：200×260×200cm 2.基础浇捣：C30商品混凝土、内配钢筋(含基础土方开挖、回填、余土外运) 3.预埋铁件：80×1.2×80cm加劲法兰盘、M24×1700地脚螺栓 4.具体做法见大样图及说明 5.综合单价已包含按设计及施工规范施工等一切费用 | 座 | 10 | 9958.91 |  | 99589.1
10 | 040205003005 | 单悬臂标杆安装 H=6.48m | 1.成品标杆：立柱Φ273×10mm镀锌钢管、单横梁Φ152×10mm镀锌钢管 2.具体做法见大样图及说明 3.综合单价已包含按设计及施工规范施工等一切费用 | 根 | 2 | 4088.23 |  | 8176.46
11 | 040205003006 | 单悬臂标杆安装 H=8.13m | 1.成品标杆：立柱Φ377×11mm镀锌钢管、三根横梁Φ152×10mm镀锌钢管 2.具体做法见大样图及说明 3.综合单价已包含按设计及施工规范施工等一切费用 | 根 | 8 | 6738.23 |  | 53905.84
12 | 040205006001 | 路面标线 | 1.类型：车道线、分界线、边缘线、出口标线等(详见设计图) 2.材质：震荡型标线涂料 3.综合单价已包含按设计及施工规范施工等一切费用 | m2 | 1360.64 | 85.86 |  | 116824.55
13 | 040205007001 | 路面标记 | 1.类型：箭头标记(详见设计图) 2.材质、厚度：热熔反光标线涂料(预混玻璃微珠),3.0mm厚 3.综合单价已包含按设计及施工规范施工等一切费用 | m2 | 71.6 | 35.38 |  | 2533.21
14 | 040205007002 | 路面标记 | 1.类型：文字、字符、图形标记(详见设计图) 2.材质、厚度：热熔反光标线涂料(预混玻璃微珠),3.0mm厚 3.综合单价已包含按设计及施工规范施工等一切费用 | m2 | 23.94 | 30.71 |  | 735.2
15 | 040205018001 | 警示柱 | 1.成品警示柱：Φ141×4×1400mm镀锌钢管(露出地面1.0m、面贴红白相间反光膜) 2.基础浇捣：现浇60×60×60cm C30混凝土(含基础土方开挖、回填、余土外运) 3.综合单价已包含按设计及施工规范施工等一切费用 | 根 | 4 | 225.94 |  | 903.76
本页小计 | [7 empty] | 282668.12
分部分项工程量清单计价表
工程名称：交通工程 | [6 empty] | 第 3 页 共 3 页
序号 | 项目编码 | 项目名称 | 项目特征 | 计量单位 | 工程数量 | 金额（元）
[6 empty] | 综合单价 |  | 合价
16 | 040806001001 | 接地极 | 1.名称：接地极 2.规格：热镀锌角钢∠50×50×5mm,L＝2.5m(1根/套) 3.土质：普通土 4.具体详见施工大样图 5.采购、运输、保管、制作、安装、接地及其他 6.综合单价已包含按设计及施工规范施工等一切费用 | 根 | 34 | 103.12 |  | 3506.08
17 | 030409002001 | 接地母线 | 1.名称：户外接地母线 2.规格：热镀锌圆钢 φ16,L＝1500mm(1根/套) 3.具体详见施工大样图 4.采购、运输、保管、制作、安装、接地及其他 5.综合单价已包含按设计及施工规范施工等一切费用 | m | 51 | 71.83 |  | 3663.33
18 | 030409008001 | 等电位端子箱、测试板 | 1.名称：接地片 2.材质：热镀锌 3.规格：-40×200×5mm 4.具体详见施工大样图 5.采购、运输、保管、制作、安装、接地及其他 6.综合单价已包含按设计及施工规范施工等一切费用 | 块 | 34 | 114.93 |  | 3907.62
|  | 措施项目 | [5 empty] | 14146.94
19 | 041102002001 | 基础模板安拆 | 1.警示柱、标杆基础(单体在5m3以内) 模板制作、安装、拆除 2.综合单价已包含按设计及施工规范施工等一切费用 | m2 | 61.44 | 61.35 |  | 3769.34
20 | 041102002002 | 基础模板安拆 | 1.标杆基础(单体在5m3以外) 模板制作、安装、拆除 2.综合单价已包含按设计及施工规范施工等一切费用 | m2 | 184 | 56.4 |  | 10377.6
本页小计 | [7 empty] | 25223.97
合 计 | [7 empty] | 423250.62

## 03措施项目清单计价表【交通工程】_5
措施项目清单计价表
工程名称：交通工程 |  |  | 第 1 页 共 1 页
序号 | 项目名称 | 取费基数 |  | 费率（%） | 金额（元）
1 | 绿色施工安全防护措施费 |  |  |  | 14133.53
LSSGCSF00001 | 绿色施工安全防护措施费 | 分部分项人工费+分部分项机械费 |  | 16.50 | 14133.53
2 | 措施其他项目 |  |  |  | 14146.94
041109005001 | 交通疏解员增加费 |  |  | 15.00
2.1 | 模板工程 |  |  |  | 14146.94
041102002001 | 基础模板安拆 |  |  |  | 3769.34
041102002002 | 基础模板安拆 |  |  |  | 10377.6
合计 |  |  |  |  | 28280.47

## 04措施项目费分析表【交通工程】_5
措施项目费分析表
工程名称：交通工程 | [7 empty] | 第 1 页 共 1 页
序号 | 名称 | 单位 | 数 量 | 金 额（元）
|  |  |  | 人工费 | 材料费 | 机械费 | 管理费 |  | 利润 | 小计
1 | 绿色施工安全防护措施费 | [8 empty] | 14133.53
LSSGCSF00001 | 绿色施工安全防护措施费 | 项 | 1 |  | 14133.53 |  |  |  |  | 14133.53
2 | 措施其他项目 | [8 empty] | 14146.94
041109005001 | 交通疏解员增加费 | 项 | 1
2.1 | 模板工程 | 项 | 1 | 7371.16 | 3325.29 | 789.2 | 1437.66 |  | 1224.13 | 14146.94
041102002001 | 基础模板安拆 | m2 | 61.44 | 29.93 | 17.33 | 3.26 | 5.85 |  | 4.98 | 61.35
D5-6-5 | 设备基础(单体在5m3以内) 复合木模 | 100m2 | 0.61 | 29.93 | 17.33 | 3.26 | 5.85 |  | 4.98 | 61.35
041102002002 | 基础模板安拆 | m2 | 184 | 30.07 | 12.29 | 3.2 | 5.86 |  | 4.99 | 56.4
D5-6-7 | 设备基础(单体在5m3以外) 复合木模 | 100m2 | 1.84 | 30.07 | 12.29 | 3.2 | 5.86 |  | 4.99 | 56.4
| 合计 | [8 empty] | 28280.47

## 05其他项目清单与计价汇总表【交通工程】_5
其他项目清单与计价汇总表
工程名称：交通工程 |  |  | 标段： |  | 第 1 页 共 1 页
序号 | 项目名称 | 金额（元） |  | 结算金额（元） |  | 备注
1 | 暂列金额 |  |  |  |  | 明细详见表-12-1
2 | 暂估价
2.1 | 材料暂估价 | — |  |  |  | 明细详见表-12-2
2.2 | 专业工程暂估价 |  |  |  |  | 明细详见表-12-3
3 | 计日工 |  |  |  |  | 明细详见表-12-4
4 | 总承包服务费 |  |  |  |  | 明细详见表-12-5
5 | 预算包干费 | 5139.47
6 | 工程优质费
7 | 概算幅度差
8 | 现场签证费用
9 | 索赔费用
10 | 其他费用
| 合 计 | 5139.47 |  |  |  | —
表—12

## 06工料机汇总表【交通工程】_5
工料机汇总表
工程名称：交通工程 |  |  |  |  | 第1页 共3页
序号 | 名称及规格 | 单位 | 数量 | 单价(元) |  | 合计(元)
一 | 人工
1 | 人工费 | 元 | 46749.71 | 1 |  | 46749.71
| 小计 |  |  |  |  | 46749.71
二 | 材料
1 | 型钢综合 | kg | 339.73 | 5.37 |  | 1824.35
2 | 热轧圆盘条φ10以内 | t | 0.96 | 5483.24 |  | 5247.46
3 | 镀锌热轧圆盘条φ10以内 | kg | 4.35 | 5.14 |  | 22.37
4 | Ⅲ级 螺纹钢筋φ10~25 | t | 1.05 | 5230.67 |  | 5481.22
5 | 镀锌低碳钢丝φ1.2~2.5 | kg | 5.49 | 5.38 |  | 29.55
6 | 镀锌低碳钢丝φ2.5~4.0 | kg | 30.09 | 5.38 |  | 161.89
7 | 镀锌扁钢综合 | kg | 8.84 | 5.28 |  | 46.68
8 | 接地端子板-40×200×5mm | kg | 16.66 | 3.65 |  | 60.81
9 | 钢板15以内 | kg | 1644.88 | 5.61 |  | 9227.77
10 | 镀锌钢板综合 | kg | 19.24 | 4.17 |  | 80.25
11 | 土工布 | m2 | 14.85 | 7.5 |  | 111.37
12 | 镀锌精制螺栓1平1弹垫 M6×100以内 | 十套 | 34.68 | 1.04 |  | 36.07
13 | 圆钉综合 | kg | 33.22 | 5.36 |  | 178.06
14 | 低碳钢焊条综合 | kg | 88.32 | 6.01 |  | 530.79
15 | 钢锯条 | 条 | 45.9 | 0.43 |  | 19.74
16 | 零星卡具 | kg | 72.44 | 5.47 |  | 396.22
17 | 板枋材综合 | m3 | 0.24 | 1592.08 |  | 378.12
18 | 酚醛调和漆 | kg | 0.03 | 7.17 |  | 0.24
19 | 沥青清漆 | kg | 0.99 | 6.45 |  | 6.39
20 | 热塑标线底漆 | kg | 324.65 | 9.6 |  | 3116.63
21 | 防锈漆C53-1 | kg | 0.31 | 16.13 |  | 4.94
22 | 热熔反光标线涂料预混玻璃微珠 | kg | 81.54 | 24.81 |  | 2023.08
23 | 热熔标线涂料 | kg | 12245.76 | 6 |  | 73474.56
24 | 脱模剂 | kg | 24.54 | 5.13 |  | 125.91
25 | 稀释剂 | kg | 2.7 | 16.7 |  | 45.1
26 | 氧气 | m3 | 25.91 | 5.16 |  | 133.68
27 | 液化石油气 | m3 | 394.59 | 6.97 |  | 2750.26
28 | 乙炔气 | kg | 8.63 | 13.3 |  | 114.75
29 | 草板纸80# | 张 | 73.63 | 4.19 |  | 308.52
30 | 水 | m3 | 23.57 | 3.26 |  | 76.83
31 | 复合木模板面板 | m2 | 4.81 | 29.91 |  | 143.89
32 | 钢模板 | kg | 3.89 | 4.44 |  | 17.27
33 | 木支撑 | m3 | 0.96 | 1651.95 |  | 1582.4
34 | 反光材料(玻璃珠) | kg | 544.26 | 2.52 |  | 1371.53
35 | 警示柱 | 个 | 4 | 70.8 |  | 283.2
36 | 其他材料费 | 元 | 1937.1 | 1 |  | 1937.1
37 | 普通预拌混凝土C30 | m3 | 0.86 | 477.76 |  | 412.78
38 | 普通预拌混凝土碎石粒径综合考虑 C30 | m3 | 117.26 | 477.76 |  | 56020.7
| 小计 |  |  |  |  | 167782.48
三 | 机械
1 | 机上人工 | 工日 | 87.73 | 230 |  | 20178.25
工料机汇总表
工程名称：交通工程 |  |  |  |  | 第2页 共3页
序号 | 名称及规格 | 单位 | 数量 | 单价(元) |  | 合计(元)
2 | 折旧费 | 元 | 5123.3 | 1 |  | 5123.3
3 | 检修费 | 元 | 1467.57 | 1 |  | 1467.57
4 | 维护费 | 元 | 4175.24 | 1 |  | 4175.24
5 | 安拆费 | 元 | 582.78 | 1 |  | 582.78
6 | 汽油(机械用)国Ⅲ93# | kg | 976.5 | 8.76 |  | 8554.11
7 | 柴油(机械用)0# | kg | 825.17 | 7.08 |  | 5842.23
8 | 电(机械用) | kw·h | 1684.04 | 0.68 |  | 1145.15
9 | 履带式推土机功率75(kW) | 台班 | 0.07 | 1120.59 |  | 74.18
10 | 履带式单斗液压挖掘机斗容量1(m3) | 台班 | 0.66 | 1529.83 |  | 1005.56
11 | 轮胎式装载机斗容量1.5(m3) | 台班 | 0.25 | 836.72 |  | 205.5
12 | 电动夯实机夯击能力20~62(kN·m) | 台班 | 9.86 | 32.12 |  | 316.74
13 | 汽车式路面划线机喷涂宽度450(mm) | 台班 | 12.25 | 658.56 |  | 8064.59
14 | 汽车式起重机提升质量8(t) | 台班 | 5.77 | 960.31 |  | 5538.78
15 | 汽车式起重机提升质量16(t) | 台班 | 1.34 | 1207.91 |  | 1612.68
16 | 载货汽车装载质量4(t) | 台班 | 24.04 | 567.24 |  | 13636.73
17 | 载货汽车装载质量6(t) | 台班 | 0.23 | 600.28 |  | 137.04
18 | 载货汽车装载质量8(t) | 台班 | 0.55 | 682.38 |  | 373.13
19 | 自卸汽车装载质量15(t) | 台班 | 0.65 | 1292.31 |  | 835.74
20 | 机动翻斗车装载质量1(t) | 台班 | 13.12 | 309.66 |  | 4062.37
21 | 电动单筒慢速卷扬机牵引力50(kN) | 台班 | 0.11 | 285.46 |  | 32.51
22 | 平台作业升降车提升高度20(m) | 台班 | 4 | 1045.96 |  | 4183.84
23 | 混凝土振捣器(插入式) | 台班 | 9.06 | 10.13 |  | 91.73
24 | 混凝土振捣器(平板式) | 台班 | 4.41 | 11.36 |  | 50.12
25 | 钢筋切断机直径40(mm) | 台班 | 0.3 | 45.42 |  | 13.8
26 | 钢筋弯曲机直径40(mm) | 台班 | 0.43 | 28.9 |  | 12.37
27 | 木工圆锯机直径500(mm) | 台班 | 0.11 | 26.01 |  | 2.74
28 | 喷涂机 | 台班 | 0.61 | 34.95 |  | 21.2
29 | 交流弧焊机容量21(kV·A) | 台班 | 6.75 | 59.4 |  | 400.89
30 | 交流弧焊机容量30(kV·A) | 台班 | 10.56 | 86.01 |  | 908.18
31 | 对焊机容量75(kV·A) | 台班 | 0.09 | 110.7 |  | 10.37
32 | 热熔釜溶解车 | 台班 | 12.25 | 447.31 |  | 5477.67
| 小计 |  |  |  |  | 94137.09
四 | 主材
1 | 接地母线热镀锌圆钢 φ16 | m | 53.55 | 12.93 |  | 692.4
2 | 铝板标志板Φ800×3mm | 块 | 20 | 266.55 |  | 5331
3 | 铝板标志板□800×3mm | 块 | 15 | 315.04 |  | 4725.6
4 | 铝板标志板□2800×1500×3mm | 块 | 2 | 1800 |  | 3600
5 | 铝板标志板□5500×2800×3mm | 块 | 8 | 6267.8 |  | 50142.4
6 | 铝板标志板739×3mm(八角形) | 块 | 5 | 405 |  | 2025
7 | 镀锌钢管标志杆Φ89×4.5×H2500mm | 套 | 10 | 227.18 |  | 2271.8
8 | 镀锌钢管标志杆Φ89×4.5×H3300mm | 套 | 15 | 318.04 |  | 4770.6
9 | 角钢接地极∠50×50×5mm | 根 | 35.7 | 34.45 |  | 1229.87
10 | 镀锌钢管单悬臂杆H=6.48m,立柱Φ273×10mm、单横梁Φ152×10mm | 套 | 2 | 3800 |  | 7600
工料机汇总表
工程名称：交通工程 |  |  |  |  | 第3页 共3页
序号 | 名称及规格 | 单位 | 数量 | 单价(元) |  | 合计(元)
11 | 镀锌钢管单悬臂杆H=8.13m,立柱Φ377×11mm、三横梁Φ152×10mm | 套 | 8 | 6450 |  | 51600
| 小计 |  |  |  |  | 133988.67
合计 | [5 empty] | 395589.49

## 07分部分项工程量清单综合单价分析表【交通工程】_5
分部分项工程量清单综合单价分析表
工程名称：交通工程 | [9 empty] | 第 1 页 共 4 页
序号 | 项目编码 | 项目名称 | 单位 | 工程量 | 其 中： | [6 empty] | 综合单价
[5 empty] | 人工费 | 材料费 | 机械费 | 管理费 | 利润 |  | 小计
| 040205004001 | R=80cm 圆形标志板安装 | 块 | 20 | 39.6 |  | 161.32 | 22.82 | 30.14 |  | 520.43
1 | D2-5-21 | 标志板安装 单块面积 1m2内 | 块 | 20 | 39.6 | 266.55 | 161.32 | 22.82 | 30.14 |  | 520.43 | 520.43元/块
| 040205004002 | □800×800mm 方形标志板安装 | 块 | 15 | 39.6 |  | 161.32 | 22.82 | 30.14 |  | 568.92
2 | D2-5-21 | 标志板安装 单块面积 1m2内 | 块 | 15 | 39.6 | 315.04 | 161.32 | 22.82 | 30.14 |  | 568.92 | 568.92元/块
| 040205004003 | 739×739mm 八角形标志板安装 | 块 | 5 | 39.6 |  | 161.32 | 22.82 | 30.14 |  | 658.88
3 | D2-5-21 | 标志板安装 单块面积 1m2内 | 块 | 5 | 39.6 | 405 | 161.32 | 22.82 | 30.14 |  | 658.88 | 658.88元/块
| 040205004004 | □2.8m×1.5m 矩形标志板安装 | 块 | 2 | 372.24 |  | 717.95 | 123.85 | 163.53 |  | 3177.57
4 | D2-5-27 | 标志板安装 单块面积 12m2外 | 块 | 2 | 372.24 | 1800 | 717.95 | 123.85 | 163.53 |  | 3177.57 | 3177.57元/块
| 040205004005 | □5.5m×2.8m 矩形标志板安装 | 块 | 8 | 372.24 |  | 717.95 | 123.85 | 163.53 |  | 7645.37
5 | D2-5-27 | 标志板安装 单块面积 12m2外 | 块 | 8 | 372.24 | 6267.8 | 717.95 | 123.85 | 163.53 |  | 7645.37 | 7645.37元/块
| 040205003001 | 单柱标杆基础 | 座 | 24 | 125.34 | 447.63 | 48.08 | 26.46 | 26.01 |  | 673.52
6 | D3-1-4 换 | 现浇基础 混凝土 合并制作子目 普通预拌混凝土 碎石粒径综合考虑 C30 | 10m3 | 1.2096 | 38.07 | 246.49 | 25.25 | 10.02 | 9.5 |  | 329.32 | 673.52元/座
| D3-6-3 | 钢筋制作、安装 圆钢 φ10mm以内 | t | 0.084 | 3.58 | 19.78 | 0.4 | 0.63 | 0.6 |  | 24.98
| D3-6-5 | 钢筋制作、安装 带肋钢筋 φ10-25mm | t | 0.1536 | 4.4 | 35.34 | 0.42 | 0.76 | 0.72 |  | 41.64
| D3-6-7 | 铁件制作、安装 预埋铁件 | t | 0.5664 | 62.6 | 146.03 | 8.41 | 11.23 | 10.65 |  | 238.91
| D1-1-10 | 人工挖沟槽土方 一、二类土 深度在2m内 | 100m3天然密实方 | 0.01872 | 2.43 |  |  | 0.31 | 0.37 |  | 3.11
分部分项工程量清单综合单价分析表
工程名称：交通工程 | [9 empty] | 第 2 页 共 4 页
序号 | 项目编码 | 项目名称 | 单位 | 工程量 | 其 中： | [6 empty] | 综合单价
[5 empty] | 人工费 | 材料费 | 机械费 | 管理费 | 利润 |  | 小计
| D1-1-33 | 挖掘机挖沟槽、基坑土方 一、二类土 | 1000m3天然密实方 | 0.035568 | 1.06 |  | 6.65 | 0.97 | 1.16 |  | 9.83
| D1-1-133 | 回填土 夯实机夯实 槽、坑 | 100m3压实方 | 0.25344 | 12.98 |  | 2.44 | 1.94 | 2.31 |  | 19.68
| D1-1-53 | 自卸汽车运土方 运距1km内 | 1000m3天然密实方 | 0.012096 |  |  | 3.63 | 0.46 | 0.54 |  | 4.63
| D1-1-52 | 装载机装土 | 1000m3天然密实方 | 0.012096 | 0.22 |  | 0.89 | 0.14 | 0.17 |  | 1.42
| 040205003002 | 单柱标杆安装 H=2.5m | 根 | 10 | 39.6 | 10 | 28.36 | 7.72 | 10.19 |  | 323.05
7 | D2-5-6 | 信号灯杆、标志杆安装 单柱式杆 杆高3500mm内 | 套 | 10 | 39.6 | 237.18 | 28.36 | 7.72 | 10.19 |  | 323.05 | 323.05元/根
| 040205003003 | 单柱标杆安装 H=3.3m(3.25m) | 根 | 15 | 39.6 | 10 | 28.36 | 7.72 | 10.19 |  | 413.91
8 | D2-5-6 | 信号灯杆、标志杆安装 单柱式杆 杆高3500mm内 | 套 | 15 | 39.6 | 328.04 | 28.36 | 7.72 | 10.19 |  | 413.91 | 413.91元/根
| 040205003004 | 单悬臂标杆基础 | 座 | 10 | 1560.72 | 6873.33 | 807.79 | 361.8 | 355.27 |  | 9958.91
9 | D3-1-4 换 | 现浇基础 混凝土 合并制作子目 普通预拌混凝土 碎石粒径综合考虑 C30 | 10m3 | 10.4 | 785.52 | 5086.27 | 521.08 | 206.7 | 195.99 |  | 6795.56 | 9958.91元/座
| D3-6-3 | 钢筋制作、安装 圆钢 φ10mm以内 | t | 0.272 | 27.82 | 153.72 | 3.1 | 4.89 | 4.64 |  | 194.16
| D3-6-5 | 钢筋制作、安装 带肋钢筋 φ10-25mm | t | 0.854 | 58.73 | 471.52 | 5.6 | 10.18 | 9.65 |  | 555.66
| D3-6-7 | 铁件制作、安装 预埋铁件 | t | 1.8777 | 498.04 | 1161.83 | 66.89 | 89.37 | 84.74 |  | 1900.87
| D1-1-10 | 人工挖沟槽土方 一、二类土 深度在2m内 | 100m3天然密实方 | 0.108 | 33.7 |  |  | 4.25 | 5.06 |  | 43.01
| D1-1-33 | 挖掘机挖沟槽、基坑土方 一、二类土 | 1000m3天然密实方 | 0.2052 | 14.63 |  | 92.02 | 13.45 | 16 |  | 136.1
分部分项工程量清单综合单价分析表
工程名称：交通工程 | [9 empty] | 第 3 页 共 4 页
序号 | 项目编码 | 项目名称 | 单位 | 工程量 | 其 中： | [6 empty] | 综合单价
[5 empty] | 人工费 | 材料费 | 机械费 | 管理费 | 利润 |  | 小计
| D1-1-133 | 回填土 夯实机夯实 槽、坑 | 100m3压实方 | 1.12 | 137.71 |  | 25.83 | 20.62 | 24.53 |  | 208.7
| D1-1-53 | 自卸汽车运土方 运距1km内 | 1000m3天然密实方 | 0.104 |  |  | 74.86 | 9.44 | 11.23 |  | 95.53
| D1-1-52 | 装载机装土 | 1000m3天然密实方 | 0.104 | 4.58 |  | 18.4 | 2.9 | 3.45 |  | 29.33
| 040205003005 | 单悬臂标杆安装 H=6.48m | 根 | 2 | 89.1 |  | 139 | 25.91 | 34.22 |  | 4088.23
10 | D2-5-10 | 信号灯杆、标志杆安装 单悬臂杆(L杆)安装 杆高6000mm外 | 套 | 2 | 89.1 | 3800 | 139 | 25.91 | 34.22 |  | 4088.23 | 4088.23元/根
| 040205003006 | 单悬臂标杆安装 H=8.13m | 根 | 8 | 89.1 |  | 139 | 25.91 | 34.22 |  | 6738.23
11 | D2-5-10 | 信号灯杆、标志杆安装 单悬臂杆(L杆)安装 杆高6000mm外 | 套 | 8 | 89.1 | 6450 | 139 | 25.91 | 34.22 |  | 6738.23 | 6738.23元/根
| 040205006001 | 路面标线 | m2 | 1360.64 | 5.43 | 59.96 | 15.06 | 2.33 | 3.07 |  | 85.86
12 | D2-5-33 | 热熔标线 震荡型 | 10m2 | 136.064 | 5.43 | 59.96 | 15.06 | 2.33 | 3.07 |  | 85.86 | 85.86元/m2
| 040205007001 | 路面标记 | m2 | 71.6 | 5.17 | 24.13 | 3.73 | 1.01 | 1.34 |  | 35.38
13 | D2-5-35 | 箭头 加温溶剂型漆 | 10m2 | 7.16 | 5.17 | 24.13 | 3.73 | 1.01 | 1.34 |  | 35.38 | 35.38元/m2
| 040205007002 | 路面标记 | m2 | 23.94 | 8.27 | 15.08 | 4.09 | 1.41 | 1.86 |  | 30.71
14 | D2-5-38 | 文字、字符、图形标记 加温溶剂型漆 | 10m2 | 2.394 | 8.27 | 15.08 | 4.09 | 1.41 | 1.86 |  | 30.71 | 30.71元/m2
| 040205018001 | 警示柱 | 根 | 4 | 25.19 | 174.75 | 15.32 | 4.6 | 6.08 |  | 225.94
15 | D2-5-52 换 | 警示柱 换为【普通预拌混凝土C30】 | 个 | 4 | 25.19 | 174.75 | 15.32 | 4.6 | 6.08 |  | 225.94 | 225.94元/根
| 040806001001 | 接地极 | 根 | 34 | 30.49 | 5.69 | 10.69 | 11.84 | 8.24 |  | 103.12
16 | 借C4-9-3 | 接地极(板)制作、安装 角钢接地极 普通土 | 根 | 34 | 30.49 | 41.86 | 10.69 | 11.84 | 8.24 |  | 103.12 | 103.12元/根
分部分项工程量清单综合单价分析表
工程名称：交通工程 | [9 empty] | 第 4 页 共 4 页
序号 | 项目编码 | 项目名称 | 单位 | 工程量 | 其 中： | [6 empty] | 综合单价
[5 empty] | 人工费 | 材料费 | 机械费 | 管理费 | 利润 |  | 小计
| 030409002001 | 接地母线 | m | 51 | 38.54 | 0.31 | 0.42 | 11.2 | 7.79 |  | 71.83
17 | 借C4-9-19 | 接地母线敷设 户外接地母线敷设 | 10m | 5.1 | 38.54 | 13.89 | 0.42 | 11.2 | 7.79 |  | 71.83 | 71.83元/m
| 030409008001 | 等电位端子箱、测试板 | 块 | 34 | 73.85 | 4.37 | 0.48 | 21.36 | 14.87 |  | 114.93
18 | 借C4-9-76 | 接地测试板制作、安装 | 处 | 34 | 73.85 | 4.37 | 0.48 | 21.36 | 14.87 |  | 114.93 | 114.93元/块

## 01单位工程费汇总表【交通疏解】_4
单位工程费汇总表
工程名称：交通疏解 |  |  |  | 第 1 页 共 1 页
序号 | 项目名称 | 计算基础 | 费率(%) |  | 金额:(元)
1 | 分部分项合计 | 分部分项合计 |  |  | 334691.33
2 | 措施合计 | 绿色施工安全防护措施费+其他措施费 |  |  | 14218.87
2.1 | 绿色施工安全防护措施费 | 安全及文明施工措施费 |  |  | 10350.82
2.2 | 其他措施费 | 其他措施费 |  |  | 3868.05
3 | 其他项目 | 其他项目合计 |  |  | 3763.94
3.1 | 暂列金额(不包括计日工) | 暂列金额
3.2 | 暂估价 | 暂估价合计
3.3 | 计日工 | 计日工
3.4 | 总承包服务费 | 总承包服务费
3.5 | 预算包干费 | 预算包干费 |  |  | 3763.94
3.6 | 工程优质费 | 工程优质费
3.7 | 概算幅度差 | 概算幅度差
3.8 | 索赔费用 | 索赔费用
3.9 | 现场签证费用 | 现场签证费用
3.10 | 其他费用 | 其他费用
4 | 税前工程造价 | 分部分项合计+措施合计+其他项目 |  |  | 352674.14
5 | 增值税销项税额 | 分部分项合计+措施合计+其他项目 | 9 |  | 31740.67
6 | 总造价 | 分部分项合计+措施合计+其他项目+增值税销项税额 |  |  | 384414.81
7 | 人工费 | 分部分项人工费+技术措施项目人工费 |  |  | 52226.71
合 计：叁拾捌万肆仟肆佰壹拾肆元捌角壹分

## 02分部分项工程量清单计价表【交通疏解】_4
分部分项工程量清单计价表
工程名称：交通疏解 | [6 empty] | 第 1 页 共 10 页
序号 | 项目编码 | 项目名称 | 项目特征 | 计量单位 | 工程数量 | 金额（元）
[6 empty] | 综合单价 |  | 合价
|  | 配电箱 | [5 empty] | 17734.9
1 | 040801010001 | 交通监控配电箱安装 | 1、名称:交通信号配电箱 2、安装方式:落地式 3、304不锈钢防水箱体，箱内需包含所有电器元件、接线端子，3C认证，防护等级IP65 4、采购、运输、保管、安装、接地、接线、调试 5、其他 6、综合单价已包含按设计及施工规范施工等一切费用 | 台 | 1 | 5917.65 |  | 5917.65
2 | 040303002001 | 控制箱及配电箱基础制作、安装 | 1、名称：箱基础 2、钢筋混凝土基础：混凝土强度等级C30 3、M14地脚螺栓、φ8钢筋钢筋制安 4、接地连接线：热镀锌圆钢 φ16,L＝1500mm(1根/套) 5、接地极：热镀锌角钢∠50*50*5,L＝2500mm(1根/套) 6、具体详见施工大样图 7、挖填土方、余土装卸 8、采购、运输、保管、制作、安装 9、其他 10、综合单价已包含按设计及施工规范施工等一切费用 | m3 | 0.77 | 1758.6 |  | 1354.12
3 | 040205015001 | 交通信号控制机安装 | 1、名称:交通信号控制机 2、安装方式:落地式 3、功能:多相位、多时段、约定、手动、暂停、黄闪、基本控制,可控硅64路输出,中文液晶操作面板,带GPS联网;右转弯信号灯可运行独立的信号周期 4、采购、运输、保管、安装、接地、接线、调试 5、其他 6、综合单价已包含按设计及施工规范施工等一切费用 | 台 | 1 | 10463.13 |  | 10463.13
4 | 040806001004 | 接地极 | 1.名称:接地极 2.材质:角钢接地极 3.规格:50*50*5 L=2.5m角钢热镀锌 4.土质:普通土 | 根 | 0
|  | 8米机动车悬臂信号灯 | [5 empty] | 81205.11
5 | 040101003001 | 挖沟槽土方 | 1、名称:挖一般土方 2、深度:4m内 3、土质:综合 4、其他 5、综合单价已包含按设计及施工规范施工等一切费用 | m3 | 28.21 | 8.77 |  | 247.4
本页小计 | [7 empty] | 17982.3
分部分项工程量清单计价表
工程名称：交通疏解 | [6 empty] | 第 2 页 共 10 页
序号 | 项目编码 | 项目名称 | 项目特征 | 计量单位 | 工程数量 | 金额（元）
[6 empty] | 综合单价 |  | 合价
6 | 040103001001 | 回填土 | 1、回填原土 2、按设计要求夯实槽坑 3、回填、夯实 4、其他 5、综合单价已包含按设计及施工规范施工等一切费用 | m3 | 18.528 | 18.63 |  | 345.18
7 | 040103002001 | 余方弃置 | 1、余方弃置 2、运距2km内 3、装车、运输 4、其他 5、综合单价已包含按设计及施工规范施工等一切费用 | m3 | 9.682 | 14.02 |  | 135.74
8 | 040303002002 | 8米信号灯悬臂灯基础制作 | 1、混凝土强度等级:C30 2、基础尺寸:1100*1100*2000mm 3、具体详见施工大样图 4、采购、运输、保管、制作、浇筑 5、其他 6、综合单价已包含按设计及施工规范施工等一切费用 | m3 | 9.68 | 653.42 |  | 6325.11
9 | 040901009001 | 预埋铁件制作安装 | 1、材料种类:地脚螺栓,45#钢 2.材料规格:M22*1680 3、具体详见施工大样图 4、采购、运输、保管、制作、安装、接地 5、其他 6、综合单价已包含按设计及施工规范施工等一切费用 | t | 0.16 | 8176.16 |  | 1308.19
10 | 040901001001 | 现浇构件钢筋制作安装 | 1、材料种类:现浇构件箍筋 圆钢 φ12 2、具体详见施工大样图 3、采购、运输、保管、制作、安装、接地 4、其他 5、综合单价已包含按设计及施工规范施工等一切费用 | t | 0.024 | 6884.01 |  | 165.22
11 | 040501004001 | 塑料弯管安装 | 1、型号、规格:HDPE-DN90*4.0mm 2、敷设方式:灯基础内 3、附件:连接配件 4、管径及壁厚根据国家标准用卡尺量度，不允许负公差 5、采购、运输、保管、安装、穿线、调试 6、其他 7、综合单价已包含按设计及施工规范施工等一切费用 | m | 6.6 | 33.31 |  | 219.85
12 | 040901009002 | 预埋铁件制作安装 | 1.材料种类:圆钢 2.材料规格:∅10 | t | 0
本页小计 | [7 empty] | 8499.29
分部分项工程量清单计价表
工程名称：交通疏解 | [6 empty] | 第 3 页 共 10 页
序号 | 项目编码 | 项目名称 | 项目特征 | 计量单位 | 工程数量 | 金额（元）
[6 empty] | 综合单价 |  | 合价
13 | 040901009003 | 预埋铁件 | 1.材料种类:钢板 2.材料规格:600*600*12 | t | 0
14 | 040806001001 | 接地极制作安装 | 1、名称:接地极 2、规格:热镀锌角钢∠50*50*5,L＝2500mm(1根/套) 3、土质:普通土 4、具体详见施工大样图 5、采购、运输、保管、制作、安装、接地 6、其他 7、综合单价已包含按设计及施工规范施工等一切费用 | 根 | 4 | 101.06 |  | 404.24
15 | 030409002001 | 接地母线制作安装 | 1、名称：户外接地母线 2、规格：热镀锌圆钢 φ16,L＝1500mm(1根/套) 3、具体详见施工大样图 4、采购、运输、保管、制作、安装、接地 5、其他 6、综合单价已包含按设计及施工规范施工等一切费用 | m | 6 | 69.89 |  | 419.34
16 | 030409008004 | 接地片制作安装 | 1、名称:接地片 2、材质:热镀锌 3、规格:-40*200*5 4、具体详见施工大样图 5、采购、运输、保管、制作、安装、接地 6、其他 7、综合单价已包含按设计及施工规范施工等一切费用 | 块 | 4 | 111.21 |  | 444.84
17 | 040205014001 | 8米悬臂信号灯杆 | 1、类型:8米机车悬臂信号灯 2、立柱式灯杆:φ290~330*8*6800mm 横柱式灯杆:φ80~250*6*8000mm 3、灯杆材质:采用热镀锌防腐处理,表面各喷涂二遍环氧富锌底漆和银色调和漆,渡锌量600g/m2 4、具体详见施工大样图 5、采购、运输、保管、安装、接地、接线、调试 6、其他 7、综合单价已包含按设计及施工规范施工等一切费用 | 根 | 4 | 8936.31 |  | 35745.24
本页小计 | [7 empty] | 37013.66
分部分项工程量清单计价表
工程名称：交通疏解 | [6 empty] | 第 4 页 共 10 页
序号 | 项目编码 | 项目名称 | 项目特征 | 计量单位 | 工程数量 | 金额（元）
[6 empty] | 综合单价 |  | 合价
18 | 040205014002 | 机动车三灯组信号灯具 | 1.类型:机动车三灯组信号灯具 2.灯具规格：3-Φ400, LED光源"红黄绿"箭头三灯组,单灯功率30W，使用后程显示黄灯一体化倒计时器的灯具 3、具体详见施工大样图 4、采购、运输、保管、安装、接地、接线、调试 5、其他 6、综合单价已包含按设计及施工规范施工等一切费用 | 套 | 12 | 2953.73 |  | 35444.76
|  | 3.5m机动车信号灯立杆 | [5 empty] | 47470.25
19 | 040101003003 | 挖基坑土方 | 1、名称:挖一般土方 2、深度:2m内 3、土质:综合 4、其他 5、综合单价已包含按设计及施工规范施工等一切费用 | m3 | 19.896 | 8.29 |  | 164.94
20 | 040103001003 | 回填土 | 1、回填原土 2、按设计要求夯实槽坑 3、回填、夯实 4、其他 5、综合单价已包含按设计及施工规范施工等一切费用 | m3 | 14.496 | 18.63 |  | 270.06
21 | 040103002003 | 余方弃置 | 1、余方弃置 2、运距2km内 3、装车、运输 4、其他 5、综合单价已包含按设计及施工规范施工等一切费用 | m3 | 5.4 | 14.02 |  | 75.71
22 | 040303002004 | 3.5米人行信号灯基础制作 | 1、混凝土强度等级:C30 2、基础尺寸:600*600*1000mm 3、具体详见施工大样图 4、采购、运输、保管、制作、浇筑 5、其他 6、综合单价已包含按设计及施工规范施工等一切费用 | m3 | 4.32 | 653.42 |  | 2822.77
23 | 040308001002 | 3.5米人行信号灯保护层 | 1、砂浆配合比:10#水泥砂浆 2、厚度:250mm 3、具体详见施工大样图 4、采购、运输、保管、制作、浇筑 5、其他 6、综合单价已包含按设计及施工规范施工等一切费用 | m2 | 4.32 | 158.19 |  | 683.38
本页小计 | [7 empty] | 39461.62
分部分项工程量清单计价表
工程名称：交通疏解 | [6 empty] | 第 5 页 共 10 页
序号 | 项目编码 | 项目名称 | 项目特征 | 计量单位 | 工程数量 | 金额（元）
[6 empty] | 综合单价 |  | 合价
24 | 040205014005 | 3.5m机动车信号灯立杆 | 1、类型:3.5m人行车信号灯立杆 2、立柱式灯杆:φ89*4*3500mm 3、灯杆材质:采用热镀锌防腐处理,表面各喷涂二遍环氧富锌底漆和银色调和漆,渡锌量600g/m2 4、具体详见施工大样图 5、采购、运输、保管、安装、接地、接线、调试 6、其他 7、综合单价已包含按设计及施工规范施工等一切费用 | 根 | 12 | 1295.87 |  | 15550.44
25 | 040205014006 | 人行横道二灯组信号灯具 | 1、类型:人行横道二灯组信号灯具 2、灯具规格:2-φ300 LED光源,人行两灯组(红灯立、绿灯动态行人),单灯功率8W 3、配件安装:盲人过街提示器（人行信号灯内置式），音量可以分时段调控音量。 4、具体详见施工大样图 5、采购、运输、保管、安装、接地、接线、调试 6、其他 7、综合单价已包含按设计及施工规范施工等一切费用 | 套 | 12 | 1703.73 |  | 20444.76
26 | 040901001003 | 现浇构件钢筋制作安装 | 1、材料种类:现浇构件箍筋 圆钢 φ8 2、具体详见施工大样图 3、采购、运输、保管、制作、安装、接地 4、其他 5、综合单价已包含按设计及施工规范施工等一切费用 | t | 0.36 | 7138.28 |  | 2569.78
27 | 040901009009 | 预埋铁件制作安装 | 1、材料种类:地脚螺栓,45#钢 2.材料规格:M18*1130 3、具体详见施工大样图 4、采购、运输、保管、制作、安装、接地 5、其他 6、综合单价已包含按设计及施工规范施工等一切费用 | t | 0.108 | 10029.19 |  | 1083.15
28 | 040901009010 | 预埋铁件 | 1.材料种类:基础法兰盘 2.材料规格:400*400*6 | t | 0
29 | 040901007002 | 型钢 | 1.材料种类:基础法兰盘 2.材料规格:400*400*6 | t | 0
本页小计 | [7 empty] | 39648.13
分部分项工程量清单计价表
工程名称：交通疏解 | [6 empty] | 第 6 页 共 10 页
序号 | 项目编码 | 项目名称 | 项目特征 | 计量单位 | 工程数量 | 金额（元）
[6 empty] | 综合单价 |  | 合价
30 | 040806001003 | 接地极制作安装 | 1、名称:接地极 2、规格:热镀锌角钢∠50*50*5,L＝2500mm(1根/套) 3、土质:普通土 4、具体详见施工大样图 5、采购、运输、保管、制作、安装、接地 6、其他 7、综合单价已包含按设计及施工规范施工等一切费用 | 根 | 12 | 101.06 |  | 1212.72
31 | 040806002002 | 接地母线制作安装 | 1、名称：户外接地母线 2、规格：热镀锌圆钢 φ16,L＝1500mm(1根/套) 3、具体详见施工大样图 4、采购、运输、保管、制作、安装、接地 5、其他 6、综合单价已包含按设计及施工规范施工等一切费用 | m | 18 | 69.89 |  | 1258.02
32 | 030409008002 | 接地片制作安装 | 1、名称:接地片 2、材质:热镀锌 3、规格:-40*200*5 4、具体详见施工大样图 5、采购、运输、保管、制作、安装、接地 6、其他 7、综合单价已包含按设计及施工规范施工等一切费用 | 块 | 12 | 111.21 |  | 1334.52
|  | 灯具、电缆、管 | [5 empty] | 172154.67
33 | 040101002001 | 挖沟槽土方 | 1、名称:挖一般土方 2、深度:2m内 3、土质:综合 4、其他 5、综合单价已包含按设计及施工规范施工等一切费用 | m3 | 258.35 | 9.29 |  | 2400.07
34 | 040103001005 | 回填方 | 1、回填原土 2、按设计要求夯实槽坑 3、回填、夯实 4、其他 5、综合单价已包含按设计及施工规范施工等一切费用 | m3 | 169.07 | 18.63 |  | 3149.77
35 | 040103002005 | 余方弃置 | 1、余方弃置 2、运距2km内 3、装车、运输 4、其他 5、综合单价已包含按设计及施工规范施工等一切费用 | m3 | 90.28 | 14.02 |  | 1265.73
本页小计 | [7 empty] | 10620.83
分部分项工程量清单计价表
工程名称：交通疏解 | [6 empty] | 第 7 页 共 10 页
序号 | 项目编码 | 项目名称 | 项目特征 | 计量单位 | 工程数量 | 金额（元）
[6 empty] | 综合单价 |  | 合价
36 | 040503002001 | 回填方（石粉） | 1、回填石灰 2、按设计要求夯实槽坑 3、采购、运输、保管、回填、夯实 4、其他 5、综合单价已包含按设计及施工规范施工等一切费用 | m3 | 4.79 | 130.53 |  | 625.24
37 | 030411001005 | 5×DN80×4.0镀锌无缝钢管电缆保护管敷设 | 1、型号、规格:DN80 2、敷设方式:室外埋地 3、壁厚：4.0mm 4、附件:连接配件 5、管径及壁厚根据国家标准用卡尺量度，不允许负公差 6、采购、运输、保管、安装、接地、穿线、调试 7、其他 8、综合单价已包含按设计及施工规范施工等一切费用 | m | 95.78 | 717.79 |  | 68749.93
38 | 040205002003 | HDPE90电缆保护管敷设 | 1、型号、规格:DN90×4.0mm 2、敷设方式:室外埋地 3、附件:连接配件 4、管径及壁厚根据国家标准用卡尺量度，不允许负公差 5、采购、运输、保管、安装、穿线、调试 6、其他 7、综合单价已包含按设计及施工规范施工等一切费用 | m | 336.76 | 39.26 |  | 13221.2
39 | 030411001004 | HDPE75电缆保护管敷设 | 1、型号、规格:DN75×4.0mm 2、敷设方式:室外绿化带（停车带）埋地 3、附件:连接配件 4、管径及壁厚根据国家标准用卡尺量度，不允许负公差 5、含C30防盗混凝土块，间隔及规格按设计要求 6、采购、运输、保管、安装、穿线、调试 7、其他 8、综合单价已包含按设计及施工规范施工等一切费用 | m | 437.48 | 35.06 |  | 15338.05
40 | 030411001003 | φ40PVC塑料管敷设 | 1、名称:PVC管 2、型号、规格:DN40 3、敷设方式:埋地 4、附件:连接配件 5、管径及壁厚根据国家标准用卡尺量度，不允许负公差 6、采购、运输、保管、安装、调试 7、其他 8、综合单价已包含按设计及施工规范施工等一切费用 | m | 5.53 | 21.82 |  | 120.66
本页小计 | [7 empty] | 98055.08
分部分项工程量清单计价表
工程名称：交通疏解 | [6 empty] | 第 8 页 共 10 页
序号 | 项目编码 | 项目名称 | 项目特征 | 计量单位 | 工程数量 | 金额（元）
[6 empty] | 综合单价 |  | 合价
41 | 030408001005 | VV-0.6/1kV-1x16mm2电力电缆敷设 | 1、材质:铜芯 2、安装部位：埋地管内 3、电压等级(kV):详图 4、电缆及电缆头采购、运输、保管、安装、接地、接线、调试 5、其他 6、综合单价已包含按设计及施工规范施工等一切费用 | m | 294.23 | 19.84 |  | 5837.52
42 | 030408001002 | VV-0.6/1kV-3x4mm2电力电缆敷设 | 1、材质:铜芯 2、安装部位：埋地管内 3、电压等级(kV):详图 4、采购、运输、保管、安装、接地、接线、调试 5、其他 6、综合单价已包含按设计及施工规范施工等一切费用 | m | 9.77 | 14.99 |  | 146.45
43 | 030408001006 | VV-0.6/1kV-5x16mm2电力电缆敷设 | 1、材质:铜芯 2、安装部位：埋地管内 3、电压等级(kV):详图 4、电缆及电缆终端头、中间头采购、运输、保管、安装、接地、接线、调试 5、其他 6、综合单价已包含按设计及施工规范施工等一切费用 | m | 455.59 | 80.09 |  | 36488.2
44 | 030411004001 | RVV-7x1.5mm2管内穿线 | 1、材质:铜芯 2、安装部位：埋地管内或灯杆内 3、采购、运输、保管、安装、接地、接线、调试 4、其他 5、综合单价已包含按设计及施工规范施工等一切费用 | m | 1498.3 | 16.56 |  | 24811.85
|  | 井 | [5 empty] | 16126.4
45 | 040101003004 | 挖沟槽土方 | 1、名称:挖一般土方 2、深度:2m内 3、土质:综合 4、其他 5、综合单价已包含按设计及施工规范施工等一切费用 | m3 | 44.73 | 8.29 |  | 370.81
46 | 040103001004 | 回填方 | 1、回填原土 2、按设计要求夯实槽坑 3、回填、夯实 4、其他 5、综合单价已包含按设计及施工规范施工等一切费用 | m3 | 29.07 | 18.63 |  | 541.57
本页小计 | [7 empty] | 68196.4
分部分项工程量清单计价表
工程名称：交通疏解 | [6 empty] | 第 9 页 共 10 页
序号 | 项目编码 | 项目名称 | 项目特征 | 计量单位 | 工程数量 | 金额（元）
[6 empty] | 综合单价 |  | 合价
47 | 040103002004 | 余方弃置 | 1、余方弃置 2、运距2km内 3、装车、运输 4、其他 5、综合单价已包含按设计及施工规范施工等一切费用 | m3 | 15.66 | 14.02 |  | 219.55
48 | 040205001005 | 电缆检查井砌筑 | 1、井室净空尺寸(m):700x700x1000mm 2、墙身采用M5水泥砂浆砌筑MU10砖 墙厚180mm 3、C15混凝土垫层 厚100mm 4、C25混凝土井圈 厚150mm 5、墙身抹面 MU7.5水泥砂浆 6、高分子树脂模压井盖（重型） 7、UPVCφ160渗水管 8、采购、运输、保管、制作、安装 9、其他 10、综合单价已包含按设计及施工规范施工等一切费用 | 座 | 1 | 1045.57 |  | 1045.57
49 | 040205001006 | 2号接线井砌筑 | 1、名称:2号接线井 2、井室净空尺寸(m):800x600x1300mm 3、C15混凝土垫层 100mm厚 4、砌筑 墙厚180mm 5、C30预制盖板 120mm厚 6、墙身采用1:2水泥砂浆批荡2cm 7、标志牌安装 8、高分子树脂模压井盖:700*700*50mm（重型） 9、预埋铁件、电缆铁架 10、UPVCφ160渗水管 11、具体详见施工大样图 12、采购、运输、保管、制作、安装 12、其他 14、综合单价已包含按设计及施工规范施工等一切费用 | 座 | 10 | 1394.89 |  | 13948.9
50 | 040501004002 | 渗水管 | 1.材质及规格:upvc管DN160 2.连接形式:对口套承插式连接 3.管内回填材料:管内填渗水碎石 | m | 0
51 | 040503003001 | 金属支架制作、安装 | 1.支架材质:角钢电缆支架 2.预埋件材质及规格:40*40*4 | t | 0
|  | 措施项目 | [5 empty] | 3868.05
52 | 041102002001 | 灯座基础模板 | 1.构件类型:基础 | m2 | 64 | 56.4 |  | 3609.6
53 | 041102001001 | 垫层模板 | 1.构件类型:垫层 | m2 | 5.94 | 43.51 |  | 258.45
本页小计 | [7 empty] | 19082.07
分部分项工程量清单计价表
工程名称：交通疏解 | [6 empty] | 第 10 页 共 10 页
合 计 | [7 empty] | 338559.38

## 03措施项目清单计价表【交通疏解】_4
措施项目清单计价表
工程名称：交通疏解 |  |  | 第 1 页 共 1 页
序号 | 项目名称 | 取费基数 |  | 费率（%） | 金额（元）
1 | 绿色施工安全防护措施费 |  |  |  | 10350.82
1.1 | 综合脚手架
1.2 | 靠脚手架安全挡板
1.3 | 围尼龙编制布
1.4 | 桥梁支架
1.5 | 施工现场围挡和临时占地围挡
1.6 | 施工围挡照明
1.7 | 独立安全防护挡板
1.8 | 吊装设备基础
LSSGCSF00001 | 绿色施工安全防护措施费 | 分部分项人工费+分部分项机具费 |  | 16.50 | 10350.82
2 | 措施其他项目 |  |  |  | 3868.05
2.11 | 模板工程 |  |  |  | 3868.05
041102002001 | 灯座基础模板 |  |  |  | 3609.6
041102001001 | 垫层模板 |  |  |  | 258.45
粤041109009001 | 文明工地增加费 | 分部分项人工费+分部分项机具费 |  | 0.00
041109002001 | 夜间施工增加费 |  |  | 20.00
041109005001 | 交通疏解员增加费 |  |  | 15.00
041108001001 | 地下管线交叉降效费 |  |  | 0.00
粤041109008001 | 赶工措施费 | 分部分项人工费+分部分项机具费 |  | 0.00
QTFY00000001 | 其他费用
2.7 | 围堰工程
2.8 | 材料二次运输
2.9 | 井点降水工程
2.10 | 施工护栏
2.11 | 监测量控工程
合计 |  |  |  |  | 14218.87

## 04措施项目费分析表【交通疏解】_4
措施项目费分析表
工程名称：交通疏解 | [7 empty] | 第 1 页 共 2 页
序号 | 名称 | 单位 | 数 量 | 金 额（元）
|  |  |  | 人工费 | 材料费 | 机械费 | 管理费 |  | 利润 | 小计
1 | 绿色施工安全防护措施费 | [8 empty] | 10350.82
1.1 | 综合脚手架 | 项 | 1
|  | 项 | 1
1.2 | 靠脚手架安全挡板 | 项 | 1
|  | 项 | 1
1.3 | 围尼龙编制布 | 项 | 1
|  | 项 | 1
1.4 | 桥梁支架 | 项 | 1
|  | 项 | 1
1.5 | 施工现场围挡和临时占地围挡 | 项 | 1
|  | 项 | 1
1.6 | 施工围挡照明 | 项 | 1
|  | 项 | 1
1.7 | 独立安全防护挡板 | 项 | 1
|  | 项 | 1
1.8 | 吊装设备基础 | 项 | 1
|  | 项 | 1
LSSGCSF00001 | 绿色施工安全防护措施费 | 项 | 1 |  | 10350.82 |  |  |  |  | 10350.82
2 | 措施其他项目 | [8 empty] | 3868.05
2.11 | 模板工程 | 项 | 1 | 1994.61 | 933.74 | 218.13 | 389.77 |  | 331.89 | 3868.05
041102002001 | 灯座基础模板 | m2 | 64 | 30.07 | 12.29 | 3.2 | 5.86 |  | 4.99 | 56.4
D5-6-7 | 设备基础(单体在5m3以外) 复合木模 | 100m2 | 0.64 | 30.07 | 12.29 | 3.2 | 5.86 |  | 4.99 | 56.4
041102001001 | 垫层模板 | m2 | 5.94 | 11.86 | 24.83 | 2.23 | 2.48 |  | 2.11 | 43.51
D5-6-1 | 混凝土基础垫层 木模 | 100m2 | 0.06 | 11.86 | 24.83 | 2.23 | 2.48 |  | 2.11 | 43.52
粤041109009001 | 文明工地增加费 | 项 | 1
041109002001 | 夜间施工增加费 | 项 | 1
041109005001 | 交通疏解员增加费 | 项 | 1
041108001001 | 地下管线交叉降效费 | 项 | 1
措施项目费分析表
工程名称：交通疏解 | [7 empty] | 第 2 页 共 2 页
序号 | 名称 | 单位 | 数 量 | 金 额（元）
|  |  |  | 人工费 | 材料费 | 机械费 | 管理费 |  | 利润 | 小计
粤041109008001 | 赶工措施费 | 项 | 1
QTFY00000001 | 其他费用 | 项 | 1
2.7 | 围堰工程 | 项 | 1
|  | 项 | 1
2.8 | 材料二次运输 | 项 | 1
|  | 项 | 1
2.9 | 井点降水工程 | 项 | 1
|  | 项 | 1
2.10 | 施工护栏 | 项 | 1
|  | 项 | 1
2.11 | 监测量控工程 | 项 | 1
|  | 项 | 1
| 合计 | [8 empty] | 14218.87

## 05其他项目清单与计价汇总表【交通疏解】_4
其他项目清单与计价汇总表
工程名称：交通疏解 |  |  | 标段： |  | 第 1 页 共 1 页
序号 | 项目名称 | 金额（元） |  | 结算金额（元） |  | 备注
1 | 暂列金额 |  |  |  |  | 明细详见表-12-1
2 | 暂估价
2.1 | 材料暂估价 | — |  |  |  | 明细详见表-12-2
2.2 | 专业工程暂估价 |  |  |  |  | 明细详见表-12-3
3 | 计日工 |  |  |  |  | 明细详见表-12-4
4 | 总承包服务费 |  |  |  |  | 明细详见表-12-5
5 | 预算包干费 | 3763.94
6 | 工程优质费
7 | 概算幅度差
8 | 现场签证费用
9 | 索赔费用
10 | 其他费用
| 合 计 | 3763.94 |  |  |  | —
表—12

## 06工料机汇总表【交通疏解】_4
工料机汇总表
工程名称：交通疏解 |  |  |  |  | 第1页 共5页
序号 | 名称及规格 | 单位 | 数量 | 单价(元) |  | 合计(元)
一 | 人工
1 | 人工费 | 元 | 52226.69 | 1 |  | 52226.69
| 小计 |  |  |  |  | 52226.69
二 | 材料
1 | 白布 | kg | 30.18 | 2.75 |  | 83
2 | 板枋材综合 | m3 | 0.14 | 1592.08 |  | 227.35
3 | 标志牌塑料扁形 | 个 | 47.36 | 0.68 |  | 32.21
4 | 标准砖240×115×53 | 千块 | 5.41 | 290 |  | 1567.54
5 | 丙酮 | kg | 0.04 | 9.74 |  | 0.41
6 | 材料费调整 | 元 | -0.1 | 1 |  | -0.1
7 | 草板纸80# | 张 | 19.2 | 4.19 |  | 80.45
8 | 低碳钢焊条综合 | kg | 20.2 | 6.01 |  | 121.39
9 | 低碳钢焊条综合 | kg | 1.28 | 6.01 |  | 7.7
10 | 低碳钢焊条综合 | kg | 0.41 | 6.01 |  | 2.49
11 | 电力复合脂 | kg | 0.1 | 14.45 |  | 1.39
12 | 电气绝缘胶带18mm×10m×0.13mm | 卷 | 17.44 | 2.4 |  | 41.85
13 | 电气绝缘胶带18mm×10m×0.13mm | 卷 | 55.59 | 2.4 |  | 133.41
14 | 镀锡裸铜绞线16mm2 | kg | 0.2 | 63.75 |  | 12.75
15 | 镀锌扁钢综合 | kg | 7.18 | 5.28 |  | 37.91
16 | 镀锌低碳钢丝φ0.7~1.2 | kg | 0.01 | 5.38 |  | 0.06
17 | 镀锌低碳钢丝φ1.2~2.5 | kg | 3.28 | 5.38 |  | 17.66
18 | 镀锌低碳钢丝φ2.5~4.0 | kg | 9.59 | 5.38 |  | 51.59
19 | 镀锌低碳钢丝φ2.5~4.0 | kg | 2.19 | 5.38 |  | 11.77
20 | 镀锌钢板综合 | kg | 10.19 | 4.17 |  | 42.48
21 | 镀锌精制螺栓1平1弹垫 M6×100以内 | 十套 | 18.36 | 1.04 |  | 19.09
22 | 镀锌六角螺栓2平1弹垫 M10×100以内 | 十套 | 1.82 | 5.04 |  | 9.17
23 | 镀锌热轧圆盘条φ10以内 | kg | 2.3 | 5.14 |  | 11.84
24 | 防水粉 | kg | 0.28 | 2.1 |  | 0.6
25 | 防锈漆C53-1 | kg | 0.16 | 16.13 |  | 2.61
26 | 酚醛磁漆 | kg | 0.03 | 7.75 |  | 0.23
27 | 酚醛调和漆 | kg | 0.1 | 7.17 |  | 0.7
28 | 封铅含铅65% 含锡35% | kg | 8.11 | 26.42 |  | 214.31
29 | 复合木模板面板 | m2 | 1.25 | 29.91 |  | 37.52
30 | 复合普通硅酸盐水泥P.C 32.5 | t | 0.48 | 492.33 |  | 233.91
31 | 干混抹灰砂浆M20 | t | 0.16 | 339.06 |  | 54.55
32 | 钢板-40*50*5 | kg | 0.98 | 3.65 |  | 3.58
33 | 钢板15以内 | kg | 9.56 | 5.61 |  | 53.62
34 | 钢垫板1~2 | kg | 0.4 | 4.37 |  | 1.75
35 | 钢锯条 | 条 | 57.98 | 0.43 |  | 24.93
36 | 钢锯条 | 条 | 43.8 | 0.43 |  | 18.84
37 | 钢模板 | kg | 0.97 | 4.44 |  | 4.32
38 | 固定卡子φ90 | 个 | 4.12 | 3.03 |  | 12.48
39 | 焊锡膏 | kg | 0.62 | 47.01 |  | 28.93
40 | 焊锡丝综合 | kg | 0.23 | 7.69 |  | 1.77
41 | 合金钢钻头φ10 | 个 | 1.28 | 4.57 |  | 5.85
工料机汇总表
工程名称：交通疏解 |  |  |  |  | 第2页 共5页
序号 | 名称及规格 | 单位 | 数量 | 单价(元) |  | 合计(元)
42 | 灰砂砖240×115×53 | 千块 | 0.44 | 290 |  | 126.59
43 | 胶木线夹 | 个 | 8 | 0.4 |  | 3.2
44 | 胶粘剂 | kg | 0.04 | 1.88 |  | 0.07
45 | 接地端子板-40*200*5 | kg | 7.84 | 3.65 |  | 28.62
46 | 聚乙烯薄膜0.05 | m2 | 10.1 | 1.74 |  | 17.58
47 | 聚乙烯薄膜0.05 | m2 | 13.12 | 1.74 |  | 22.84
48 | 沥青绝缘漆 | kg | 0.8 | 6.2 |  | 4.93
49 | 沥青清漆 | kg | 62.21 | 6.45 |  | 401.24
50 | 零星卡具 | kg | 17.64 | 5.47 |  | 96.52
51 | 六角螺栓综合 | kg | 109.08 | 5.58 |  | 608.67
52 | 棉纱 | kg | 38.74 | 11.47 |  | 444.37
53 | 棉纱 | kg | 3.9 | 11.47 |  | 44.68
54 | 木支撑 | m3 | 0.22 | 1651.95 |  | 365.74
55 | 难燃塑料管接头40 | 个 | 1.14 | 0.99 |  | 1.13
56 | 普通预拌混凝土碎石粒径综合考虑 C15 | m3 | 2.03 | 446.86 |  | 906.72
57 | 普通预拌混凝土碎石粒径综合考虑 C20 | m3 | 15.3 | 457.16 |  | 6993.63
58 | 普通预拌混凝土碎石粒径综合考虑 C30 | m3 | 14.92 | 477.76 |  | 7127.08
59 | 普通预拌混凝土碎石粒径综合考虑 C30 | m3 | 3.34 | 477.76 |  | 1594.05
60 | 其他材料费 | 元 | 485.38 | 1 |  | 485.38
61 | 汽油综合 | kg | 18.13 | 8.76 |  | 158.8
62 | 汽油综合 | kg | 16.86 | 8.76 |  | 147.68
63 | 热轧圆盘条φ10以内 | t | 0.37 | 5483.24 |  | 2013.45
64 | 热轧圆盘条φ10以内 | t | 0 | 5483.24 |  | 19.19
65 | 热轧圆盘条φ12~25 | t | 0.03 | 5483.24 |  | 137.08
66 | 三色塑料带综合 | kg | 0.18 | 10.3 |  | 1.85
67 | 商品混凝土C25 | m³ | 0.91 | 467.46 |  | 424.92
68 | 渗水碎石 | m3 | 0.3 | 130 |  | 38.49
69 | 生石灰 | t | 0.17 | 400 |  | 68.92
70 | 湿拌地面砂浆M10 | m3 | 1.1 | 512.5 |  | 564.57
71 | 湿拌抹灰砂浆M20 | m3 | 0.28 | 542.5 |  | 154.07
72 | 湿拌砌筑浆M7.5 | m3 | 0.18 | 490 |  | 89.72
73 | 石屑 | m3 | 6.42 | 80 |  | 513.49
74 | 水 | m3 | 10.64 | 3.26 |  | 34.69
75 | 水 | m3 | 0.62 | 3.26 |  | 2.01
76 | 水 | m3 | 2.9 | 3.26 |  | 9.46
77 | 水砂纸 | 张 | 0.58 | 0.77 |  | 0.45
78 | 塑料薄膜 | m2 | 33.77 | 0.26 |  | 8.78
79 | 塑料排水管DN50 | m | 2.24 | 5.84 |  | 13.1
80 | 塑料软管D5 | m | 0.8 | 0.4 |  | 0.32
81 | 塑料手套ST型 | 个 | 2.1 | 13.72 |  | 28.81
82 | 塑料异型管D2.5~5 | m | 5 | 2.19 |  | 10.95
83 | 铁件综合 | kg | 210.48 | 4.84 |  | 1018.74
84 | 铁砂布0~2# | 张 | 1 | 0.94 |  | 0.94
85 | 铜接线端子DT-16mm2 | 个 | 8.12 | 3.17 |  | 25.74
86 | 土工布 | m2 | 1.89 | 7.5 |  | 14.17
工料机汇总表
工程名称：交通疏解 |  |  |  |  | 第3页 共5页
序号 | 名称及规格 | 单位 | 数量 | 单价(元) |  | 合计(元)
87 | 脱模剂 | kg | 6.99 | 5.13 |  | 35.88
88 | 锡基钎料 | kg | 2.4 | 52.47 |  | 125.79
89 | 型钢综合 | kg | 1.97 | 5.37 |  | 10.6
90 | 氧气 | m3 | 63.37 | 5.16 |  | 326.96
91 | 乙炔气 | kg | 14.42 | 13.3 |  | 191.75
92 | 硬脂酸 | kg | 0.4 | 6.33 |  | 2.52
93 | 圆钉综合 | kg | 8.76 | 5.36 |  | 46.97
94 | 中砂 | m3 | 8.98 | 200 |  | 1796.68
| 小计 |  |  |  |  | 30524.49
三 | 机械
1 | 安拆费 | 元 | 38.39 | 1 |  | 38.39
2 | 安拆费 | 元 | 271.3 | 1 |  | 271.3
3 | 柴油(机械用)0# | kg | 22.52 | 7.08 |  | 159.47
4 | 柴油(机械用)0# | kg | 208.92 | 7.08 |  | 1479.16
5 | 柴油(机械用)0# | kg | 3.41 | 7.08 |  | 24.14
6 | 柴油(机械用)0# | kg | 4.78 | 7.08 |  | 33.86
7 | 柴油(机械用)0# | kg | 1.59 | 7.08 |  | 11.28
8 | 电(机械用) | kw·h | 804.2 | 0.68 |  | 546.85
9 | 电(机械用) | kw·h | 1.35 | 0.68 |  | 0.92
10 | 电动单筒慢速卷扬机牵引力50(kN) | 台班 | 0.12 | 285.46 |  | 34.2
11 | 电动夯实机夯击能量250(N·m) | 台班 | 0.4 | 27.68 |  | 10.96
12 | 电动夯实机夯击能力20~62(kN·m) | 台班 | 16.85 | 32.12 |  | 541.16
13 | 电焊条烘干箱容量600×500×750(cm3) | 台班 | 0.01 | 30.6 |  | 0.28
14 | 对焊机容量75(kV·A) | 台班 | 0 | 110.7 |  | 0.27
15 | 钢筋切断机直径40(mm) | 台班 | 0.05 | 45.42 |  | 2.23
16 | 钢筋切断机直径40(mm) | 台班 | 0 | 45.42 |  | 0.04
17 | 钢筋弯曲机直径40(mm) | 台班 | 0.21 | 28.9 |  | 6.18
18 | 灰浆搅拌机拌筒容量400(L) | 台班 | 0.01 | 259.05 |  | 2.18
19 | 混凝土振捣器(插入式) | 台班 | 1.46 | 10.13 |  | 14.82
20 | 混凝土振捣器(插入式) | 台班 | 0.34 | 10.13 |  | 3.41
21 | 混凝土振捣器(平板式) | 台班 | 0.67 | 11.36 |  | 7.65
22 | 机动翻斗车装载质量1(t) | 台班 | 1.98 | 309.66 |  | 612.51
23 | 机动翻斗车装载质量1(t) | 台班 | 0.57 | 309.66 |  | 175.08
24 | 机动翻斗车装载质量1(t) | 台班 | 0.26 | 309.66 |  | 81.81
25 | 机上人工 | 工日 | 21.5 | 230 |  | 4946.13
26 | 机械费调整 | 元 | -0.09 | 1 |  | -0.09
27 | 检修费 | 元 | 91.16 | 1 |  | 91.16
28 | 检修费 | 元 | 290.48 | 1 |  | 290.48
29 | 交流弧焊机容量21(kV·A) | 台班 | 7.07 | 59.4 |  | 419.99
30 | 交流弧焊机容量30(kV·A) | 台班 | 0.07 | 86.01 |  | 6.07
31 | 轮胎式装载机斗容量1.5(m3) | 台班 | 0.26 | 836.72 |  | 214.12
32 | 履带式单斗液压挖掘机斗容量1(m3) | 台班 | 0.91 | 1529.83 |  | 1393.37
33 | 履带式推土机功率75(kW) | 台班 | 0.09 | 1120.59 |  | 102.87
34 | 木工圆锯机直径500(mm) | 台班 | 0.04 | 26.01 |  | 1.06
35 | 木工圆锯机直径500(mm) | 台班 | 0.01 | 26.01 |  | 0.28
工料机汇总表
工程名称：交通疏解 |  |  |  |  | 第4页 共5页
序号 | 名称及规格 | 单位 | 数量 | 单价(元) |  | 合计(元)
36 | 平台作业升降车提升高度20(m) | 台班 | 1.44 | 1045.96 |  | 1506.18
37 | 汽车式起重机提升质量8(t) | 台班 | 0.08 | 960.31 |  | 77.88
38 | 汽车式起重机提升质量8(t) | 台班 | 0.46 | 960.31 |  | 443.66
39 | 汽车式起重机提升质量8(t) | 台班 | 0.08 | 960.31 |  | 75.77
40 | 汽车式起重机提升质量16(t) | 台班 | 0.17 | 1207.91 |  | 205.22
41 | 汽油(机械用)国Ⅲ93# | kg | 136.6 | 8.76 |  | 1196.63
42 | 汽油(机械用)国Ⅲ93# | kg | 106.05 | 8.76 |  | 928.98
43 | 维护费 | 元 | 399.15 | 1 |  | 399.15
44 | 维护费 | 元 | 839.58 | 1 |  | 839.58
45 | 载货汽车装载质量3(t) | 台班 | 5.75 | 539.52 |  | 3100.51
46 | 载货汽车装载质量4(t) | 台班 | 4.16 | 567.24 |  | 2360.85
47 | 载货汽车装载质量5(t) | 台班 | 0 | 576.6 |  | 0.29
48 | 载货汽车装载质量5(t) | 台班 | 0.08 | 576.6 |  | 45.49
49 | 载货汽车装载质量6(t) | 台班 | 0.07 | 600.28 |  | 39.74
50 | 载货汽车装载质量8(t) | 台班 | 0.15 | 682.38 |  | 99.9
51 | 折旧费 | 元 | 376.63 | 1 |  | 376.63
52 | 折旧费 | 元 | 1084.25 | 1 |  | 1084.25
53 | 直流弧焊机容量20(kV·A) | 台班 | 0.91 | 76.97 |  | 70.42
54 | 自卸汽车装载质量15(t) | 台班 | 0.82 | 1292.31 |  | 1061.89
| 小计 |  |  |  |  | 25436.61
四 | 主材
1 | ∅16圆钢 | m | 3.15 | 8.29 |  | 26.11
2 | 3.5m机动车信号灯立杆杆高3.5m | 套 | 12 | 1200 |  | 14400
3 | 5×DN80镀锌无缝钢管 | m | 493.27 | 61.3 |  | 30237.27
4 | 8米信号灯悬臂灯杆(L杆)杆高6000mm以外 | 套 | 4 | 8648.08 |  | 34592.32
5 | HDPE管DN75 | m | 459.35 | 16 |  | 7349.66
6 | HDPE塑料管DN90 | m | 353.6 | 20 |  | 7071.96
7 | HDPE塑料管DN90 | m | 6.6 | 20 |  | 132
8 | VV-3x4mm2 | m | 9.87 | 9.9 |  | 97.69
9 | 多股铜芯聚氯乙烯绝缘导线RVV-7x1.5mm2 | m | 1618.16 | 13.45 |  | 21764.31
10 | 刚性难燃管φ40 | m | 6.08 | 10.83 |  | 65.88
11 | 高分子树脂模压井盖(重型)600*800*50 | 套 | 10 | 290 |  | 2899.97
12 | 高分子树脂模压井盖(重型)700*700*50 | 套 | 1 | 290 |  | 290
13 | 机动车三灯组信号灯具LED红、黄、绿箭头灯 3-Φ400 | 套 | 12 | 2600 |  | 31200
14 | 交通监控配电箱 | 台 | 1 | 5204.44 |  | 5204.44
15 | 交通信号控制机 | 台 | 1 | 10063.06 |  | 10063.06
16 | 角钢接地极50*50*5 L=2.5m角钢 | 根 | 18.9 | 34.45 |  | 651.11
17 | 接地母线热镀锌圆钢 φ16 | m | 25.2 | 12.93 |  | 325.84
18 | 人行横道二灯组信号灯具LED红站立、绿通行 2-Φ300 | 套 | 12 | 1350 |  | 16200
19 | 塑料管PVC-75,壁厚4.0mm | m | 4.6 | 9 |  | 41.4
20 | 铜芯电缆VV-0.6/1kV-1x16mm2 | m | 297.17 | 13.32 |  | 3958.34
21 | 铜芯电缆VV-0.6/1kV-5x16mm2 | m | 460.15 | 66.6 |  | 30645.72
| 小计 |  |  |  |  | 217217.08
工料机汇总表
工程名称：交通疏解 |  |  |  |  | 第5页 共5页
合计 | [5 empty] | 312686.53

## 07分部分项工程量清单综合单价分析表【交通疏解】_4
分部分项工程量清单综合单价分析表
工程名称：交通疏解 | [9 empty] | 第 1 页 共 10 页
序号 | 项目编码 | 项目名称 | 单位 | 工程量 | 其 中： | [6 empty] | 综合单价
[5 empty] | 人工费 | 材料费 | 机械费 | 管理费 | 利润 |  | 小计
| 040801010001 | 交通监控配电箱安装 | 台 | 1 | 347.88 | 17.67 | 136.01 | 139.07 | 72.58 |  | 5917.65
1 | 借C4-4-29 | 成套配电箱安装 落地式 | 台 | 1 | 347.88 | 5222.11 | 136.01 | 139.07 | 72.58 |  | 5917.65 | 5917.65元/台
| 040303002001 | 控制箱及配电箱基础制作、安装 | m3 | 0.77 | 587.6 | 632.12 | 87.47 | 168.54 | 101.27 |  | 1758.6
2 | D3-1-4 | 现浇基础 混凝土 | 10m3 | 0.077 | 75.53 | 6.53 | 50.1 | 19.87 | 18.84 |  | 170.88 | 1758.6元/m3
| 8021905 | 普通预拌混凝土 碎石粒径综合考虑 C30 | m3 | 0.7777 |  | 482.53 |  |  |  |  | 482.53
| 借C4-9-3 | 接地极(板)制作、安装 角钢接地极 普通土 | 根 | 2 | 79.19 | 108.73 | 27.77 | 30.75 | 16.05 |  | 262.49
| 借C4-9-19 | 接地母线敷设 户外接地母线敷设 | 10m | 0.3 | 150.16 | 35.14 | 1.62 | 43.62 | 22.77 |  | 253.3
| 借C4-9-76 | 接地测试板制作、安装 | 处 | 2 | 191.82 | 11.35 | 1.25 | 55.48 | 28.96 |  | 288.86
| D4-1-91 | 塑料管安装(粘接) 管外径(mm以内) 75 | 10m | 0.46 | 41.97 | 55.35 | 0.16 | 10.03 | 6.32 |  | 113.83
| D3-6-7 换 | 铁件制作、安装 预埋铁件 | t | 0.0142 | 48.92 | 114.12 | 6.57 | 8.78 | 8.32 |  | 186.7
| 040205015001 | 交通信号控制机安装 | 台 | 1 | 182.27 | 24.02 | 79.35 | 75.19 | 39.24 |  | 10463.13
3 | 借C4-4-25 | 控制箱安装 落地式 | 台 | 1 | 182.27 | 10087.08 | 79.35 | 75.19 | 39.24 |  | 10463.13 | 10463.13元/台
| 040806001004 | 接地极 | 根
4 | 借C4-9-3 | 接地极(板)制作、安装 角钢接地极 普通土 | 根 | [8 empty] | 0元/根
| 040101003001 | 挖沟槽土方 | m3 | 28.21 | 2.61 |  | 4.26 | 0.87 | 1.03 |  | 8.77
5 | D1-1-11 | 人工挖沟槽土方 一、二类土 深度在4m内 | 100m3天然密实方 | 0.014105 | 1.94 |  |  | 0.24 | 0.29 |  | 2.47 | 8.77元/m3
| D1-1-33 | 挖掘机挖沟槽、基坑土方 一、二类土 | 1000m3天然密实方 | 0.0268 | 0.68 |  | 4.26 | 0.62 | 0.74 |  | 6.3
| 040103001001 | 回填土 | m3 | 18.528 | 12.3 |  | 2.31 | 1.84 | 2.19 |  | 18.63
分部分项工程量清单综合单价分析表
工程名称：交通疏解 | [9 empty] | 第 2 页 共 10 页
序号 | 项目编码 | 项目名称 | 单位 | 工程量 | 其 中： | [6 empty] | 综合单价
[5 empty] | 人工费 | 材料费 | 机械费 | 管理费 | 利润 |  | 小计
6 | D1-1-133 | 回填土 夯实机夯实 槽、坑 | 100m3压实方 | 0.18528 | 12.3 |  | 2.31 | 1.84 | 2.19 |  | 18.63 | 18.63元/m3
| 040103002001 | 余方弃置 | m3 | 9.682 | 0.44 |  | 10.54 | 1.39 | 1.65 |  | 14.02
7 | D1-1-52 | 装载机装土 | 1000m3天然密实方 | 0.009682 | 0.44 |  | 1.77 | 0.28 | 0.33 |  | 2.82 | 14.02元/m3
| D1-1-53 换 | 自卸汽车运土方 运距1km内 实际运距(km):2 | 1000m3天然密实方 | 0.009682 |  |  | 8.78 | 1.11 | 1.32 |  | 11.2
| 040303002002 | 8米信号灯悬臂灯基础制作 | m3 | 9.68 | 75.53 | 489.06 | 50.1 | 19.88 | 18.85 |  | 653.42
8 | D3-1-4 | 现浇基础 混凝土 | 10m3 | 0.968 | 75.53 | 6.53 | 50.1 | 19.88 | 18.85 |  | 170.88 | 653.42元/m3
| 8021905 | 普通预拌混凝土 碎石粒径综合考虑 C30 | m3 | 9.7768 |  | 482.54 |  |  |  |  | 482.54
| 040901009001 | 预埋铁件制作安装 | t | 0.16 | 1938.38 | 5155.81 | 339.25 | 401.09 | 341.64 |  | 8176.16
9 | D5-5-7 | 预埋铁件 | t | 0.16 | 1938.38 | 5155.81 | 339.25 | 401.06 | 341.63 |  | 8176.19 | 8176.16元/t
| 040901001001 | 现浇构件钢筋制作安装 | t | 0.024 | 722.08 | 5782.5 | 119.58 | 133.2 | 126.3 |  | 6884.01
10 | D3-6-4 | 钢筋制作、安装 圆钢 φ10mm以外 | t | 0.024 | 722.08 | 5782.5 | 119.58 | 133.33 | 126.25 |  | 6884.17 | 6884.01元/t
| 040501004001 | 塑料弯管安装 | m | 6.6 | 9.3 | 0.36 | 0.03 | 2.22 | 1.4 |  | 33.31
11 | D4-1-92 | 塑料管安装(粘接) 管外径(mm以内) 110 | 10m | 0.66 | 9.3 | 20.36 | 0.03 | 2.22 | 1.4 |  | 33.31 | 33.31元/m
| 040901009002 | 预埋铁件制作安装 | t
12 | D5-5-7 | 预埋铁件 | t | [8 empty] | 0元/t
| 040901009003 | 预埋铁件 | t
13 | 借A1-5-150 | 预埋铁件 | t | [8 empty] | 0元/t
| 040806001001 | 接地极制作安装 | 根 | 4 | 30.49 | 5.69 | 10.69 | 11.84 | 6.18 |  | 101.06
14 | 借C4-9-3 | 接地极(板)制作、安装 角钢接地极 普通土 | 根 | 4 | 30.49 | 41.86 | 10.69 | 11.84 | 6.18 |  | 101.06 | 101.06元/根
分部分项工程量清单综合单价分析表
工程名称：交通疏解 | [9 empty] | 第 3 页 共 10 页
序号 | 项目编码 | 项目名称 | 单位 | 工程量 | 其 中： | [6 empty] | 综合单价
[5 empty] | 人工费 | 材料费 | 机械费 | 管理费 | 利润 |  | 小计
| 030409002001 | 接地母线制作安装 | m | 6 | 38.54 | 0.31 | 0.42 | 11.2 | 5.84 |  | 69.89
15 | 借C4-9-19 | 接地母线敷设 户外接地母线敷设 | 10m | 0.6 | 38.54 | 13.89 | 0.42 | 11.2 | 5.84 |  | 69.89 | 69.89元/m
| 030409008004 | 接地片制作安装 | 块 | 4 | 73.85 | 4.37 | 0.48 | 21.36 | 11.15 |  | 111.21
16 | 借C4-9-76 | 接地测试板制作、安装 | 处 | 4 | 73.85 | 4.37 | 0.48 | 21.36 | 11.15 |  | 111.21 | 111.21元/块
| 040205014001 | 8米悬臂信号灯杆 | 根 | 4 | 89.1 |  | 139 | 25.91 | 34.22 |  | 8936.31
17 | D2-5-10 | 信号灯杆、标志杆安装 单悬臂杆(L杆)安装 杆高6000mm外 | 套 | 4 | 89.1 | 8648.08 | 139 | 25.91 | 34.22 |  | 8936.31 | 8936.31元/根
| 040205014002 | 机动车三灯组信号灯具 | 套 | 12 | 108.84 | 0.5 | 133.66 | 74.35 | 36.38 |  | 2953.73
18 | 借C5-6-247 | 交通信号灯安装 | 套 | 12 | 108.84 | 2600.5 | 133.66 | 74.35 | 36.38 |  | 2953.73 | 2953.73元/套
| 040101003003 | 挖基坑土方 | m3 | 19.896 | 2.24 |  | 4.26 | 0.82 | 0.97 |  | 8.29
19 | D1-1-10 | 人工挖沟槽土方 一、二类土 深度在2m内 | 100m3天然密实方 | 0.009948 | 1.56 |  |  | 0.2 | 0.23 |  | 1.99 | 8.29元/m3
| D1-1-33 | 挖掘机挖沟槽、基坑土方 一、二类土 | 1000m3天然密实方 | 0.018901 | 0.68 |  | 4.26 | 0.62 | 0.74 |  | 6.3
| 040103001003 | 回填土 | m3 | 14.496 | 12.3 |  | 2.31 | 1.84 | 2.19 |  | 18.63
20 | D1-1-133 | 回填土 夯实机夯实 槽、坑 | 100m3压实方 | 0.14496 | 12.3 |  | 2.31 | 1.84 | 2.19 |  | 18.63 | 18.63元/m3
| 040103002003 | 余方弃置 | m3 | 5.4 | 0.44 |  | 10.54 | 1.39 | 1.65 |  | 14.02
21 | D1-1-52 | 装载机装土 | 1000m3天然密实方 | 0.0054 | 0.44 |  | 1.77 | 0.28 | 0.33 |  | 2.82 | 14.02元/m3
| D1-1-53 换 | 自卸汽车运土方 运距1km内 实际运距(km):2 | 1000m3天然密实方 | 0.0054 |  |  | 8.77 | 1.11 | 1.32 |  | 11.2
| 040303002004 | 3.5米人行信号灯基础制作 | m3 | 4.32 | 75.53 | 489.06 | 50.1 | 19.88 | 18.85 |  | 653.42
22 | D3-1-4 | 现浇基础 混凝土 | 10m3 | 0.432 | 75.53 | 6.53 | 50.1 | 19.88 | 18.84 |  | 170.88 | 653.42元/m3
分部分项工程量清单综合单价分析表
工程名称：交通疏解 | [9 empty] | 第 4 页 共 10 页
序号 | 项目编码 | 项目名称 | 单位 | 工程量 | 其 中： | [6 empty] | 综合单价
[5 empty] | 人工费 | 材料费 | 机械费 | 管理费 | 利润 |  | 小计
| 8021905 | 普通预拌混凝土 碎石粒径综合考虑 C30 | m3 | 4.3632 |  | 482.54 |  |  |  |  | 482.54
| 040308001002 | 3.5米人行信号灯保护层 | m2 | 4.32 | 21.09 | 131.16 | 0.3 | 2.43 | 3.21 |  | 158.19
23 | D2-4-14 换 | 人行道垫层 混凝土 厚度 15cm 实际厚度(cm):25 | 100m2 | 0.0432 | 21.09 | 131.16 | 0.3 | 2.43 | 3.21 |  | 158.19 | 158.19元/m2
| 040205014005 | 3.5m机动车信号灯立杆 | 根 | 12 | 39.6 | 10 | 28.36 | 7.72 | 10.19 |  | 1295.87
24 | D2-5-6 | 信号灯杆、标志杆安装 单柱式杆 杆高3500mm内 | 套 | 12 | 39.6 | 1210 | 28.36 | 7.72 | 10.19 |  | 1295.87 | 1295.87元/根
| 040205014006 | 人行横道二灯组信号灯具 | 套 | 12 | 108.84 | 0.5 | 133.66 | 74.35 | 36.38 |  | 1703.73
25 | 借C5-6-247 | 交通信号灯安装 | 套 | 12 | 108.84 | 1350.5 | 133.66 | 74.35 | 36.38 |  | 1703.73 | 1703.73元/套
| 040901001003 | 现浇构件钢筋制作安装 | t | 0.36 | 1022.64 | 5651.31 | 114 | 179.82 | 170.5 |  | 7138.28
26 | D3-6-3 | 钢筋制作、安装 圆钢 φ10mm以内 | t | 0.36 | 1022.64 | 5651.31 | 114 | 179.83 | 170.5 |  | 7138.28 | 7138.28元/t
| 040901009009 | 预埋铁件制作安装 | t | 0.108 | 2645 | 5852.13 | 260.74 | 835.41 | 435.86 |  | 10029.19
27 | 借A1-5-149 | 预埋螺栓 | t | 0.108 | 2645 | 5852.13 | 260.74 | 835.37 | 435.83 |  | 10029.17 | 10029.19元/t
| 040901009010 | 预埋铁件 | t
28 | 借A1-5-150 | 预埋铁件 | t | [8 empty] | 0元/t
| 040901007002 | 型钢 | t
29 | 借C4-10-105 | 基础工程 钢筋制作 钢带 | t | [8 empty] | 0元/t
| 040806001003 | 接地极制作安装 | 根 | 12 | 30.49 | 5.69 | 10.69 | 11.84 | 6.18 |  | 101.06
30 | 借C4-9-3 | 接地极(板)制作、安装 角钢接地极 普通土 | 根 | 12 | 30.49 | 41.86 | 10.69 | 11.84 | 6.18 |  | 101.06 | 101.06元/根
| 040806002002 | 接地母线制作安装 | m | 18 | 38.54 | 0.31 | 0.42 | 11.2 | 5.84 |  | 69.89
31 | 借C4-9-19 | 接地母线敷设 户外接地母线敷设 | 10m | 1.8 | 38.54 | 13.89 | 0.42 | 11.2 | 5.84 |  | 69.89 | 69.89元/m
分部分项工程量清单综合单价分析表
工程名称：交通疏解 | [9 empty] | 第 5 页 共 10 页
序号 | 项目编码 | 项目名称 | 单位 | 工程量 | 其 中： | [6 empty] | 综合单价
[5 empty] | 人工费 | 材料费 | 机械费 | 管理费 | 利润 |  | 小计
| 030409008002 | 接地片制作安装 | 块 | 12 | 73.85 | 4.37 | 0.48 | 21.36 | 11.15 |  | 111.21
32 | 借C4-9-76 | 接地测试板制作、安装 | 处 | 12 | 73.85 | 4.37 | 0.48 | 21.36 | 11.15 |  | 111.21 | 111.21元/块
| 040101002001 | 挖沟槽土方 | m3 | 258.35 | 3.02 |  | 4.26 | 0.92 | 1.09 |  | 9.29
33 | D1-1-10 *1.5 | 人工挖沟槽土方 一、二类土 深度在2m内 机械挖土方需人工辅助开挖,人工挖土 单价*1.5 | 100m3天然密实方 | 0.12918 | 2.34 |  |  | 0.3 | 0.35 |  | 2.99 | 9.29元/m3
| D1-1-33 | 挖掘机挖沟槽、基坑土方 一、二类土 | 1000m3天然密实方 | 0.24543 | 0.68 |  | 4.26 | 0.62 | 0.74 |  | 6.3
| 040103001005 | 回填方 | m3 | 169.07 | 12.3 |  | 2.31 | 1.84 | 2.19 |  | 18.63
34 | D1-1-133 | 回填土 夯实机夯实 槽、坑 | 100m3压实方 | 1.6907 | 12.3 |  | 2.31 | 1.84 | 2.19 |  | 18.63 | 18.63元/m3
| 040103002005 | 余方弃置 | m3 | 90.28 | 0.44 |  | 10.54 | 1.39 | 1.65 |  | 14.02
35 | D1-1-52 | 装载机装土 | 1000m3天然密实方 | 0.09028 | 0.44 |  | 1.77 | 0.28 | 0.33 |  | 2.82 | 14.02元/m3
| D1-1-53 换 | 自卸汽车运土方 运距1km内 实际运距(km):2 | 1000m3天然密实方 | 0.09028 |  |  | 8.77 | 1.11 | 1.32 |  | 11.2
| 040503002001 | 回填方（石粉） | m3 | 4.79 | 15.99 | 108.08 | 1.61 | 2.22 | 2.64 |  | 130.53
36 | D1-1-135 | 管(基)坑回填石屑 | 100m3 | 0.0479 | 15.99 | 108.08 | 1.61 | 2.22 | 2.64 |  | 130.53 | 130.53元/m3
| 030411001005 | 5×DN80×4.0镀锌无缝钢管电缆保护管敷设 | m | 95.78 | 189.4 | 80.76 | 34.15 | 64.25 | 33.53 |  | 717.79
37 | 借C4-8-39 换 | 电缆保护管有混凝土包封敷设 钢管(公称直径mm以下) 100 一根 换为【普通预拌混凝土碎石粒径综合考虑 】 换为【普通预拌混凝土碎石粒径综合考虑 C30】 实际根数(根):5 换为【普通预拌混凝土碎石粒径综合考虑 C20】 | 10m | 9.578 | 189.4 | 396.45 | 34.15 | 64.25 | 33.53 |  | 717.79 | 717.79元/m
分部分项工程量清单综合单价分析表
工程名称：交通疏解 | [9 empty] | 第 6 页 共 10 页
序号 | 项目编码 | 项目名称 | 单位 | 工程量 | 其 中： | [6 empty] | 综合单价
[5 empty] | 人工费 | 材料费 | 机械费 | 管理费 | 利润 |  | 小计
| 040205002003 | HDPE90电缆保护管敷设 | m | 336.76 | 10.64 | 2.97 | 0.11 | 2.92 | 1.61 |  | 39.26
38 | 借C4-8-59 | 电缆保护管埋地敷设 塑料管(公称直径mm以下) 100 | 10m | 33.676 | 9.27 | 21.87 |  | 2.66 | 1.39 |  | 35.18 | 39.26元/m
| D5-1-31 换 | 满包混凝土加固 合并制作子目 普通预拌混凝土 碎石粒径综合考虑 C30 | 10m3 | 0.14368 | 1.38 | 2.1 | 0.11 | 0.26 | 0.22 |  | 4.07
| 030411001004 | HDPE75电缆保护管敷设 | m | 437.48 | 10.64 | 2.97 | 0.11 | 2.92 | 1.61 |  | 35.06
39 | 借C4-8-59 | 电缆保护管埋地敷设 塑料管(公称直径mm以下) 100 | 10m | 43.748 | 9.27 | 17.67 |  | 2.66 | 1.39 |  | 30.99 | 35.06元/m
| D5-1-31 换 | 满包混凝土加固 合并制作子目 普通预拌混凝土 碎石粒径综合考虑 C30 | 10m3 | 0.18666 | 1.38 | 2.1 | 0.11 | 0.26 | 0.22 |  | 4.07
| 030411001003 | φ40PVC塑料管敷设 | m | 5.53 | 6.73 | 0.24 |  | 1.93 | 1.01 |  | 21.82
40 | 借C4-11-106 | 刚性难燃线管埋地敷设 公称直径(mm以内) 40 | 100m | 0.0553 | 6.73 | 12.15 |  | 1.93 | 1.01 |  | 21.82 | 21.82元/m
| 030408001005 | VV-0.6/1kV-1x16mm2电力电缆敷设 | m | 294.23 | 4.15 | 0.28 | 0.1 | 1.22 | 0.64 |  | 19.84
41 | 借C4-8-2 *0.67 | 铜芯电力电缆敷设 电缆(截面mm2以下) 35 单芯电力电缆敷设 单价*0.67 | 100m | 2.9423 | 4.15 | 13.73 | 0.1 | 1.22 | 0.64 |  | 19.84 | 19.84元/m
| 030408001002 | VV-0.6/1kV-3x4mm2电力电缆敷设 | m | 9.77 | 3.23 | 0.23 | 0.08 | 0.95 | 0.5 |  | 14.99
42 | 借C4-8-1 | 铜芯电力电缆敷设 电缆(截面mm2以下) 10  | 100m | 0.0977 | 3.23 | 10.23 | 0.08 | 0.95 | 0.5 |  | 14.99 | 14.99元/m
| 030408001006 | VV-0.6/1kV-5x16mm2电力电缆敷设 | m | 455.59 | 8.2 | 0.75 | 0.2 | 2.41 | 1.26 |  | 80.09
43 | 借C4-8-2 *1.3 | 铜芯电力电缆敷设 电缆(截面mm2以下) 35 实际电缆芯数(芯):5 | 100m | 4.5559 | 8.05 | 67.81 | 0.2 | 2.37 | 1.24 |  | 79.66 | 80.09元/m
分部分项工程量清单综合单价分析表
工程名称：交通疏解 | [9 empty] | 第 7 页 共 10 页
序号 | 项目编码 | 项目名称 | 单位 | 工程量 | 其 中： | [6 empty] | 综合单价
[5 empty] | 人工费 | 材料费 | 机械费 | 管理费 | 利润 |  | 小计
| 借C4-8-82 | 1kV以下户内干包式铜芯电力电缆终端头制作、安装 铜芯干包终端头(截面mm2以下) 16 | 个 | 2 | 0.15 | 0.21 |  | 0.04 | 0.02 |  | 0.43
| 030411004001 | RVV-7x1.5mm2管内穿线 | m | 1498.3 | 1.24 | 0.26 |  | 0.36 | 0.19 |  | 16.56
44 | 借C4-11-233 | 多芯软导线管内穿线(芯以内) 八芯 导线截面(mm2以内) 1.5 | 100m/束 | 14.983 | 1.24 | 14.78 |  | 0.36 | 0.19 |  | 16.56 | 16.56元/m
| 040101003004 | 挖沟槽土方 | m3 | 44.73 | 2.24 |  | 4.26 | 0.82 | 0.97 |  | 8.29
45 | D1-1-10 | 人工挖沟槽土方 一、二类土 深度在2m内 | 100m3天然密实方 | 0.022365 | 1.56 |  |  | 0.2 | 0.23 |  | 1.99 | 8.29元/m3
| D1-1-33 | 挖掘机挖沟槽、基坑土方 一、二类土 | 1000m3天然密实方 | 0.042494 | 0.68 |  | 4.26 | 0.62 | 0.74 |  | 6.3
| 040103001004 | 回填方 | m3 | 29.07 | 12.3 |  | 2.31 | 1.84 | 2.19 |  | 18.63
46 | D1-1-133 | 回填土 夯实机夯实 槽、坑 | 100m3压实方 | 0.2907 | 12.3 |  | 2.31 | 1.84 | 2.19 |  | 18.63 | 18.63元/m3
| 040103002004 | 余方弃置 | m3 | 15.66 | 0.44 |  | 10.54 | 1.39 | 1.65 |  | 14.02
47 | D1-1-52 | 装载机装土 | 1000m3天然密实方 | 0.01566 | 0.44 |  | 1.77 | 0.28 | 0.33 |  | 2.82 | 14.02元/m3
| D1-1-53 换 | 自卸汽车运土方 运距1km内 实际运距(km):2 | 1000m3天然密实方 | 0.01566 |  |  | 8.77 | 1.11 | 1.32 |  | 11.2
| 040205001005 | 电缆检查井砌筑 | 座 | 1 | 268.69 | 370.08 | 22.04 | 51.16 | 43.61 |  | 1045.57
48 | D5-3-291 | 砖墙 抹灰 井内侧 | 100m2 | 0.00224 | 4.04 | 0.02 | 0.24 | 0.75 | 0.64 |  | 5.69 | 1045.57元/座
| 80090450 | 干混抹灰砂浆(配合比) DP M20 | m3 | 0.0049 | 0.18 | 2.5 | 0.1 | 0.05 | 0.04 |  | 2.86
| D5-3-291 R*0.8 | 砖墙 抹灰 井内侧 井外壁需要抹灰 人工*0.8 | 100m2 | 0.00224 | 3.23 | 0.02 | 0.24 | 0.61 | 0.52 |  | 4.62
分部分项工程量清单综合单价分析表
工程名称：交通疏解 | [9 empty] | 第 8 页 共 10 页
序号 | 项目编码 | 项目名称 | 单位 | 工程量 | 其 中： | [6 empty] | 综合单价
[5 empty] | 人工费 | 材料费 | 机械费 | 管理费 | 利润 |  | 小计
| 80090450 | 干混抹灰砂浆(配合比) DP M20 | m3 | 0.0049 | 0.18 | 2.5 | 0.1 | 0.05 | 0.04 |  | 2.86
| D5-3-292 换 | 砖墙 抹灰 井底 | 100m2 | 0.0049 | 5.63 | 0.04 | 0.53 | 1.09 | 0.92 |  | 8.21
| 80010460 换 | 水泥防水砂浆(配合比) 1:2 | m3 | 0.010438 |  | 5.65 |  |  |  |  | 5.65
| D5-3-281 | 非定型井垫层 混凝土 | 10m3 | 0.0159 | 21.69 | 1 | 4.1 | 4.54 | 3.87 |  | 35.21
| 8021902 | 普通预拌混凝土 碎石粒径综合考虑 C15 | m3 | 0.1606 |  | 71.77 |  |  |  |  | 71.77
| D5-1-15 换 | 垫层 砂 | 10m3 | 0.0049 | 1.94 | 12.48 | 0.11 | 0.36 | 0.31 |  | 15.21
| D5-3-306 换 | 井盖、井箅安装 检查井 铸铁井盖、座 | 10套 | 0.1 | 54 | 295.46 |  | 9.51 | 8.1 |  | 367.06
| D5-3-284 换 | 砖砌 矩形 | 10m3 | 0.0801 | 156.21 | 218.49 | 14.14 | 30 | 25.55 |  | 444.39
| D5-3-303 | 混凝土井盖、井圈制作 井圈 | 10m3 | 0.0095 | 20.03 | 1.54 | 2.45 | 3.96 | 3.37 |  | 31.35
| 8021903 | 普通预拌混凝土 碎石粒径综合考虑 C20 | m3 | 0.096 |  | 43.89 |  |  |  |  | 43.89
| D3-5-27 | 安装泄水孔 塑料管 | 10m | 0.02 | 1.24 | 1.2 |  | 0.2 | 0.19 |  | 2.83
| D1-1-135 | 管(基)坑回填石屑 | 100m3 | 0.000201 | 0.32 | 3.52 | 0.03 | 0.04 | 0.05 |  | 3.97
| 040205001006 | 2号接线井砌筑 | 座 | 10 | 352.33 | 598.02 | 28.18 | 69.28 | 57.08 |  | 1394.89
49 | D5-1-15 换 | 垫层 砂 | 10m3 | 0.49 | 19.45 | 124.85 | 1.09 | 3.62 | 3.08 |  | 152.07 | 1394.89元/座
| D5-3-281 | 非定型井垫层 混凝土 | 10m3 | 0.185 | 25.24 | 1.17 | 4.77 | 5.29 | 4.5 |  | 40.97
| 8021902 | 普通预拌混凝土 碎石粒径综合考虑 C15 | m3 | 1.8685 |  | 83.5 |  |  |  |  | 83.5
分部分项工程量清单综合单价分析表
工程名称：交通疏解 | [9 empty] | 第 9 页 共 10 页
序号 | 项目编码 | 项目名称 | 单位 | 工程量 | 其 中： | [6 empty] | 综合单价
[5 empty] | 人工费 | 材料费 | 机械费 | 管理费 | 利润 |  | 小计
| D5-3-284 换 | 砖砌 矩形 合并制作子目 砌筑用混合砂浆(配合比) 中砂 M5.0 | 10m3 | 0.992 | 193.46 | 244.1 | 17.51 | 37.15 | 31.65 |  | 523.86
| D5-3-291 | 砖墙 抹灰 井内侧 | 100m2 | 0.0448 | 8.08 | 0.03 | 0.49 | 1.51 | 1.28 |  | 11.39
| 80090450 | 干混抹灰砂浆(配合比) DP M20 | m3 | 0.0974 | 0.35 | 4.97 | 0.2 | 0.1 | 0.08 |  | 5.69
| 借A1-5-35 换 | 现浇混凝土其他构件 压顶、扶手 合并制作子目 普通预拌混凝土 碎石粒径综合考虑 C25 | 10m3 | 0.09 | 20.79 | 43.47 |  | 5.98 | 3.12 |  | 73.36
| D5-3-303 | 混凝土井盖、井圈制作 井圈 | 10m3 | 0.095 | 20.03 | 1.54 | 2.45 | 3.96 | 3.37 |  | 31.35
| 8021903 | 普通预拌混凝土 碎石粒径综合考虑 C20 | m3 | 0.9595 |  | 43.87 |  |  |  |  | 43.87
| D5-3-306 换 | 井盖、井箅安装 检查井 铸铁井盖、座 | 10套 | 1 | 54 | 310.86 |  | 9.51 | 8.1 |  | 382.47
| D3-5-27 换 | 安装泄水孔 塑料管 | 10m | 0.2 | 1.24 | 1.2 |  | 0.2 | 0.19 |  | 2.83
| D1-1-135 | 管(基)坑回填石屑 | 100m3 | 0.002009 | 0.32 | 3.52 | 0.03 | 0.05 | 0.05 |  | 3.97
| D5-5-7 | 预埋铁件 | t | 0.0484 | 9.38 | 24.95 | 1.64 | 1.94 | 1.65 |  | 39.57
| 040501004002 | 渗水管 | m
50 | D1-1-135 | 管(基)坑回填石屑 | 100m3 | [8 empty] | 0元/m
| 借C10-1-278 | 给排水管道 室外塑料排水管(粘接) 公称外径(mm以内) 160 | 10m
| 040503003001 | 金属支架制作、安装 | t
51 | 借C10-2-1 | 管道支架制作 单件重量(kg以内) 5 | 100kg | [8 empty] | 0元/t
分部分项工程量清单综合单价分析表
工程名称：交通疏解 | [9 empty] | 第 10 页 共 10 页
序号 | 项目编码 | 项目名称 | 单位 | 工程量 | 其 中： | [6 empty] | 综合单价
[5 empty] | 人工费 | 材料费 | 机械费 | 管理费 | 利润 |  | 小计
| 借C10-2-6 | 管道支架安装 单件重量(kg以内) 5 | 100kg

## 01单位工程费汇总表【照明工程（XB4电箱）】
单位工程费汇总表
工程名称：照明工程（XB4电箱） |  |  |  | 第 1 页 共 1 页
序号 | 项目名称 | 计算基础 | 费率(%) |  | 金额:(元)
1 | 分部分项合计 | 分部分项合计 |  |  | 1025601.46
2 | 措施合计 | 绿色施工安全防护措施费+其他措施费 |  |  | 95157.16
2.1 | 绿色施工安全防护措施费 | 安全及文明施工措施费 |  |  | 77312.12
2.2 | 其他措施费 | 其他措施费 |  |  | 17845.04
3 | 其他项目 | 其他项目合计 |  |  | 21613.68
3.1 | 暂列金额(不包括计日工) | 暂列金额
3.2 | 暂估价 | 暂估价合计
3.3 | 计日工 | 计日工
3.4 | 总承包服务费 | 总承包服务费
3.5 | 预算包干费 | 预算包干费 |  |  | 21613.68
3.6 | 工程优质费 | 工程优质费
3.7 | 概算幅度差 | 概算幅度差
3.8 | 索赔费用 | 索赔费用
3.9 | 现场签证费用 | 现场签证费用
3.10 | 其他费用 | 其他费用
4 | 税前工程造价 | 分部分项合计+措施合计+其他项目 |  |  | 1142372.3
5 | 增值税销项税额 | 分部分项合计+措施合计+其他项目 | 9 |  | 102813.51
6 | 总造价 | 分部分项合计+措施合计+其他项目+增值税销项税额 |  |  | 1245185.81
7 | 人工费 | 分部分项人工费+技术措施项目人工费 |  |  | 198046.68
合 计：壹佰贰拾肆万伍仟壹佰捌拾伍元捌角壹分

## 02分部分项工程量清单计价表【照明工程（XB4电箱）】
分部分项工程量清单计价表
工程名称：照明工程（XB4电箱） | [6 empty] | 第 1 页 共 6 页
序号 | 项目编码 | 项目名称 | 项目特征 | 计量单位 | 工程数量 | 金额（元）
[6 empty] | 综合单价 |  | 合价
|  | 土方工程 | [5 empty] | 212617.54
1 | 040101002001 | 挖沟槽土方 | 1、名称:挖一般土方 2、深度:2m内 3、土质:综合 4、其他 5、综合单价已包含按设计及施工规范施工等一切费用 | m3 | 951.84 | 8.62 |  | 8204.86
2 | 040103001001 | 回填中粗砂 | 1、回填中粗砂 2、按设计要求夯实槽坑 3、采购、运输、保管、回填、夯实 4、其他 5、综合单价已包含按设计及施工规范施工等一切费用 | m3 | 660.35 | 281.89 |  | 186146.06
3 | 040103001002 | 回填土 | 1、回填原土 2、按设计要求夯实槽坑 3、回填、夯实 4、其他 5、综合单价已包含按设计及施工规范施工等一切费用 | m3 | 209.97 | 34.74 |  | 7294.36
4 | 040103002001 | 余方弃置 | 1、余方弃置 2、运距2km内 3、装车、运输 4、其他 5、综合单价已包含按设计及施工规范施工等一切费用 | m3 | 741.87 | 14.79 |  | 10972.26
|  | 电力照明 | [5 empty] | 812983.92
5 | 030402018001 | XB4组合型成套箱式变电站安装 | 1、名称:XB4组合型成套箱式变电站 2、规格:3020×2150×1750 3、型号:160kV 10/0.4kV 4、含箱式外壳及铜排、2个高压柜、干式变压器、3个低压柜 5、具体做法详见图纸 6、采购、运输、保管、安装、接地、接线、调试 7、其他 8、综合单价已包含按设计及施工规范施工等一切费用 | 台 | 1 | 69532.17 |  | 69532.17
本页小计 | [7 empty] | 282149.71
分部分项工程量清单计价表
工程名称：照明工程（XB4电箱） | [6 empty] | 第 2 页 共 6 页
序号 | 项目编码 | 项目名称 | 项目特征 | 计量单位 | 工程数量 | 金额（元）
[6 empty] | 综合单价 |  | 合价
6 | 040504002001 | 箱式变电站基础制作、安装 | 1、名称:箱式变电站基础 2、基础室净空尺寸(m)2520x1300x1550mm 3、碎石垫层 厚200mm 4、钢筋混凝土基础,混凝土强度等级C30 5、钢筋混凝土井座制作 φ6@300钢筋,C30混凝土 6、钢筋混凝土井盖预制板安装 7、接地连接线：热镀锌扁钢 40*4 8、接地极：热镀锌角钢∠50*50*5,L＝2500mm(1根/套) 9、600×200风口百叶安装 10、具体做法详见图纸大样 11、挖填土方、余土装卸 12、采购、运输、保管、制作、安装 13、其他 14、综合单价已包含按设计及施工规范施工等一切费用 | 座 | 1 | 11424.62 |  | 11424.62
7 | 030414001001 | 电力变压器系统调试 | 1、型号:10kV以下变压器 2、容量:160kV·A 3、调试 4、其他 5、综合单价已包含按设计及施工规范施工等一切费用 | 系统 | 1 | 3481.85 |  | 3481.85
8 | 030414002001 | 送配电装置系统调试 | 1、名称:送配电装置系统调试 2、电压等级:1kV以下交流供电 3、调试 4、其他 5、综合单价已包含按设计及施工规范施工等一切费用 | 系统 | 1 | 906.2 |  | 906.2
9 | 030414009001 | 避雷器调试 | 1、名称: 避雷器调试 2、电压等级:10kV以下 3、测试要求:接地电阻小于4欧姆 4、调试 5、其他 6、综合单价已包含按设计及施工规范施工等一切费用 | 组 | 1 | 1485.03 |  | 1485.03
10 | 030408001001 | VV-0.6/1kV-5x16mm2电力电缆敷设 | 1、材质:铜芯 2、安装部位：埋地管内 3、电压等级(kV):详图 4、电缆及电缆终端头、中间头采购、运输、保管、安装、接地、接线、调试 5、其他 6、综合单价已包含按设计及施工规范施工等一切费用 | m | 2041.4 | 80.21 |  | 163740.69
本页小计 | [7 empty] | 181038.39
分部分项工程量清单计价表
工程名称：照明工程（XB4电箱） | [6 empty] | 第 3 页 共 6 页
序号 | 项目编码 | 项目名称 | 项目特征 | 计量单位 | 工程数量 | 金额（元）
[6 empty] | 综合单价 |  | 合价
11 | 030411001001 | HDPE75电缆保护管敷设 | 1、型号、规格:DN75*4.0mm 2、敷设方式:室外绿化带（停车带）埋地 3、附件:连接配件 4、管径及壁厚根据国家标准用卡尺量度，不允许负公差 5、含C30防盗混凝土块，间隔及规格按设计要求 6、采购、运输、保管、安装、穿线、调试 7、其他 8、综合单价已包含按设计及施工规范施工等一切费用 | m | 1612.31 | 35.59 |  | 57382.11
12 | 040804001001 | DN100×4.0镀锌无缝钢管电缆保护管敷设 | 1、型号、规格:DN100 2、敷设方式:室外车行道埋地 3、壁厚：4.0mm 4、附件:连接配件 5、管径及壁厚根据国家标准用卡尺量度，不允许负公差 6、采购、运输、保管、安装、接地、穿线、调试 7、其他 8、综合单价已包含按设计及施工规范施工等一切费用 | m | 385.22 | 118.54 |  | 45663.98
13 | 030412007004 | 8m单臂杆路灯安装 | 1、名称:8m单臂杆路灯 2、杆高、灯架形式及臂长:H=8m,单臂长1.2m,泛光型LED 90W 3、材质:Q235低碳低硅优质钢板,路灯灯杆接线孔门采用专门防盗锁,并将接线门四周与灯杆焊实,详见图纸要求 4、C30砼基础、尺寸:700*700*1500mm 5、垫层：普通混凝土C15 6、地脚螺栓、钢筋制安 7、接地连接线：热镀锌圆钢 φ12,L＝1500mm(1根/套) 8、接地极：热镀锌角钢∠50*50*5,L＝2500mm(1根/套) 9、路灯牌号安装 10、采购、运输、保管、安装、接地、接线、调试 11、其他 12、综合单价已包含按设计及施工规范施工等一切费用 | 套 | 49 | 3981.96 |  | 195116.04
本页小计 | [7 empty] | 298162.13
分部分项工程量清单计价表
工程名称：照明工程（XB4电箱） | [6 empty] | 第 4 页 共 6 页
序号 | 项目编码 | 项目名称 | 项目特征 | 计量单位 | 工程数量 | 金额（元）
[6 empty] | 综合单价 |  | 合价
14 | 030412007002 | 10m三火投射灯安装 | 1、名称:10m三火投射灯 2、杆高、灯架形式及臂长:H=10m,泛光型LED 3*150W 3、材质:Q235低碳低硅优质钢板,路灯灯杆接线孔门采用专门防盗锁,并将接线门四周与灯杆焊实,详见图纸要求 4、C30砼基础、尺寸:700*700*1800mm 5、垫层：普通混凝土C15 6、地脚螺栓、钢筋制安 7、接地连接线：热镀锌圆钢 φ12,L＝1500mm(1根/套) 8、接地极：热镀锌角钢∠50*50*5,L＝2500mm(1根/套) 9、路灯牌号 10、采购、运输、保管、安装、接地、接线、调试 11、其他 12、综合单价已包含按设计及施工规范施工等一切费用 | 套 | 12 | 8819.19 |  | 105830.28
15 | 030402006001 | 灯内隔离开关 | 1.名称:剩余电流保护器 2.型号:30mA 3.电压等级(kV):1 4.安装部位:杆内 | 组 | 0
16 | 030501003001 | 单灯控制器 | 1.类别:IP65/220V 2.性能:电压电流功率调光 3.通信:电力载波通信 4.支架:L架 | 台 | 0
17 | 030404020001 | 低压熔断器安装 | 1、型号:RT18-32 2、安装部位：灯杆内 3、采购、运输、保管、安装、接地、接线、调试 4、其他 5、综合单价已包含按设计及施工规范施工等一切费用 | 个 | 61 | 145.75 |  | 8890.75
18 | 040804002001 | RVV-3x2.5mm2管内穿线 | 1、材质:铜芯 2、安装部位：灯杆内 3、电压等级(kV):详图 4、采购、运输、保管、安装、接地、接线、调试 5、其他 6、综合单价已包含按设计及施工规范施工等一切费用 | m | 687.70 | 10.3 |  | 7083.31
本页小计 | [7 empty] | 121804.34
分部分项工程量清单计价表
工程名称：照明工程（XB4电箱） | [6 empty] | 第 5 页 共 6 页
序号 | 项目编码 | 项目名称 | 项目特征 | 计量单位 | 工程数量 | 金额（元）
[6 empty] | 综合单价 |  | 合价
19 | 030408001002 | YJV22-8.7/15kV-3x70mm2电力电缆敷设 | 1、材质:铜芯 2、安装部位：埋地管内 3、电压等级(kV):详图 4、电缆及电缆头采购、运输、保管、安装、接地、接线、调试 5、其他 6、综合单价已包含按设计及施工规范施工等一切费用 | m | 0 | 3326.68
20 | 040806002003 | 接地母线 | 1、材质:镀锌圆钢:Φ12 2、安装部位：电缆保护管下 3、详见图纸要求 4、采购、运输、保管、制作、接地、调试 5、其他 6、综合单价已包含按设计及施工规范施工等一切费用 | m | 1804.92 | 65.1 |  | 117500.29
21 | 040806001001 | 接地极 | 1.材质:镀锌角钢接地极 2.规格:50×50×5×2500 3.土质:普通土 4.其他:接地跨接线 | 根 | 0
22 | 040806002002 | 接地母线 | 1.材质:镀锌扁钢 2.规格:40×4 | m | 0.00
23 | 030501003002 | 电缆防盗终端 | 1.类别:IP65/220V 2.性能:DCP 3.通信:电力载波通信 | 台 | 0
24 | 030408006001 | 电缆终端头 | 1.名称:电缆终端头 2.型号:5×16mm2 | 个 | 0
25 | 030408006002 | 电缆中间头 | 1.名称:电缆中间头 2.型号:5×16mm2 | 个 | 0
26 | 040205001002 | 电缆检查井砌筑 | 1、井室净空尺寸(m):700x700x1000mm 2、墙身采用M5水泥砂浆砌筑MU10砖 墙厚180mm 3、C15混凝土垫层 厚100mm 4、C25混凝土井圈 厚150mm 5、墙身抹面 MU7.5水泥砂浆 6、高分子树脂模压井盖（重型） 7、UPVCφ160渗水管 8、采购、运输、保管、制作、安装 9、其他 10、综合单价已包含按设计及施工规范施工等一切费用 | 座 | 21 | 1060.04 |  | 22260.84
本页小计 | [7 empty] | 139761.13
分部分项工程量清单计价表
工程名称：照明工程（XB4电箱） | [6 empty] | 第 6 页 共 6 页
序号 | 项目编码 | 项目名称 | 项目特征 | 计量单位 | 工程数量 | 金额（元）
[6 empty] | 综合单价 |  | 合价
27 | 040204006001 | 已完成电缆检查井的井盖安装 | 1、.材料品种:高分子树脂模压井盖 2、检查井规格:700×700×50（重型） 3、采购、运输、保管、制作、安装 4、其他 5、综合单价已包含按设计及施工规范施工等一切费用 | 座 | 7 | 383.68 |  | 2685.76
|  | 措施项目 | [5 empty] | 17845.04
28 | 041102002009 | 灯座基础模板 | 1.构件类型:基础 | m2 | 273.28 | 58.06 |  | 15866.64
29 | 041102001010 | 垫层模板 | 1.构件类型:垫层 | m2 | 44.74 | 44.22 |  | 1978.4
本页小计 | [7 empty] | 20530.8
合 计 | [7 empty] | 1043446.5

## 03措施项目清单计价表【照明工程（XB4电箱）】
措施项目清单计价表
工程名称：照明工程（XB4电箱） |  |  | 第 1 页 共 1 页
序号 | 项目名称 | 取费基数 |  | 费率（%） | 金额（元）
1 | 绿色施工安全防护措施费 |  |  |  | 77312.12
LSSGCSF00020 | 绿色施工安全防护措施费 | 分部分项人工费+分部分项机具费 |  | 35.77 | 77312.12
2 | 措施其他项目 |  |  |  | 17845.04
2.11 | 模板工程 |  |  |  | 17845.04
041102002009 | 灯座基础模板 |  |  |  | 15866.64
041102001010 | 垫层模板 |  |  |  | 1978.4
合计 |  |  |  |  | 95157.16

## 04措施项目费分析表【照明工程（XB4电箱）】
措施项目费分析表
工程名称：照明工程（XB4电箱） | [7 empty] | 第 1 页 共 1 页
序号 | 名称 | 单位 | 数 量 | 金 额（元）
|  |  |  | 人工费 | 材料费 | 机械费 | 管理费 |  | 利润 | 小计
1 | 绿色施工安全防护措施费 | [8 empty] | 77312.12
LSSGCSF00020 | 绿色施工安全防护措施费 | 项 | 1 |  | 77312.12 |  |  |  |  | 77312.12
2 | 措施其他项目 | [8 empty] | 17845.04
2.11 | 模板工程 | 项 | 1 | 8746.64 | 4468.22 | 974.72 | 1712.38 |  | 1943.48 | 17845.04
041102002009 | 灯座基础模板 | m2 | 273.28 | 30.07 | 12.28 | 3.2 | 5.86 |  | 6.65 | 58.06
借D5-6-7 | 设备基础(单体在5m3以外) 复合木模 | 100m2 | 2.73 | 30.07 | 12.28 | 3.2 | 5.86 |  | 6.65 | 58.06
041102001010 | 垫层模板 | m2 | 44.74 | 11.85 | 24.83 | 2.23 | 2.48 |  | 2.82 | 44.22
借D5-6-1 | 混凝土基础垫层 木模 | 100m2 | 0.45 | 11.85 | 24.83 | 2.23 | 2.48 |  | 2.82 | 44.22
| 合计 | [8 empty] | 95157.16

## 05其他项目清单与计价汇总表【照明工程（XB4电箱）】
其他项目清单与计价汇总表
工程名称：照明工程（XB4电箱） |  |  | 标段： |  | 第 1 页 共 1 页
序号 | 项目名称 | 金额（元） |  | 结算金额（元） |  | 备注
1 | 暂列金额 |  |  |  |  | 明细详见表-12-1
2 | 暂估价
2.1 | 材料暂估价 | — |  |  |  | 明细详见表-12-2
2.2 | 专业工程暂估价 |  |  |  |  | 明细详见表-12-3
3 | 计日工 |  |  |  |  | 明细详见表-12-4
4 | 总承包服务费 |  |  |  |  | 明细详见表-12-5
5 | 预算包干费 | 21613.68
6 | 工程优质费
7 | 概算幅度差
8 | 现场签证费用
9 | 索赔费用
10 | 其他费用
| 合 计 | 21613.68 |  |  |  | —
表—12

## 06工料机汇总表【照明工程（XB4电箱）】
工料机汇总表
工程名称：照明工程（XB4电箱） |  |  |  |  | 第1页 共5页
序号 | 名称及规格 | 单位 | 数量 | 单价(元) |  | 合计(元)
一 | 人工
1 | 人工费 | 元 | 198046.66 | 1 |  | 198046.66
| 小计 |  |  |  |  | 198046.66
二 | 材料
1 | 镀锌低碳钢丝φ0.7~1.2 | kg | 0.08 | 5.38 |  | 0.43
2 | 镀锌低碳钢丝φ2.5~4.0 | kg | 1.93 | 5.38 |  | 10.36
3 | 镀锌低碳钢丝φ2.5~4.0 | kg | 23.53 | 5.38 |  | 126.59
4 | 镀锌低碳钢丝φ2.5~4.0 | kg | 8.06 | 5.38 |  | 43.37
5 | 扁钢综合 | kg | 4.52 | 5.28 |  | 23.87
6 | 镀锌扁钢综合 | kg | 185.42 | 5.28 |  | 979.02
7 | 镀锌钢板综合 | kg | 37.92 | 4.17 |  | 158.13
8 | 封铅含铅65% 含锡35% | kg | 27.07 | 26.42 |  | 715.16
9 | 橡胶板1.5 | m2 | 0.61 | 16.65 |  | 10.16
10 | 橡胶护套圈φ6~32 | 个 | 122 | 0.5 |  | 61
11 | 聚乙烯薄膜0.05 | m2 | 48.37 | 1.74 |  | 84.16
12 | 塑料薄膜 | m2 | 161.68 | 0.26 |  | 42.04
13 | 三色塑料带综合 | kg | 0.36 | 10.3 |  | 3.71
14 | 棉纱 | kg | 82.45 | 11.47 |  | 945.7
15 | 棉纱 | kg | 0.15 | 11.47 |  | 1.72
16 | 白布 | kg | 40.33 | 2.75 |  | 110.9
17 | 六角螺栓综合 | kg | 1010 | 5.58 |  | 5635.8
18 | 六角螺栓M2~5×4~20 | 十套 | 3.2 | 0.27 |  | 0.86
19 | 六角螺栓M16×65~80 | 十套 | 49.78 | 5.94 |  | 295.67
20 | 镀锌六角螺栓2平1弹垫 M10×100以内 | 十套 | 13.8 | 5.04 |  | 69.55
21 | 镀锌六角螺栓2平1弹垫 M16×250以内 | 十套 | 0.61 | 19.39 |  | 11.83
22 | 六角螺栓M12×14~75 | 十套 | 9.79 | 7.3 |  | 71.48
23 | 弹簧垫圈M16~30 | 十个 | 50.02 | 1.75 |  | 87.54
24 | 圆钉综合 | kg | 41.24 | 5.36 |  | 221.04
25 | 圆钉50~75 | kg | 11.54 | 3.54 |  | 40.85
26 | 扒钉 | kg | 17.41 | 7.03 |  | 122.39
27 | 铁砂布0~2# | 张 | 8.6 | 0.94 |  | 8.08
28 | 低碳钢焊条综合 | kg | 77.44 | 6.01 |  | 465.38
29 | 低碳钢焊条综合 | kg | 41.39 | 6.01 |  | 248.77
30 | 低碳钢焊条结422 φ3.2 | kg | 31.29 | 5.96 |  | 186.48
31 | 焊锡丝综合 | kg | 1.99 | 7.69 |  | 15.3
32 | 焊锡丝综合 | kg | 1.01 | 7.69 |  | 7.77
33 | 焊锡膏 | kg | 0.82 | 47.01 |  | 38.38
34 | 焊锡膏 | kg | 0.17 | 47.01 |  | 8.13
35 | 锡基钎料 | kg | 0.96 | 52.47 |  | 50.54
36 | 钢锯条 | 条 | 238.58 | 0.43 |  | 102.59
37 | 钢锯条 | 条 | 180.49 | 0.43 |  | 77.61
38 | 油漆刷25~40 | 把 | 3.66 | 2.56 |  | 9.37
39 | 合金钢钻头φ10 | 个 | 4.25 | 4.57 |  | 19.4
40 | 铁件综合 | kg | 269.67 | 4.84 |  | 1305.2
41 | 零星卡具 | kg | 75.34 | 5.47 |  | 412.13
工料机汇总表
工程名称：照明工程（XB4电箱） |  |  |  |  | 第2页 共5页
序号 | 名称及规格 | 单位 | 数量 | 单价(元) |  | 合计(元)
42 | 复合普通硅酸盐水泥P.C 32.5 | t | 0.12 | 492.33 |  | 58.59
43 | 中砂 | m3 | 1.54 | 200 |  | 307.42
44 | 中砂 | m3 | 851.85 | 200 |  | 170370.3
45 | 碎石40 | m3 | 1.83 | 148 |  | 270.83
46 | 渗水碎石 | m3 | 0.57 | 130 |  | 73.52
47 | 灰砂砖240×115×53 | 千块 | 9.17 | 290 |  | 2658.08
48 | 木枋综合 | m3 | 2.32 | 1707.86 |  | 3968.21
49 | 板枋材综合 | m3 | 0.89 | 1592.08 |  | 1416.47
50 | 木板 | m3 | 0.68 | 1630.62 |  | 1112.9
51 | 枕木 | m3 | 0.16 | 1329.2 |  | 216
52 | 白酚醛漆 | kg | 0.52 | 6.85 |  | 3.55
53 | 酚醛磁漆 | kg | 30.5 | 7.75 |  | 236.38
54 | 酚醛调和漆 | kg | 0.6 | 7.17 |  | 4.3
55 | 沥青清漆 | kg | 66.85 | 6.45 |  | 431.19
56 | 防锈漆C53-1 | kg | 15.85 | 16.13 |  | 255.66
57 | 酚醛黑板漆 | kg | 0.98 | 9.97 |  | 9.73
58 | 沥青绝缘漆 | kg | 2.65 | 6.2 |  | 16.45
59 | 防水粉 | kg | 5.95 | 2.1 |  | 12.5
60 | 汽油综合 | kg | 40.77 | 8.76 |  | 357.17
61 | 汽油综合 | kg | 3.85 | 8.76 |  | 33.73
62 | 溶剂油 | kg | 0.61 | 3.94 |  | 2.4
63 | 变压器油 | kg | 0.8 | 9.81 |  | 7.85
64 | 电力复合脂 | kg | 0.09 | 14.45 |  | 1.33
65 | 电力复合脂 | kg | 0.26 | 14.45 |  | 3.77
66 | 硬脂酸 | kg | 1.33 | 6.33 |  | 8.4
67 | 脱模剂 | kg | 31.8 | 5.13 |  | 163.14
68 | 氧气 | m3 | 50.85 | 5.16 |  | 262.38
69 | 乙炔气 | kg | 11.56 | 13.3 |  | 153.7
70 | 塑料排水管DN50 | m | 4.28 | 5.84 |  | 25.02
71 | 塑料软管D9 | m | 32.03 | 0.4 |  | 12.81
72 | 固定卡子φ90 | 个 | 8.24 | 3.03 |  | 24.97
73 | 镀锌大灯泡抱箍连压板 | 副 | 49.49 | 17.05 |  | 843.8
74 | 飞保险(羊角熔断器)10A | 个 | 50.47 | 1.55 |  | 78.23
75 | 保险丝10A | 轴 | 3.66 | 9.4 |  | 34.4
76 | 电气绝缘胶带18mm×10m×0.13mm | 卷 | 11.87 | 2.4 |  | 28.49
77 | 电气绝缘胶带18mm×10m×0.13mm | 卷 | 81.96 | 2.4 |  | 196.7
78 | 黄蜡带20mm×10m | 卷 | 1.46 | 8.15 |  | 11.93
79 | 镀锡裸铜绞线16mm2 | kg | 0.4 | 63.75 |  | 25.5
80 | 铜接线端子DT-10mm2 | 个 | 30.99 | 2.25 |  | 69.72
81 | 铜接线端子DT-16mm2 | 个 | 16.24 | 3.17 |  | 51.48
82 | 铜接线端子DT-16mm2 | 个 | 30.99 | 3.17 |  | 98.23
83 | 草板纸80# | 张 | 81.98 | 4.19 |  | 343.51
84 | 塑料手套ST型 | 个 | 4.2 | 13.72 |  | 57.62
85 | 水 | m3 | 107.1 | 3.26 |  | 349.15
86 | 水 | m3 | 34.37 | 3.26 |  | 112.03
工料机汇总表
工程名称：照明工程（XB4电箱） |  |  |  |  | 第3页 共5页
序号 | 名称及规格 | 单位 | 数量 | 单价(元) |  | 合计(元)
87 | 水 | m3 | 0.2 | 3.26 |  | 0.66
88 | 水 | m3 | 4.42 | 3.26 |  | 14.42
89 | 复合木模板面板 | m2 | 5.36 | 29.91 |  | 160.21
90 | 钢模板 | kg | 171.27 | 4.44 |  | 760.43
91 | 木支撑 | m3 | 0.95 | 1651.95 |  | 1561.92
92 | 脚手架直角扣(含螺丝) | 套 | 100.94 | 5.24 |  | 528.93
93 | 钢垫板1~2 | kg | 14.5 | 4.37 |  | 63.37
94 | 钢垫板2.5~5 | kg | 30.5 | 4.23 |  | 129.02
95 | 湿拌砌筑浆M7.5 | m3 | 3.85 | 490 |  | 1884.2
96 | 其他材料费 | 元 | 1308.98 | 1 |  | 1308.98
97 | 普通预拌混凝土C30 | m3 | 4.19 | 477.76 |  | 2002.87
98 | 普通预拌混凝土碎石粒径综合考虑 C10 | m3 | 4.17 | 435 |  | 1814.52
99 | 普通预拌混凝土碎石粒径综合考虑 C15 | m3 | 4.87 | 446.86 |  | 2178
100 | 普通预拌混凝土碎石粒径综合考虑 C15 | m3 | 1.19 | 446.86 |  | 533.37
101 | 普通预拌混凝土碎石粒径综合考虑 C15 | m3 | 3.37 | 446.86 |  | 1506.99
102 | 普通预拌混凝土碎石粒径综合考虑 C20 | m3 | 2.02 | 457.16 |  | 921.18
103 | 普通预拌混凝土碎石粒径综合考虑 C30 | m3 | 38.16 | 477.76 |  | 18231.8
104 | 普通预拌混凝土碎石粒径综合考虑 C30 | m3 | 9.41 | 477.76 |  | 4494.77
105 | 预拌砌筑砂浆M7.5(砌筑砂浆) | m³ | 0.2 | 490 |  | 97.41
106 | 预拌抹灰砂浆M20 | t | 0.32 | 339.06 |  | 107.38
107 | 干混抹灰砂浆M20 | t | 0.31 | 339.06 |  | 104.09
| 小计 |  |  |  |  | 236012.52
三 | 机械
1 | 机上人工 | 工日 | 42.66 | 230 |  | 9811.06
2 | 折旧费 | 元 | 4411.58 | 1 |  | 4411.58
3 | 检修费 | 元 | 1168.6 | 1 |  | 1168.6
4 | 维护费 | 元 | 3069.15 | 1 |  | 3069.15
5 | 安拆费 | 元 | 769.62 | 1 |  | 769.62
6 | 汽油(机械用)国Ⅲ93# | kg | 24.46 | 8.76 |  | 214.28
7 | 汽油(机械用)国Ⅲ93# | kg | 49.94 | 8.76 |  | 437.48
8 | 柴油(机械用)0# | kg | 656.77 | 7.08 |  | 4649.9
9 | 柴油(机械用)0# | kg | 52.43 | 7.08 |  | 371.22
10 | 柴油(机械用)0# | kg | 8.54 | 7.08 |  | 60.49
11 | 柴油(机械用)0# | kg | 123.98 | 7.08 |  | 877.8
12 | 柴油(机械用)0# | kg | 3.32 | 7.08 |  | 23.49
13 | 电(机械用) | kw·h | 129.23 | 0.68 |  | 87.88
14 | 电(机械用) | kw·h | 496.76 | 0.68 |  | 337.8
15 | 电(机械用) | kw·h | 1208.82 | 0.68 |  | 822
16 | 电(机械用) | kw·h | 839.59 | 0.68 |  | 570.92
17 | 电(机械用) | kw·h | 2.81 | 0.68 |  | 1.91
18 | 校验费 | 元 | 125.76 | 1 |  | 125.76
19 | 机械费调整 | 元 | 0.01 | 1 |  | 0.01
20 | 手持式万用表 | 台班 | 3.32 | 5.11 |  | 16.98
21 | 数字电桥量程:0μH~9999H,0~100MΩ,0~9999μF | 台班 | 0.55 | 10.12 |  | 5.54
工料机汇总表
工程名称：照明工程（XB4电箱） |  |  |  |  | 第4页 共5页
序号 | 名称及规格 | 单位 | 数量 | 单价(元) |  | 合计(元)
22 | 高压绝缘电阻测试仪 | 台班 | 2.17 | 47.86 |  | 104.1
23 | 交、直流低电阻测试仪 | 台班 | 0.82 | 9.72 |  | 7.97
24 | 电感电容测试仪 | 台班 | 0.84 | 6.35 |  | 5.34
25 | 全自动变比组别测试仪k=1~9999.9 | 台班 | 0.82 | 18.79 |  | 15.41
26 | 相位表 | 台班 | 1.56 | 11.39 |  | 17.71
27 | 微机继电保护测试仪 | 台班 | 0.55 | 83.14 |  | 45.48
28 | 变压器特性综合测试台 | 台班 | 0.55 | 136.85 |  | 74.86
29 | 直流高压发生器 | 台班 | 0.82 | 27.85 |  | 22.84
30 | 电缆测试仪 | 台班 | 0.84 | 17.1 |  | 14.38
31 | 变压器损耗参数测试仪 | 台班 | 0.17 | 25.64 |  | 4.33
32 | 振荡器 | 台班 | 0.79 | 21.15 |  | 16.69
33 | 数字电压表 | 台班 | 0.84 | 8 |  | 6.73
34 | 数字频率计量程:10Hz~1000MHz | 台班 | 0.82 | 23.83 |  | 19.54
35 | 计时、计频器、校准器 | 台班 | 0.82 | 191.43 |  | 156.97
36 | 数字示波器 | 台班 | 0.77 | 87.28 |  | 66.86
37 | 履带式推土机功率75(kW) | 台班 | 0.43 | 1120.59 |  | 486.56
38 | 履带式推土机功率75(kW) | 台班 | 0 | 1120.59 |  | 4.15
39 | 履带式单斗液压挖掘机斗容量1(m3) | 台班 | 3.3 | 1529.83 |  | 5043.08
40 | 履带式单斗液压挖掘机斗容量1(m3) | 台班 | 0.04 | 1529.83 |  | 56.45
41 | 电动夯实机夯击能量250(N·m) | 台班 | 0.08 | 27.68 |  | 2.28
42 | 电动夯实机夯击能量250(N·m) | 台班 | 0.1 | 27.68 |  | 2.83
43 | 电动夯实机夯击能力20~62(kN·m) | 台班 | 26.44 | 32.12 |  | 849.1
44 | 汽车式起重机提升质量8(t) | 台班 | 2.67 | 960.31 |  | 2559.61
45 | 汽车式起重机提升质量8(t) | 台班 | 0.34 | 960.31 |  | 330.63
46 | 汽车式起重机提升质量8(t) | 台班 | 3.55 | 960.31 |  | 3409.1
47 | 载货汽车装载质量4(t) | 台班 | 0.96 | 567.24 |  | 544.55
48 | 载货汽车装载质量4(t) | 台班 | 1.96 | 567.24 |  | 1111.79
49 | 载货汽车装载质量5(t) | 台班 | 0.27 | 576.6 |  | 153.03
50 | 载货汽车装载质量5(t) | 台班 | 0.5 | 576.6 |  | 288.3
51 | 载货汽车装载质量6(t) | 台班 | 0.33 | 600.28 |  | 195.51
52 | 载货汽车装载质量8(t) | 台班 | 0.65 | 682.38 |  | 443.14
53 | 自卸汽车装载质量15(t) | 台班 | 5.04 | 1292.31 |  | 6509.75
54 | 自卸汽车装载质量15(t) | 台班 | 0.05 | 1292.31 |  | 59.45
55 | 机动翻斗车装载质量1(t) | 台班 | 1.45 | 309.66 |  | 450.4
56 | 机动翻斗车装载质量1(t) | 台班 | 0.33 | 309.66 |  | 102.31
57 | 机动翻斗车装载质量1(t) | 台班 | 0.55 | 309.66 |  | 170.41
58 | 平台作业升降车提升高度16(m) | 台班 | 2.4 | 915.89 |  | 2198.14
59 | 混凝土振捣器(插入式) | 台班 | 0.54 | 10.13 |  | 5.5
60 | 混凝土振捣器(插入式) | 台班 | 0.94 | 10.13 |  | 9.56
61 | 混凝土振捣器(插入式) | 台班 | 0.7 | 10.13 |  | 7.11
62 | 灰浆搅拌机拌筒容量400(L) | 台班 | 0.03 | 259.05 |  | 8.42
63 | 钢筋切断机直径40(mm) | 台班 | 0.97 | 45.42 |  | 43.87
64 | 木工圆锯机直径500(mm) | 台班 | 0.13 | 26.01 |  | 3.27
65 | 木工圆锯机直径500(mm) | 台班 | 0.08 | 26.01 |  | 2.13
66 | 台式钻床钻孔直径16(mm) | 台班 | 0.12 | 4.87 |  | 0.58
工料机汇总表
工程名称：照明工程（XB4电箱） |  |  |  |  | 第5页 共5页
序号 | 名称及规格 | 单位 | 数量 | 单价(元) |  | 合计(元)
67 | 交流弧焊机容量21(kV·A) | 台班 | 12.63 | 59.4 |  | 750.48
68 | 交流弧焊机容量21(kV·A) | 台班 | 13.93 | 59.4 |  | 827.47
69 | 交流弧焊机容量21(kV·A) | 台班 | 8.24 | 59.4 |  | 489.59
70 | 直流弧焊机容量20(kV·A) | 台班 | 1.17 | 76.97 |  | 90.22
71 | 电焊条烘干箱容量600×500×750(cm3) | 台班 | 0.01 | 30.6 |  | 0.36
| 小计 |  |  |  |  | 55621.81
四 | 主材
1 | 钢筋φ12 | t | 0.29 | 5280.07 |  | 1530.16
2 | 钢筋φ10 | t | 0.15 | 5483.24 |  | 829.07
3 | 钢筋φ12 | t | 0.93 | 5280.07 |  | 4889.87
4 | 钢筋φ10 | t | 0.51 | 5483.24 |  | 2821.13
5 | 预制混凝土盖板 | m3 | 1.01 | 1048.03 |  | 1058.51
6 | 镀锌无缝钢管DN100 | m | 396.78 | 73.1 |  | 29004.37
7 | HDPE管DN75 | m | 1692.93 | 16 |  | 27086.81
8 | 百叶风口 | 个 | 4 | 55 |  | 220
9 | 8m单臂杆路灯90W | 套 | 49.49 | 2160 |  | 106898.4
10 | 10m三火投射灯 | 套 | 12.12 | 5400 |  | 65448
11 | 低压熔断器 | 个 | 61.61 | 119.11 |  | 7338.37
12 | 热镀锌扁钢40*4 | m | 2.1 | 9.07 |  | 19.05
13 | 热镀锌圆钢φ12 | m | 18.9 | 6.52 |  | 123.23
14 | 热镀锌圆钢φ12 | m | 77.18 | 6.52 |  | 503.18
15 | 接地母线镀锌圆钢;牌号:Q235;直径(mm):12 | m | 1895.17 | 6.52 |  | 12356.48
16 | 多股铜芯聚氯乙烯绝缘导线RVV-3*2.5 | m | 743.04 | 8 |  | 5944.32
17 | 铜芯电缆VV-0.6/1kv-(5*16)mm2 | m | 2061.81 | 66.6 |  | 137316.81
18 | 10m金属杆（不另计） | 根 | 12
19 | 8m金属杆（不另计） | 根 | 49
20 | 高分子树脂模压井盖(重型)700*700*50 | 套 | 7 | 290 |  | 2030
21 | 高分子树脂模压井盖(重型)700*700*50 | 套 | 21 | 290 |  | 6089.94
22 | 热镀锌角钢L50*50*5*2500mm | 根 | 6.3 | 34.45 |  | 217.04
23 | 热镀锌角钢L50*50*5*2500mm | 根 | 64.05 | 34.45 |  | 2206.52
24 | XB1组合型成套箱式变电站160kV 10/0.4kV | 台 | 1 | 65000 |  | 65000
25 | 预拌混凝土（不另计）C30 | m3 | 40.62
| 小计 |  |  |  |  | 478931.26
合计 | [5 empty] | 940801.39

## 07分部分项工程量清单综合单价分析表【照明工程（XB4电箱
分部分项工程量清单综合单价分析表
工程名称：照明工程（XB4电箱） | [9 empty] | 第 1 页 共 7 页
序号 | 项目编码 | 项目名称 | 单位 | 工程量 | 其 中： | [6 empty] | 综合单价
[5 empty] | 人工费 | 材料费 | 机械费 | 管理费 | 利润 |  | 小计
| 040101002001 | 挖沟槽土方 | m3 | 951.84 | 2.24 |  | 4.26 | 0.82 | 1.3 |  | 8.62
1 | 借D1-1-33 | 挖掘机挖沟槽、基坑土方 一、二类土 | 1000m3天然密实方 | 0.90425 | 0.68 |  | 4.26 | 0.62 | 0.99 |  | 6.55 | 8.62元/m3
| 借D1-1-10 | 人工挖沟槽土方 一、二类土 深度在2m内 | 100m3天然密实方 | 0.47592 | 1.56 |  |  | 0.2 | 0.31 |  | 2.07
| 040103001001 | 回填中粗砂 | m3 | 660.35 | 15.98 | 258.99 | 1.28 | 2.18 | 3.45 |  | 281.89
2 | 借D1-1-134 换 | 管(基)坑回填砂 换为【中粗砂】 | 100m3 | 6.6035 | 15.98 | 258.99 | 1.28 | 2.18 | 3.45 |  | 281.89 | 281.89元/m3
| 040103001002 | 回填土 | m3 | 209.97 | 26.2 |  |  | 3.3 | 5.24 |  | 34.74
3 | 借D1-1-131 | 回填土 人工夯实 | 100m3压实方 | 2.0997 | 26.2 |  |  | 3.3 | 5.24 |  | 34.74 | 34.74元/m3
| 040103002001 | 余方弃置 | m3 | 741.87 | 0.39 |  | 10.76 | 1.41 | 2.23 |  | 14.79
4 | 借D1-1-51 | 挖掘机装土 | 1000m3天然密实方 | 0.74187 | 0.39 |  | 1.99 | 0.3 | 0.48 |  | 3.15 | 14.79元/m3
| 借D1-1-53 换 | 自卸汽车运土方 运距1km内 实际运距(km):2 | 1000m3天然密实方 | 0.74187 |  |  | 8.77 | 1.11 | 1.75 |  | 11.64
| 030402018001 | XB4组合型成套箱式变电站安装 | 台 | 1 | 1570.71 | 1030.8 | 783.31 | 676.55 | 470.8 |  | 69532.17
5 | C4-2-69 | 组合型成套箱式变电站安装 带高压开关柜(变压器容量kVA以下) 315 | 台 | 1 | 1570.71 | 66030.8 | 783.31 | 676.55 | 470.8 |  | 69532.17 | 69532.17元/台
| 040504002001 | 箱式变电站基础制作、安装 | 座 | 1 | 2603.92 | 5739.7 | 395.21 | 571.39 | 599.85 |  | 11424.62
6 | 借D5-3-279 | 非定型井垫层 碎石 | 10m3 | 0.138 | 90.44 | 272.73 | 2.83 | 16.42 | 18.65 |  | 401.08 | 11424.62元/座
| 借D5-4-45 换 | 现浇钢筋混凝土池 池壁(隔墙) 直、矩形(厚度) 30cm以内 换为【普通预拌混凝土C30】 | 10m3 | 0.411 | 419.59 | 2031.6 | 5.31 | 74.83 | 84.98 |  | 2616.31
| 借8021905 | 普通预拌混凝土 碎石粒径综合考虑 C30 | m3
分部分项工程量清单综合单价分析表
工程名称：照明工程（XB4电箱） | [9 empty] | 第 2 页 共 7 页
序号 | 项目编码 | 项目名称 | 单位 | 工程量 | 其 中： | [6 empty] | 综合单价
[5 empty] | 人工费 | 材料费 | 机械费 | 管理费 | 利润 |  | 小计
| 借D5-3-303 | 混凝土井盖、井圈制作 井圈 | 10m3 | 0.413 | 870.74 | 66.94 | 106.56 | 172.1 | 195.46 |  | 1411.8
| 借8021901 | 普通预拌混凝土 碎石粒径综合考虑 C10 | m3 | 4.1713 |  | 1814.52 |  |  |  |  | 1814.52
| 借D5-1-69 | 井室盖板 矩形盖板(每块体积m3) 0.05以内 | 10m3 | 0.1 | 274.35 | 1066.7 |  | 48.31 | 54.87 |  | 1444.23
| 借80090450 | 干混抹灰砂浆(配合比) DP M20 | m3 | 0.2111 | 7.6 | 107.62 | 4.27 |  | 2.37 |  | 121.86
| 借D5-5-7 | 预埋铁件 | t | 0.267 | 517.54 | 1376.61 | 90.58 | 107.09 | 121.62 |  | 2213.44
| C7-3-53 | 风口安装 百叶风口 周长(mm以内) 1800 | 个 | 4 | 154 | 246.72 | 0.6 | 42.84 | 30.92 |  | 475.08
| C4-9-3 | 接地极(板)制作、安装 角钢接地极 普通土 | 根 | 6 | 182.94 | 251.16 | 64.14 | 71.04 | 49.44 |  | 618.72
| C4-9-19 | 接地母线敷设 户外接地母线敷设 | 10m | 0.2 | 77.08 | 19.68 | 0.83 | 22.39 | 15.58 |  | 135.56
| 借D1-1-33 | 挖掘机挖沟槽、基坑土方 一、二类土 | 1000m3天然密实方 | 0.01353 | 9.64 |  | 60.68 | 8.87 | 14.06 |  | 93.25
| 借D1-1-53 换 | 自卸汽车运土方 运距1km内 实际运距(km):2 | 1000m3天然密实方 | 0.00677 |  |  | 59.41 | 7.49 | 11.88 |  | 78.78
| 030414001001 | 电力变压器系统调试 | 系统 | 1 | 1909.19 |  | 431.71 | 672.77 | 468.18 |  | 3481.85
7 | C4-14-1 | 电力变压器系统调试 10kV以下变压器容量(kV·A以下) 800 | 系统 | 1 | 1909.19 |  | 431.71 | 672.77 | 468.18 |  | 3481.85 | 3481.85元/系统
| 030414002001 | 送配电装置系统调试 | 系统 | 1 | 560.6 |  | 48.65 | 175.1 | 121.85 |  | 906.2
8 | C4-14-12 | 送配电装置系统调试 (综合) 1kV以下交流供电 | 系统 | 1 | 560.6 |  | 48.65 | 175.1 | 121.85 |  | 906.2 | 906.2元/系统
| 030414009001 | 避雷器调试 | 组 | 1 | 877.07 |  | 121.34 | 286.94 | 199.68 |  | 1485.03
9 | C4-14-43 | 母线、避雷器、电容器调试 避雷器(kV以下) 10 | 组 | 1 | 877.07 |  | 121.34 | 286.94 | 199.68 |  | 1485.03 | 1485.03元/组
分部分项工程量清单综合单价分析表
工程名称：照明工程（XB4电箱） | [9 empty] | 第 3 页 共 7 页
序号 | 项目编码 | 项目名称 | 单位 | 工程量 | 其 中： | [6 empty] | 综合单价
[5 empty] | 人工费 | 材料费 | 机械费 | 管理费 | 利润 |  | 小计
| 030408001001 | VV-0.6/1kV-5x16mm2电力电缆敷设 | m | 2041.4 | 8.11 | 0.58 | 0.2 | 2.39 | 1.66 |  | 80.21
10 | C4-8-2 *1.3 | 铜芯电力电缆敷设 电缆(截面mm2以下) 35 实际电缆芯数(芯):5 | 100m | 20.414 | 8.05 | 67.75 | 0.2 | 2.37 | 1.65 |  | 80.02 | 80.21元/m
| C4-8-82 | 1kV以下户内干包式铜芯电力电缆终端头制作、安装 铜芯干包终端头(截面mm2以下) 16 | 个 | 4 | 0.07 | 0.1 |  | 0.02 | 0.01 |  | 0.2
| 030411001001 | HDPE75电缆保护管敷设 | m | 1612.31 | 10.64 | 2.97 | 0.11 | 2.92 | 2.15 |  | 35.59
11 | C4-8-59 | 电缆保护管埋地敷设 塑料管(公称直径mm以下) 100 | 10m | 161.231 | 9.27 | 17.67 |  | 2.66 | 1.85 |  | 31.45 | 35.59元/m
| 借D5-1-31 换 | 满包混凝土加固 合并制作子目 普通预拌混凝土 碎石粒径综合考虑 C30 | 10m3 | 0.68792 | 1.38 | 2.1 | 0.11 | 0.26 | 0.3 |  | 4.15
| 040804001001 | DN100×4.0镀锌无缝钢管电缆保护管敷设 | m | 385.22 | 26.67 | 2.69 | 0.59 | 7.84 | 5.45 |  | 118.54
12 | C4-8-55 | 电缆保护管埋地敷设 钢管(公称直径mm以下) 100 | 10m | 38.522 | 26.67 | 77.98 | 0.59 | 7.84 | 5.45 |  | 118.54 | 118.54元/m
| 030412007004 | 8m单臂杆路灯安装 | 套 | 49 | 579.07 | 604.67 | 87.78 | 191.66 | 133.37 |  | 3981.96
13 | C4-12-349 | 路灯金属杆安装 单杆式(杆长m以下) 10 | 根 | 49 | 40.98 | 16.8 | 48.02 | 25.58 | 17.8 |  | 149.18 | 3981.96元/套
| C4-12-256 R*0.9 | 抱箍式单臂挑灯架安装 单抱箍(臂长m) 1.2以下 其他LED灯具安装（除嵌入式LED射灯和筒灯外） 人工*0.9 | 10套 | 4.9 | 14.98 | 2212.1 | 22.69 | 10.83 | 7.53 |  | 2268.13
| C4-10-108 换 | 基础工程 现浇混凝土基础 每基混凝土量(m3) ≤1 | 10m3 | 3.1213 | 353.43 | 405.53 |  | 101.58 | 70.69 |  | 931.23
| 借A1-5-149 | 预埋螺栓 | t | 0.784 | 42.32 | 93.63 | 4.17 | 13.37 | 9.3 |  | 162.79
分部分项工程量清单综合单价分析表
工程名称：照明工程（XB4电箱） | [9 empty] | 第 4 页 共 7 页
序号 | 项目编码 | 项目名称 | 单位 | 工程量 | 其 中： | [6 empty] | 综合单价
[5 empty] | 人工费 | 材料费 | 机械费 | 管理费 | 利润 |  | 小计
| 借A1-5-78 换 | 混凝土垫层 合并制作子目 普通预拌混凝土 碎石粒径综合考虑 C15 | 10m3 | 0.4802 | 5.67 | 44.5 |  | 1.63 | 1.13 |  | 52.94
| C4-10-106 | 基础工程 钢筋制作 一般钢筋 φ12 | t | 0.882 | 17.8 | 101.72 | 1.02 | 5.41 | 3.76 |  | 129.71
| C4-10-106 | 基础工程 钢筋制作 一般钢筋 φ10 | t | 0.49 | 9.89 | 58.65 | 0.57 | 3 | 2.09 |  | 74.19
| C4-4-175 | 焊铜接线端子安装 导线截面(mm2以内) 16 | 10个 | 4.9 | 2.79 | 4.08 |  | 0.8 | 0.56 |  | 8.24
| C4-9-3 | 接地极(板)制作、安装 角钢接地极 普通土 | 根 | 49 | 30.49 | 41.86 | 10.69 | 11.84 | 8.24 |  | 103.12
| C4-9-19 | 接地母线敷设 户外接地母线敷设 φ12 | 10m | 7.35 | 57.81 | 10.74 | 0.62 | 16.79 | 11.69 |  | 97.65
| C4-12-356 | 路灯设施编号 路灯杆号 | 100个 | 0.49 | 2.91 | 0.46 |  | 0.84 | 0.58 |  | 4.78
| 030412007002 | 10m三火投射灯安装 | 套 | 12 | 1150.77 | 686.67 | 486.63 | 470.6 | 327.49 |  | 8819.19
14 | C4-12-349 | 路灯金属杆安装 单杆式(杆长m以下) 10 | 根 | 12 | 40.98 | 16.8 | 48.02 | 25.58 | 17.8 |  | 149.18 | 8819.19元/套
| C4-12-286 R*0.9 | 成套型高杆灯架安装 灯高11m以下 灯火数(火) 7 其他LED灯具安装（除嵌入式LED射灯和筒灯外） 人工*0.9 | 套 | 12 | 492.91 | 5460.46 | 420.62 | 262.55 | 182.71 |  | 6819.25
| C4-10-108 换 | 基础工程 现浇混凝土基础 每基混凝土量(m3) ≤1 | 10m3 | 0.9408 | 435 | 499.11 |  | 125.02 | 87 |  | 1146.13
| 借A1-5-78 换 | 混凝土垫层 合并制作子目 普通预拌混凝土 碎石粒径综合考虑 C15 | 10m3 | 0.1176 | 5.67 | 44.5 |  | 1.63 | 1.13 |  | 52.94
| 借A1-5-149 | 预埋螺栓 | t | 0.216 | 47.61 | 105.34 | 4.69 | 15.04 | 10.46 |  | 183.14
| C4-10-106 | 基础工程 钢筋制作 一般钢筋 φ12 | t | 0.276 | 22.74 | 129.98 | 1.3 | 6.91 | 4.81 |  | 165.74
分部分项工程量清单综合单价分析表
工程名称：照明工程（XB4电箱） | [9 empty] | 第 5 页 共 7 页
序号 | 项目编码 | 项目名称 | 单位 | 工程量 | 其 中： | [6 empty] | 综合单价
[5 empty] | 人工费 | 材料费 | 机械费 | 管理费 | 利润 |  | 小计
| C4-10-106 | 基础工程 钢筋制作 一般钢筋 φ10 | t | 0.144 | 11.86 | 70.38 | 0.68 | 3.61 | 2.51 |  | 89.03
| C4-4-175 | 焊铜接线端子安装 导线截面(mm2以内) 16 | 10个 | 1.2 | 2.79 | 4.08 |  | 0.8 | 0.56 |  | 8.24
| C4-9-3 | 接地极(板)制作、安装 角钢接地极 普通土 | 根 | 12 | 30.49 | 41.86 | 10.69 | 11.84 | 8.24 |  | 103.12
| C4-9-19 | 接地母线敷设 户外接地母线敷设 φ12 | 10m | 1.8 | 57.81 | 10.74 | 0.62 | 16.79 | 11.69 |  | 97.65
| C4-12-356 | 路灯设施编号 路灯杆号 | 100个 | 0.12 | 2.91 | 0.46 |  | 0.84 | 0.58 |  | 4.79
| 030402006001 | 灯内隔离开关 | 组
15 | C4-4-54 | DZ自动空气断路器安装 额定电流(A以内) 32 | 个 | [8 empty] | 0元/组
| 030501003001 | 单灯控制器 | 台
16 | C6-8-20 | 信号转换组件 | 个 | [8 empty] | 0元/台
| 030404020001 | 低压熔断器安装 | 个 | 61 | 14.37 | 4.08 |  | 4.13 | 2.87 |  | 145.75
17 | C4-4-69 | 低压熔断器安装 瓷插螺旋式 | 个 | 61 | 14.37 | 124.38 |  | 4.13 | 2.87 |  | 145.75 | 145.75元/个
| 040804002001 | RVV-3x2.5mm2管内穿线 | m | 687.7 | 0.97 | 0.22 |  | 0.28 | 0.19 |  | 10.3
18 | C4-11-230 | 多芯软导线管内穿线(芯以内) 四芯 导线截面(mm2以内) 2.5 | 100m/束 | 6.88 | 0.97 | 8.86 |  | 0.28 | 0.19 |  | 10.3 | 10.3元/m
| 030408001002 | YJV22-8.7/15kV-3x70mm2电力电缆敷设 | m |  | 1474.76 | 499.6 |  | 423.84 | 294.96 |  | 3326.68
19 | C4-8-3 | 铜芯电力电缆敷设 电缆(截面mm2以下) 70 | 100m | [8 empty] | 3326.68元/m
| C4-8-118 | 10kV以下户外铜芯电力电缆终端头制作、安装 铜芯热缩式(截面mm2以下) 70 | 个 | 4 | 1474.76 | 1133.12 |  | 423.84 | 294.96
分部分项工程量清单综合单价分析表
工程名称：照明工程（XB4电箱） | [9 empty] | 第 6 页 共 7 页
序号 | 项目编码 | 项目名称 | 单位 | 工程量 | 其 中： | [6 empty] | 综合单价
[5 empty] | 人工费 | 材料费 | 机械费 | 管理费 | 利润 |  | 小计
| 040806002003 | 接地母线 | m | 1804.92 | 38.54 | 0.31 | 0.42 | 11.2 | 7.79 |  | 65.1
20 | C4-9-19 | 接地母线敷设 户外接地母线敷设 | 10m | 180.492 | 38.54 | 7.16 | 0.42 | 11.2 | 7.79 |  | 65.1 | 65.1元/m
| 040806001001 | 接地极 | 根
21 | C4-9-11 | 成品接地极(板)安装 角钢接地极 普通土  | 根 | [8 empty] | 0元/根
| C4-9-86 | 接地跨接线安装 接地跨接线 | 10处
| 040806002002 | 接地母线 | m
22 | C4-9-19 | 接地母线敷设 户外接地母线敷设 | 10m | [8 empty] | 0元/m
| 030501003002 | 电缆防盗终端 | 台
23 | C6-8-20 | 信号转换组件 | 个 | [8 empty] | 0元/台
| 030408006001 | 电缆终端头 | 个
24 | C4-8-84 | 1kV以下户内干包式铜芯电力电缆终端头制作、安装 铜芯干包终端头(截面mm2以下) 70 | 个 | [8 empty] | 0元/个
| 030408006002 | 电缆中间头 | 个
25 | C4-8-179 | 1kV以下热缩式铜芯电力电缆中间头制作、安装 铜芯热缩式中间头(截面mm2以下) 70 | 个 | [8 empty] | 0元/个
| 040205001002 | 电缆检查井砌筑 | 座 | 21 | 268.69 | 370 | 22.05 | 51.16 | 58.15 |  | 1060.04
26 | 借D5-3-291 | 砖墙 抹灰 井内侧 | 100m2 | 0.04704 | 4.04 | 0.02 | 0.24 | 0.75 | 0.86 |  | 5.91 | 1060.04元/座
| 借80090450 | 干混抹灰砂浆(配合比) DP M20 | m3 | 0.1023 | 0.18 | 2.48 | 0.1 | 0.05 | 0.05 |  | 2.86
| 借D5-3-291 R*0.8 | 砖墙 抹灰 井内侧 井外壁需要抹灰 人工*0.8 | 100m2 | 0.04704 | 3.23 | 0.02 | 0.24 | 0.61 | 0.69 |  | 4.8
分部分项工程量清单综合单价分析表
工程名称：照明工程（XB4电箱） | [9 empty] | 第 7 页 共 7 页
序号 | 项目编码 | 项目名称 | 单位 | 工程量 | 其 中： | [6 empty] | 综合单价
[5 empty] | 人工费 | 材料费 | 机械费 | 管理费 | 利润 |  | 小计
| 借80090450 | 干混抹灰砂浆(配合比) DP M20 | m3 | 0.1023 | 0.18 | 2.48 | 0.1 | 0.05 | 0.05 |  | 2.86
| 借D5-3-292 换 | 砖墙 抹灰 井底 | 100m2 | 0.1029 | 5.63 | 0.04 | 0.53 | 1.09 | 1.23 |  | 8.52
| 借80010460 换 | 水泥防水砂浆(配合比) 1:2 | m3 | 0.21919 |  | 5.65 |  |  |  |  | 5.65
| 借D5-3-281 | 非定型井垫层 混凝土 | 10m3 | 0.3339 | 21.69 | 1 | 4.1 | 4.54 | 5.16 |  | 36.5
| 借8021902 | 普通预拌混凝土 碎石粒径综合考虑 C15 | m3 | 3.3724 |  | 71.76 |  |  |  |  | 71.76
| 借D5-1-15 换 | 垫层 砂 | 10m3 | 0.1029 | 1.94 | 12.48 | 0.11 | 0.36 | 0.41 |  | 15.31
| 借D5-3-306 换 | 井盖、井箅安装 检查井 铸铁井盖、座 | 10套 | 2.1 | 54 | 295.45 |  | 9.51 | 10.8 |  | 369.76
| 借D5-3-284 换 | 砖砌 矩形 | 10m3 | 1.6821 | 156.21 | 218.49 | 14.14 | 30 | 34.07 |  | 452.9
| 借D5-3-303 | 混凝土井盖、井圈制作 井圈 | 10m3 | 0.1995 | 20.03 | 1.54 | 2.45 | 3.96 | 4.5 |  | 32.47
| 借8021903 | 普通预拌混凝土 碎石粒径综合考虑 C20 | m3 | 2.015 |  | 43.87 |  |  |  |  | 43.87
| 借D3-5-27 | 安装泄水孔 塑料管 | 10m | 0.42 | 1.24 | 1.2 |  | 0.2 | 0.25 |  | 2.89
| 借D1-1-135 | 管(基)坑回填石屑 | 100m3 | 0.00422 | 0.32 | 3.52 | 0.03 | 0.04 | 0.07 |  | 3.99
| 040204006001 | 已完成电缆检查井的井盖安装 | 座 | 7 | 54 | 19.37 |  | 9.51 | 10.8 |  | 383.68
27 | 借D5-3-306 换 | 井盖、井箅安装 检查井 铸铁井盖、座 合并制作子目 湿拌砌筑砂浆 砌筑灰缝≥5mm M7.5 | 10套 | 0.7 | 54 | 309.37 |  | 9.51 | 10.8 |  | 383.68 | 383.68元/座

## 01单位工程费汇总表【预留管工程】_4
单位工程费汇总表
工程名称：预留管工程 |  |  |  | 第 1 页 共 1 页
序号 | 项目名称 | 计算基础 | 费率(%) |  | 金额:(元)
1 | 分部分项合计 | 分部分项合计 |  |  | 72282.46
2 | 措施合计 | 绿色施工安全防护措施费+其他措施费 |  |  | 3834.58
2.1 | 绿色施工安全防护措施费 | 安全及文明施工措施费 |  |  | 2031.25
2.2 | 其他措施费 | 其他措施费 |  |  | 1803.33
3 | 其他项目 | 其他项目合计 |  |  | 738.63
3.1 | 暂列金额(不包括计日工) | 暂列金额
3.2 | 暂估价 | 暂估价合计
3.3 | 计日工 | 计日工
3.4 | 总承包服务费 | 总承包服务费
3.5 | 预算包干费 | 预算包干费 |  |  | 738.63
3.6 | 工程优质费 | 工程优质费
3.7 | 概算幅度差 | 概算幅度差
3.8 | 索赔费用 | 索赔费用
3.9 | 现场签证费用 | 现场签证费用
3.10 | 其他费用 | 其他费用
4 | 税前工程造价 | 分部分项合计+措施合计+其他项目 |  |  | 76855.67
5 | 增值税销项税额 | 分部分项合计+措施合计+其他项目 | 9 |  | 6917.01
6 | 总造价 | 分部分项合计+措施合计+其他项目+增值税销项税额 |  |  | 83772.68
7 | 人工费 | 分部分项人工费+技术措施项目人工费 |  |  | 12155.71
合 计：捌万叁仟柒佰柒拾贰元陆角捌分

## 02分部分项工程量清单计价表【预留管工程】_4
分部分项工程量清单计价表
工程名称：预留管工程 | [6 empty] | 第 1 页 共 1 页
序号 | 项目编码 | 项目名称 | 项目特征 | 计量单位 | 工程数量 | 金额（元）
[6 empty] | 综合单价 |  | 合价
|  | 土方工程 | [5 empty] | 6468.51
1 | 040101002021 | 挖沟槽土方 | 1.土壤类别:一、二类土 2.挖土深度:2m 内 | m3 | 24.89 | 9.26 |  | 230.48
2 | 040103002028 | 余方弃置 | 1.土壤类别:土方 2.运距:2km | m3 | 24.89 | 14.08 |  | 350.45
3 | 040103001063 | 回填方 | 1.密实度要求:按设计及规范要求 2.填方材料品种:中粗砂 | m3 | 20.95 | 281.03 |  | 5887.58
|  | 过路管、电缆井 | [5 empty] | 65813.95
4 | 040205001009 | 电缆井 | 1.材料品种:M5砂浆砖砌MU10砖 2.规格尺寸:井深1000mm，内空700*700*1000mm 3.盖板材质、规格:重型高分子树脂模压井盖(尺寸700*700*50) 4.基础、垫层:材料品种、厚度:100mm厚C15垫层、100mm厚砂盖层 5.UPVCφ160渗水管 | 座 | 16 | 933.42 |  | 14934.72
5 | 040804001010 | 1*DN150x4.5 镀锌无缝钢管过路管 | 1.敷设方式:埋地 2.接地要求：Φ12热镀锌圆钢，具体详大样 综合单价已包含按设计及施工规范施工等一切费用 | m | 114.76 | 229.91 |  | 26384.47
6 | 040804001011 | 3*DN150x4.5 镀锌无缝钢管过路管 | 1.敷设方式:埋地 2.接地要求：Φ12热镀锌圆钢，具体详大样 综合单价已包含按设计及施工规范施工等一切费用 | m | 36.00 | 680.41 |  | 24494.76
|  | 措施项目 | [5 empty] | 1803.33
7 | 041102001002 | 垫层模板 | 1.构件类型:电缆井垫层模板 | m2 | 6.78 | 43.51 |  | 295
8 | 041102021001 | 小型构件模板 | 1.构件类型:井盖座模板 | m2 | 16.9 | 89.25 |  | 1508.33
9 | 041102032001 | 管(渠)道管座模板 | 1.构件类型:预留管包封模板 | m2 | 0
本页小计 | [7 empty] | 74085.79
合 计 | [7 empty] | 74085.79

## 03措施项目清单计价表【预留管工程】_4
措施项目清单计价表
工程名称：预留管工程 |  |  | 第 1 页 共 1 页
序号 | 项目名称 | 取费基数 |  | 费率（%） | 金额（元）
1 | 绿色施工安全防护措施费 |  |  |  | 2031.25
1.1 | 综合脚手架
1.2 | 靠脚手架安全挡板
1.3 | 围尼龙编制布
1.4 | 桥梁支架
1.5 | 施工现场围挡和临时占地围挡
1.6 | 施工围挡照明
1.7 | 独立安全防护挡板
1.8 | 吊装设备基础
LSSGCSF00050 | 绿色施工安全防护措施费 | 分部分项人工费+分部分项机具费 |  | 16.50 | 2031.25
2 | 措施其他项目 |  |  |  | 1803.33
粤041109009012 | 文明工地增加费 | 分部分项人工费+分部分项机具费 |  | 0.00
041109002012 | 夜间施工增加费 |  |  | 20.00
041109005012 | 交通疏解员增加费 |  |  | 15.00
041108001012 | 地下管线交叉降效费 |  |  | 0.00
粤041109008012 | 赶工措施费 | 分部分项人工费+分部分项机具费 |  | 0.00
QTFY00000012 | 其他费用
041102001002 | 垫层模板 |  |  |  | 295
041102021001 | 小型构件模板 |  |  |  | 1508.33
041102032001 | 管(渠)道管座模板
2.7 | 围堰工程
2.8 | 材料二次运输
2.9 | 井点降水工程
2.10 | 施工护栏
2.11 | 监测量控工程
合计 |  |  |  |  | 3834.58

## 04措施项目费分析表【预留管工程】_4
措施项目费分析表
工程名称：预留管工程 | [7 empty] | 第 1 页 共 2 页
序号 | 名称 | 单位 | 数 量 | 金 额（元）
|  |  |  | 人工费 | 材料费 | 机械费 | 管理费 |  | 利润 | 小计
1 | 绿色施工安全防护措施费 | [8 empty] | 2031.25
1.1 | 综合脚手架 | 项 | 1
|  | 项 | 1
1.2 | 靠脚手架安全挡板 | 项 | 1
|  | 项 | 1
1.3 | 围尼龙编制布 | 项 | 1
|  | 项 | 1
1.4 | 桥梁支架 | 项 | 1
|  | 项 | 1
1.5 | 施工现场围挡和临时占地围挡 | 项 | 1
|  | 项 | 1
1.6 | 施工围挡照明 | 项 | 1
|  | 项 | 1
1.7 | 独立安全防护挡板 | 项 | 1
|  | 项 | 1
1.8 | 吊装设备基础 | 项 | 1
|  | 项 | 1
LSSGCSF00050 | 绿色施工安全防护措施费 | 项 | 1 |  | 2031.25 |  |  |  |  | 2031.25
2 | 措施其他项目 | [8 empty] | 1803.33
粤041109009012 | 文明工地增加费 | 项 | 1
041109002012 | 夜间施工增加费 | 项 | 1
041109005012 | 交通疏解员增加费 | 项 | 1
041108001012 | 地下管线交叉降效费 | 项 | 1
粤041109008012 | 赶工措施费 | 项 | 1
QTFY00000012 | 其他费用 | 项 | 1
041102001002 | 垫层模板 | m2 | 6.78 | 11.85 | 24.83 | 2.23 | 2.48 |  | 2.11 | 43.51
D5-6-1 | 混凝土基础垫层 木模 | 100m2 | 0.07 | 11.85 | 24.83 | 2.23 | 2.48 |  | 2.11 | 43.51
041102021001 | 小型构件模板 | m2 | 16.9 | 34.53 | 40.9 | 1.93 | 6.42 |  | 5.47 | 89.25
措施项目费分析表
工程名称：预留管工程 | [7 empty] | 第 2 页 共 2 页
序号 | 名称 | 单位 | 数 量 | 金 额（元）
|  |  |  | 人工费 | 材料费 | 机械费 | 管理费 |  | 利润 | 小计
D5-6-64 | 管、渠道及其他 小型构件 木模 | 100m2 | 0.17 | 34.53 | 40.9 | 1.93 | 6.42 |  | 5.47 | 89.25
041102032001 | 管(渠)道管座模板 | m2
D5-6-41 | 管、渠道及其他 管座 复合木模 | 100m2
2.7 | 围堰工程 | 项 | 1
|  | 项 | 1
2.8 | 材料二次运输 | 项 | 1
|  | 项 | 1
2.9 | 井点降水工程 | 项 | 1
|  | 项 | 1
2.10 | 施工护栏 | 项 | 1
|  | 项 | 1
2.11 | 监测量控工程 | 项 | 1
|  | 项 | 1
| 合计 | [8 empty] | 3834.58

## 05其他项目清单与计价汇总表【预留管工程】_4
其他项目清单与计价汇总表
工程名称：预留管工程 |  |  | 标段： |  | 第 1 页 共 1 页
序号 | 项目名称 | 金额（元） |  | 结算金额（元） |  | 备注
1 | 暂列金额 |  |  |  |  | 明细详见表-12-1
2 | 暂估价
2.1 | 材料暂估价 | — |  |  |  | 明细详见表-12-2
2.2 | 专业工程暂估价 |  |  |  |  | 明细详见表-12-3
3 | 计日工 |  |  |  |  | 明细详见表-12-4
4 | 总承包服务费 |  |  |  |  | 明细详见表-12-5
5 | 预算包干费 | 738.63
6 | 工程优质费
7 | 概算幅度差
8 | 现场签证费用
9 | 索赔费用
10 | 其他费用
| 合 计 | 738.63 |  |  |  | —
表—12

## 06工料机汇总表【预留管工程】_4
工料机汇总表
工程名称：预留管工程 |  |  |  |  | 第1页 共2页
序号 | 名称及规格 | 单位 | 数量 | 单价(元) |  | 合计(元)
一 | 人工
1 | 人工费 | 元 | 12155.71 | 1 |  | 12155.71
| 小计 |  |  |  |  | 12155.71
二 | 材料
1 | 镀锌低碳钢丝φ0.7~1.2 | kg | 0.01 | 5.38 |  | 0.07
2 | 镀锌低碳钢丝φ2.5~4.0 | kg | 1.11 | 5.38 |  | 5.99
3 | 塑料薄膜 | m2 | 33.32 | 0.26 |  | 8.66
4 | 白布 | kg | 15.59 | 2.75 |  | 42.88
5 | 圆钉综合 | kg | 14.2 | 5.36 |  | 76.1
6 | 低碳钢焊条综合 | kg | 3.12 | 6.01 |  | 18.74
7 | 中砂 | m3 | 27.32 | 200 |  | 5463.86
8 | 碎石40 | m3 | 0.69 | 148 |  | 101.44
9 | 标准砖240×115×53 | 千块 | 4.45 | 290 |  | 1289.46
10 | 板枋材综合 | m3 | 0.39 | 1592.08 |  | 622.34
11 | 沥青清漆 | kg | 35.64 | 6.45 |  | 229.89
12 | 嵌缝料 | kg | 1.69 | 0.58 |  | 0.98
13 | 汽油综合 | kg | 11.14 | 8.76 |  | 97.57
14 | 脱模剂 | kg | 2.37 | 5.13 |  | 12.15
15 | 氧气 | m3 | 33.86 | 5.16 |  | 174.72
16 | 乙炔气 | kg | 7.8 | 13.3 |  | 103.69
17 | PVCU塑料管D160 | m | 3.26 | 5.84 |  | 19.06
18 | 水 | m3 | 9.41 | 3.26 |  | 30.67
19 | 木支撑 | m3 | 0.08 | 1651.95 |  | 139.59
20 | 其他材料费 | 元 | 162.38 | 1 |  | 162.38
21 | 普通预拌混凝土C15 | m3 | 2.59 | 446.86 |  | 1155.4
22 | 普通预拌混凝土C25 | m3 | 1.45 | 467.46 |  | 679.87
23 | 湿拌砌筑砂浆砌筑灰缝≥5mm M5 | m3 | 1.87 | 480 |  | 895.39
24 | 湿拌抹灰砂浆一次抹灰厚度≥5mm M10 | m3 | 0.83 | 522.5 |  | 431.74
| 小计 |  |  |  |  | 11762.64
三 | 机械
1 | 机上人工 | 工日 | 1.53 | 230 |  | 351.99
2 | 折旧费 | 元 | 99.9 | 1 |  | 99.9
3 | 检修费 | 元 | 22.49 | 1 |  | 22.49
4 | 维护费 | 元 | 72.16 | 1 |  | 72.16
5 | 安拆费 | 元 | 42.7 | 1 |  | 42.7
6 | 柴油(机械用)0# | kg | 24.66 | 7.08 |  | 174.59
7 | 电(机械用) | kw·h | 134.56 | 0.68 |  | 91.5
8 | 电(机械用) | kw·h | 16.52 | 0.68 |  | 11.24
9 | 机械费调整 | 元 | 0 | 1
10 | 履带式推土机功率75(kW) | 台班 | 0.01 | 1120.59 |  | 7.28
11 | 履带式单斗液压挖掘机斗容量1(m3) | 台班 | 0.06 | 1529.83 |  | 98.52
12 | 轮胎式装载机斗容量1.5(m3) | 台班 | 0.05 | 836.72 |  | 44.26
13 | 电动夯实机夯击能量250(N·m) | 台班 | 0.06 | 27.68 |  | 1.64
14 | 电动夯实机夯击能力20~62(kN·m) | 台班 | 0.84 | 32.12 |  | 26.92
15 | 载货汽车装载质量6(t) | 台班 | 0.07 | 600.28 |  | 41.54
工料机汇总表
工程名称：预留管工程 |  |  |  |  | 第2页 共2页
序号 | 名称及规格 | 单位 | 数量 | 单价(元) |  | 合计(元)
16 | 载货汽车装载质量8(t) | 台班 | 0.01 | 682.38 |  | 5.8
17 | 自卸汽车装载质量15(t) | 台班 | 0.17 | 1292.31 |  | 219.43
18 | 机动翻斗车装载质量1(t) | 台班 | 0.92 | 309.66 |  | 284.39
19 | 混凝土振捣器(插入式) | 台班 | 0.41 | 10.13 |  | 4.13
20 | 木工圆锯机直径500(mm) | 台班 | 0.01 | 26.01 |  | 0.32
21 | 交流弧焊机容量21(kV·A) | 台班 | 2.23 | 59.4 |  | 132.32
| 小计 |  |  |  |  | 1733.12
四 | 主材
1 | DN150x4.5 镀锌无缝钢管 | m | 229.44 | 169.7 |  | 38936.44
2 | 重型高分子树脂模压井盖700*700*50 | 套 | 16 | 290 |  | 4640
3 | Φ12热镀锌圆钢 | m | 150.76 | 4.66 |  | 702.54
| 小计 |  |  |  |  | 44278.98
合计 | [5 empty] | 69063.9

## 07分部分项工程量清单综合单价分析表【预留管工程】_4
分部分项工程量清单综合单价分析表
工程名称：预留管工程 | [9 empty] | 第 1 页 共 2 页
序号 | 项目编码 | 项目名称 | 单位 | 工程量 | 其 中： | [6 empty] | 综合单价
[5 empty] | 人工费 | 材料费 | 机械费 | 管理费 | 利润 |  | 小计
| 040101002021 | 挖沟槽土方 | m3 | 24.89 | 3.01 |  | 4.25 | 0.92 | 1.09 |  | 9.26
1 | D1-1-10 *1.5 | 人工挖沟槽土方 一、二类土 深度在2m内 机械挖土方需人工辅助开挖,人工挖土 单价*1.5 | 100m3天然密实方 | 0.0124 | 2.33 |  |  | 0.29 | 0.35 |  | 2.98 | 9.26元/m3
| D1-1-33 | 挖掘机挖沟槽、基坑土方 一、二类土 | 1000m3天然密实方 | 0.0236 | 0.68 |  | 4.25 | 0.62 | 0.74 |  | 6.29
| 040103002028 | 余方弃置 | m3 | 24.89 | 0.44 |  | 10.59 | 1.39 | 1.65 |  | 14.08
2 | D1-1-52 | 装载机装土 | 1000m3天然密实方 | 0.025 | 0.44 |  | 1.78 | 0.28 | 0.33 |  | 2.83 | 14.08元/m3
| D1-1-53 换 | 自卸汽车运土方 运距1km内 实际运距(km):2 实际运距(km):2 | 1000m3天然密实方 | 0.025 |  |  | 8.81 | 1.11 | 1.32 |  | 11.25
| 040103001063 | 回填方 | m3 | 20.95 | 15.98 | 258.99 | 1.28 | 2.18 | 2.59 |  | 281.03
3 | D1-1-134 | 管(基)坑回填砂 | 100m3 | 0.2095 | 15.98 | 258.99 | 1.28 | 2.18 | 2.59 |  | 281.03 | 281.03元/m3
| 040205001009 | 电缆井 | 座 | 16 | 241.6 | 299.01 | 18.13 | 45.72 | 38.96 |  | 933.42
4 | D5-3-281 换 | 非定型井垫层 混凝土 合并制作子目 普通预拌混凝土 碎石粒径综合考虑 C15 | 10m3 | 0.256 | 21.83 | 73.22 | 4.13 | 4.57 | 3.89 |  | 107.64 | 933.42元/座
| D5-3-280 | 非定型井垫层 砂碎石 | 10m3 | 0.08 | 3.19 | 10.07 | 0.1 | 0.58 | 0.49 |  | 14.44
| D5-3-284 换 | 砖砌 矩形 合并制作子目 湿拌砌筑砂浆 砌筑灰缝≥5mm M5 | 10m3 | 0.816 | 99.46 | 137.95 | 9 | 19.1 | 16.27 |  | 281.78
| D5-3-291 换 | 砖墙 抹灰 井内侧 合并制作子目 湿拌抹灰砂浆 一次抹灰厚度≥5mm M10 | 100m2 | 0.3808 | 42.9 | 27.16 | 2.58 | 8.01 | 6.82 |  | 87.47
| D5-3-303 换 | 混凝土井盖、井圈制作 井圈 合并制作子目 普通预拌混凝土 碎石粒径综合考虑 C25 | 10m3 | 0.144 | 18.98 | 43.95 | 2.32 | 3.75 | 3.19 |  | 72.19
分部分项工程量清单综合单价分析表
工程名称：预留管工程 | [9 empty] | 第 2 页 共 2 页
序号 | 项目编码 | 项目名称 | 单位 | 工程量 | 其 中： | [6 empty] | 综合单价
[5 empty] | 人工费 | 材料费 | 机械费 | 管理费 | 利润 |  | 小计
| D5-3-306 | 井盖、井箅安装 检查井 铸铁井盖、座 | 10套 | 1.6 | 54 | 295.46 |  | 9.51 | 8.1 |  | 367.06
| D3-5-27 | 安装泄水孔 塑料管 | 10m | 0.32 | 1.24 | 1.2 |  | 0.2 | 0.19 |  | 2.83
| 040804001010 | 1*DN150x4.5 镀锌无缝钢管过路管 | m | 114.76 | 32.35 | 3.11 | 0.59 | 9.47 | 4.94 |  | 229.91
5 | 借C4-8-56 | 电缆保护管埋地敷设 钢管(公称直径mm以下) 150 | 10m | 11.476 | 32.35 | 177.9 | 0.59 | 9.47 | 4.94 |  | 225.25 | 229.91元/m
| 补充主材002 | Φ12热镀锌圆钢 | m | 114.76 |  | 9.32 |  |  |  |  | 4.66
| 040804001011 | 3*DN150x4.5 镀锌无缝钢管过路管 | m | 36 | 97.04 | 9.33 | 1.78 | 28.4 | 14.82 |  | 680.41
6 | 借C4-8-56 | 电缆保护管埋地敷设 钢管(公称直径mm以下) 150 | 10m | 10.8 | 97.04 | 533.7 | 1.78 | 28.4 | 14.82 |  | 675.75 | 680.41元/m
| 补充主材002 | Φ12热镀锌圆钢 | m | 36 |  | 9.32 |  |  |  |  | 4.66

## 01单位工程费汇总表【道路工程】_6
单位工程费汇总表
工程名称：道路工程 |  |  |  | 第 1 页 共 1 页
序号 | 项目名称 | 计算基础 | 费率(%) |  | 金额:(元)
1 | 分部分项合计 | 分部分项合计 |  |  | 21125505.49
2 | 措施合计 | 绿色施工安全防护措施费+其他措施费 |  |  | 1269060.41
2.1 | 绿色施工安全防护措施费 | 安全及文明施工措施费 |  |  | 1095994.47
2.2 | 其他措施费 | 其他措施费 |  |  | 173065.94
3 | 其他项目 | 其他项目合计 |  |  | 398543.45
3.1 | 暂列金额(不包括计日工) | 暂列金额
3.2 | 暂估价 | 暂估价合计
3.3 | 计日工 | 计日工
3.4 | 总承包服务费 | 总承包服务费
3.5 | 预算包干费 | 预算包干费 |  |  | 398543.45
3.6 | 工程优质费 | 工程优质费
3.7 | 概算幅度差 | 概算幅度差
3.8 | 索赔费用 | 索赔费用
3.9 | 现场签证费用 | 现场签证费用
3.10 | 其他费用 | 其他费用
4 | 税前工程造价 | 分部分项合计+措施合计+其他项目 |  |  | 22793109.35
5 | 增值税销项税额 | 分部分项合计+措施合计+其他项目 | 9 |  | 2051379.84
6 | 总造价 | 分部分项合计+措施合计+其他项目+增值税销项税额 |  |  | 24844489.19
合 计：贰仟肆佰捌拾肆万肆仟肆佰捌拾玖元壹角玖分

## 02分部分项工程量清单计价表【道路工程】_6
分部分项工程量清单计价表
工程名称：道路工程 | [6 empty] | 第 1 页 共 4 页
序号 | 项目编码 | 项目名称 | 项目特征 | 计量单位 | 工程数量 | 金额（元）
[6 empty] | 综合单价 |  | 合价
|  | 土石方工程 | [5 empty] | 4768571.49
1 | 040101001001 | 清表 | 1.土壤类别：清表土 2.深度：30cm 3.清表土运距：2km | m3 | 20492.3 | 17.86 |  | 365992.48
2 | 040101001002 | 挖一般土方 | 1.土壤类别：综合 2.挖土深度：综合。人机配合挖土,人工修整边及底 3.综合单价已包含按设计及施工规范施工等一切费用 | m3 | 21675.35 | 5.61 |  | 121598.71
3 | 040101001003 | 挖不良土方 | 1.土壤类别：综合 2.挖土深度：综合。人机配合挖土,人工修整边及底 3.弃土运距：2公里 4.综合单价已包含按设计及施工规范施工等一切费用 | m3 | 4021 | 16.81 |  | 67593.01
4 | 040103001001 | 回填土方 | 1.填方材质：素土回填 2.机械碾压(人工配合)至设计要求密实度 3.运距：1公里 4.综合单价已包含按设计及施工规范施工等一切费用 | m3 | 21675.35 | 19.85 |  | 430255.7
5 | 040103001002 | 回填土方 | 1.填方材质：素土回填,外购土方 2.机械碾压(人工配合)至设计要求密实度 3.运距：2公里 4.综合单价已包含按设计及施工规范施工等一切费用 | m3 | 144591.85 | 21.86 |  | 3160777.84
6 | 040103001004 | 片石回填 | 1.软土路基回填片石 2.综合单价已包含按设计及施工规范施工等一切费用 | m3 | 4021 | 108.92 |  | 437967.32
7 | 040201021001 | 土工合成材料 | 1.部位：新旧路交界处 2.铺装土工格栅(设计抗拉强度150KN/m,延伸率不大于3%) 3.综合单价已包含按设计及施工规范施工等一切费用 | m2 | 6550 | 25.12 |  | 164536
8 | 040103001003 | 回填石方 | 1.部位：新旧路交界处 2.回填碎石土压实至设计要求密实度 3.综合单价已包含按设计及施工规范施工等一切费用 | m3 | 65.5 | 303.06 |  | 19850.43
|  | 道路工程 | [5 empty] | 16356934.00
|  | 车行道 | [5 empty] | 14040368.18
9 | 040202001001 | 路床(槽)整形 | 1.路床整形碾压、检验 2.机械碾压(人工配合)至设计要求密实度 3.综合单价已包含按设计及施工规范施工等一切费用 | m2 | 43573.4 | 2.33 |  | 101526.02
本页小计 | [7 empty] | 4870097.51
分部分项工程量清单计价表
工程名称：道路工程 | [6 empty] | 第 2 页 共 4 页
序号 | 项目编码 | 项目名称 | 项目特征 | 计量单位 | 工程数量 | 金额（元）
[6 empty] | 综合单价 |  | 合价
10 | 040202011001 | 碎石垫层铺筑 | 1.垫层：25cm厚末筛分碎石 2.机械(人工配合)摊铺、碾压密实度≥97%、养护 3.综合单价已包含按设计及施工规范施工等一切费用 | m2 | 43573.4 | 35.43 |  | 1543805.56
11 | 040202015001 | 水泥稳定碎石底基层铺筑 | 1.底基层：18cm厚4.5%水泥稳定级配碎石 2.机械(人工配合)摊铺、碾压密实度≥97%、养护 3.集中拌合，运距综合考虑 4.综合单价已包含按设计及施工规范施工等一切费用 | m2 | 41522.53 | 62.47 |  | 2593912.45
12 | 040202015002 | 水泥稳定碎石基层铺筑 | 1.基层厚度：18cm5.5%水泥稳定级配碎石 2.机械(人工配合)摊铺、碾压密实度≥98%、养护 3.集中拌合，运距综合考虑 4.综合单价已包含按设计及施工规范施工等一切费用 | m2 | 39491.66 | 64.49 |  | 2546817.15
13 | 040203007001 | 混凝土路面浇捣 | 1.混凝土路面：26cm厚C35预拌商品混凝土(抗弯拉强度不小于5.0Mpa) 2.伸缩缝：Φ32传力杆套筒（长10cm金属套,传力杆自由端涂沥青并裹敷聚乙烯膜）、涂沥青弹性木板填缝、沥青玛蹄脂灌缝(切缝) 3.养护：混凝土路面水养生 4.综合单价已包含按设计及施工规范施工等一切费用 | m2 | 37420.17 | 186.8 |  | 6990087.76
14 | 040901001001 | 混凝土路面钢筋制安 | 1.钢筋种类、规格：一级圆钢 φ10内 2.接头综合考虑 3.钢筋除锈、安装钢筋、角隅加固钢筋,浇捣混凝土时钢筋维护等 4.综合单价已包含按设计及施工规范施工等一切费用 | t | 15.063 | 7134.48 |  | 107466.67
15 | 040901001002 | 混凝土路面钢筋制安 | 1.钢筋规格：Ⅲ级钢 Φ10~25内 2.接头综合考虑 3.钢筋除锈、安装钢筋、角隅加固钢筋,浇捣混凝土时钢筋维护等 4.综合单价已包含按设计及施工规范施工等一切费用 | t | 17.984 | 6874.34 |  | 123628.13
本页小计 | [7 empty] | 13905717.72
分部分项工程量清单计价表
工程名称：道路工程 | [6 empty] | 第 3 页 共 4 页
序号 | 项目编码 | 项目名称 | 项目特征 | 计量单位 | 工程数量 | 金额（元）
[6 empty] | 综合单价 |  | 合价
16 | 040901001003 | 混凝土路面钢筋制安 | 1.钢筋规格：Ⅲ级钢 Φ25以外 2.接头综合考虑 3.钢筋除锈、安装钢筋、角隅加固钢筋,浇捣混凝土时钢筋维护等 4.综合单价已包含按设计及施工规范施工等一切费用 | t | 4.809 | 6888.01 |  | 33124.44
|  | 人行道 | [5 empty] | 2268187.85
17 | 040204001001 | 人行道整形碾压 | 1.机械(人工配合)整形、碾压至设计要求密实度 2.综合单价已包含按设计及施工规范施工等一切费用 | m2 | 8334.34 | 2.07 |  | 17252.08
18 | 040202015003 | 水泥稳定碎石基层铺筑 | 1.基层：20cm厚4.5%水泥稳定级配碎石 2.机械(人工配合)摊铺、碾压密实度≥97%、养护 3.集中拌合，运距综合考虑 4.综合单价已包含按设计及施工规范施工等一切费用 | m2 | 8334.34 | 69.42 |  | 578569.88
19 | 040204002001 | 人行道块料铺设 | 1.材质：5cm厚彩色透水环保砖 2.粘结层：3cm厚1:3水泥砂浆 3.图形：按设计要求 4.综合单价已包含按设计及施工规范施工等一切费用 | m2 | 6976.19 | 83.66 |  | 583628.06
20 | 040204002002 | 盲道导盲砖铺设 | 1.材质：5cm厚300×300mm彩色透水环保导盲砖 2.粘结层：3cm厚1:3水泥砂浆 3.布局：按设计要求 4.综合单价已包含按设计及施工规范施工等一切费用 | m2 | 1067.57 | 89.83 |  | 95899.81
21 | 040204004001 | [A型] 安砌路侧石 | 1.规格、材质：49×12×40cm成品C30混凝土路侧石 2..形状：一字型、局部弧形综合考虑 3.混凝土后座浇捣：C15预拌商品混凝土 4.综合单价已包含按设计及施工规范施工等一切费用 | m | 2922.12 | 102.59 |  | 299780.29
22 | 040204004002 | [B型] 安砌路侧石 | 1.规格、材质：49×15×30cm成品C30混凝土路侧石 2.形状：一字型、局部弧形综合考虑 3.混凝土后座浇捣：C15预拌商品混凝土 4.综合单价已包含按设计及施工规范施工等一切费用 | m | 3349 | 75.46 |  | 252715.54
本页小计 | [7 empty] | 1860970.1
分部分项工程量清单计价表
工程名称：道路工程 | [6 empty] | 第 4 页 共 4 页
序号 | 项目编码 | 项目名称 | 项目特征 | 计量单位 | 工程数量 | 金额（元）
[6 empty] | 综合单价 |  | 合价
23 | 040204004003 | [C型] 安砌路侧石 | 1.规格、材质：49×8×20cm成品C30混凝土路侧石 2.形状：一字型、局部弧形综合考虑 3.混凝土后座浇捣：C15预拌商品混凝土 4.综合单价已包含按设计及施工规范施工等一切费用 | m | 6553.89 | 60.98 |  | 399656.21
24 | 040205018001 | 警示柱安装 | 1.规格、材质：φ320×600mm成品花岗岩警示柱,表面抛光,露出路面0.40m高 2..基础：C15预拌商品混凝土 3.具体做法、样式详设计大样 4.综合单价已包含按设计及施工规范施工等一切费用 | 根 | 106 | 383.83 |  | 40685.98
|  | 中央分隔带 | [5 empty] | 48377.97
25 | 040201021002 | 土工合成材料铺设 | 1.底基层处理：涂一层0.5L/m2粘层沥青 2.封闭防渗层：两布一膜复合土工布(复合土工布规格100g/m2) 3.综合单价已包含按设计及施工规范施工等一切费用 | m2 | 1338.48 | 30.01 |  | 40167.78
26 | 040201021003 | 土工合成材料 | 1.铺设反滤土工布 2.综合单价已包含按设计及施工规范施工等一切费用 | m2 | 625.3 | 13.13 |  | 8210.19
|  | 措施项目 | [5 empty] | 173065.94
27 | 041102001001 | 侧石后座模板安拆 | 1.现浇侧石后座模板制作、安装、拆除 2.综合单价已包含按设计及施工规范施工等一切费用 | m2 | 7405.4744 | 23.37 |  | 173065.94
本页小计 | [7 empty] | 661786.1
合 计 | [7 empty] | 21298571.43

## 03措施项目清单计价表【道路工程】_6
措施项目清单计价表
工程名称：道路工程 |  |  | 第 1 页 共 1 页
序号 | 项目名称 | 取费基数 |  | 费率（%） | 金额（元）
1 | 绿色施工安全防护措施费 |  |  |  | 1095994.47
LSSGCSF00001 | 绿色施工安全防护措施费 | 分部分项人工费+分部分项机械费 |  | 16.50 | 1095994.47
2 | 措施其他项目 |  |  |  | 173065.94
041109005001 | 交通疏解员增加费 |  |  | 15.00
2.1 | 模板工程 |  |  |  | 173065.94
041102001001 | 侧石后座模板安拆 |  |  |  | 173065.94
合计 |  |  |  |  | 1269060.41

## 04措施项目费分析表【道路工程】_6
措施项目费分析表
工程名称：道路工程 | [7 empty] | 第 1 页 共 1 页
序号 | 名称 | 单位 | 数 量 | 金 额（元）
|  |  |  | 人工费 | 材料费 | 机械费 | 管理费 |  | 利润 | 小计
1 | 绿色施工安全防护措施费 | [8 empty] | 1095994.47
LSSGCSF00001 | 绿色施工安全防护措施费 | 项 | 1 |  | 1095994.47 |  |  |  |  | 1095994.47
2 | 措施其他项目 | [8 empty] | 173065.94
041109005001 | 交通疏解员增加费 | 项 | 1
2.1 | 模板工程 | 项 | 1 | 76898.45 | 45099.34 | 24341.79 | 11478.49 |  | 15181.22 | 173065.94
041102001001 | 侧石后座模板安拆 | m2 | 7405.47 | 10.38 | 6.09 | 3.29 | 1.55 |  | 2.05 | 23.37
D2-4-35 | 后座钢模板制安 | 10m2 | 740.55 | 10.38 | 6.09 | 3.29 | 1.55 |  | 2.05 | 23.37
| 合计 | [8 empty] | 1269060.41

## 05其他项目清单与计价汇总表【道路工程】_6
其他项目清单与计价汇总表
工程名称：道路工程 |  |  | 标段： |  | 第 1 页 共 1 页
序号 | 项目名称 | 金额（元） |  | 结算金额（元） |  | 备注
1 | 暂列金额 |  |  |  |  | 明细详见表-12-1
2 | 暂估价
2.1 | 材料暂估价 | — |  |  |  | 明细详见表-12-2
2.2 | 专业工程暂估价 |  |  |  |  | 明细详见表-12-3
3 | 计日工 |  |  |  |  | 明细详见表-12-4
4 | 总承包服务费 |  |  |  |  | 明细详见表-12-5
5 | 预算包干费 | 398543.45
6 | 工程优质费
7 | 概算幅度差
8 | 现场签证费用
9 | 索赔费用
10 | 其他费用
| 合 计 | 398543.45 |  |  |  | —
表—12

## 06工料机汇总表【道路工程】_6
工料机汇总表
工程名称：道路工程 |  |  |  |  | 第1页 共2页
序号 | 名称及规格 | 单位 | 数量 | 单价(元) |  | 合计(元)
一 | 人工
1 | 人工费 | 元 | 2785377.54 | 1 |  | 2785377.54
| 小计 |  |  |  |  | 2785377.54
二 | 材料
1 | 热轧圆盘条φ10以内 | t | 15.51 | 5483.24 |  | 85071.92
2 | Ⅲ级 螺纹钢筋φ10~25 | t | 18.52 | 5230.67 |  | 96890.32
3 | Ⅲ级 螺纹钢筋φ25以外 | t | 4.95 | 5243.95 |  | 25974.86
4 | 镀锌低碳钢丝φ0.7~1.2 | kg | 113.57 | 5.38 |  | 611
5 | 土工布 | m2 | 3682.68 | 7.5 |  | 27620.1
6 | 铁钉 | kg | 716.03 | 7.56 |  | 5413.2
7 | 低碳钢焊条综合 | kg | 19.69 | 6.01 |  | 118.31
8 | 钢锯片φ300 | 片 | 63.11 | 264.96 |  | 16721.23
9 | 铁件综合 | kg | 3335.78 | 4.84 |  | 16145.17
10 | 零星卡具 | kg | 1096.01 | 5.47 |  | 5995.18
11 | 复合普通硅酸盐水泥P.C 32.5 | t | 1833.12 | 492.33 |  | 902497.8
12 | 中砂 | m3 | 76.44 | 200 |  | 15287.7
13 | 未级配碎石5~80 | m3 | 13333.46 | 90 |  | 1200011.44
14 | 碎石20~40 | m3 | 24367.13 | 148 |  | 3606335.51
15 | 片石 | m3 | 4706.58 | 80 |  | 376526.44
16 | 板枋材综合 | m3 | 35.44 | 1592.08 |  | 56422.04
17 | 乳化沥青 | kg | 1392.02 | 2.92 |  | 4064.7
18 | 石油沥青60~100# | t | 9.22 | 3947.82 |  | 36418.24
19 | 柴油 | t | 1.32 | 7080 |  | 9351.97
20 | 石粉 | kg | 1052.83 | 0.09 |  | 94.76
21 | 脱模剂 | kg | 2206.29 | 5.13 |  | 11318.28
22 | 108胶 | kg | 11.09 | 6.86 |  | 76.08
23 | 石棉 | kg | 1041.26 | 3.89 |  | 4050.52
24 | 塑料排水管DN25 | m | 112.56 | 3.86 |  | 434.5
25 | 塑料管堵DN25 | 个 | 1120.09 | 1.59 |  | 1780.94
26 | 锯木屑 | m3 | 0.03 | 23.54 |  | 0.78
27 | 水 | m3 | 12859.85 | 3.26 |  | 41923.11
28 | 钢模板 | kg | 14071.43 | 4.44 |  | 62477.16
29 | 土工格栅 | m2 | 7168.32 | 17.09 |  | 122506.59
30 | 彩色透水环保砖(5cm厚)300×300×50mm | m2 | 7115.71 | 38.95 |  | 277157.05
31 | 其他材料费 | 元 | 47001.21 | 1 |  | 47001.21
32 | 材料费调整 | 元 | -16.2 | 1 |  | -16.2
33 | 普通预拌混凝土碎石粒径综合考虑 C15 | m3 | 474.28 | 446.86 |  | 211936.54
34 | 普通预拌混凝土碎石粒径综合考虑 C35 | m3 | 9923.83 | 491.63 |  | 4878852.1
35 | 预拌地面砂浆M15 | t | 400.48 | 326.56 |  | 130780.13
| 小计 |  |  |  |  | 12277850.68
三 | 机械
1 | 机上人工 | 工日 | 5809.52 | 230 |  | 1336190.08
2 | 折旧费 | 元 | 665977.66 | 1 |  | 665977.66
3 | 检修费 | 元 | 147351.32 | 1 |  | 147351.32
4 | 维护费 | 元 | 473128.87 | 1 |  | 473128.87
工料机汇总表
工程名称：道路工程 |  |  |  |  | 第2页 共2页
序号 | 名称及规格 | 单位 | 数量 | 单价(元) |  | 合计(元)
5 | 安拆费 | 元 | 3738.77 | 1 |  | 3738.77
6 | 汽油(机械用)国Ⅲ93# | kg | 4574.63 | 8.76 |  | 40073.74
7 | 柴油(机械用)0# | kg | 176342.24 | 7.08 |  | 1248503.03
8 | 电(机械用) | kw·h | 63748.91 | 0.68 |  | 43349.26
9 | 机械费调整 | 元 | -15.95 | 1 |  | -15.95
10 | 履带式推土机功率75(kW) | 台班 | 172.75 | 1120.59 |  | 193578.22
11 | 履带式推土机功率90(kW) | 台班 | 15.68 | 1222.9 |  | 19177.4
12 | 履带式推土机功率 105(kW) | 台班 | 38.53 | 1285.3 |  | 49516.83
13 | 履带式单斗液压挖掘机斗容量1(m3) | 台班 | 56.69 | 1529.83 |  | 86731.11
14 | 轮胎式装载机斗容量1.5(m3) | 台班 | 395 | 836.72 |  | 330501.39
15 | 轮胎式装载机斗容量2(m3) | 台班 | 82.87 | 930.87 |  | 77143.06
16 | 平地机功率90(kW) | 台班 | 77.28 | 1020.36 |  | 78852.4
17 | 平地机功率120(kW) | 台班 | 6.25 | 1259.82 |  | 7879.42
18 | 钢轮内燃压路机工作质量8(t) | 台班 | 35.75 | 516.38 |  | 18460.43
19 | 钢轮内燃压路机工作质量12(t) | 台班 | 1137.38 | 651.79 |  | 741334.74
20 | 钢轮内燃压路机工作质量15(t) | 台班 | 225.52 | 761.93 |  | 171826.72
21 | 钢轮振动压路机工作质量15(t) | 台班 | 0.8 | 1239.8 |  | 997.05
22 | 汽车式沥青喷洒机箱容量4000(L) | 台班 | 0.64 | 992.38 |  | 637.6
23 | 载货汽车装载质量5(t) | 台班 | 42.21 | 576.6 |  | 24338.98
24 | 载货汽车装载质量6(t) | 台班 | 7.48 | 600.28 |  | 4492.5
25 | 自卸汽车装载质量8(t) | 台班 | 132.6 | 804.17 |  | 106629.16
26 | 自卸汽车装载质量12(t) | 台班 | 143.2 | 1160.31 |  | 166159.87
27 | 自卸汽车装载质量15(t) | 台班 | 1268.96 | 1292.31 |  | 1639884.14
28 | 机动翻斗车装载质量1(t) | 台班 | 35.72 | 309.66 |  | 11061.74
29 | 洒水车罐容量4000(L) | 台班 | 99.76 | 652.68 |  | 65111.55
30 | 洒水车罐容量6000(L) | 台班 | 34.29 | 801.8 |  | 27490.35
31 | 混凝土振捣器(插入式) | 台班 | 35.26 | 10.13 |  | 357.23
32 | 混凝土振捣器(平板式) | 台班 | 1014.09 | 11.36 |  | 11520.02
33 | 稳定土厂拌设备125(m3/h)内 | 台班 | 49.72 | 2326.08 |  | 115660.14
34 | 灰浆搅拌机拌筒容量400(L) | 台班 | 20.82 | 259.05 |  | 5393.84
35 | 混凝土切缝机功率7.5(kW) | 台班 | 89.64 | 30.81 |  | 2761.89
36 | 钢筋切断机直径40(mm) | 台班 | 5.07 | 45.42 |  | 230.4
37 | 钢筋弯曲机直径40(mm) | 台班 | 5.07 | 28.9 |  | 146.6
38 | 交流弧焊机容量30(kV·A) | 台班 | 5.07 | 86.01 |  | 436.3
| 小计 |  |  |  |  | 7916607.86
四 | 主材
1 | 彩色透水环保导盲砖(5cm厚)300×300×50mm | m2 | 1088.92 | 45 |  | 49001.46
2 | 侧石49×15×30cm | m | 3399.24 | 30.35 |  | 103166.78
3 | 侧石49×12×40cm | m | 2965.95 | 35.36 |  | 104876.06
4 | 侧石49×8×20cm | m | 6652.2 | 25 |  | 166304.96
5 | 水泥石屑(碎石)混合料 | m3 | 16574.41
6 | 花岗石警示柱φ320×600 | 根 | 106 | 326 |  | 34556
| 小计 |  |  |  |  | 457905.26
合计 | [5 empty] | 19479430.26

## 07分部分项工程量清单综合单价分析表【道路工程】_6
分部分项工程量清单综合单价分析表
工程名称：道路工程 | [9 empty] | 第 1 页 共 5 页
序号 | 项目编码 | 项目名称 | 单位 | 工程量 | 其 中： | [6 empty] | 综合单价
[5 empty] | 人工费 | 材料费 | 机械费 | 管理费 | 利润 |  | 小计
| 040101001001 | 清表 | m3 | 20492.3 | 1.03 |  | 12.96 | 1.76 | 2.1 |  | 17.86
1 | D1-1-61 | 推土机推土方 运距20m内 一、二类土 | 1000m3天然密实方 | 20.4923 | 0.59 |  | 2.42 | 0.38 | 0.45 |  | 3.84 | 17.86元/m3
| D1-1-52 | 装载机装土 | 1000m3天然密实方 | 20.4923 | 0.44 |  | 1.77 | 0.28 | 0.33 |  | 2.82
| D1-1-53 换 | 自卸汽车运土方 运距1km内 实际运距(km):2 | 1000m3天然密实方 | 20.4923 |  |  | 8.77 | 1.11 | 1.32 |  | 11.2
| 040101001002 | 挖一般土方 | m3 | 21675.35 | 1.83 |  | 2.57 | 0.55 | 0.66 |  | 5.61
2 | D1-1-6 *1.5 | 人工挖一般土方 一、二类土 机械挖土方需人工辅助开挖,人工挖土 单价*1.5 | 100m3天然密实方 | 10.8377 | 1.27 |  |  | 0.16 | 0.19 |  | 1.62 | 5.61元/m3
| D1-1-29 | 挖掘机挖一般土方 一、二类土 | 1000m3天然密实方 | 20.5916 | 0.56 |  | 2.57 | 0.39 | 0.47 |  | 3.99
| 040101001003 | 挖不良土方 | m3 | 4021 | 1.83 |  | 11.34 | 1.66 | 1.98 |  | 16.81
3 | D1-1-6 *1.5 | 人工挖一般土方 一、二类土 机械挖土方需人工辅助开挖,人工挖土 单价*1.5 | 100m3天然密实方 | 2.0105 | 1.27 |  |  | 0.16 | 0.19 |  | 1.62 | 16.81元/m3
| D1-1-29 | 挖掘机挖一般土方 一、二类土 | 1000m3天然密实方 | 3.8199 | 0.56 |  | 2.57 | 0.39 | 0.47 |  | 3.99
| D1-1-53 换 | 自卸汽车运土方 运距1km内 实际运距(km):2 | 1000m3天然密实方 | 4.021 |  |  | 8.77 | 1.11 | 1.32 |  | 11.2
| 040103001001 | 回填土方 | m3 | 21675.35 | 0.97 | 0.05 | 14.54 | 1.96 | 2.33 |  | 19.85
4 | D1-1-136 | 压路机碾压土(石)方 填土方 | 1000m3压实方 | 21.6754 | 0.53 | 0.05 | 5.57 | 0.77 | 0.92 |  | 7.84 | 19.85元/m3
| D1-1-52 | 装载机装土 | 1000m3天然密实方 | 21.6754 | 0.44 |  | 1.77 | 0.28 | 0.33 |  | 2.82
| D1-1-53 | 自卸汽车运土方 运距1km内 | 1000m3天然密实方 | 21.6754 |  |  | 7.2 | 0.91 | 1.08 |  | 9.19
| 040103001002 | 回填土方 | m3 | 144591.85 | 0.97 | 0.05 | 16.12 | 2.16 | 2.56 |  | 21.86
分部分项工程量清单综合单价分析表
工程名称：道路工程 | [9 empty] | 第 2 页 共 5 页
序号 | 项目编码 | 项目名称 | 单位 | 工程量 | 其 中： | [6 empty] | 综合单价
[5 empty] | 人工费 | 材料费 | 机械费 | 管理费 | 利润 |  | 小计
5 | D1-1-136 | 压路机碾压土(石)方 填土方 | 1000m3压实方 | 144.5918 | 0.53 | 0.05 | 5.57 | 0.77 | 0.92 |  | 7.84 | 21.86元/m3
| D1-1-52 | 装载机装土 | 1000m3天然密实方 | 144.5918 | 0.44 |  | 1.77 | 0.28 | 0.33 |  | 2.82
| D1-1-53 换 | 自卸汽车运土方 运距1km内 实际运距(km):2 | 1000m3天然密实方 | 144.5918 |  |  | 8.77 | 1.11 | 1.32 |  | 11.2
| 040103001004 | 片石回填 | m3 | 4021 | 0.55 | 94.2 | 10.98 | 1.46 | 1.73 |  | 108.92
6 | D1-3-36 换 | 软基处理工程 抛石挤淤 机械推运 | 10m3 | 402.1 | 0.55 | 94.2 | 10.98 | 1.46 | 1.73 |  | 108.92 | 108.92元/m3
| 040201021001 | 土工合成材料 | m2 | 6550 | 4.76 | 19.04 |  | 0.6 | 0.71 |  | 25.12
7 | D1-3-34 | 软基处理工程 铺装土工隔栅 | 1000m2 | 6.55 | 4.76 | 19.04 |  | 0.6 | 0.71 |  | 25.12 | 25.12元/m2
| 040103001003 | 回填石方 | m3 | 65.5 | 8.51 | 278.18 | 10.98 | 2.46 | 2.92 |  | 303.06
8 | D1-3-28 | 软基处理工程 填砂(碎)石 | 10m3 | 6.55 | 8.51 | 278.18 | 10.98 | 2.46 | 2.92 |  | 303.06 | 303.06元/m3
| 040202001001 | 路床(槽)整形 | m2 | 43573.4 | 0.27 |  | 1.57 | 0.21 | 0.28 |  | 2.33
9 | D2-1-1 | 路床碾压检验 | 100m2 | 435.734 | 0.27 |  | 1.57 | 0.21 | 0.28 |  | 2.33 | 2.33元/m2
| 040202011001 | 碎石垫层铺筑 | m2 | 43573.4 | 3.6 | 27.7 | 2.52 | 0.69 | 0.92 |  | 35.43
10 | D2-2-16 换 | 人机配合铺装砂砾石底层 厚度 15cm 实际厚度(cm):25 | 100m2 | 435.734 | 3.6 | 27.7 | 2.52 | 0.69 | 0.92 |  | 35.43 | 35.43元/m2
| 040202015001 | 水泥稳定碎石底基层铺筑 | m2 | 41522.53 | 2.93 | 49.53 | 7.31 | 1.16 | 1.54 |  | 62.47
11 | D2-2-7 换 | 集中拌合水泥碎石混合料 水泥含量 5% | m3 | 7623.5365 | 2.18 | 49.41 | 2.14 | 0.49 | 0.65 |  | 54.87 | 62.47元/m2
| D2-2-8 换 | 自卸汽车运输水泥石屑(碎石)混合料 自卸汽车装载 第一个1km 实际运距(km):5 | 100m3 | 76.2354 |  |  | 3.02 | 0.34 | 0.45 |  | 3.82
| D2-2-12 换 | 机械铺筑水泥石屑(碎石)混合料 厚度 15cm 实际厚度(cm):18 | 100m2 | 415.2253 | 0.75 | 0.12 | 2.15 | 0.33 | 0.44 |  | 3.78
分部分项工程量清单综合单价分析表
工程名称：道路工程 | [9 empty] | 第 3 页 共 5 页
序号 | 项目编码 | 项目名称 | 单位 | 工程量 | 其 中： | [6 empty] | 综合单价
[5 empty] | 人工费 | 材料费 | 机械费 | 管理费 | 利润 |  | 小计
| 040202015002 | 水泥稳定碎石基层铺筑 | m2 | 39491.66 | 2.93 | 51.55 | 7.31 | 1.16 | 1.54 |  | 64.49
12 | D2-2-7 换 | 集中拌合水泥碎石混合料 水泥含量 5% | m3 | 7250.6688 | 2.18 | 51.44 | 2.14 | 0.49 | 0.65 |  | 56.89 | 64.49元/m2
| D2-2-8 换 | 自卸汽车运输水泥石屑(碎石)混合料 自卸汽车装载 第一个1km 实际运距(km):5 | 100m3 | 72.5067 |  |  | 3.02 | 0.34 | 0.45 |  | 3.82
| D2-2-12 换 | 机械铺筑水泥石屑(碎石)混合料 厚度 15cm 实际厚度(cm):18 | 100m2 | 394.9166 | 0.75 | 0.12 | 2.15 | 0.33 | 0.44 |  | 3.78
| 040203007001 | 混凝土路面浇捣 | m2 | 37420.17 | 39.94 | 135.7 | 0.5 | 4.59 | 6.07 |  | 186.8
13 | D2-3-46 换 | 水泥混凝土路面 厚度 20cm 实际厚度(cm):26 合并制作子目 普通预拌混凝土 碎石粒径综合考虑 C35 | 100m2 | 374.2017 | 37.11 | 133.39 | 0.43 | 4.26 | 5.63 |  | 180.82 | 186.8元/m2
| D2-3-59 | 道路传力杆套筒 | 100支 | 11.09 | 0.05 | 0.06 |  | 0.01 | 0.01 |  | 0.12
| D2-3-49 | 伸缝 沥青玛蹄脂 | 10m2 | 8.264 | 0.06 | 0.26 |  | 0.01 | 0.01 |  | 0.34
| D2-3-51 | 缩缝 | 100延长米 | 143.4284 | 1.94 | 1.53 | 0.07 | 0.23 | 0.3 |  | 4.08
| D2-3-55 | 水泥混凝土路面养生 水养生 | 100m2 | 374.2017 | 0.77 | 0.46 |  | 0.09 | 0.12 |  | 1.44
| 040901001001 | 混凝土路面钢筋制安 | t | 15.063 | 1110.78 | 5703.76 | 21.48 | 128.62 | 169.84 |  | 7134.48
14 | D2-3-57 换 | 水泥混凝土路面钢筋 构造筋 | t | 15.063 | 1110.78 | 5703.76 | 21.48 | 128.62 | 169.84 |  | 7134.48 | 7134.48元/t
| 040901001002 | 混凝土路面钢筋制安 | t | 17.984 | 1110.78 | 5443.62 | 21.48 | 128.62 | 169.84 |  | 6874.34
15 | D2-3-57 换 | 水泥混凝土路面钢筋 构造筋 | t | 17.984 | 1110.78 | 5443.62 | 21.48 | 128.62 | 169.84 |  | 6874.34 | 6874.34元/t
| 040901001003 | 混凝土路面钢筋制安 | t | 4.809 | 1110.78 | 5457.29 | 21.48 | 128.62 | 169.84 |  | 6888.01
16 | D2-3-57 换 | 水泥混凝土路面钢筋 构造筋 换为【螺纹钢筋φ25以外】 | t | 4.809 | 1110.78 | 5457.29 | 21.48 | 128.62 | 169.84 |  | 6888.01 | 6888.01元/t
分部分项工程量清单综合单价分析表
工程名称：道路工程 | [9 empty] | 第 4 页 共 5 页
序号 | 项目编码 | 项目名称 | 单位 | 工程量 | 其 中： | [6 empty] | 综合单价
[5 empty] | 人工费 | 材料费 | 机械费 | 管理费 | 利润 |  | 小计
| 040204001001 | 人行道整形碾压 | m2 | 8334.34 | 1.45 |  | 0.2 | 0.19 | 0.25 |  | 2.07
17 | D2-1-2 | 人行道整形碾压 | 100m2 | 83.3434 | 1.45 |  | 0.2 | 0.19 | 0.25 |  | 2.07 | 2.07元/m2
| 040202015003 | 水泥稳定碎石基层铺筑 | m2 | 8334.34 | 3.26 | 55.02 | 8.13 | 1.29 | 1.71 |  | 69.42
18 | D2-2-7 换 | 集中拌合水泥碎石混合料 水泥含量 5% | m3 | 1700.2054 | 2.42 | 54.9 | 2.37 | 0.54 | 0.72 |  | 60.97 | 69.42元/m2
| D2-2-8 换 | 自卸汽车运输水泥石屑(碎石)混合料 自卸汽车装载 第一个1km 实际运距(km):5 | 100m3 | 17.0021 |  |  | 3.36 | 0.38 | 0.5 |  | 4.24
| D2-2-12 换 | 机械铺筑水泥石屑(碎石)混合料 厚度 15cm 实际厚度(cm):20 | 100m2 | 83.3434 | 0.84 | 0.12 | 2.4 | 0.37 | 0.49 |  | 4.21
| 040204002001 | 人行道块料铺设 | m2 | 6976.19 | 22.16 | 54.87 | 0.62 | 2.59 | 3.42 |  | 83.66
19 | D2-4-2 换 | 人行道砖 砂浆垫层(结合层) 厚度3cm 合并制作子目 干混地面砂浆 DS M15 换为【广场砖综合】 | 100m2 | 69.7619 | 22.16 | 54.87 | 0.62 | 2.59 | 3.42 |  | 83.66 | 83.66元/m2
| 040204002002 | 盲道导盲砖铺设 | m2 | 1067.57 | 22.16 | 15.14 | 0.62 | 2.59 | 3.42 |  | 89.83
20 | D2-4-2 换 | 人行道砖 砂浆垫层(结合层) 厚度3cm 合并制作子目 干混地面砂浆 DS M15 | 100m2 | 10.6757 | 22.16 | 61.04 | 0.62 | 2.59 | 3.42 |  | 89.83 | 89.83元/m2
| 040204004001 | [A型] 安砌路侧石 | m | 2922.12 | 23.4 | 34.76 | 1.88 | 2.87 | 3.79 |  | 102.59
21 | D2-4-27 换 | 侧平石铺设 混凝土侧石 高度350mm内 合并制作子目 干混地面砂浆 DS M15 | 100m | 29.2212 | 18.9 | 36.83 | 0.03 | 2.15 | 2.84 |  | 60.75 | 102.59元/m
| D2-4-33 换 | 浇筑侧(缘)石混凝土后座 合并制作子目 普通预拌混凝土 碎石粒径综合考虑 C15 | 10m3 | 21.6237 | 4.5 | 33.82 | 1.85 | 0.72 | 0.95 |  | 41.84
| 040204004002 | [B型] 安砌路侧石 | m | 3349 | 21.03 | 16.94 | 0.9 | 2.49 | 3.29 |  | 75.46
分部分项工程量清单综合单价分析表
工程名称：道路工程 | [9 empty] | 第 5 页 共 5 页
序号 | 项目编码 | 项目名称 | 单位 | 工程量 | 其 中： | [6 empty] | 综合单价
[5 empty] | 人工费 | 材料费 | 机械费 | 管理费 | 利润 |  | 小计
22 | D2-4-27 换 | 侧平石铺设 混凝土侧石 高度350mm内 合并制作子目 干混地面砂浆 DS M15 | 100m | 33.49 | 18.9 | 31.74 | 0.03 | 2.15 | 2.84 |  | 55.67 | 75.46元/m
| D2-4-33 换 | 浇筑侧(缘)石混凝土后座 合并制作子目 普通预拌混凝土 碎石粒径综合考虑 C15 | 10m3 | 11.7215 | 2.13 | 16 | 0.87 | 0.34 | 0.45 |  | 19.79
| 040204004003 | [C型] 安砌路侧石 | m | 6553.89 | 20.06 | 9.62 | 0.5 | 2.34 | 3.08 |  | 60.98
23 | D2-4-27 换 | 侧平石铺设 混凝土侧石 高度350mm内 合并制作子目 干混地面砂浆 DS M15 | 100m | 65.5389 | 18.9 | 26.31 | 0.03 | 2.15 | 2.84 |  | 50.24 | 60.98元/m
| D2-4-33 换 | 浇筑侧(缘)石混凝土后座 合并制作子目 普通预拌混凝土 碎石粒径综合考虑 C15 | 10m3 | 12.4524 | 1.15 | 8.68 | 0.47 | 0.19 | 0.24 |  | 10.74
| 040205018001 | 警示柱安装 | 根 | 106 | 14.05 | 40.08 |  | 1.6 | 2.11 |  | 383.83
24 | D-2-23 换 | 车止石 石质(砼质) 高度1m内 合并制作子目 普通预拌混凝土 碎石粒径综合考虑 C15 | 10根 | 10.6 | 14.05 | 366.08 |  | 1.6 | 2.11 |  | 383.83 | 383.83元/根
| 040201021002 | 土工合成材料铺设 | m2 | 1338.48 | 7.4 | 19.97 | 0.48 | 0.99 | 1.18 |  | 30.01
25 | D1-3-32 | 软基处理工程 铺设土工布 一般软土 | 1000m2 | 1.3385 | 3.66 | 8.45 |  | 0.46 | 0.55 |  | 13.13 | 30.01元/m2
| D1-3-32 | 软基处理工程 铺设土工布 一般软土 | 1000m2 | 1.3385 | 3.66 | 8.45 |  | 0.46 | 0.55 |  | 13.13
| D2-3-31 | 喷洒乳化沥青 喷油量(1kg/m2) | 100m2 | 13.3848 | 0.07 | 3.07 | 0.48 | 0.06 | 0.08 |  | 3.76
| 040201021003 | 土工合成材料 | m2 | 625.3 | 3.66 | 8.45 |  | 0.46 | 0.55 |  | 13.13
26 | D1-3-32 | 软基处理工程 铺设土工布 一般软土 | 1000m2 | 0.6253 | 3.66 | 8.45 |  | 0.46 | 0.55 |  | 13.13 | 13.13元/m2

## 01单位工程费汇总表【排水工程】_5
单位工程费汇总表
工程名称：排水工程 |  |  |  | 第 1 页 共 1 页
序号 | 项目名称 | 计算基础 | 费率(%) |  | 金额:(元)
1 | 分部分项合计 | 分部分项合计 |  |  | 2935167.65
2 | 措施合计 | 绿色施工安全防护措施费+其他措施费 |  |  | 238987.97
2.1 | 绿色施工安全防护措施费 | 安全及文明施工措施费 |  |  | 140773.42
2.2 | 其他措施费 | 其他措施费 |  |  | 98214.55
3 | 其他项目 | 其他项目合计 |  |  | 46036.21
3.1 | 预算包干费 | 预算包干费 |  |  | 46036.21
4 | 税前工程造价 | 分部分项合计+措施合计+其他项目 |  |  | 3220191.83
5 | 增值税销项税额 | 分部分项合计+措施合计+其他项目 | 9 |  | 289817.26
6 | 总造价 | 分部分项合计+措施合计+其他项目+增值税销项税额 |  |  | 3510009.09
合 计：叁佰伍拾壹万零玖元零玖分

## 02分部分项工程量清单计价表【排水工程】_5
分部分项工程量清单计价表
工程名称：排水工程 | [6 empty] | 第 1 页 共 5 页
序号 | 项目编码 | 项目名称 | 项目特征 | 计量单位 | 工程数量 | 金额（元）
[6 empty] | 综合单价 |  | 合价
|  | 土方工程 | [5 empty] | 1315350.48
1 | 040101002001 | 挖沟槽土方 | 1.开挖方式:人、机配合挖 2.土壤类别:综合考虑 3.挖土深度:按现场综合考虑 4.其他：综合考虑井位增加土方 综合单价已包含按设计及施工规范施工等一切费用 | m3 | 9292.95 | 10.51 |  | 97668.9
2 | 040103001001 | 回填方 | 1.填方材料品种:管坑回填石屑水冲实 2.密实度管顶85%，管两侧90% 3.详管基断面大样 综合单价已包含按设计及施工规范施工等一切费用 | m3 | 5938.49 | 130.53 |  | 775151.1
3 | 040103001002 | 回填方 | 1.密实度要求:按设计及规范要求 2.填方材料品种:片石 综合单价已包含按设计及施工规范施工等一切费用 | m3 | 1287.92 | 242.44 |  | 312243.32
4 | 040103002001 | 余方弃置 | 1.挖土机装土自卸汽车运卸土方 2.运距:2km 综合单价已包含按设计及施工规范施工等一切费用 | m3 | 9292.95 | 14.02 |  | 130287.16
|  | 雨水工程 | [5 empty] | 1613757.41
5 | 040501001001 | II级钢筋混凝土管 D300 | 1.基础材质及厚度:C15混凝土基础 195mm 2.管座材质:混凝土（120度） 3.规格:Ⅱ级钢筋混凝土管 D300 4.接口方式:橡胶圈接口 5.混凝土管截断 综合单价已包含按设计及施工规范施工等一切费用 | m | 1225.73 | 169.91 |  | 208263.78
6 | 040501001002 | II级钢筋混凝土管 D400 | 1.基础材质及厚度:C15混凝土基础 223mm 2.管座材质:混凝土（120度） 3.规格:Ⅱ级钢筋混凝土管 D400 4.接口方式:橡胶圈接口 5.混凝土管截断 综合单价已包含按设计及施工规范施工等一切费用 | m | 68.79 | 229.03 |  | 15754.97
本页小计 | [7 empty] | 1539369.23
分部分项工程量清单计价表
工程名称：排水工程 | [6 empty] | 第 2 页 共 5 页
序号 | 项目编码 | 项目名称 | 项目特征 | 计量单位 | 工程数量 | 金额（元）
[6 empty] | 综合单价 |  | 合价
7 | 040501001003 | II级钢筋混凝土管 D600 | 1.基础材质及厚度:C15混凝土基础 280mm 2.管座材质:混凝土（120度） 3.规格:Ⅱ级钢筋混凝土管 D600 4.接口方式:橡胶圈接口 5.混凝土管截断 综合单价已包含按设计及施工规范施工等一切费用 | m | 440 | 371.04 |  | 163257.6
8 | 040501001004 | II级钢筋混凝土管 D800 | 1.基础材质及厚度:C15混凝土基础 360mm 2.管座材质:混凝土（120度） 3.规格:Ⅱ级钢筋混凝土管 D800 4.接口方式:橡胶圈接口 5.混凝土管截断 综合单价已包含按设计及施工规范施工等一切费用 | m | 747.25 | 660.92 |  | 493872.47
9 | 040501001005 | II级钢筋混凝土管 D1000 | 1.基础材质及厚度:C15混凝土基础 450mm 2.管座材质:混凝土（120度） 3.规格:Ⅱ级钢筋混凝土管 D1000 4.接口方式:橡胶圈接口 5.混凝土管截断 综合单价已包含按设计及施工规范施工等一切费用 | m | 390 | 929.84 |  | 362637.6
10 | 040504001001 | Φ1000mm砌筑井 | 1.砖砌圆形雨水检查井 规格:Φ1000mm 2.C15混凝基础 3.井墙用M10水泥砂浆砌Mu10砖,抹面、勾缝和座浆均用1:2水泥砂浆 4.平均深度1.95米 5.井盖采用Φ700重型球墨铸铁防盗井盖,C30混凝土井圈 6.井内加防坠网 7.踏步材料采用塑钢,每隔360mm一个踏步 综合单价已包含按设计及施工规范施工等一切费用 | 座 | 27 | 2330.96 |  | 62935.92
本页小计 | [7 empty] | 1082703.59
分部分项工程量清单计价表
工程名称：排水工程 | [6 empty] | 第 3 页 共 5 页
序号 | 项目编码 | 项目名称 | 项目特征 | 计量单位 | 工程数量 | 金额（元）
[6 empty] | 综合单价 |  | 合价
11 | 040504001002 | Φ1250mm砌筑井 | 1.砖砌圆形雨水检查井 规格:Φ1250mm 2.C15混凝基础 3.井墙用M10水泥砂浆砌Mu10砖,抹面、勾缝和座浆均用1:2水泥砂浆 4.平均深度2.25米 5.井盖采用Φ700重型球墨铸铁防盗井盖,C30混凝土井圈 6.井内加防坠网 7.踏步材料采用塑钢,每隔360mm一个踏步 综合单价已包含按设计及施工规范施工等一切费用 | 座 | 18 | 3022.73 |  | 54409.14
12 | 040504001003 | Φ1500mm砌筑井 | 1.砖砌圆形雨水检查井 规格:Φ1500mm 2.C15混凝基础 3.井墙用M10水泥砂浆砌Mu10砖,抹面、勾缝和座浆均用1:2水泥砂浆 4.平均深度2.61米 5.井盖采用Φ700重型球墨铸铁防盗井盖,C30混凝土井圈 6.井内加防坠网 7.踏步材料采用塑钢,每隔360mm一个踏步 8.C25混凝土盖板 9.盖板钢筋HRB400Φ10～25 综合单价已包含按设计及施工规范施工等一切费用 | 座 | 7 | 4100.56 |  | 28703.92
13 | 040504001004 | 1650×1650mm砌筑井 | 1.砖砌雨水检查井 规格:1650×1650mm 2.C15混凝基础 3.井墙用M10水泥砂浆砌Mu10砖,抹面、勾缝和座浆均用1:2水泥砂浆 4.平均深度2.63米 5.井盖采用Φ700重型球墨铸铁防盗井盖,C30混凝土井圈 6.井内加防坠网 7.踏步按标准图集安装 8.C25混凝土盖板 9.盖板钢筋HRB400Φ10～25 综合单价已包含按设计及施工规范施工等一切费用 | 座 | 4 | 5711.73 |  | 22846.92
本页小计 | [7 empty] | 105959.98
分部分项工程量清单计价表
工程名称：排水工程 | [6 empty] | 第 4 页 共 5 页
序号 | 项目编码 | 项目名称 | 项目特征 | 计量单位 | 工程数量 | 金额（元）
[6 empty] | 综合单价 |  | 合价
14 | 040504001005 | Φ1250mm砌筑井(沉泥) | 1.砖砌圆形雨水泥井 规格:Φ1250mm 2.C15混凝基础 3.井墙用M10水泥砂浆砌Mu10砖,抹面、勾缝和座浆均用1:2水泥砂浆 4.平均深度2.12米 5.井盖采用Φ700重型球墨铸铁防盗井盖,C30混凝土井圈 6.井内加防坠网 7.踏步材料采用塑钢,每隔360mm一个踏步 综合单价已包含按设计及施工规范施工等一切费用 | 座 | 3 | 3801.11 |  | 11403.33
15 | 040504001006 | Φ1500mm砌筑井(沉泥) | 1.砖砌圆形雨水沉泥井 规格:Φ1500mm 2.C15混凝基础 3.井墙用M10水泥砂浆砌Mu10砖,抹面、勾缝和座浆均用1:2水泥砂浆 4.平均深度2.46米 5.井盖采用Φ700重型球墨铸铁防盗井盖,C30混凝土井圈 6.井内加防坠网 7.踏步材料采用塑钢,每隔360mm一个踏步 8.C25混凝土盖板 9.盖板钢筋HRB400Φ10～25 综合单价已包含按设计及施工规范施工等一切费用 | 座 | 8 | 4003.24 |  | 32025.92
16 | 040504009001 | 单篦雨水口 | 1.双篦雨水口(1450×380)井深 1.1m 2.M10水泥砂浆砌MU10砖厚240 3.内抹面20mm厚1:2水泥砂浆 4.100mm厚C15混凝土基础 5.雨水口圈 5.采用球墨铸铁雨水箅子750*450mm 综合单价已包含按设计及施工规范施工等一切费用 | 座 | 92 | 1342.84 |  | 123541.28
17 | 040504009002 | 双篦雨水口 | 1.双篦雨水口(1450×380)井深 1.3m 2.M10水泥砂浆砌MU10砖厚240 3.内抹面20mm厚1:2水泥砂浆 4.100mm厚C15混凝土基础 5.雨水口圈 5.采用球墨铸铁雨水箅子750*450mm 综合单价已包含按设计及施工规范施工等一切费用 | 座 | 14 | 2436.04 |  | 34104.56
|  | 检查井加装井盖 | [5 empty] | 6059.76
本页小计 | [7 empty] | 201075.09
分部分项工程量清单计价表
工程名称：排水工程 | [6 empty] | 第 5 页 共 5 页
序号 | 项目编码 | 项目名称 | 项目特征 | 计量单位 | 工程数量 | 金额（元）
[6 empty] | 综合单价 |  | 合价
|  | 污水工程 | [5 empty] | 6059.76
18 | 040504001007 | 检查井加装井盖 | 1.检查井加装井盖 2.井盖采用Φ700重型球墨铸铁防盗井盖 3.井内加防坠网 综合单价已包含按设计及施工规范施工等一切费用 | 座 | 8 | 757.47 |  | 6059.76
|  | 措施项目 | [5 empty] | 112388.41
19 | 041101005001 | 井字架 | 1.木制井字架 井深: 综合考虑 | 座 | 67 | 211.55 |  | 14173.85
20 | 041102001001 | 垫层模板 | 1.构件类型:砌筑井、雨水口垫层模板 | m2 | 46.47 | 43.57 |  | 2024.7
21 | 041102032001 | 管(渠)道管座模板 | 1.构件类型:管座复合木模 | m2 | 1582.07 | 60.8 |  | 96189.86
本页小计 | [7 empty] | 118448.17
合 计 | [7 empty] | 3047556.06

## 03措施项目清单计价表【排水工程】_5
措施项目清单计价表
工程名称：排水工程 |  |  | 第 1 页 共 1 页
序号 | 项目名称 | 取费基数 |  | 费率（%） | 金额（元）
1 | 绿色施工安全防护措施费 |  |  |  | 140773.42
1.1 | 综合脚手架 |  |  |  | 14173.85
041101005001 | 井字架 |  |  |  | 14173.85
1.2 | 靠脚手架安全挡板
1.3 | 围尼龙编制布
1.4 | 桥梁支架
1.5 | 施工现场围挡和临时占地围挡
1.6 | 施工围挡照明
1.7 | 独立安全防护挡板
1.8 | 吊装设备基础
LSSGCSF00023 | 绿色施工安全防护措施费 | 分部分项人工费+分部分项机具费 |  | 16.50 | 126599.57
2 | 措施其他项目 |  |  |  | 98214.55
2.7 | 模板工程 |  |  |  | 98214.55
041102001001 | 垫层模板 |  |  |  | 2024.7
041102032001 | 管(渠)道管座模板 |  |  |  | 96189.86
2.8 | 材料二次运输
2.9 | 井点降水工程
2.10 | 施工护栏
2.11 | 监测量控工程
041108001005 | 地下管线交叉降效费 |  |  | 0.00
041109002005 | 夜间施工增加费 |  |  | 20.00
041109005005 | 交通疏解员增加费 |  |  | 15.00
粤041109008005 | 赶工措施费 | 分部分项人工费+分部分项机具费 |  | 0.00
粤041109009005 | 文明工地增加费 | 分部分项人工费+分部分项机具费 |  | 0.00
QTFY00000005 | 其他费用
合计 |  |  |  |  | 238987.97

## 04措施项目费分析表【排水工程】_5
措施项目费分析表
工程名称：排水工程 | [7 empty] | 第 1 页 共 2 页
序号 | 名称 | 单位 | 数 量 | 金 额（元）
|  |  |  | 人工费 | 材料费 | 机械费 | 管理费 |  | 利润 | 小计
1 | 绿色施工安全防护措施费 | [8 empty] | 140773.42
1.1 | 综合脚手架 | 项 | 1 | 8757.57 | 2560.07 |  | 1542.34 |  | 1313.87 | 14173.85
041101005001 | 井字架 | 座 | 67 | 130.71 | 38.21 |  | 23.02 |  | 19.61 | 211.55
D5-6-89 | 木制井字架 井深(m以内) 4 | 座 | 67 | 130.71 | 38.21 |  | 23.02 |  | 19.61 | 211.55
1.2 | 靠脚手架安全挡板 | 项 | 1
1.3 | 围尼龙编制布 | 项 | 1
1.4 | 桥梁支架 | 项 | 1
1.5 | 施工现场围挡和临时占地围挡 | 项 | 1
1.6 | 施工围挡照明 | 项 | 1
1.7 | 独立安全防护挡板 | 项 | 1
1.8 | 吊装设备基础 | 项 | 1
LSSGCSF00023 | 绿色施工安全防护措施费 | 项 | 1 |  | 126599.57 |  |  |  |  | 126599.57
2 | 措施其他项目 | [8 empty] | 98214.55
2.7 | 模板工程 | 项 | 1 | 46058.02 | 28382.78 | 6596.31 | 9275.43 |  | 7897.66 | 98214.55
041102001001 | 垫层模板 | m2 | 46.47 | 11.85 | 24.89 | 2.23 | 2.48 |  | 2.11 | 43.57
D5-6-1 换 | 混凝土基础垫层 木模 合并制作子目 湿拌抹灰砂浆 一次抹灰厚度≥5mm M20 | 100m2 | 0.46 | 11.85 | 24.89 | 2.23 | 2.48 |  | 2.11 | 43.57
041102032001 | 管(渠)道管座模板 | m2 | 1582.07 | 28.76 | 17.21 | 4.1 | 5.79 |  | 4.93 | 60.8
D5-6-41 换 | 管、渠道及其他 管座 复合木模 合并制作子目 湿拌抹灰砂浆 一次抹灰厚度≥5mm M20 | 100m2 | 15.82 | 28.76 | 17.21 | 4.1 | 5.79 |  | 4.93 | 60.8
2.8 | 材料二次运输 | 项 | 1
2.9 | 井点降水工程 | 项 | 1
2.10 | 施工护栏 | 项 | 1
2.11 | 监测量控工程 | 项 | 1
041108001005 | 地下管线交叉降效费 | 项 | 1
041109002005 | 夜间施工增加费 | 项 | 1
041109005005 | 交通疏解员增加费 | 项 | 1
粤041109008005 | 赶工措施费 | 项 | 1
措施项目费分析表
工程名称：排水工程 | [7 empty] | 第 2 页 共 2 页
序号 | 名称 | 单位 | 数 量 | 金 额（元）
|  |  |  | 人工费 | 材料费 | 机械费 | 管理费 |  | 利润 | 小计
粤041109009005 | 文明工地增加费 | 项 | 1
QTFY00000005 | 其他费用 | 项 | 1
| 合计 | [8 empty] | 238987.97

## 05其他项目清单与计价汇总表【排水工程】_5
其他项目清单与计价汇总表
工程名称：排水工程 |  |  | 标段： |  | 第 1 页 共 1 页
序号 | 项目名称 | 金额（元） |  | 结算金额（元） |  | 备注
1 | 暂列金额 |  |  |  |  | 明细详见表-12-1
2 | 暂估价
2.1 | 材料暂估价 | — |  |  |  | 明细详见表-12-2
2.2 | 专业工程暂估价 |  |  |  |  | 明细详见表-12-3
3 | 计日工 |  |  |  |  | 明细详见表-12-4
4 | 总承包服务费 |  |  |  |  | 明细详见表-12-5
5 | 预算包干费 | 46036.21
6 | 工程优质费
7 | 概算幅度差
8 | 现场签证费用
9 | 索赔费用
10 | 其他费用
| 合 计 | 46036.21 |  |  |  | —
表—12

## 06工料机汇总表【排水工程】_5
工料机汇总表
工程名称：排水工程 |  |  |  |  | 第1页 共2页
序号 | 名称及规格 | 单位 | 数量 | 单价(元) |  | 合计(元)
一 | 人工
1 | 人工费 | 元 | 636568.43 | 1 |  | 636568.43
| 小计 |  |  |  |  | 636568.43
二 | 材料
1 | 螺纹钢筋φ10~25 | t | 0.73 | 5230.67 |  | 3842.45
2 | 镀锌低碳钢丝φ0.7~1.2 | kg | 2.85 | 5.38 |  | 15.34
3 | 镀锌低碳钢丝φ1.2~2.5 | kg | 1.64 | 5.38 |  | 8.82
4 | 镀锌低碳钢丝φ2.5~4.0 | kg | 383.04 | 5.38 |  | 2060.75
5 | 塑料薄膜 | m2 | 2642.85 | 0.26 |  | 687.14
6 | 圆钉综合 | kg | 340.47 | 5.36 |  | 1824.92
7 | 低碳钢焊条综合 | kg | 6.82 | 6.01 |  | 40.96
8 | 零星卡具 | kg | 348.72 | 5.47 |  | 1907.5
9 | 片石 | m3 | 1536.49 | 80 |  | 122919.09
10 | 石屑 | m3 | 7957.58 | 80 |  | 636606.13
11 | 标准砖240×115×53 | 千块 | 142.74 | 290 |  | 41395.18
12 | 板枋材综合 | m3 | 2.95 | 1592.08 |  | 4696.16
13 | 润滑剂 | kg | 179.93 | 4.53 |  | 815.09
14 | 脱模剂 | kg | 162.85 | 5.13 |  | 835.44
15 | 塑钢踏步 | kg | 351.57 | 6.29 |  | 2211.35
16 | 草板纸80# | 张 | 474.62 | 4.19 |  | 1988.66
17 | 水 | m3 | 1172.38 | 3.26 |  | 3821.95
18 | 复合木模板面板 | m2 | 32.59 | 29.91 |  | 974.78
19 | 钢模板 | kg | 14.38 | 4.44 |  | 63.85
20 | 木脚手杆 | m3 | 0.2 | 1282.05 |  | 257.69
21 | 木脚手板 | m3 | 0.13 | 1303.48 |  | 174.67
22 | 木支撑 | m3 | 9.51 | 1651.95 |  | 15707.07
23 | 其他材料费 | 元 | 12932.01 | 1 |  | 12932.01
24 | 材料费调整 | 元 | -1.32 | 1 |  | -1.32
25 | 普通预拌混凝土碎石粒径综合考虑 C15 | m3 | 613.83 | 446.86 |  | 274296.39
26 | 普通预拌混凝土C25 | m3 | 2.27 | 467.46 |  | 1060.2
27 | 普通预拌混凝土C30 | m3 | 0.15 | 477.76 |  | 73.58
28 | 湿拌砌筑砂浆砌筑灰缝≥5mm M7.5 | m3 | 52.41 | 490 |  | 25678.94
29 | 湿拌砌筑砂浆砌筑灰缝≥5mm M10 | m3 | 25.95 | 500 |  | 12973
30 | 湿拌抹灰砂浆一次抹灰厚度≥5mm M15 | m3 | 0.35 | 532.5 |  | 184.25
31 | 湿拌抹灰砂浆一次抹灰厚度≥5mm M20 | m3 | 12.48 | 542.5 |  | 6770.4
| 小计 |  |  |  |  | 1176822.44
三 | 机械
1 | 机上人工 | 工日 | 304.03 | 230 |  | 69926.92
2 | 折旧费 | 元 | 32196.47 | 1 |  | 32196.47
3 | 检修费 | 元 | 8094.78 | 1 |  | 8094.78
4 | 维护费 | 元 | 23017.32 | 1 |  | 23017.32
5 | 安拆费 | 元 | 2696.31 | 1 |  | 2696.31
6 | 汽油(机械用)国Ⅲ93# | kg | 15.89 | 8.76 |  | 139.17
7 | 柴油(机械用)0# | kg | 7412.03 | 7.08 |  | 52477.14
8 | 电(机械用) | kw·h | 5242.4 | 0.68 |  | 3564.83
工料机汇总表
工程名称：排水工程 |  |  |  |  | 第2页 共2页
序号 | 名称及规格 | 单位 | 数量 | 单价(元) |  | 合计(元)
9 | 机械费调整 | 元 | 0.09 | 1 |  | 0.09
10 | 履带式推土机功率75(kW) | 台班 | 2.55 | 1120.59 |  | 2856.61
11 | 履带式单斗液压挖掘机斗容量1(m3) | 台班 | 25.31 | 1529.83 |  | 38714.34
12 | 轮胎式装载机斗容量1.5(m3) | 台班 | 19.65 | 836.72 |  | 16445.4
13 | 电动夯实机夯击能力20~62(kN·m) | 台班 | 296.92 | 32.12 |  | 9537.21
14 | 汽车式起重机提升质量8(t) | 台班 | 6 | 960.31 |  | 5762.24
15 | 汽车式起重机提升质量12(t) | 台班 | 5.98 | 1079.58 |  | 6458.48
16 | 汽车式起重机提升质量16(t) | 台班 | 4.56 | 1207.91 |  | 5512.06
17 | 叉式起重机提升质量3(t) | 台班 | 0.6 | 600.02 |  | 360.25
18 | 叉式起重机提升质量5(t) | 台班 | 0.45 | 596.55 |  | 271.31
19 | 载货汽车装载质量6(t) | 台班 | 4.01 | 600.28 |  | 2407.36
20 | 载货汽车装载质量8(t) | 台班 | 4.37 | 682.38 |  | 2980.77
21 | 自卸汽车装载质量15(t) | 台班 | 63.1 | 1292.31 |  | 81543.6
22 | 机动翻斗车装载质量1(t) | 台班 | 59.94 | 309.66 |  | 18561.11
23 | 混凝土振捣器(插入式) | 台班 | 56.64 | 10.13 |  | 573.75
24 | 混凝土振捣器(平板式) | 台班 | 5.6 | 11.36 |  | 63.64
25 | 钢筋切断机直径40(mm) | 台班 | 0.08 | 45.42 |  | 3.53
26 | 钢筋弯曲机直径40(mm) | 台班 | 0.16 | 28.9 |  | 4.49
27 | 木工圆锯机直径500(mm) | 台班 | 0.72 | 26.01 |  | 18.67
28 | 交流弧焊机容量30(kV·A) | 台班 | 0.36 | 86.01 |  | 30.98
29 | 对焊机容量75(kV·A) | 台班 | 0.07 | 110.7 |  | 7.26
| 小计 |  |  |  |  | 384226.09
四 | 主材
1 | 橡胶圈D600 | 个 | 218.36 | 35.5 |  | 7751.78
2 | 橡胶圈D400 | 个 | 35.02 | 22.3 |  | 780.95
3 | 橡胶圈D300 | 个 | 604.61 | 12.5 |  | 7557.63
4 | 橡胶圈D800 | 个 | 372.86 | 43.32 |  | 16152.3
5 | 橡胶圈D1000 | 个 | 208.06 | 65.8 |  | 13690.35
6 | 钢筋混凝土管D300 | m | 1184.6 | 87 |  | 103060.09
7 | 钢筋混凝土管D400 | m | 67.61 | 96 |  | 6490.5
8 | 钢筋混凝土管D600 | m | 427.21 | 178.65 |  | 76321.03
9 | 钢筋混凝土管D800 | m | 730.61 | 365 |  | 266674.04
10 | 钢筋混凝土管D1000 | m | 376.55 | 480 |  | 180743.14
11 | Φ700重型球墨铸铁防盗井盖 | 套 | 38 | 620 |  | 23560
12 | Φ700重型球墨铸铁防盗井盖 | 套 | 27 | 620 |  | 16740
13 | Φ700重型球墨铸铁防盗井盖 | 套 | 7 | 620 |  | 4340
14 | Φ700重型球墨铸铁防盗井盖 | 套 | 3 | 620 |  | 1860
15 | 铸铁平篦 | 套 | 120 | 535 |  | 64200
16 | 防坠网 | 套 | 75 | 45 |  | 3375
| 小计 |  |  |  |  | 793296.81
合计 | [5 empty] | 2798800.71

## 07分部分项工程量清单综合单价分析表【排水工程】_5
分部分项工程量清单综合单价分析表
工程名称：排水工程 | [9 empty] | 第 1 页 共 7 页
序号 | 项目编码 | 项目名称 | 单位 | 工程量 | 其 中： | [6 empty] | 综合单价
[5 empty] | 人工费 | 材料费 | 机械费 | 管理费 | 利润 |  | 小计
| 040101002001 | 挖沟槽土方 | m3 | 9292.95 | 3.76 |  | 4.47 | 1.04 | 1.23 |  | 10.51
1 | D1-1-11 *1.5 | 人工挖沟槽土方 一、二类土 深度在4m内 机械挖土方需人工辅助开挖,人工挖土 单价*1.5 | 100m3天然密实方 | 4.8788 | 3.05 |  |  | 0.38 | 0.46 |  | 3.89 | 10.51元/m3
| D1-1-33 | 挖掘机挖沟槽、基坑土方 一、二类土 | 1000m3天然密实方 | 9.2697 | 0.71 |  | 4.47 | 0.65 | 0.78 |  | 6.62
| 040103001001 | 回填方 | m3 | 5938.49 | 15.98 | 108.08 | 1.61 | 2.22 | 2.64 |  | 130.53
2 | D1-1-135 | 管(基)坑回填石屑 | 100m3 | 59.3849 | 15.98 | 108.08 | 1.61 | 2.22 | 2.64 |  | 130.53 | 130.53元/m3
| 040103001002 | 回填方 | m3 | 1287.92 | 114.74 | 96.02 |  | 14.47 | 17.21 |  | 242.44
3 | D1-3-24 | 软基处理工程 改换片石 | 10m3 | 128.792 | 114.74 | 96.02 |  | 14.47 | 17.21 |  | 242.44 | 242.44元/m3
| 040103002001 | 余方弃置 | m3 | 9292.95 | 0.44 |  | 10.54 | 1.39 | 1.65 |  | 14.02
4 | D1-1-53 换 | 自卸汽车运土方 运距1km内 实际运距(km):2 | 1000m3天然密实方 | 9.2929 |  |  | 8.77 | 1.11 | 1.32 |  | 11.2 | 14.02元/m3
| D1-1-52 | 装载机装土 | 1000m3天然密实方 | 9.2929 | 0.44 |  | 1.77 | 0.28 | 0.33 |  | 2.82
| 040501001001 | II级钢筋混凝土管 D300 | m | 1225.73 | 29.43 | 35.34 | 4 | 5.89 | 5.01 |  | 169.91
5 | D5-1-2 换 | 钢筋混凝土管120°混凝土基础 管径(mm) 600以内 合并制作子目 普通预拌混凝土 碎石粒径综合考虑 C15 | 10m3 | 9.257 | 8.28 | 34.76 | 1.95 | 1.8 | 1.53 |  | 48.32 | 169.91元/m
| D5-1-78 | 混凝土管截断 有筋 管径(mm以内) 300 | 10根 | 4 | 0.55 |  |  | 0.1 | 0.08 |  | 0.73
| D5-2-58 | 混凝土管铺设 承插式(φ150-3000) 人机配合下管管径(mm以内) 300 | 100m | 11.7287 | 8.29 | 84.45 | 2.05 | 1.82 | 1.55 |  | 98.16
| D5-2-228 | 承插口、企口 管径(mm以内) 300 | 10个口 | 58.7 | 12.32 | 6.38 |  | 2.17 | 1.85 |  | 22.71
分部分项工程量清单综合单价分析表
工程名称：排水工程 | [9 empty] | 第 2 页 共 7 页
序号 | 项目编码 | 项目名称 | 单位 | 工程量 | 其 中： | [6 empty] | 综合单价
[5 empty] | 人工费 | 材料费 | 机械费 | 管理费 | 利润 |  | 小计
| 040501001002 | II级钢筋混凝土管 D400 | m | 68.79 | 49.34 | 53.96 | 2.96 | 9.21 | 7.85 |  | 229.03
6 | D5-1-2 换 | 钢筋混凝土管120°混凝土基础 管径(mm) 600以内 合并制作子目 普通预拌混凝土 碎石粒径综合考虑 C15 | 10m3 | 0.78989 | 12.59 | 52.85 | 2.96 | 2.74 | 2.33 |  | 73.46 | 229.03元/m
| D5-1-79 | 混凝土管截断 有筋 管径(mm以内) 600 | 10根 | 0.3 | 1.22 |  |  | 0.21 | 0.18 |  | 1.61
| D5-2-54 | 混凝土管铺设 承插式(φ150-3000) 人工下管管径(mm以内) 400 | 100m | 0.6694 | 14.36 | 95.21 |  | 2.53 | 2.15 |  | 114.25
| D5-2-229 | 承插口、企口 管径(mm以内) 400 | 10个口 | 3.4 | 21.18 | 11.61 |  | 3.73 | 3.18 |  | 39.71
| 040501001003 | II级钢筋混凝土管 D600 | m | 440 | 66.6 | 80.19 | 8.64 | 13.25 | 11.29 |  | 371.04
7 | D5-1-2 换 | 钢筋混凝土管120°混凝土基础 管径(mm) 600以内 合并制作子目 普通预拌混凝土 碎石粒径综合考虑 C15(70.87) | 10m3 | 7.528 | 18.75 | 78.74 | 4.42 | 4.08 | 3.48 |  | 109.46 | 371.04元/m
| D5-1-79 | 混凝土管截断 有筋 管径(mm以内) 600 | 10根 | 1.4 | 0.89 |  |  | 0.16 | 0.13 |  | 1.18
| D5-2-63 | 混凝土管铺设 承插式(φ150-3000) 人机配合下管管径(mm以内) 600(397.93) | 100m | 4.2298 | 16.07 | 174.57 | 4.23 | 3.58 | 3.05 |  | 201.49
| D5-2-231 | 承插口、企口 管径(mm以内) 600（198） | 10个口 | 21.2 | 30.89 | 17.96 |  | 5.44 | 4.63 |  | 58.91
| 040501001004 | II级钢筋混凝土管 D800 | m | 747.25 | 97.12 | 131.91 | 16.39 | 19.99 | 17.03 |  | 660.92
8 | D5-1-3 换 | 钢筋混凝土管120°混凝土基础 管径(mm) 1500以内 合并制作子目 普通预拌混凝土 碎石粒径综合考虑 C15 | 10m3 | 21.027 | 31.29 | 129.52 | 7.26 | 6.79 | 5.78 |  | 180.65 | 660.92元/m
| D5-1-80 | 混凝土管截断 有筋 管径(mm以内) 800 | 10根
分部分项工程量清单综合单价分析表
工程名称：排水工程 | [9 empty] | 第 3 页 共 7 页
序号 | 项目编码 | 项目名称 | 单位 | 工程量 | 其 中： | [6 empty] | 综合单价
[5 empty] | 人工费 | 材料费 | 机械费 | 管理费 | 利润 |  | 小计
| D5-2-65 | 混凝土管铺设 承插式(φ150-3000) 人机配合下管管径(mm以内) 800 | 100m | 7.2338 | 21.47 | 358.84 | 9.12 | 5.39 | 4.59 |  | 399.41
| D5-2-233 | 承插口、企口 管径(mm以内) 800 | 10个口 | 36.2 | 44.36 | 22.04 |  | 7.81 | 6.65 |  | 80.87
| 040501001005 | II级钢筋混凝土管 D1000 | m | 390 | 145.77 | 203.46 | 26.03 | 30.25 | 25.77 |  | 929.84
9 | D5-1-3 换 | 钢筋混凝土管120°混凝土基础 管径(mm) 1500以内 合并制作子目 普通预拌混凝土 碎石粒径综合考虑 C15(183.31) | 10m3 | 16.926 | 48.26 | 199.77 | 11.2 | 10.47 | 8.92 |  | 278.62 | 929.84元/m
| D5-1-81 | 混凝土管截断 有筋 管径(mm以内) 1000 | 10根 | 1.4 | 2.31 |  |  | 0.41 | 0.35 |  | 3.07
| D5-2-67 | 混凝土管铺设 承插式(φ150-3000) 人机配合下管管径(mm以内) 1000(403.61) | 100m | 3.7282 | 31.45 | 466.59 | 14.83 | 8.15 | 6.94 |  | 527.96
| D5-2-235 | 承插口、企口 管径(mm以内) 1000 | 10个口 | 20.2 | 63.76 | 35.65 |  | 11.23 | 9.56 |  | 120.2
| 040504001001 | Φ1000mm砌筑井 | 座 | 27 | 595.15 | 803.19 | 55.46 | 114.57 | 97.59 |  | 2330.96
10 | D5-3-2 换 | 砖砌收口式 适用管径 200-600 井径1000 井深3.1m 实际高度(m):1.95 合并制作子目 普通预拌混凝土 碎石粒径综合考虑 C15 合并制作子目 湿拌抹灰砂浆 一次抹灰厚度≥5mm M20 合并制作子目 湿拌砌筑砂浆 砌筑灰缝≥5mm M7.5 | 座 | 27 | 595.15 | 1468.19 | 55.46 | 114.57 | 97.59 |  | 2330.96 | 2330.96元/座
| 040504001002 | Φ1250mm砌筑井 | 座 | 18 | 832.36 | 1159.08 | 71.53 | 159.18 | 135.58 |  | 3022.73
分部分项工程量清单综合单价分析表
工程名称：排水工程 | [9 empty] | 第 4 页 共 7 页
序号 | 项目编码 | 项目名称 | 单位 | 工程量 | 其 中： | [6 empty] | 综合单价
[5 empty] | 人工费 | 材料费 | 机械费 | 管理费 | 利润 |  | 小计
11 | D5-3-3 换 | 砖砌收口式 适用管径 600-800 井径1250 井深3.1m 实际高度(m):2.25 合并制作子目 普通预拌混凝土 碎石粒径综合考虑 C15 合并制作子目 湿拌抹灰砂浆 一次抹灰厚度≥5mm M20 合并制作子目 湿拌砌筑砂浆 砌筑灰缝≥5mm M7.5 | 座 | 18 | 832.36 | 1824.08 | 71.53 | 159.18 | 135.58 |  | 3022.73 | 3022.73元/座
| 040504001003 | Φ1500mm砌筑井 | 座 | 7 | 1145.32 | 1797.2 | 90.15 | 217.57 | 185.32 |  | 4100.56
12 | D5-3-6 换 | 砖砌盖板式 适用管径 800-1000 井径1500 井深2.4m 实际高度(m):2.61 合并制作子目 普通预拌混凝土 碎石粒径综合考虑 C15 合并制作子目 湿拌抹灰砂浆 一次抹灰厚度≥5mm M20 合并制作子目 湿拌砌筑砂浆 砌筑灰缝≥5mm M7.5 | 座 | 7 | 1121.34 | 2269.66 | 87.87 | 212.94 | 181.38 |  | 3873.19 | 4100.56元/座
| D5-5-5 | 钢筋制作、安装 带肋钢筋 φ10~25mm | t | 0.2441 | 23.98 | 192.54 | 2.28 | 4.63 | 3.94 |  | 227.37
| 040504001004 | 1650×1650mm砌筑井 | 座 | 4 | 2064.08 | 2229.36 | 60.48 | 374.13 | 318.68 |  | 5711.73
13 | D5-3-75 换 | 砖砌矩形90°三通雨水检查井 规格 1650×1650 管径900-1000 井深3.5m内 实际高度(m):2.63 合并制作子目 普通预拌混凝土 碎石粒径综合考虑 C25 合并制作子目 普通预拌混凝土 碎石粒径综合考虑 C15 合并制作子目 湿拌抹灰砂浆 一次抹灰厚度≥5mm M20 合并制作子目 湿拌砌筑砂浆 砌筑灰缝≥5mm M7.5 | 座 | 4 | 2032.58 | 2641.48 | 57.48 | 368.06 | 313.51 |  | 5413.11 | 5711.73元/座
分部分项工程量清单综合单价分析表
工程名称：排水工程 | [9 empty] | 第 5 页 共 7 页
序号 | 项目编码 | 项目名称 | 单位 | 工程量 | 其 中： | [6 empty] | 综合单价
[5 empty] | 人工费 | 材料费 | 机械费 | 管理费 | 利润 |  | 小计
| D5-5-5 | 钢筋制作、安装 带肋钢筋 φ10~25mm | t | 0.1832 | 31.5 | 252.88 | 3 | 6.08 | 5.18 |  | 298.62
| 040504001005 | Φ1250mm砌筑井(沉泥) | 座 | 3 | 1144.44 | 1471.88 | 110.54 | 221 | 188.25 |  | 3801.11
14 | D5-3-92 换 | 砖砌圆形沉泥井 适用管径 600~800 井径1250 井深4m内 实际高度(m):2.12 合并制作子目 普通预拌混凝土 碎石粒径综合考虑 C15 合并制作子目 湿拌抹灰砂浆 一次抹灰厚度≥5mm M20 合并制作子目 湿拌砌筑砂浆 砌筑灰缝≥5mm M7.5 | 座 | 3 | 1144.44 | 2136.88 | 110.54 | 221 | 188.25 |  | 3801.11 | 3801.11元/座
| 040504001006 | Φ1500mm砌筑井(沉泥) | 座 | 8 | 1108.14 | 1749.19 | 90.16 | 211.02 | 179.74 |  | 4003.24
15 | D5-3-6 换 | 砖砌盖板式 适用管径 800-1000 井径1500 井深2.4m 实际高度(m):2.46 合并制作子目 普通预拌混凝土 碎石粒径综合考虑 C15 合并制作子目 湿拌抹灰砂浆 一次抹灰厚度≥5mm M20 合并制作子目 湿拌砌筑砂浆 砌筑灰缝≥5mm M7.5 | 座 | 8 | 1084.16 | 2221.63 | 87.87 | 206.39 | 175.8 |  | 3775.85 | 4003.24元/座
分部分项工程量清单综合单价分析表
工程名称：排水工程 | [9 empty] | 第 6 页 共 7 页
序号 | 项目编码 | 项目名称 | 单位 | 工程量 | 其 中： | [6 empty] | 综合单价
[5 empty] | 人工费 | 材料费 | 机械费 | 管理费 | 利润 |  | 小计
| D5-5-5 | 钢筋制作、安装 带肋钢筋 φ10~25mm | t | 0.279 | 23.98 | 192.56 | 2.29 | 4.63 | 3.94 |  | 227.39
| 040504009001 | 单篦雨水口 | 座 | 92 | 364.32 | 319.98 | 3.57 | 64.79 | 55.18 |  | 1342.84
16 | D5-3-260 换 | 平篦式雨水进水井 单平篦(680×380)井深 1m 实际井深(m):1.1 合并制作子目 普通预拌混凝土 碎石粒径综合考虑 C15 合并制作子目 湿拌砌筑砂浆 砌筑灰缝≥5mm M10 合并制作子目 湿拌抹灰砂浆 一次抹灰厚度≥5mm M15 合并制作子目 湿拌抹灰砂浆 一次抹灰厚度≥5mm M20 | 座 | 92 | 364.32 | 854.98 | 3.57 | 64.79 | 55.18 |  | 1342.84 | 1342.84元/座
| 040504009002 | 双篦雨水口 | 座 | 14 | 589.93 | 576.42 | 5.51 | 104.86 | 89.32 |  | 2436.04
17 | D5-3-262 换 | 平篦式雨水进水井 双平篦(1450×380)井深 1m 实际井深(m):1.3 合并制作子目 普通预拌混凝土 碎石粒径综合考虑 C30 合并制作子目 普通预拌混凝土 碎石粒径综合考虑 C15 合并制作子目 湿拌砌筑砂浆 砌筑灰缝≥5mm M10 合并制作子目 湿拌抹灰砂浆 一次抹灰厚度≥5mm M15 合并制作子目 湿拌抹灰砂浆 一次抹灰厚度≥5mm M20 | 座 | 14 | 589.93 | 1646.42 | 5.51 | 104.86 | 89.32 |  | 2436.04 | 2436.04元/座
分部分项工程量清单综合单价分析表
工程名称：排水工程 | [9 empty] | 第 7 页 共 7 页
序号 | 项目编码 | 项目名称 | 单位 | 工程量 | 其 中： | [6 empty] | 综合单价
[5 empty] | 人工费 | 材料费 | 机械费 | 管理费 | 利润 |  | 小计
| 040504001007 | 检查井加装井盖 | 座 | 8 | 54 | 20.86 |  | 9.51 | 8.1 |  | 757.47
18 | D5-3-306 换 | 井盖、井箅安装 检查井 铸铁井盖、座 合并制作子目 湿拌抹灰砂浆 一次抹灰厚度≥5mm M20 | 10套 | 0.8 | 54 | 685.86 |  | 9.51 | 8.1 |  | 757.47 | 757.47元/座

## 01单位工程费汇总表【交通工程】_6
单位工程费汇总表
工程名称：交通工程 |  |  |  | 第 1 页 共 1 页
序号 | 项目名称 | 计算基础 | 费率(%) |  | 金额:(元)
1 | 分部分项合计 | 分部分项合计 |  |  | 458256.92
2 | 措施合计 | 绿色施工安全防护措施费+其他措施费 |  |  | 29725.84
2.1 | 绿色施工安全防护措施费 | 安全及文明施工措施费 |  |  | 16869.14
2.2 | 其他措施费 | 其他措施费 |  |  | 12856.7
3 | 其他项目 | 其他项目合计 |  |  | 6134.23
3.1 | 暂列金额(不包括计日工) | 暂列金额
3.2 | 暂估价 | 暂估价合计
3.3 | 计日工 | 计日工
3.4 | 总承包服务费 | 总承包服务费
3.5 | 预算包干费 | 预算包干费 |  |  | 6134.23
3.6 | 工程优质费 | 工程优质费
3.7 | 概算幅度差 | 概算幅度差
3.8 | 索赔费用 | 索赔费用
3.9 | 现场签证费用 | 现场签证费用
3.10 | 其他费用 | 其他费用
4 | 税前工程造价 | 分部分项合计+措施合计+其他项目 |  |  | 494116.99
5 | 增值税销项税额 | 分部分项合计+措施合计+其他项目 | 9 |  | 44470.53
6 | 总造价 | 分部分项合计+措施合计+其他项目+增值税销项税额 |  |  | 538587.52
合 计：伍拾叁万捌仟伍佰捌拾柒元伍角贰分

## 02分部分项工程量清单计价表【交通工程】_6
分部分项工程量清单计价表
工程名称：交通工程 | [6 empty] | 第 1 页 共 3 页
序号 | 项目编码 | 项目名称 | 项目特征 | 计量单位 | 工程数量 | 金额（元）
[6 empty] | 综合单价 |  | 合价
|  | 交通管理设施 | [5 empty] | 458256.92
1 | 040205004001 | R=80cm 圆形标志板安装 | 1.成品标志板：Φ800、3mm厚2024-t4铝板(面贴反光膜) 2.综合单价已包含抱箍、滑槽等配件及按设计、施工规范施工等一切费用 | 块 | 18 | 520.43 |  | 9367.74
2 | 040205004002 | △900×900mm 三角形标志板安装 | 1.成品标志板：△900×900mm、3mm厚2024-t4铝板(面贴反光膜) 2.综合单价已包含抱箍、滑槽等配件及按设计、施工规范施工等一切费用 | 块 | 4 | 658.88 |  | 2635.52
3 | 040205004003 | □800×800mm 方形标志板安装 | 1.成品标志板：□800×800mm、3mm厚2024-t4铝板(面贴反光膜) 2.综合单价已包含抱箍、滑槽等配件及按设计、施工规范施工等一切费用 | 块 | 16 | 568.92 |  | 9102.72
4 | 040205004004 | 739×739mm 八角形标志板安装 | 1.成品标志板：739×739mm、3mm厚2024-t4铝板(面贴反光膜) 2.综合单价已包含抱箍、滑槽等配件及按设计、施工规范施工等一切费用 | 块 | 2 | 658.88 |  | 1317.76
5 | 040205004006 | □5.5m×2.8m 矩形标志板安装 | 1.成品标志板：□5.5m×2.8m、3mm厚2024-t4铝板(面贴反光膜) 2.综合单价已包含抱箍、滑槽等配件及按设计、施工规范施工等一切费用 | 块 | 6 | 7645.37 |  | 45872.22
6 | 040205004005 | □2.8m×1.5m 矩形标志板安装 | 1.成品标志板：□2.8m×1.5m、3mm厚2024-t4铝板(面贴反光膜) 2.综合单价已包含抱箍、滑槽等配件及按设计、施工规范施工等一切费用 | 块 | 2 | 3177.57 |  | 6355.14
7 | 040205003001 | 单柱标杆基础 | 1.规格：70×90×80cm 2.基础浇捣：C30商品混凝土、内配钢筋(含基础土方开挖、回填、余土外运) 3.预埋铁件：40×1×40cm加劲法兰盘、M20×720地脚螺栓 4.具体做法见大样图及说明 5.综合单价已包含按设计及施工规范施工等一切费用 | 座 | 29 | 673.52 |  | 19532.08
8 | 040205003002 | 单柱标杆安装 H=2.5m | 1.成品标杆：Φ89×4.5mm镀锌钢管立柱 2.具体做法见大样图及说明 3.综合单价已包含按设计及施工规范施工等一切费用 | 根 | 20 | 323.05 |  | 6461
本页小计 | [7 empty] | 100644.18
分部分项工程量清单计价表
工程名称：交通工程 | [6 empty] | 第 2 页 共 3 页
序号 | 项目编码 | 项目名称 | 项目特征 | 计量单位 | 工程数量 | 金额（元）
[6 empty] | 综合单价 |  | 合价
9 | 040205003003 | 单柱标杆安装 H=3.3m | 1.成品标杆：Φ89×4.5mm镀锌钢管立柱 2.具体做法见大样图及说明 3.综合单价已包含按设计及施工规范施工等一切费用 | 根 | 9 | 413.91 |  | 3725.19
10 | 040205003004 | 单悬臂标杆基础 | 1.规格：200×260×200cm 2.基础浇捣：C30商品混凝土、内配钢筋(含基础土方开挖、回填、余土外运) 3.预埋铁件：80×1.2×80cm加劲法兰盘、M24×1700地脚螺栓 4.具体做法见大样图及说明 5.综合单价已包含按设计及施工规范施工等一切费用 | 座 | 8 | 9958.96 |  | 79671.68
11 | 040205003005 | 单悬臂标杆安装 H=6.48m | 1.成品标杆：立柱Φ273×10mm镀锌钢管、单横梁Φ152×10mm镀锌钢管 2.具体做法见大样图及说明 3.综合单价已包含按设计及施工规范施工等一切费用 | 根 | 2 | 4088.23 |  | 8176.46
12 | 040205003006 | 单悬臂标杆安装 H=8.13m | 1.成品标杆：立柱Φ377×11mm镀锌钢管、三根横梁Φ152×10mm镀锌钢管 2.具体做法见大样图及说明 3.综合单价已包含按设计及施工规范施工等一切费用 | 根 | 6 | 6738.23 |  | 40429.38
13 | 040205006001 | 路面标线 | 1.类型：车道线、分界线、边缘线、出口标线等(详见设计图) 2.材质：震荡型标线涂料 3.综合单价已包含按设计及施工规范施工等一切费用 | m2 | 2340.3 | 85.86 |  | 200938.16
14 | 040205007001 | 路面标记 | 1.类型：箭头标记(详见设计图) 2.材质、厚度：热熔反光标线涂料(预混玻璃微珠),3.0mm厚 3.综合单价已包含按设计及施工规范施工等一切费用 | m2 | 208.16 | 35.38 |  | 7364.7
15 | 040205007002 | 路面标记 | 1.类型：文字、字符、图形标记(详见设计图) 2.材质、厚度：热熔反光标线涂料(预混玻璃微珠),3.0mm厚 3.综合单价已包含按设计及施工规范施工等一切费用 | m2 | 75.4 | 30.71 |  | 2315.53
本页小计 | [7 empty] | 342621.1
分部分项工程量清单计价表
工程名称：交通工程 | [6 empty] | 第 3 页 共 3 页
序号 | 项目编码 | 项目名称 | 项目特征 | 计量单位 | 工程数量 | 金额（元）
[6 empty] | 综合单价 |  | 合价
16 | 040205018001 | 警示柱 | 1.成品警示柱：Φ141×4×1400mm镀锌钢管(露出地面1.0m、面贴红白相间反光膜) 2.基础浇捣：现浇60×60×60cm C30混凝土(含基础土方开挖、回填、余土外运) 3.综合单价已包含按设计及施工规范施工等一切费用 | 根 | 13 | 225.94 |  | 2937.22
17 | 040806001001 | 接地极 | 1.名称：接地极 2.规格：热镀锌角钢∠50×50×5mm,L＝2.5m(1根/套) 3.土质：普通土 4.具体详见施工大样图 5.采购、运输、保管、制作、安装、接地及其他 6.综合单价已包含按设计及施工规范施工等一切费用 | 根 | 37 | 103.12 |  | 3815.44
18 | 030409002001 | 接地母线 | 1.名称：户外接地母线 2.规格：热镀锌圆钢 φ16,L＝1500mm(1根/套) 3.具体详见施工大样图 4.采购、运输、保管、制作、安装、接地及其他 5.综合单价已包含按设计及施工规范施工等一切费用 | m | 55.5 | 71.83 |  | 3986.57
19 | 030409008001 | 等电位端子箱、测试板 | 1.名称：接地片 2.材质：热镀锌 3.规格：-40×200×5mm 4.具体详见施工大样图 5.采购、运输、保管、制作、安装、接地及其他 6.综合单价已包含按设计及施工规范施工等一切费用 | 块 | 37 | 114.93 |  | 4252.41
|  | 措施项目 | [5 empty] | 12856.7
20 | 041102002001 | 基础模板安拆 | 1.警示柱、标杆基础(单体在5m3以内) 模板制作、安装、拆除 2.综合单价已包含按设计及施工规范施工等一切费用 | m2 | 74.24 | 61.35 |  | 4554.62
21 | 041102002002 | 基础模板安拆 | 1.标杆基础(单体在5m3以外) 模板制作、安装、拆除 2.综合单价已包含按设计及施工规范施工等一切费用 | m2 | 147.2 | 56.4 |  | 8302.08
本页小计 | [7 empty] | 27848.34
合 计 | [7 empty] | 471113.62

## 03措施项目清单计价表【交通工程】_6
措施项目清单计价表
工程名称：交通工程 |  |  | 第 1 页 共 1 页
序号 | 项目名称 | 取费基数 |  | 费率（%） | 金额（元）
1 | 绿色施工安全防护措施费 |  |  |  | 16869.14
LSSGCSF00001 | 绿色施工安全防护措施费 | 分部分项人工费+分部分项机械费 |  | 16.50 | 16869.14
2 | 措施其他项目 |  |  |  | 12856.7
041109005001 | 交通疏解员增加费 |  |  | 15.00
2.1 | 模板工程 |  |  |  | 12856.7
041102002001 | 基础模板安拆 |  |  |  | 4554.62
041102002002 | 基础模板安拆 |  |  |  | 8302.08
合计 |  |  |  |  | 29725.84

## 04措施项目费分析表【交通工程】_6
措施项目费分析表
工程名称：交通工程 | [7 empty] | 第 1 页 共 1 页
序号 | 名称 | 单位 | 数 量 | 金 额（元）
|  |  |  | 人工费 | 材料费 | 机械费 | 管理费 |  | 利润 | 小计
1 | 绿色施工安全防护措施费 | [8 empty] | 16869.14
LSSGCSF00001 | 绿色施工安全防护措施费 | 项 | 1 |  | 16869.14 |  |  |  |  | 16869.14
2 | 措施其他项目 | [8 empty] | 12856.7
041109005001 | 交通疏解员增加费 | 项 | 1
2.1 | 模板工程 | 项 | 1 | 6647.92 | 3095.04 | 713.12 | 1296.9 |  | 1104.24 | 12856.7
041102002001 | 基础模板安拆 | m2 | 74.24 | 29.93 | 17.33 | 3.26 | 5.85 |  | 4.98 | 61.35
D5-6-5 | 设备基础(单体在5m3以内) 复合木模 | 100m2 | 0.74 | 29.93 | 17.33 | 3.26 | 5.85 |  | 4.98 | 61.35
041102002002 | 基础模板安拆 | m2 | 147.2 | 30.07 | 12.28 | 3.2 | 5.86 |  | 4.99 | 56.4
D5-6-7 | 设备基础(单体在5m3以外) 复合木模 | 100m2 | 1.47 | 30.07 | 12.28 | 3.2 | 5.86 |  | 4.99 | 56.4
| 合计 | [8 empty] | 29725.84

## 05其他项目清单与计价汇总表【交通工程】_6
其他项目清单与计价汇总表
工程名称：交通工程 |  |  | 标段： |  | 第 1 页 共 1 页
序号 | 项目名称 | 金额（元） |  | 结算金额（元） |  | 备注
1 | 暂列金额 |  |  |  |  | 明细详见表-12-1
2 | 暂估价
2.1 | 材料暂估价 | — |  |  |  | 明细详见表-12-2
2.2 | 专业工程暂估价 |  |  |  |  | 明细详见表-12-3
3 | 计日工 |  |  |  |  | 明细详见表-12-4
4 | 总承包服务费 |  |  |  |  | 明细详见表-12-5
5 | 预算包干费 | 6134.23
6 | 工程优质费
7 | 概算幅度差
8 | 现场签证费用
9 | 索赔费用
10 | 其他费用
| 合 计 | 6134.23 |  |  |  | —
表—12

## 06工料机汇总表【交通工程】_6
工料机汇总表
工程名称：交通工程 |  |  |  |  | 第1页 共3页
序号 | 名称及规格 | 单位 | 数量 | 单价(元) |  | 合计(元)
一 | 人工
1 | 人工费 | 元 | 49935.87 | 1 |  | 49935.87
| 小计 |  |  |  |  | 49935.87
二 | 材料
1 | 型钢综合 | kg | 303.94 | 5.37 |  | 1632.14
2 | 热轧圆盘条φ10以内 | t | 0.86 | 5483.24 |  | 4698.04
3 | 镀锌热轧圆盘条φ10以内 | kg | 4.74 | 5.14 |  | 24.34
4 | Ⅲ级 螺纹钢筋φ10~25 | t | 0.9 | 5230.67 |  | 4725.91
5 | 镀锌低碳钢丝φ1.2~2.5 | kg | 4.84 | 5.38 |  | 26.05
6 | 镀锌低碳钢丝φ2.5~4.0 | kg | 29.89 | 5.38 |  | 160.81
7 | 镀锌扁钢综合 | kg | 9.62 | 5.28 |  | 50.79
8 | 接地端子板-40×200×5mm | kg | 18.13 | 3.65 |  | 66.17
9 | 钢板15以内 | kg | 1471.58 | 5.61 |  | 8255.57
10 | 镀锌钢板综合 | kg | 20.94 | 4.17 |  | 87.33
11 | 土工布 | m2 | 12.51 | 7.5 |  | 93.83
12 | 镀锌精制螺栓1平1弹垫 M6×100以内 | 十套 | 37.74 | 1.04 |  | 39.25
13 | 圆钉综合 | kg | 31.23 | 5.36 |  | 167.39
14 | 低碳钢焊条综合 | kg | 80.12 | 6.01 |  | 481.5
15 | 钢锯条 | 条 | 49.95 | 0.43 |  | 21.48
16 | 零星卡具 | kg | 66.81 | 5.47 |  | 365.46
17 | 板枋材综合 | m3 | 0.22 | 1592.08 |  | 350.42
18 | 酚醛调和漆 | kg | 0.04 | 7.17 |  | 0.27
19 | 沥青清漆 | kg | 1.08 | 6.45 |  | 6.96
20 | 热塑标线底漆 | kg | 558.4 | 9.6 |  | 5360.6
21 | 防锈漆C53-1 | kg | 0.33 | 16.13 |  | 5.37
22 | 热熔反光标线涂料预混玻璃微珠 | kg | 240.48 | 24.81 |  | 5966.36
23 | 热熔标线涂料 | kg | 21062.7 | 6 |  | 126376.2
24 | 脱模剂 | kg | 22.14 | 5.13 |  | 113.6
25 | 稀释剂 | kg | 7.96 | 16.7 |  | 133.01
26 | 氧气 | m3 | 23.18 | 5.16 |  | 119.6
27 | 液化石油气 | m3 | 678.69 | 6.97 |  | 4730.45
28 | 乙炔气 | kg | 7.72 | 13.3 |  | 102.66
29 | 草板纸80# | 张 | 66.43 | 4.19 |  | 278.35
30 | 水 | m3 | 19.86 | 3.26 |  | 64.73
31 | 复合木模板面板 | m2 | 4.34 | 29.91 |  | 129.82
32 | 钢模板 | kg | 3.56 | 4.44 |  | 15.8
33 | 木支撑 | m3 | 0.9 | 1651.95 |  | 1482.79
34 | 反光材料(玻璃珠) | kg | 936.12 | 2.52 |  | 2359.02
35 | 警示柱 | 个 | 13 | 70.8 |  | 920.4
36 | 其他材料费 | 元 | 2547 | 1 |  | 2547
37 | 普通预拌混凝土C30 | m3 | 2.81 | 477.76 |  | 1341.55
38 | 普通预拌混凝土碎石粒径综合考虑 C30 | m3 | 98.79 | 477.76 |  | 47199.92
| 小计 |  |  |  |  | 220500.94
三 | 机械
1 | 机上人工 | 工日 | 109.39 | 230 |  | 25159.26
工料机汇总表
工程名称：交通工程 |  |  |  |  | 第2页 共3页
序号 | 名称及规格 | 单位 | 数量 | 单价(元) |  | 合计(元)
2 | 折旧费 | 元 | 6467.65 | 1 |  | 6467.65
3 | 检修费 | 元 | 1773.6 | 1 |  | 1773.6
4 | 维护费 | 元 | 5228.08 | 1 |  | 5228.08
5 | 安拆费 | 元 | 545.54 | 1 |  | 545.54
6 | 汽油(机械用)国Ⅲ93# | kg | 1475.26 | 8.76 |  | 12923.25
7 | 柴油(机械用)0# | kg | 915.53 | 7.08 |  | 6481.95
8 | 电(机械用) | kw·h | 1592.63 | 0.68 |  | 1082.99
9 | 履带式推土机功率75(kW) | 台班 | 0.06 | 1120.59 |  | 63.76
10 | 履带式单斗液压挖掘机斗容量1(m3) | 台班 | 0.57 | 1529.83 |  | 865.12
11 | 轮胎式装载机斗容量1.5(m3) | 台班 | 0.21 | 836.72 |  | 173.12
12 | 电动夯实机夯击能力20~62(kN·m) | 台班 | 8.63 | 32.12 |  | 277.26
13 | 汽车式路面划线机喷涂宽度450(mm) | 台班 | 21.06 | 658.56 |  | 13871.05
14 | 汽车式起重机提升质量8(t) | 台班 | 4.64 | 960.31 |  | 4453.05
15 | 汽车式起重机提升质量16(t) | 台班 | 1.12 | 1207.91 |  | 1358.78
16 | 载货汽车装载质量4(t) | 台班 | 33.33 | 567.24 |  | 18906.68
17 | 载货汽车装载质量6(t) | 台班 | 0.21 | 600.28 |  | 128.16
18 | 载货汽车装载质量8(t) | 台班 | 0.5 | 682.38 |  | 339.55
19 | 自卸汽车装载质量15(t) | 台班 | 0.54 | 1292.31 |  | 704.05
20 | 机动翻斗车装载质量1(t) | 台班 | 11.05 | 309.66 |  | 3422.73
21 | 电动单筒慢速卷扬机牵引力50(kN) | 台班 | 0.1 | 285.46 |  | 29.15
22 | 平台作业升降车提升高度20(m) | 台班 | 4 | 1045.96 |  | 4183.84
23 | 混凝土振捣器(插入式) | 台班 | 7.63 | 10.13 |  | 77.29
24 | 混凝土振捣器(平板式) | 台班 | 3.72 | 11.36 |  | 42.23
25 | 钢筋切断机直径40(mm) | 台班 | 0.27 | 45.42 |  | 12.19
26 | 钢筋弯曲机直径40(mm) | 台班 | 0.38 | 28.9 |  | 10.87
27 | 木工圆锯机直径500(mm) | 台班 | 0.09 | 26.01 |  | 2.42
28 | 喷涂机 | 台班 | 1.8 | 34.95 |  | 63.03
29 | 交流弧焊机容量21(kV·A) | 台班 | 7.34 | 59.4 |  | 436.26
30 | 交流弧焊机容量30(kV·A) | 台班 | 9.43 | 86.01 |  | 811.07
31 | 对焊机容量75(kV·A) | 台班 | 0.08 | 110.7 |  | 8.94
32 | 热熔釜溶解车 | 台班 | 21.06 | 447.31 |  | 9421.56
| 小计 |  |  |  |  | 119324.48
四 | 主材
1 | 接地母线热镀锌圆钢 φ16 | m | 58.28 | 12.93 |  | 753.5
2 | 铝板标志板Φ800×3mm | 块 | 18 | 266.55 |  | 4797.9
3 | 铝板标志板△900×3mm | 块 | 4 | 405 |  | 1620
4 | 铝板标志板□800×3mm | 块 | 16 | 315.04 |  | 5040.64
5 | 铝板标志板□2800×1500×3mm | 块 | 2 | 1800 |  | 3600
6 | 铝板标志板□5500×2800×3mm | 块 | 6 | 6267.8 |  | 37606.8
7 | 铝板标志板739×3mm(八角形) | 块 | 2 | 405 |  | 810
8 | 镀锌钢管标志杆Φ89×4.5×H2500mm | 套 | 20 | 227.18 |  | 4543.6
9 | 镀锌钢管标志杆Φ89×4.5×H3300mm | 套 | 9 | 318.04 |  | 2862.36
10 | 角钢接地极∠50×50×5mm | 根 | 38.85 | 34.45 |  | 1338.38
11 | 镀锌钢管单悬臂杆H=6.48m,立柱Φ273×10mm、单横梁Φ152×10mm | 套 | 2 | 3800 |  | 7600
工料机汇总表
工程名称：交通工程 |  |  |  |  | 第3页 共3页
序号 | 名称及规格 | 单位 | 数量 | 单价(元) |  | 合计(元)
12 | 镀锌钢管单悬臂杆H=8.13m,立柱Φ377×11mm、三横梁Φ152×10mm | 套 | 6 | 6450 |  | 38700
| 小计 |  |  |  |  | 109273.18
合计 | [5 empty] | 439372.31

## 07分部分项工程量清单综合单价分析表【交通工程】_6
分部分项工程量清单综合单价分析表
工程名称：交通工程 | [9 empty] | 第 1 页 共 4 页
序号 | 项目编码 | 项目名称 | 单位 | 工程量 | 其 中： | [6 empty] | 综合单价
[5 empty] | 人工费 | 材料费 | 机械费 | 管理费 | 利润 |  | 小计
| 040205004001 | R=80cm 圆形标志板安装 | 块 | 18 | 39.6 |  | 161.32 | 22.82 | 30.14 |  | 520.43
1 | D2-5-21 | 标志板安装 单块面积 1m2内 | 块 | 18 | 39.6 | 266.55 | 161.32 | 22.82 | 30.14 |  | 520.43 | 520.43元/块
| 040205004002 | △900×900mm 三角形标志板安装 | 块 | 4 | 39.6 |  | 161.32 | 22.82 | 30.14 |  | 658.88
2 | D2-5-21 | 标志板安装 单块面积 1m2内 | 块 | 4 | 39.6 | 405 | 161.32 | 22.82 | 30.14 |  | 658.88 | 658.88元/块
| 040205004003 | □800×800mm 方形标志板安装 | 块 | 16 | 39.6 |  | 161.32 | 22.82 | 30.14 |  | 568.92
3 | D2-5-21 | 标志板安装 单块面积 1m2内 | 块 | 16 | 39.6 | 315.04 | 161.32 | 22.82 | 30.14 |  | 568.92 | 568.92元/块
| 040205004004 | 739×739mm 八角形标志板安装 | 块 | 2 | 39.6 |  | 161.32 | 22.82 | 30.14 |  | 658.88
4 | D2-5-21 | 标志板安装 单块面积 1m2内 | 块 | 2 | 39.6 | 405 | 161.32 | 22.82 | 30.14 |  | 658.88 | 658.88元/块
| 040205004006 | □5.5m×2.8m 矩形标志板安装 | 块 | 6 | 372.24 |  | 717.95 | 123.85 | 163.53 |  | 7645.37
5 | D2-5-27 | 标志板安装 单块面积 12m2外 | 块 | 6 | 372.24 | 6267.8 | 717.95 | 123.85 | 163.53 |  | 7645.37 | 7645.37元/块
| 040205004005 | □2.8m×1.5m 矩形标志板安装 | 块 | 2 | 372.24 |  | 717.95 | 123.85 | 163.53 |  | 3177.57
6 | D2-5-27 | 标志板安装 单块面积 12m2外 | 块 | 2 | 372.24 | 1800 | 717.95 | 123.85 | 163.53 |  | 3177.57 | 3177.57元/块
| 040205003001 | 单柱标杆基础 | 座 | 29 | 125.34 | 447.63 | 48.08 | 26.46 | 26.01 |  | 673.52
7 | D3-1-4 换 | 现浇基础 混凝土 合并制作子目 普通预拌混凝土 碎石粒径综合考虑 C30 | 10m3 | 1.4616 | 38.07 | 246.49 | 25.25 | 10.02 | 9.5 |  | 329.32 | 673.52元/座
| D3-6-3 | 钢筋制作、安装 圆钢 φ10mm以内 | t | 0.1015 | 3.58 | 19.78 | 0.4 | 0.63 | 0.6 |  | 24.98
| D3-6-5 | 钢筋制作、安装 带肋钢筋 φ10-25mm | t | 0.1856 | 4.4 | 35.34 | 0.42 | 0.76 | 0.72 |  | 41.64
分部分项工程量清单综合单价分析表
工程名称：交通工程 | [9 empty] | 第 2 页 共 4 页
序号 | 项目编码 | 项目名称 | 单位 | 工程量 | 其 中： | [6 empty] | 综合单价
[5 empty] | 人工费 | 材料费 | 机械费 | 管理费 | 利润 |  | 小计
| D3-6-7 | 铁件制作、安装 预埋铁件 | t | 0.6844 | 62.6 | 146.03 | 8.41 | 11.23 | 10.65 |  | 238.91
| D1-1-10 | 人工挖沟槽土方 一、二类土 深度在2m内 | 100m3天然密实方 | 0.02262 | 2.43 |  |  | 0.31 | 0.37 |  | 3.11
| D1-1-33 | 挖掘机挖沟槽、基坑土方 一、二类土 | 1000m3天然密实方 | 0.042978 | 1.06 |  | 6.65 | 0.97 | 1.16 |  | 9.83
| D1-1-133 | 回填土 夯实机夯实 槽、坑 | 100m3压实方 | 0.30624 | 12.98 |  | 2.44 | 1.94 | 2.31 |  | 19.68
| D1-1-53 | 自卸汽车运土方 运距1km内 | 1000m3天然密实方 | 0.014616 |  |  | 3.63 | 0.46 | 0.54 |  | 4.63
| D1-1-52 | 装载机装土 | 1000m3天然密实方 | 0.014616 | 0.22 |  | 0.89 | 0.14 | 0.17 |  | 1.42
| 040205003002 | 单柱标杆安装 H=2.5m | 根 | 20 | 39.6 | 10 | 28.36 | 7.72 | 10.19 |  | 323.05
8 | D2-5-6 | 信号灯杆、标志杆安装 单柱式杆 杆高3500mm内 | 套 | 20 | 39.6 | 237.18 | 28.36 | 7.72 | 10.19 |  | 323.05 | 323.05元/根
| 040205003003 | 单柱标杆安装 H=3.3m | 根 | 9 | 39.6 | 10 | 28.36 | 7.72 | 10.19 |  | 413.91
9 | D2-5-6 | 信号灯杆、标志杆安装 单柱式杆 杆高3500mm内 | 套 | 9 | 39.6 | 328.04 | 28.36 | 7.72 | 10.19 |  | 413.91 | 413.91元/根
| 040205003004 | 单悬臂标杆基础 | 座 | 8 | 1560.73 | 6873.36 | 807.79 | 361.8 | 355.28 |  | 9958.96
10 | D3-1-4 换 | 现浇基础 混凝土 合并制作子目 普通预拌混凝土 碎石粒径综合考虑 C30 | 10m3 | 8.32 | 785.52 | 5086.27 | 521.08 | 206.7 | 195.99 |  | 6795.56 | 9958.96元/座
| D3-6-3 | 钢筋制作、安装 圆钢 φ10mm以内 | t | 0.2176 | 27.82 | 153.72 | 3.1 | 4.89 | 4.64 |  | 194.16
| D3-6-5 | 钢筋制作、安装 带肋钢筋 φ10-25mm | t | 0.6832 | 58.73 | 471.52 | 5.6 | 10.18 | 9.65 |  | 555.67
| D3-6-7 | 铁件制作、安装 预埋铁件 | t | 1.5022 | 498.05 | 1161.87 | 66.89 | 89.37 | 84.74 |  | 1900.92
分部分项工程量清单综合单价分析表
工程名称：交通工程 | [9 empty] | 第 3 页 共 4 页
序号 | 项目编码 | 项目名称 | 单位 | 工程量 | 其 中： | [6 empty] | 综合单价
[5 empty] | 人工费 | 材料费 | 机械费 | 管理费 | 利润 |  | 小计
| D1-1-10 | 人工挖沟槽土方 一、二类土 深度在2m内 | 100m3天然密实方 | 0.0864 | 33.7 |  |  | 4.25 | 5.06 |  | 43.01
| D1-1-33 | 挖掘机挖沟槽、基坑土方 一、二类土 | 1000m3天然密实方 | 0.16416 | 14.63 |  | 92.02 | 13.45 | 16 |  | 136.1
| D1-1-133 | 回填土 夯实机夯实 槽、坑 | 100m3压实方 | 0.896 | 137.71 |  | 25.83 | 20.62 | 24.53 |  | 208.7
| D1-1-53 | 自卸汽车运土方 运距1km内 | 1000m3天然密实方 | 0.0832 |  |  | 74.86 | 9.44 | 11.23 |  | 95.53
| D1-1-52 | 装载机装土 | 1000m3天然密实方 | 0.0832 | 4.58 |  | 18.41 | 2.9 | 3.45 |  | 29.33
| 040205003005 | 单悬臂标杆安装 H=6.48m | 根 | 2 | 89.1 |  | 139 | 25.91 | 34.22 |  | 4088.23
11 | D2-5-10 | 信号灯杆、标志杆安装 单悬臂杆(L杆)安装 杆高6000mm外 | 套 | 2 | 89.1 | 3800 | 139 | 25.91 | 34.22 |  | 4088.23 | 4088.23元/根
| 040205003006 | 单悬臂标杆安装 H=8.13m | 根 | 6 | 89.1 |  | 139 | 25.91 | 34.22 |  | 6738.23
12 | D2-5-10 | 信号灯杆、标志杆安装 单悬臂杆(L杆)安装 杆高6000mm外 | 套 | 6 | 89.1 | 6450 | 139 | 25.91 | 34.22 |  | 6738.23 | 6738.23元/根
| 040205006001 | 路面标线 | m2 | 2340.3 | 5.43 | 59.96 | 15.06 | 2.33 | 3.07 |  | 85.86
13 | D2-5-33 | 热熔标线 震荡型 | 10m2 | 234.03 | 5.43 | 59.96 | 15.06 | 2.33 | 3.07 |  | 85.86 | 85.86元/m2
| 040205007001 | 路面标记 | m2 | 208.16 | 5.17 | 24.13 | 3.73 | 1.01 | 1.34 |  | 35.38
14 | D2-5-35 | 箭头 加温溶剂型漆 | 10m2 | 20.816 | 5.17 | 24.13 | 3.73 | 1.01 | 1.34 |  | 35.38 | 35.38元/m2
| 040205007002 | 路面标记 | m2 | 75.4 | 8.27 | 15.08 | 4.09 | 1.41 | 1.86 |  | 30.71
15 | D2-5-38 | 文字、字符、图形标记 加温溶剂型漆 | 10m2 | 7.54 | 8.27 | 15.08 | 4.09 | 1.41 | 1.86 |  | 30.71 | 30.71元/m2
| 040205018001 | 警示柱 | 根 | 13 | 25.19 | 174.75 | 15.32 | 4.6 | 6.08 |  | 225.94
16 | D2-5-52 换 | 警示柱 换为【普通预拌混凝土C30】 | 个 | 13 | 25.19 | 174.75 | 15.32 | 4.6 | 6.08 |  | 225.94 | 225.94元/根
分部分项工程量清单综合单价分析表
工程名称：交通工程 | [9 empty] | 第 4 页 共 4 页
序号 | 项目编码 | 项目名称 | 单位 | 工程量 | 其 中： | [6 empty] | 综合单价
[5 empty] | 人工费 | 材料费 | 机械费 | 管理费 | 利润 |  | 小计
| 040806001001 | 接地极 | 根 | 37 | 30.49 | 5.69 | 10.69 | 11.84 | 8.24 |  | 103.12
17 | 借C4-9-3 | 接地极(板)制作、安装 角钢接地极 普通土 | 根 | 37 | 30.49 | 41.86 | 10.69 | 11.84 | 8.24 |  | 103.12 | 103.12元/根
| 030409002001 | 接地母线 | m | 55.5 | 38.54 | 0.31 | 0.42 | 11.2 | 7.79 |  | 71.83
18 | 借C4-9-19 | 接地母线敷设 户外接地母线敷设 | 10m | 5.55 | 38.54 | 13.89 | 0.42 | 11.2 | 7.79 |  | 71.83 | 71.83元/m
| 030409008001 | 等电位端子箱、测试板 | 块 | 37 | 73.85 | 4.37 | 0.48 | 21.36 | 14.87 |  | 114.93
19 | 借C4-9-76 | 接地测试板制作、安装 | 处 | 37 | 73.85 | 4.37 | 0.48 | 21.36 | 14.87 |  | 114.93 | 114.93元/块

## 01单位工程费汇总表【交通疏解】_5
单位工程费汇总表
工程名称：交通疏解 |  |  |  | 第 1 页 共 1 页
序号 | 项目名称 | 计算基础 | 费率(%) |  | 金额:(元)
1 | 分部分项合计 | 分部分项合计 |  |  | 399874.03
2 | 措施合计 | 绿色施工安全防护措施费+其他措施费 |  |  | 18140.7
2.1 | 绿色施工安全防护措施费 | 安全及文明施工措施费 |  |  | 12876.98
2.2 | 其他措施费 | 其他措施费 |  |  | 5263.72
3 | 其他项目 | 其他项目合计 |  |  | 4682.54
3.1 | 暂列金额(不包括计日工) | 暂列金额
3.2 | 暂估价 | 暂估价合计
3.3 | 计日工 | 计日工
3.4 | 总承包服务费 | 总承包服务费
3.5 | 预算包干费 | 预算包干费 |  |  | 4682.54
3.6 | 工程优质费 | 工程优质费
3.7 | 概算幅度差 | 概算幅度差
3.8 | 索赔费用 | 索赔费用
3.9 | 现场签证费用 | 现场签证费用
3.10 | 其他费用 | 其他费用
4 | 税前工程造价 | 分部分项合计+措施合计+其他项目 |  |  | 422697.27
5 | 增值税销项税额 | 分部分项合计+措施合计+其他项目 | 9 |  | 38042.75
6 | 总造价 | 分部分项合计+措施合计+其他项目+增值税销项税额 |  |  | 460740.02
7 | 人工费 | 分部分项人工费+技术措施项目人工费 |  |  | 64447.23
合 计：肆拾陆万零柒佰肆拾元零贰分

## 02分部分项工程量清单计价表【交通疏解】_5
分部分项工程量清单计价表
工程名称：交通疏解 | [6 empty] | 第 1 页 共 12 页
序号 | 项目编码 | 项目名称 | 项目特征 | 计量单位 | 工程数量 | 金额（元）
[6 empty] | 综合单价 |  | 合价
|  | 配电箱 | [5 empty] | 17734.9
1 | 040801010001 | 交通监控配电箱安装 | 1、名称:交通信号配电箱 2、安装方式:落地式 3、304不锈钢防水箱体，箱内需包含所有电器元件、接线端子，3C认证，防护等级IP65 4、采购、运输、保管、安装、接地、接线、调试 5、其他 6、综合单价已包含按设计及施工规范施工等一切费用 | 台 | 1 | 5917.65 |  | 5917.65
2 | 040303002005 | 控制箱及配电箱基础制作、安装 | 1、名称：箱基础 2、钢筋混凝土基础：混凝土强度等级C30 3、M14地脚螺栓、φ8钢筋钢筋制安 4、接地连接线：热镀锌圆钢 φ16,L＝1500mm(1根/套) 5、接地极：热镀锌角钢∠50*50*5,L＝2500mm(1根/套) 6、具体详见施工大样图 7、挖填土方、余土装卸 8、采购、运输、保管、制作、安装 9、其他 10、综合单价已包含按设计及施工规范施工等一切费用 | m3 | 0.77 | 1758.6 |  | 1354.12
3 | 040205015001 | 交通信号控制机安装 | 1、名称:交通信号控制机 2、安装方式:落地式 3、功能:多相位、多时段、约定、手动、暂停、黄闪、基本控制,可控硅64路输出,中文液晶操作面板,带GPS联网;右转弯信号灯可运行独立的信号周期 4、采购、运输、保管、安装、接地、接线、调试 5、其他 6、综合单价已包含按设计及施工规范施工等一切费用 | 台 | 1 | 10463.13 |  | 10463.13
4 | 040806001004 | 接地极 | 1.名称:接地极 2.材质:角钢接地极 3.规格:50*50*5 L=2.5m角钢热镀锌 4.土质:普通土 | 根 | 0
|  | 8米悬臂信号灯 | [5 empty] | 81205.11
5 | 040101003005 | 挖沟槽土方 | 1、名称:挖一般土方 2、深度:4m内 3、土质:综合 4、其他 5、综合单价已包含按设计及施工规范施工等一切费用 | m3 | 28.21 | 8.77 |  | 247.4
本页小计 | [7 empty] | 17982.3
分部分项工程量清单计价表
工程名称：交通疏解 | [6 empty] | 第 2 页 共 12 页
序号 | 项目编码 | 项目名称 | 项目特征 | 计量单位 | 工程数量 | 金额（元）
[6 empty] | 综合单价 |  | 合价
6 | 040103001006 | 回填土 | 1、回填原土 2、按设计要求夯实槽坑 3、回填、夯实 4、其他 5、综合单价已包含按设计及施工规范施工等一切费用 | m3 | 18.528 | 18.63 |  | 345.18
7 | 040103002006 | 余方弃置 | 1、余方弃置 2、运距2km内 3、装车、运输 4、其他 5、综合单价已包含按设计及施工规范施工等一切费用 | m3 | 9.682 | 14.02 |  | 135.74
8 | 040303002006 | 8米信号灯悬臂灯基础制作 | 1、混凝土强度等级:C30 2、基础尺寸:1100*1100*2000mm 3、具体详见施工大样图 4、采购、运输、保管、制作、浇筑 5、其他 6、综合单价已包含按设计及施工规范施工等一切费用 | m3 | 9.68 | 653.42 |  | 6325.11
9 | 040901009011 | 预埋铁件制作安装 | 1、材料种类:地脚螺栓,45#钢 2.材料规格:M22*1680 3、具体详见施工大样图 4、采购、运输、保管、制作、安装、接地 5、其他 6、综合单价已包含按设计及施工规范施工等一切费用 | t | 0.16 | 8176.16 |  | 1308.19
10 | 040901001004 | 现浇构件钢筋制作安装 | 1、材料种类:现浇构件箍筋 圆钢 φ12 2、具体详见施工大样图 3、采购、运输、保管、制作、安装、接地 4、其他 5、综合单价已包含按设计及施工规范施工等一切费用 | t | 0.024 | 6884.01 |  | 165.22
11 | 040501004003 | 塑料弯管安装 | 1、型号、规格:HDPE-DN90*4.0mm 2、敷设方式:灯基础内 3、附件:连接配件 4、管径及壁厚根据国家标准用卡尺量度，不允许负公差 5、采购、运输、保管、安装、穿线、调试 6、其他 7、综合单价已包含按设计及施工规范施工等一切费用 | m | 6.6 | 33.31 |  | 219.85
12 | 040901009012 | 预埋铁件制作安装 | 1.材料种类:圆钢 2.材料规格:∅10 | t | 0
本页小计 | [7 empty] | 8499.29
分部分项工程量清单计价表
工程名称：交通疏解 | [6 empty] | 第 3 页 共 12 页
序号 | 项目编码 | 项目名称 | 项目特征 | 计量单位 | 工程数量 | 金额（元）
[6 empty] | 综合单价 |  | 合价
13 | 040901009013 | 预埋铁件 | 1.材料种类:钢板 2.材料规格:600*600*12 | t | 0
14 | 040806001005 | 接地极制作安装 | 1、名称:接地极 2、规格:热镀锌角钢∠50*50*5,L＝2500mm(1根/套) 3、土质:普通土 4、具体详见施工大样图 5、采购、运输、保管、制作、安装、接地 6、其他 7、综合单价已包含按设计及施工规范施工等一切费用 | 根 | 4 | 101.06 |  | 404.24
15 | 030409002001 | 接地母线制作安装 | 1、名称：户外接地母线 2、规格：热镀锌圆钢 φ16,L＝1500mm(1根/套) 3、具体详见施工大样图 4、采购、运输、保管、制作、安装、接地 5、其他 6、综合单价已包含按设计及施工规范施工等一切费用 | m | 6 | 69.89 |  | 419.34
16 | 030409008003 | 接地片制作安装 | 1、名称:接地片 2、材质:热镀锌 3、规格:-40*200*5 4、具体详见施工大样图 5、采购、运输、保管、制作、安装、接地 6、其他 7、综合单价已包含按设计及施工规范施工等一切费用 | 块 | 4 | 111.21 |  | 444.84
17 | 040205014007 | 8米悬臂信号灯杆 | 1、类型:8米机车悬臂信号灯 2、立柱式灯杆:φ290~330*8*6800mm 横柱式灯杆:φ80~250*6*8000mm 3、灯杆材质:采用热镀锌防腐处理,表面各喷涂二遍环氧富锌底漆和银色调和漆,渡锌量600g/m2 4、具体详见施工大样图 5、采购、运输、保管、安装、接地、接线、调试 6、其他 7、综合单价已包含按设计及施工规范施工等一切费用 | 根 | 4 | 8936.31 |  | 35745.24
本页小计 | [7 empty] | 37013.66
分部分项工程量清单计价表
工程名称：交通疏解 | [6 empty] | 第 4 页 共 12 页
序号 | 项目编码 | 项目名称 | 项目特征 | 计量单位 | 工程数量 | 金额（元）
[6 empty] | 综合单价 |  | 合价
18 | 040205014008 | 机动车三灯组信号灯具 | 1.类型:机动车三灯组信号灯具 2.灯具规格：3-Φ400, LED光源"红黄绿"箭头三灯组,单灯功率30W，使用后程显示黄灯一体化倒计时器的灯具 3、具体详见施工大样图 4、采购、运输、保管、安装、接地、接线、调试 5、其他 6、综合单价已包含按设计及施工规范施工等一切费用 | 套 | 12 | 2953.73 |  | 35444.76
|  | 5m机动车信号灯立杆 | [5 empty] | 21759.98
19 | 040101003006 | 挖基坑土方 | 1、名称:挖一般土方 2、深度:2m内 3、土质:综合 4、其他 5、综合单价已包含按设计及施工规范施工等一切费用 | m3 | 8.19 | 8.29 |  | 67.9
20 | 040103001007 | 回填土 | 1、回填原土 2、按设计要求夯实槽坑 3、回填、夯实 4、其他 5、综合单价已包含按设计及施工规范施工等一切费用 | m3 | 6.10 | 18.63 |  | 113.64
21 | 040103002007 | 余方弃置 | 1、余方弃置 2、运距2km内 3、装车、运输 4、其他 5、综合单价已包含按设计及施工规范施工等一切费用 | m3 | 2.09 | 14.02 |  | 29.3
22 | 040303002007 | 5米信号灯立柱灯基础制作 | 1、混凝土强度等级:C30 2、基础尺寸:600*600*1200mm 3、具体详见施工大样图 4、采购、运输、保管、制作、浇筑 5、其他 6、综合单价已包含按设计及施工规范施工等一切费用 | m3 | 1.73 | 653.42 |  | 1130.42
23 | 040308001003 | 5米信号灯立柱灯保护层制作 | 1、砂浆配合比:10#水泥砂浆 2、厚度:250mm 3、具体详见施工大样图 4、采购、运输、保管、制作、浇筑 5、其他 6、综合单价已包含按设计及施工规范施工等一切费用 | m2 | 1.44 | 158.19 |  | 227.79
本页小计 | [7 empty] | 37013.81
分部分项工程量清单计价表
工程名称：交通疏解 | [6 empty] | 第 5 页 共 12 页
序号 | 项目编码 | 项目名称 | 项目特征 | 计量单位 | 工程数量 | 金额（元）
[6 empty] | 综合单价 |  | 合价
24 | 040205014009 | 5m机动车信号灯立杆安装 | 1、类型:5m机动车信号灯立杆 2、立柱式灯杆: φ114*4*5000mm 3、灯杆材质:采用热镀锌防腐处理,表面各喷涂二遍环氧富锌底漆和银色调和漆,渡锌量600g/m2 4、具体详见施工大样图 5、采购、运输、保管、安装、接地、接线、调试 6、其他 7、综合单价已包含按设计及施工规范施工等一切费用 | 根 | 4 | 1622.71 |  | 6490.84
25 | 040205014010 | 5m机动车三灯组信号灯具安装 | 1、类型:5m机动车三灯组信号灯具 2、灯具规格:3-Φ400 LED光源"红黄绿"箭头三灯组,单灯功率30W，使用后程显示黄灯一体化倒计时器的灯具 3、具体详见施工大样图 4、采购、运输、保管、安装、接地、接线、调试 5、其他 6、综合单价已包含按设计及施工规范施工等一切费用 | 套 | 4 | 2953.73 |  | 11814.92
26 | 040901001005 | 现浇构件钢筋制作安装 | 1、材料种类:现浇构件箍筋 圆钢 φ8 2、具体详见施工大样图 3、采购、运输、保管、制作、安装、接地 4、其他 5、综合单价已包含按设计及施工规范施工等一切费用 | t | 0.024 | 7138.28 |  | 171.32
27 | 040901009014 | 预埋铁件制作安装 | 1、材料种类:地脚螺栓,45#钢 2.材料规格:M18*1330 3、具体详见施工大样图 4、采购、运输、保管、制作、安装、接地 5、其他 6、综合单价已包含按设计及施工规范施工等一切费用 | t | 0.044 | 10123.39 |  | 445.43
28 | 040901007003 | 型钢 | 1.材料种类:基础法兰盘 2.材料规格:400*400*8 | t | 0
本页小计 | [7 empty] | 18922.51
分部分项工程量清单计价表
工程名称：交通疏解 | [6 empty] | 第 6 页 共 12 页
序号 | 项目编码 | 项目名称 | 项目特征 | 计量单位 | 工程数量 | 金额（元）
[6 empty] | 综合单价 |  | 合价
29 | 040806001006 | 接地极制作安装 | 1、名称:接地极 2、规格:热镀锌角钢∠50*50*5,L＝2500mm(1根/套) 3、土质:普通土 4、具体详见施工大样图 5、采购、运输、保管、制作、安装、接地 6、其他 7、综合单价已包含按设计及施工规范施工等一切费用 | 根 | 4 | 101.06 |  | 404.24
30 | 040806002003 | 接地母线制作安装 | 1、名称：户外接地母线 2、规格：热镀锌圆钢 φ16,L＝1500mm(1根/套) 3、具体详见施工大样图 4、采购、运输、保管、制作、安装、接地 5、其他 6、综合单价已包含按设计及施工规范施工等一切费用 | m | 6 | 69.89 |  | 419.34
31 | 030409008004 | 接地片制作安装 | 1、名称:接地片 2、材质:热镀锌 3、规格:-40*200*5 4、具体详见施工大样图 5、采购、运输、保管、制作、安装、接地 6、其他 7、综合单价已包含按设计及施工规范施工等一切费用 | 块 | 4 | 111.21 |  | 444.84
|  | 3.5m机动车信号灯立杆 | [5 empty] | 60240.37
32 | 040101003003 | 挖基坑土方 | 1、名称:挖一般土方 2、深度:2m内 3、土质:综合 4、其他 5、综合单价已包含按设计及施工规范施工等一切费用 | m3 | 26.528 | 8.29 |  | 219.92
33 | 040103001003 | 回填方 | 1、回填原土 2、按设计要求夯实槽坑 3、回填、夯实 4、其他 5、综合单价已包含按设计及施工规范施工等一切费用 | m3 | 19.328 | 18.63 |  | 360.08
34 | 040103002003 | 余方弃置 | 1、余方弃置 2、运距2km内 3、装车、运输 4、其他 5、综合单价已包含按设计及施工规范施工等一切费用 | m3 | 7.2 | 16.03 |  | 115.42
本页小计 | [7 empty] | 1963.84
分部分项工程量清单计价表
工程名称：交通疏解 | [6 empty] | 第 7 页 共 12 页
序号 | 项目编码 | 项目名称 | 项目特征 | 计量单位 | 工程数量 | 金额（元）
[6 empty] | 综合单价 |  | 合价
35 | 040303002004 | 3.5米人行信号灯基础 | 1、混凝土强度等级:C30 2、基础尺寸:600*600*1000mm 3、具体详见施工大样图 4、采购、运输、保管、制作、浇筑 5、其他 6、综合单价已包含按设计及施工规范施工等一切费用 | m3 | 5.76 | 653.42 |  | 3763.7
36 | 040308001002 | 3.5米人行信号灯保护层 | 1、砂浆配合比:10#水泥砂浆 2、厚度:250mm 3、具体详见施工大样图 4、采购、运输、保管、制作、浇筑 5、其他 6、综合单价已包含按设计及施工规范施工等一切费用 | m2 | 5.76 | 158.19 |  | 911.17
37 | 040205014005 | 3.5m机动车信号灯立杆 | 1、类型:3.5m人行车信号灯立杆 2、立柱式灯杆:φ89*4*3500mm 3、灯杆材质:采用热镀锌防腐处理,表面各喷涂二遍环氧富锌底漆和银色调和漆,渡锌量600g/m2 4、具体详见施工大样图 5、采购、运输、保管、安装、接地、接线、调试 6、其他 7、综合单价已包含按设计及施工规范施工等一切费用 | 根 | 16 | 1295.87 |  | 20733.92
38 | 040205014006 | 人行横道二灯组信号灯具 | 1、类型:人行横道二灯组信号灯具 2、灯具规格:2-φ300 LED光源,人行两灯组(红灯立、绿灯动态行人),单灯功率8W 3、配件安装:盲人过街提示器（人行信号灯内置式），音量可以分时段调控音量。 4、具体详见施工大样图 5、采购、运输、保管、安装、接地、接线、调试 6、其他 7、综合单价已包含按设计及施工规范施工等一切费用 | 套 | 16 | 1703.73 |  | 27259.68
39 | 040901001003 | 构件钢筋 | 1、材料种类:现浇构件箍筋 圆钢 φ8 2、具体详见施工大样图 3、采购、运输、保管、制作、安装、接地 4、其他 5、综合单价已包含按设计及施工规范施工等一切费用 | t | 0.0658 | 7138.28 |  | 469.7
本页小计 | [7 empty] | 53138.17
分部分项工程量清单计价表
工程名称：交通疏解 | [6 empty] | 第 8 页 共 12 页
序号 | 项目编码 | 项目名称 | 项目特征 | 计量单位 | 工程数量 | 金额（元）
[6 empty] | 综合单价 |  | 合价
40 | 040901009009 | 预埋铁件 | 1、材料种类:地脚螺栓,45#钢 2.材料规格:M18*1130 3、具体详见施工大样图 4、采购、运输、保管、制作、安装、接地 5、其他 6、综合单价已包含按设计及施工规范施工等一切费用 | t | 0.1446 | 10029.19 |  | 1450.22
41 | 040901009010 | 预埋铁件 | 1.材料种类:基础法兰盘 2.材料规格:400*400*6 | t | 0
42 | 040901007002 | 型钢 | 1.材料种类:基础法兰盘 2.材料规格:400*400*6 | t | 0
43 | 040806001003 | 接地极 | 1、名称:接地极 2、规格:热镀锌角钢∠50*50*5,L＝2500mm(1根/套) 3、土质:普通土 4、具体详见施工大样图 5、采购、运输、保管、制作、安装、接地 6、其他 7、综合单价已包含按设计及施工规范施工等一切费用 | 根 | 16 | 101.06 |  | 1616.96
44 | 040806002002 | 接地线 | 1、名称：户外接地母线 2、规格：热镀锌圆钢 φ16,L＝1500mm(1根/套) 3、具体详见施工大样图 4、采购、运输、保管、制作、安装、接地 5、其他 6、综合单价已包含按设计及施工规范施工等一切费用 | m | 24 | 65.01 |  | 1560.24
45 | 030409008002 | 接地片 | 1、名称:接地片 2、材质:热镀锌 3、规格:-40*200*5 4、具体详见施工大样图 5、采购、运输、保管、制作、安装、接地 6、其他 7、综合单价已包含按设计及施工规范施工等一切费用 | 块 | 16 | 111.21 |  | 1779.36
|  | 灯具、电缆、管 | [5 empty] | 191075.11
46 | 040101002001 | 挖沟槽土方 | 1、名称:挖一般土方 2、深度:2m内 3、土质:综合 4、其他 5、综合单价已包含按设计及施工规范施工等一切费用 | m3 | 271.94 | 9.29 |  | 2526.32
本页小计 | [7 empty] | 8933.1
分部分项工程量清单计价表
工程名称：交通疏解 | [6 empty] | 第 9 页 共 12 页
序号 | 项目编码 | 项目名称 | 项目特征 | 计量单位 | 工程数量 | 金额（元）
[6 empty] | 综合单价 |  | 合价
47 | 040103001008 | 回填方 | 1、回填原土 2、按设计要求夯实槽坑 3、回填、夯实 4、其他 5、综合单价已包含按设计及施工规范施工等一切费用 | m3 | 151.61 | 18.63 |  | 2824.49
48 | 040103002008 | 余方弃置 | 1、余方弃置 2、运距2km内 3、装车、运输 4、其他 5、综合单价已包含按设计及施工规范施工等一切费用 | m3 | 120.33 | 14.02 |  | 1687.03
49 | 040503002001 | 回填方（石粉） | 1、回填石灰 2、按设计要求夯实槽坑 3、采购、运输、保管、回填、夯实 4、其他 5、综合单价已包含按设计及施工规范施工等一切费用 | m3 | 7.14 | 130.53 |  | 931.98
50 | 030411001004 | 5×DN80×4.0镀锌无缝钢管电缆保护管敷设 | 1、型号、规格:DN80 2、敷设方式:室外埋地 3、壁厚：4.0mm 4、附件:连接配件 5、管径及壁厚根据国家标准用卡尺量度，不允许负公差 6、采购、运输、保管、安装、接地、穿线、调试 7、其他 8、综合单价已包含按设计及施工规范施工等一切费用 | m | 104.92 | 717.79 |  | 75310.53
51 | 030411001005 | 3×DN80×4.0镀锌无缝钢管电缆保护管敷设 | 1、型号、规格:DN80 2、敷设方式:室外埋地 3、壁厚：4.0mm 4、附件:连接配件 5、管径及壁厚根据国家标准用卡尺量度，不允许负公差 6、采购、运输、保管、安装、接地、穿线、调试 7、其他 8、综合单价已包含按设计及施工规范施工等一切费用 | m | 37.95 | 461.06 |  | 17497.23
52 | 040205002001 | HDPE90电缆保护管敷设 | 1、型号、规格:DN90×4.0mm 2、敷设方式:室外埋地 3、附件:连接配件 4、管径及壁厚根据国家标准用卡尺量度，不允许负公差 5、采购、运输、保管、安装、穿线、调试 6、其他 7、综合单价已包含按设计及施工规范施工等一切费用 | m | 372.56 | 39.26 |  | 14626.71
本页小计 | [7 empty] | 112877.97
分部分项工程量清单计价表
工程名称：交通疏解 | [6 empty] | 第 10 页 共 12 页
序号 | 项目编码 | 项目名称 | 项目特征 | 计量单位 | 工程数量 | 金额（元）
[6 empty] | 综合单价 |  | 合价
53 | 030411001002 | HDPE75电缆保护管敷设 | 1、型号、规格:DN75×4.0mm 2、敷设方式:室外绿化带（停车带）埋地 3、附件:连接配件 4、管径及壁厚根据国家标准用卡尺量度，不允许负公差 5、含C30防盗混凝土块，间隔及规格按设计要求 6、采购、运输、保管、安装、穿线、调试 7、其他 8、综合单价已包含按设计及施工规范施工等一切费用 | m | 351.77 | 35.06 |  | 12333.06
54 | 030411001003 | φ40PVC塑料管敷设 | 1、名称:PVC管 2、型号、规格:DN40 3、敷设方式:埋地 4、附件:连接配件 5、管径及壁厚根据国家标准用卡尺量度，不允许负公差 6、采购、运输、保管、安装、调试 7、其他 8、综合单价已包含按设计及施工规范施工等一切费用 | m | 5.83 | 21.82 |  | 127.21
55 | 030408001001 | VV-0.6/1kV-1x16mm2电力电缆敷设 | 1、材质:铜芯 2、安装部位：埋地管内 3、电压等级(kV):详图 4、电缆及电缆头采购、运输、保管、安装、接地、接线、调试 5、其他 6、综合单价已包含按设计及施工规范施工等一切费用 | m | 445.34 | 19.84 |  | 8835.55
56 | 030408001002 | VV-0.6/1kV-3x4mm2电力电缆敷设 | 1、材质:铜芯 2、安装部位：埋地管内 3、电压等级(kV):详图 4、采购、运输、保管、安装、接地、接线、调试 5、其他 6、综合单价已包含按设计及施工规范施工等一切费用 | m | 10.08 | 14.99 |  | 151.1
57 | 030408001003 | VV-0.6/1kV-5x16mm2电力电缆敷设 | 1、材质:铜芯 2、安装部位：埋地管内 3、电压等级(kV):详图 4、电缆及电缆终端头、中间头采购、运输、保管、安装、接地、接线、调试 5、其他 6、综合单价已包含按设计及施工规范施工等一切费用 | m | 368.76 | 80.19 |  | 29570.86
本页小计 | [7 empty] | 51017.78
分部分项工程量清单计价表
工程名称：交通疏解 | [6 empty] | 第 11 页 共 12 页
序号 | 项目编码 | 项目名称 | 项目特征 | 计量单位 | 工程数量 | 金额（元）
[6 empty] | 综合单价 |  | 合价
58 | 030411004001 | RVV-7x1.5mm2管内穿线 | 1、材质:铜芯 2、安装部位：埋地管内或灯杆内 3、采购、运输、保管、安装、接地、接线、调试 4、其他 5、综合单价已包含按设计及施工规范施工等一切费用 | m | 1488.71 | 16.56 |  | 24653.04
|  | 井 | [5 empty] | 27858.56
59 | 040101003007 | 挖沟槽土方 | 1、名称:挖一般土方 2、深度:2m内 3、土质:综合 4、其他 5、综合单价已包含按设计及施工规范施工等一切费用 | m3 | 81.09 | 8.29 |  | 672.24
60 | 040103001009 | 回填方 | 1、回填原土 2、按设计要求夯实槽坑 3、回填、夯实 4、其他 5、综合单价已包含按设计及施工规范施工等一切费用 | m3 | 53.73 | 18.63 |  | 1000.99
61 | 040103002009 | 余方弃置 | 1、余方弃置 2、运距2km内 3、装车、运输 4、其他 5、综合单价已包含按设计及施工规范施工等一切费用 | m3 | 27.36 | 14.02 |  | 383.59
62 | 040205001003 | 电缆检查井砌筑 | 1、井室净空尺寸(m):700x700x1000mm 2、墙身采用M5水泥砂浆砌筑MU10砖 墙厚180mm 3、C15混凝土垫层 厚100mm 4、C25混凝土井圈 厚150mm 5、墙身抹面 MU7.5水泥砂浆 6、高分子树脂模压井盖（重型） 7、UPVCφ160渗水管 8、采购、运输、保管、制作、安装 9、其他 10、综合单价已包含按设计及施工规范施工等一切费用 | 座 | 6 | 1045.5 |  | 6273
本页小计 | [7 empty] | 32982.86
分部分项工程量清单计价表
工程名称：交通疏解 | [6 empty] | 第 12 页 共 12 页
序号 | 项目编码 | 项目名称 | 项目特征 | 计量单位 | 工程数量 | 金额（元）
[6 empty] | 综合单价 |  | 合价
63 | 040205001004 | 2号接线井砌筑 | 1、名称:2号接线井 2、井室净空尺寸(m):800x600x1300mm 3、C15混凝土垫层 100mm厚 4、砌筑 墙厚180mm 5、C30预制盖板 120mm厚 6、墙身采用1:2水泥砂浆批荡2cm 7、标志牌安装 8、高分子树脂模压井盖:700*700*50mm（重型） 9、预埋铁件、电缆铁架 10、UPVCφ160渗水管 11、具体详见施工大样图 12、采购、运输、保管、制作、安装 12、其他 14、综合单价已包含按设计及施工规范施工等一切费用 | 座 | 14 | 1394.91 |  | 19528.74
64 | 040501004004 | 渗水管 | 1.材质及规格:upvc管DN160 2.连接形式:对口套承插式连接 3.管内回填材料:管内填渗水碎石 | m | 0
65 | 040503003001 | 金属支架制作、安装 | 1.支架材质:角钢电缆支架 2.预埋件材质及规格:40*40*4 | t | 0
|  | 措施项目 | [5 empty] | 5263.72
66 | 041102002001 | 灯座基础模板 | 1.构件类型:基础 | m2 | 85.12 | 56.4 |  | 4800.77
67 | 041102001001 | 垫层模板 | 1.构件类型:垫层 | m2 | 10.64 | 43.51 |  | 462.95
本页小计 | [7 empty] | 24792.46
合 计 | [7 empty] | 405137.75

## 03措施项目清单计价表【交通疏解】_5
措施项目清单计价表
工程名称：交通疏解 |  |  | 第 1 页 共 1 页
序号 | 项目名称 | 取费基数 |  | 费率（%） | 金额（元）
1 | 绿色施工安全防护措施费 |  |  |  | 12876.98
1.1 | 综合脚手架
1.2 | 靠脚手架安全挡板
1.3 | 围尼龙编制布
1.4 | 桥梁支架
1.5 | 施工现场围挡和临时占地围挡
1.6 | 施工围挡照明
1.7 | 独立安全防护挡板
1.8 | 吊装设备基础
LSSGCSF00001 | 绿色施工安全防护措施费 | 分部分项人工费+分部分项机具费 |  | 16.50 | 12876.98
2 | 措施其他项目 |  |  |  | 5263.72
2.11 | 模板工程 |  |  |  | 5263.72
041102002001 | 灯座基础模板 |  |  |  | 4800.77
041102001001 | 垫层模板 |  |  |  | 462.95
粤041109009001 | 文明工地增加费 | 分部分项人工费+分部分项机具费 |  | 0.00
041109002001 | 夜间施工增加费 |  |  | 20.00
041109005001 | 交通疏解员增加费 |  |  | 15.00
041108001001 | 地下管线交叉降效费 |  |  | 0.00
粤041109008001 | 赶工措施费 | 分部分项人工费+分部分项机具费 |  | 0.00
QTFY00000001 | 其他费用
2.7 | 围堰工程
2.8 | 材料二次运输
2.9 | 井点降水工程
2.10 | 施工护栏
2.11 | 监测量控工程
合计 |  |  |  |  | 18140.7

## 04措施项目费分析表【交通疏解】_5
措施项目费分析表
工程名称：交通疏解 | [7 empty] | 第 1 页 共 2 页
序号 | 名称 | 单位 | 数 量 | 金 额（元）
|  |  |  | 人工费 | 材料费 | 机械费 | 管理费 |  | 利润 | 小计
1 | 绿色施工安全防护措施费 | [8 empty] | 12876.98
1.1 | 综合脚手架 | 项 | 1
|  | 项 | 1
1.2 | 靠脚手架安全挡板 | 项 | 1
|  | 项 | 1
1.3 | 围尼龙编制布 | 项 | 1
|  | 项 | 1
1.4 | 桥梁支架 | 项 | 1
|  | 项 | 1
1.5 | 施工现场围挡和临时占地围挡 | 项 | 1
|  | 项 | 1
1.6 | 施工围挡照明 | 项 | 1
|  | 项 | 1
1.7 | 独立安全防护挡板 | 项 | 1
|  | 项 | 1
1.8 | 吊装设备基础 | 项 | 1
|  | 项 | 1
LSSGCSF00001 | 绿色施工安全防护措施费 | 项 | 1 |  | 12876.98 |  |  |  |  | 12876.98
2 | 措施其他项目 | [8 empty] | 5263.72
2.11 | 模板工程 | 项 | 1 | 2685.3 | 1309.91 | 296.24 | 525.19 |  | 447.2 | 5263.72
041102002001 | 灯座基础模板 | m2 | 85.12 | 30.07 | 12.29 | 3.2 | 5.86 |  | 4.99 | 56.4
D5-6-7 | 设备基础(单体在5m3以外) 复合木模 | 100m2 | 0.85 | 30.07 | 12.29 | 3.2 | 5.86 |  | 4.99 | 56.4
041102001001 | 垫层模板 | m2 | 10.64 | 11.85 | 24.83 | 2.23 | 2.48 |  | 2.11 | 43.51
D5-6-1 | 混凝土基础垫层 木模 | 100m2 | 0.11 | 11.85 | 24.83 | 2.23 | 2.48 |  | 2.11 | 43.52
粤041109009001 | 文明工地增加费 | 项 | 1
041109002001 | 夜间施工增加费 | 项 | 1
041109005001 | 交通疏解员增加费 | 项 | 1
041108001001 | 地下管线交叉降效费 | 项 | 1
措施项目费分析表
工程名称：交通疏解 | [7 empty] | 第 2 页 共 2 页
序号 | 名称 | 单位 | 数 量 | 金 额（元）
|  |  |  | 人工费 | 材料费 | 机械费 | 管理费 |  | 利润 | 小计
粤041109008001 | 赶工措施费 | 项 | 1
QTFY00000001 | 其他费用 | 项 | 1
2.7 | 围堰工程 | 项 | 1
|  | 项 | 1
2.8 | 材料二次运输 | 项 | 1
|  | 项 | 1
2.9 | 井点降水工程 | 项 | 1
|  | 项 | 1
2.10 | 施工护栏 | 项 | 1
|  | 项 | 1
2.11 | 监测量控工程 | 项 | 1
|  | 项 | 1
| 合计 | [8 empty] | 18140.7

## 05其他项目清单与计价汇总表【交通疏解】_5
其他项目清单与计价汇总表
工程名称：交通疏解 |  |  | 标段： |  | 第 1 页 共 1 页
序号 | 项目名称 | 金额（元） |  | 结算金额（元） |  | 备注
1 | 暂列金额 |  |  |  |  | 明细详见表-12-1
2 | 暂估价
2.1 | 材料暂估价 | — |  |  |  | 明细详见表-12-2
2.2 | 专业工程暂估价 |  |  |  |  | 明细详见表-12-3
3 | 计日工 |  |  |  |  | 明细详见表-12-4
4 | 总承包服务费 |  |  |  |  | 明细详见表-12-5
5 | 预算包干费 | 4682.54
6 | 工程优质费
7 | 概算幅度差
8 | 现场签证费用
9 | 索赔费用
10 | 其他费用
| 合 计 | 4682.54 |  |  |  | —
表—12

## 06工料机汇总表【交通疏解】_5
工料机汇总表
工程名称：交通疏解 |  |  |  |  | 第1页 共5页
序号 | 名称及规格 | 单位 | 数量 | 单价(元) |  | 合计(元)
一 | 人工
1 | 人工费 | 元 | 64447.2 | 1 |  | 64447.2
| 小计 |  |  |  |  | 64447.2
二 | 材料
1 | 型钢综合 | kg | 8.09 | 5.37 |  | 43.44
2 | 热轧圆盘条φ10以内 | t | 0.11 | 5483.24 |  | 580.13
3 | 热轧圆盘条φ12~25 | t | 0.03 | 5483.24 |  | 137.08
4 | 镀锌热轧圆盘条φ10以内 | kg | 3.33 | 5.14 |  | 17.11
5 | 镀锌低碳钢丝φ0.7~1.2 | kg | 0.02 | 5.38 |  | 0.1
6 | 镀锌低碳钢丝φ1.2~2.5 | kg | 0.89 | 5.38 |  | 4.79
7 | 镀锌低碳钢丝φ2.5~4.0 | kg | 12.38 | 5.38 |  | 66.63
8 | 镀锌低碳钢丝φ2.5~4.0 | kg | 1.76 | 5.38 |  | 9.46
9 | 镀锌扁钢综合 | kg | 9.26 | 5.28 |  | 48.89
10 | 钢板-40*50*5 | kg | 0.98 | 3.65 |  | 3.58
11 | 接地端子板-40*200*5 | kg | 11.76 | 3.65 |  | 42.92
12 | 钢板15以内 | kg | 39.17 | 5.61 |  | 219.74
13 | 镀锌钢板综合 | kg | 14.72 | 4.17 |  | 61.37
14 | 封铅含铅65% 含锡35% | kg | 8 | 26.42 |  | 211.23
15 | 聚乙烯薄膜0.05 | m2 | 11.18 | 1.74 |  | 19.45
16 | 聚乙烯薄膜0.05 | m2 | 10.55 | 1.74 |  | 18.36
17 | 塑料薄膜 | m2 | 52.93 | 0.26 |  | 13.76
18 | 三色塑料带综合 | kg | 0.18 | 10.3 |  | 1.85
19 | 棉纱 | kg | 36.25 | 11.47 |  | 415.75
20 | 棉纱 | kg | 3.87 | 11.47 |  | 44.4
21 | 白布 | kg | 39.03 | 2.75 |  | 107.35
22 | 土工布 | m2 | 2.29 | 7.5 |  | 17.21
23 | 六角螺栓综合 | kg | 146.05 | 5.58 |  | 814.94
24 | 镀锌精制螺栓1平1弹垫 M6×100以内 | 十套 | 26.52 | 1.04 |  | 27.58
25 | 镀锌六角螺栓2平1弹垫 M10×100以内 | 十套 | 1.82 | 5.04 |  | 9.17
26 | 圆钉综合 | kg | 12.19 | 5.36 |  | 65.36
27 | 水砂纸 | 张 | 0.58 | 0.77 |  | 0.45
28 | 铁砂布0~2# | 张 | 1 | 0.94 |  | 0.94
29 | 低碳钢焊条综合 | kg | 28.83 | 6.01 |  | 173.27
30 | 焊锡丝综合 | kg | 0.23 | 7.69 |  | 1.77
31 | 焊锡膏 | kg | 0.61 | 47.01 |  | 28.75
32 | 锡基钎料 | kg | 2.38 | 52.47 |  | 124.98
33 | 钢锯条 | 条 | 72.36 | 0.43 |  | 31.11
34 | 钢锯条 | 条 | 35.24 | 0.43 |  | 15.15
35 | 合金钢钻头φ10 | 个 | 1.26 | 4.57 |  | 5.77
36 | 铁件综合 | kg | 230.08 | 4.84 |  | 1113.58
37 | 零星卡具 | kg | 23.47 | 5.47 |  | 128.37
38 | 复合普通硅酸盐水泥P.C 32.5 | t | 0.69 | 492.33 |  | 340.3
39 | 中砂 | m3 | 12.91 | 200 |  | 2582.7
40 | 石屑 | m3 | 9.57 | 80 |  | 765.41
41 | 渗水碎石 | m3 | 0.54 | 130 |  | 70.01
工料机汇总表
工程名称：交通疏解 |  |  |  |  | 第2页 共5页
序号 | 名称及规格 | 单位 | 数量 | 单价(元) |  | 合计(元)
42 | 生石灰 | t | 0.24 | 400 |  | 96.48
43 | 灰砂砖240×115×53 | 千块 | 2.62 | 290 |  | 759.45
44 | 标准砖240×115×53 | 千块 | 7.57 | 290 |  | 2194.55
45 | 板枋材综合 | m3 | 0.23 | 1592.08 |  | 365.38
46 | 酚醛磁漆 | kg | 0.03 | 7.75 |  | 0.23
47 | 酚醛调和漆 | kg | 0.11 | 7.17 |  | 0.76
48 | 沥青清漆 | kg | 83.2 | 6.45 |  | 536.66
49 | 防锈漆C53-1 | kg | 0.23 | 16.13 |  | 3.77
50 | 沥青绝缘漆 | kg | 0.78 | 6.2 |  | 4.86
51 | 防水粉 | kg | 1.7 | 2.1 |  | 3.57
52 | 汽油综合 | kg | 24.06 | 8.76 |  | 210.78
53 | 汽油综合 | kg | 16.7 | 8.76 |  | 146.3
54 | 电力复合脂 | kg | 0.1 | 14.45 |  | 1.39
55 | 丙酮 | kg | 0.04 | 9.74 |  | 0.41
56 | 硬脂酸 | kg | 0.39 | 6.33 |  | 2.48
57 | 脱模剂 | kg | 9.58 | 5.13 |  | 49.12
58 | 氧气 | m3 | 84.89 | 5.16 |  | 438.04
59 | 乙炔气 | kg | 19.36 | 13.3 |  | 257.47
60 | 胶粘剂 | kg | 0.04 | 1.88 |  | 0.07
61 | 塑料异型管D2.5~5 | m | 5 | 2.19 |  | 10.95
62 | 塑料排水管DN50 | m | 4.08 | 5.84 |  | 23.83
63 | 塑料软管D5 | m | 0.8 | 0.4 |  | 0.32
64 | 固定卡子φ90 | 个 | 4.12 | 3.03 |  | 12.48
65 | 电气绝缘胶带18mm×10m×0.13mm | 卷 | 19.23 | 2.4 |  | 46.15
66 | 电气绝缘胶带18mm×10m×0.13mm | 卷 | 51.08 | 2.4 |  | 122.6
67 | 镀锡裸铜绞线16mm2 | kg | 0.2 | 63.75 |  | 12.75
68 | 难燃塑料管接头40 | 个 | 1.2 | 0.99 |  | 1.19
69 | 铜接线端子DT-16mm2 | 个 | 8.12 | 3.17 |  | 25.74
70 | 胶木线夹 | 个 | 8 | 0.4 |  | 3.2
71 | 草板纸80# | 张 | 25.54 | 4.19 |  | 107
72 | 塑料手套ST型 | 个 | 2.1 | 13.72 |  | 28.81
73 | 水 | m3 | 16.66 | 3.26 |  | 54.3
74 | 水 | m3 | 0.82 | 3.26 |  | 2.68
75 | 水 | m3 | 2.71 | 3.26 |  | 8.85
76 | 标志牌塑料扁形 | 个 | 46.67 | 0.68 |  | 31.73
77 | 复合木模板面板 | m2 | 1.67 | 29.91 |  | 49.9
78 | 钢模板 | kg | 1.29 | 4.44 |  | 5.74
79 | 木支撑 | m3 | 0.29 | 1651.95 |  | 486.5
80 | 钢垫板1~2 | kg | 0.4 | 4.37 |  | 1.75
81 | 湿拌抹灰砂浆M20 | m3 | 0.4 | 542.5 |  | 215.7
82 | 湿拌砌筑浆M7.5 | m3 | 1.1 | 490 |  | 538.36
83 | 湿拌地面砂浆M10 | m3 | 1.84 | 512.5 |  | 940.95
84 | 其他材料费 | 元 | 710.18 | 1 |  | 710.18
85 | 材料费调整 | 元 | -0.1 | 1 |  | -0.1
86 | 普通预拌混凝土碎石粒径综合考虑 C15 | m3 | 3.58 | 446.86 |  | 1599.49
工料机汇总表
工程名称：交通疏解 |  |  |  |  | 第3页 共5页
序号 | 名称及规格 | 单位 | 数量 | 单价(元) |  | 合计(元)
87 | 普通预拌混凝土碎石粒径综合考虑 C20 | m3 | 22.69 | 457.16 |  | 10372.69
88 | 商品混凝土C25 | m³ | 1.27 | 467.46 |  | 594.89
89 | 普通预拌混凝土碎石粒径综合考虑 C30 | m3 | 18.12 | 477.76 |  | 8656.72
90 | 普通预拌混凝土碎石粒径综合考虑 C30 | m3 | 3.12 | 477.76 |  | 1491.28
91 | 干混抹灰砂浆M20 | t | 0.29 | 339.06 |  | 99.07
| 小计 |  |  |  |  | 39711.68
三 | 机械
1 | 机上人工 | 工日 | 28.22 | 230 |  | 6490.39
2 | 折旧费 | 元 | 691.87 | 1 |  | 691.87
3 | 折旧费 | 元 | 1180.17 | 1 |  | 1180.17
4 | 检修费 | 元 | 172.71 | 1 |  | 172.71
5 | 检修费 | 元 | 307.12 | 1 |  | 307.12
6 | 维护费 | 元 | 740.35 | 1 |  | 740.35
7 | 维护费 | 元 | 844.8 | 1 |  | 844.8
8 | 安拆费 | 元 | 47.45 | 1 |  | 47.45
9 | 安拆费 | 元 | 337.69 | 1 |  | 337.69
10 | 汽油(机械用)国Ⅲ93# | kg | 257.42 | 8.76 |  | 2255
11 | 汽油(机械用)国Ⅲ93# | kg | 71.34 | 8.76 |  | 624.97
12 | 柴油(机械用)0# | kg | 43.48 | 7.08 |  | 307.81
13 | 柴油(机械用)0# | kg | 254.86 | 7.08 |  | 1804.39
14 | 柴油(机械用)0# | kg | 4.77 | 7.08 |  | 33.79
15 | 柴油(机械用)0# | kg | 4.71 | 7.08 |  | 33.35
16 | 柴油(机械用)0# | kg | 1.49 | 7.08 |  | 10.56
17 | 电(机械用) | kw·h | 1019.47 | 0.68 |  | 693.24
18 | 电(机械用) | kw·h | 1.26 | 0.68 |  | 0.86
19 | 机械费调整 | 元 | -0.14 | 1 |  | -0.14
20 | 履带式推土机功率75(kW) | 台班 | 0.11 | 1120.59 |  | 121.7
21 | 履带式单斗液压挖掘机斗容量1(m3) | 台班 | 1.08 | 1529.83 |  | 1650.38
22 | 轮胎式装载机斗容量1.5(m3) | 台班 | 0.35 | 836.72 |  | 294.94
23 | 电动夯实机夯击能量250(N·m) | 台班 | 0.57 | 27.68 |  | 15.84
24 | 电动夯实机夯击能力20~62(kN·m) | 台班 | 18.28 | 32.12 |  | 587.04
25 | 汽车式起重机提升质量8(t) | 台班 | 0.57 | 960.31 |  | 547.18
26 | 汽车式起重机提升质量8(t) | 台班 | 0.08 | 960.31 |  | 74.62
27 | 汽车式起重机提升质量16(t) | 台班 | 0.21 | 1207.91 |  | 249.19
28 | 载货汽车装载质量3(t) | 台班 | 7.81 | 539.52 |  | 4215.38
29 | 载货汽车装载质量4(t) | 台班 | 2.81 | 567.24 |  | 1596.21
30 | 载货汽车装载质量4(t) | 台班 | 2.8 | 567.24 |  | 1588.27
31 | 载货汽车装载质量5(t) | 台班 | 0 | 576.6 |  | 0.29
32 | 载货汽车装载质量5(t) | 台班 | 0.08 | 576.6 |  | 44.8
33 | 载货汽车装载质量6(t) | 台班 | 0.09 | 600.28 |  | 56.49
34 | 载货汽车装载质量8(t) | 台班 | 0.2 | 682.38 |  | 135.18
35 | 自卸汽车装载质量15(t) | 台班 | 1.14 | 1292.31 |  | 1473.75
36 | 机动翻斗车装载质量1(t) | 台班 | 2.78 | 309.66 |  | 860.33
37 | 机动翻斗车装载质量1(t) | 台班 | 0.79 | 309.66 |  | 245.13
38 | 机动翻斗车装载质量1(t) | 台班 | 0.25 | 309.66 |  | 76.58
工料机汇总表
工程名称：交通疏解 |  |  |  |  | 第4页 共5页
序号 | 名称及规格 | 单位 | 数量 | 单价(元) |  | 合计(元)
39 | 电动单筒慢速卷扬机牵引力50(kN) | 台班 | 0.03 | 285.46 |  | 9.53
40 | 平台作业升降车提升高度20(m) | 台班 | 1.92 | 1045.96 |  | 2008.24
41 | 混凝土振捣器(插入式) | 台班 | 1.95 | 10.13 |  | 19.79
42 | 混凝土振捣器(插入式) | 台班 | 0.32 | 10.13 |  | 3.19
43 | 混凝土振捣器(平板式) | 台班 | 0.87 | 11.36 |  | 9.87
44 | 灰浆搅拌机拌筒容量400(L) | 台班 | 0.02 | 259.05 |  | 3.94
45 | 钢筋切断机直径40(mm) | 台班 | 0.02 | 45.42 |  | 0.76
46 | 钢筋切断机直径40(mm) | 台班 | 0 | 45.42 |  | 0.04
47 | 钢筋弯曲机直径40(mm) | 台班 | 0.06 | 28.9 |  | 1.65
48 | 木工圆锯机直径500(mm) | 台班 | 0.05 | 26.01 |  | 1.31
49 | 木工圆锯机直径500(mm) | 台班 | 0.02 | 26.01 |  | 0.51
50 | 交流弧焊机容量21(kV·A) | 台班 | 9.85 | 59.4 |  | 585.23
51 | 交流弧焊机容量30(kV·A) | 台班 | 0.25 | 86.01 |  | 21.62
52 | 直流弧焊机容量20(kV·A) | 台班 | 1 | 76.97 |  | 76.97
53 | 对焊机容量75(kV·A) | 台班 | 0 | 110.7 |  | 0.27
54 | 电焊条烘干箱容量600×500×750(cm3) | 台班 | 0.01 | 30.6 |  | 0.31
| 小计 |  |  |  |  | 33152.91
四 | 主材
1 | 5×DN80镀锌无缝钢管 | m | 540.34 | 61.3 |  | 33122.72
2 | 3×DN80镀锌无缝钢管 | m | 117.27 | 61.3 |  | 7188.38
3 | 塑料管PVC-75,壁厚4.0mm | m | 4.6 | 9 |  | 41.4
4 | HDPE塑料管DN90 | m | 6.6 | 20 |  | 132
5 | HDPE塑料管DN90 | m | 391.19 | 20 |  | 7823.76
6 | HDPE管DN75 | m | 369.36 | 16 |  | 5909.74
7 | 人行横道二灯组信号灯具LED红站立、绿通行 2-Φ300 | 套 | 16 | 1350 |  | 21600
8 | 5m机动车三灯组信号灯具LED红、黄、绿全屏灯 3-Φ400 | 套 | 4 | 2600 |  | 10400
9 | 机动车三灯组信号灯具LED红、黄、绿箭头灯 3-Φ400 | 套 | 12 | 2600 |  | 31200
10 | 接地母线热镀锌圆钢 φ16 | m | 6.3 | 12.93 |  | 81.46
11 | ∅16圆钢 | m | 3.15 | 8.29 |  | 26.11
12 | ∅16圆钢 | m | 25.2 | 8.29 |  | 208.91
13 | 接地母线热镀锌圆钢 φ16 | m | 6.3 | 12.93 |  | 81.46
14 | 多股铜芯聚氯乙烯绝缘导线RVV-7x1.5mm2 | m | 1607.81 | 13.45 |  | 21625
15 | VV-3x4mm2 | m | 10.18 | 9.9 |  | 100.79
16 | 铜芯电缆VV-0.6/1kV-1x16mm2 | m | 449.79 | 13.32 |  | 5991.25
17 | 铜芯电缆VV-0.6/1kV-5x16mm2 | m | 372.45 | 66.6 |  | 24805.01
18 | 刚性难燃管φ40 | m | 6.41 | 10.83 |  | 69.45
19 | 交通信号控制机 | 台 | 1 | 10063.06 |  | 10063.06
20 | 高分子树脂模压井盖(重型)600*800*50 | 套 | 14 | 290 |  | 4059.97
21 | 高分子树脂模压井盖(重型)700*700*50 | 套 | 6 | 290 |  | 1739.97
22 | 3.5m机动车信号灯立杆杆高3.5m | 套 | 16 | 1200 |  | 19200
23 | 5m机动车信号灯立杆杆高5m | 套 | 4 | 1500 |  | 6000
24 | 角钢接地极50*50*5 L=2.5m角钢 | 根 | 27.3 | 34.45 |  | 940.49
25 | 8米信号灯悬臂灯杆(L杆)杆高6000mm以外 | 套 | 4 | 8648.08 |  | 34592.32
工料机汇总表
工程名称：交通疏解 |  |  |  |  | 第5页 共5页
序号 | 名称及规格 | 单位 | 数量 | 单价(元) |  | 合计(元)
26 | 交通监控配电箱 | 台 | 1 | 5204.44 |  | 5204.44
| 小计 |  |  |  |  | 252207.69
合计 | [5 empty] | 372942.95

## 07分部分项工程量清单综合单价分析表【交通疏解】_5
分部分项工程量清单综合单价分析表
工程名称：交通疏解 | [9 empty] | 第 1 页 共 11 页
序号 | 项目编码 | 项目名称 | 单位 | 工程量 | 其 中： | [6 empty] | 综合单价
[5 empty] | 人工费 | 材料费 | 机械费 | 管理费 | 利润 |  | 小计
| 040801010001 | 交通监控配电箱安装 | 台 | 1 | 347.88 | 17.67 | 136.01 | 139.07 | 72.58 |  | 5917.65
1 | 借C4-4-29 | 成套配电箱安装 落地式 | 台 | 1 | 347.88 | 5222.11 | 136.01 | 139.07 | 72.58 |  | 5917.65 | 5917.65元/台
| 040303002005 | 控制箱及配电箱基础制作、安装 | m3 | 0.77 | 587.6 | 632.12 | 87.47 | 168.54 | 101.27 |  | 1758.6
2 | D3-1-4 | 现浇基础 混凝土 | 10m3 | 0.077 | 75.53 | 6.53 | 50.1 | 19.87 | 18.84 |  | 170.88 | 1758.6元/m3
| 8021905 | 普通预拌混凝土 碎石粒径综合考虑 C30 | m3 | 0.7777 |  | 482.53 |  |  |  |  | 482.53
| 借C4-9-3 | 接地极(板)制作、安装 角钢接地极 普通土 | 根 | 2 | 79.19 | 108.73 | 27.77 | 30.75 | 16.05 |  | 262.49
| 借C4-9-19 | 接地母线敷设 户外接地母线敷设 | 10m | 0.3 | 150.16 | 35.14 | 1.62 | 43.62 | 22.77 |  | 253.3
| 借C4-9-76 | 接地测试板制作、安装 | 处 | 2 | 191.82 | 11.35 | 1.25 | 55.48 | 28.96 |  | 288.86
| D4-1-91 | 塑料管安装(粘接) 管外径(mm以内) 75 | 10m | 0.46 | 41.97 | 55.35 | 0.16 | 10.03 | 6.32 |  | 113.83
| D3-6-7 换 | 铁件制作、安装 预埋铁件 | t | 0.0142 | 48.92 | 114.12 | 6.57 | 8.78 | 8.32 |  | 186.7
| 040205015001 | 交通信号控制机安装 | 台 | 1 | 182.27 | 24.02 | 79.35 | 75.19 | 39.24 |  | 10463.13
3 | 借C4-4-25 | 控制箱安装 落地式 | 台 | 1 | 182.27 | 10087.08 | 79.35 | 75.19 | 39.24 |  | 10463.13 | 10463.13元/台
| 040806001004 | 接地极 | 根
4 | 借C4-9-3 | 接地极(板)制作、安装 角钢接地极 普通土 | 根 | [8 empty] | 0元/根
| 040101003005 | 挖沟槽土方 | m3 | 28.21 | 2.61 |  | 4.26 | 0.87 | 1.03 |  | 8.77
5 | D1-1-11 | 人工挖沟槽土方 一、二类土 深度在4m内 | 100m3天然密实方 | 0.014105 | 1.94 |  |  | 0.24 | 0.29 |  | 2.47 | 8.77元/m3
| D1-1-33 | 挖掘机挖沟槽、基坑土方 一、二类土 | 1000m3天然密实方 | 0.0268 | 0.68 |  | 4.26 | 0.62 | 0.74 |  | 6.3
| 040103001006 | 回填土 | m3 | 18.528 | 12.3 |  | 2.31 | 1.84 | 2.19 |  | 18.63
分部分项工程量清单综合单价分析表
工程名称：交通疏解 | [9 empty] | 第 2 页 共 11 页
序号 | 项目编码 | 项目名称 | 单位 | 工程量 | 其 中： | [6 empty] | 综合单价
[5 empty] | 人工费 | 材料费 | 机械费 | 管理费 | 利润 |  | 小计
6 | D1-1-133 | 回填土 夯实机夯实 槽、坑 | 100m3压实方 | 0.18528 | 12.3 |  | 2.31 | 1.84 | 2.19 |  | 18.63 | 18.63元/m3
| 040103002006 | 余方弃置 | m3 | 9.682 | 0.44 |  | 10.54 | 1.39 | 1.65 |  | 14.02
7 | D1-1-52 | 装载机装土 | 1000m3天然密实方 | 0.009682 | 0.44 |  | 1.77 | 0.28 | 0.33 |  | 2.82 | 14.02元/m3
| D1-1-53 换 | 自卸汽车运土方 运距1km内 实际运距(km):2 | 1000m3天然密实方 | 0.009682 |  |  | 8.78 | 1.11 | 1.32 |  | 11.2
| 040303002006 | 8米信号灯悬臂灯基础制作 | m3 | 9.68 | 75.53 | 489.06 | 50.1 | 19.88 | 18.85 |  | 653.42
8 | D3-1-4 | 现浇基础 混凝土 | 10m3 | 0.968 | 75.53 | 6.53 | 50.1 | 19.88 | 18.85 |  | 170.88 | 653.42元/m3
| 8021905 | 普通预拌混凝土 碎石粒径综合考虑 C30 | m3 | 9.7768 |  | 482.54 |  |  |  |  | 482.54
| 040901009011 | 预埋铁件制作安装 | t | 0.16 | 1938.38 | 5155.81 | 339.25 | 401.09 | 341.64 |  | 8176.16
9 | D5-5-7 | 预埋铁件 | t | 0.16 | 1938.38 | 5155.81 | 339.25 | 401.06 | 341.63 |  | 8176.19 | 8176.16元/t
| 040901001004 | 现浇构件钢筋制作安装 | t | 0.024 | 722.08 | 5782.5 | 119.58 | 133.2 | 126.3 |  | 6884.01
10 | D3-6-4 | 钢筋制作、安装 圆钢 φ10mm以外 | t | 0.024 | 722.08 | 5782.5 | 119.58 | 133.33 | 126.25 |  | 6884.17 | 6884.01元/t
| 040501004003 | 塑料弯管安装 | m | 6.6 | 9.3 | 0.36 | 0.03 | 2.22 | 1.4 |  | 33.31
11 | D4-1-92 | 塑料管安装(粘接) 管外径(mm以内) 110 | 10m | 0.66 | 9.3 | 20.36 | 0.03 | 2.22 | 1.4 |  | 33.31 | 33.31元/m
| 040901009012 | 预埋铁件制作安装 | t
12 | D5-5-7 | 预埋铁件 | t | [8 empty] | 0元/t
| 040901009013 | 预埋铁件 | t
13 | 借A1-5-150 | 预埋铁件 | t | [8 empty] | 0元/t
| 040806001005 | 接地极制作安装 | 根 | 4 | 30.49 | 5.69 | 10.69 | 11.84 | 6.18 |  | 101.06
14 | 借C4-9-3 | 接地极(板)制作、安装 角钢接地极 普通土 | 根 | 4 | 30.49 | 41.86 | 10.69 | 11.84 | 6.18 |  | 101.06 | 101.06元/根
分部分项工程量清单综合单价分析表
工程名称：交通疏解 | [9 empty] | 第 3 页 共 11 页
序号 | 项目编码 | 项目名称 | 单位 | 工程量 | 其 中： | [6 empty] | 综合单价
[5 empty] | 人工费 | 材料费 | 机械费 | 管理费 | 利润 |  | 小计
| 030409002001 | 接地母线制作安装 | m | 6 | 38.54 | 0.31 | 0.42 | 11.2 | 5.84 |  | 69.89
15 | 借C4-9-19 | 接地母线敷设 户外接地母线敷设 | 10m | 0.6 | 38.54 | 13.89 | 0.42 | 11.2 | 5.84 |  | 69.89 | 69.89元/m
| 030409008003 | 接地片制作安装 | 块 | 4 | 73.85 | 4.37 | 0.48 | 21.36 | 11.15 |  | 111.21
16 | 借C4-9-76 | 接地测试板制作、安装 | 处 | 4 | 73.85 | 4.37 | 0.48 | 21.36 | 11.15 |  | 111.21 | 111.21元/块
| 040205014007 | 8米悬臂信号灯杆 | 根 | 4 | 89.1 |  | 139 | 25.91 | 34.22 |  | 8936.31
17 | D2-5-10 | 信号灯杆、标志杆安装 单悬臂杆(L杆)安装 杆高6000mm外 | 套 | 4 | 89.1 | 8648.08 | 139 | 25.91 | 34.22 |  | 8936.31 | 8936.31元/根
| 040205014008 | 机动车三灯组信号灯具 | 套 | 12 | 108.84 | 0.5 | 133.66 | 74.35 | 36.38 |  | 2953.73
18 | 借C5-6-247 | 交通信号灯安装 | 套 | 12 | 108.84 | 2600.5 | 133.66 | 74.35 | 36.38 |  | 2953.73 | 2953.73元/套
| 040101003006 | 挖基坑土方 | m3 | 8.19 | 2.24 |  | 4.26 | 0.82 | 0.97 |  | 8.29
19 | D1-1-10 | 人工挖沟槽土方 一、二类土 深度在2m内 | 100m3天然密实方 | 0.004095 | 1.56 |  |  | 0.2 | 0.23 |  | 1.99 | 8.29元/m3
| D1-1-33 | 挖掘机挖沟槽、基坑土方 一、二类土 | 1000m3天然密实方 | 0.007781 | 0.68 |  | 4.26 | 0.62 | 0.74 |  | 6.3
| 040103001007 | 回填土 | m3 | 6.1 | 12.3 |  | 2.31 | 1.84 | 2.19 |  | 18.63
20 | D1-1-133 | 回填土 夯实机夯实 槽、坑 | 100m3压实方 | 0.061 | 12.3 |  | 2.31 | 1.84 | 2.19 |  | 18.63 | 18.63元/m3
| 040103002007 | 余方弃置 | m3 | 2.09 | 0.44 |  | 10.55 | 1.39 | 1.65 |  | 14.02
21 | D1-1-52 | 装载机装土 | 1000m3天然密实方 | 0.00209 | 0.44 |  | 1.77 | 0.28 | 0.33 |  | 2.82 | 14.02元/m3
| D1-1-53 换 | 自卸汽车运土方 运距1km内 实际运距(km):2 | 1000m3天然密实方 | 0.00209 |  |  | 8.78 | 1.11 | 1.32 |  | 11.2
| 040303002007 | 5米信号灯立柱灯基础制作 | m3 | 1.73 | 75.53 | 489.06 | 50.1 | 19.88 | 18.85 |  | 653.42
22 | D3-1-4 | 现浇基础 混凝土 | 10m3 | 0.173 | 75.53 | 6.53 | 50.1 | 19.87 | 18.84 |  | 170.88 | 653.42元/m3
分部分项工程量清单综合单价分析表
工程名称：交通疏解 | [9 empty] | 第 4 页 共 11 页
序号 | 项目编码 | 项目名称 | 单位 | 工程量 | 其 中： | [6 empty] | 综合单价
[5 empty] | 人工费 | 材料费 | 机械费 | 管理费 | 利润 |  | 小计
| 8021905 | 普通预拌混凝土 碎石粒径综合考虑 C30 | m3 | 1.7473 |  | 482.54 |  |  |  |  | 482.54
| 040308001003 | 5米信号灯立柱灯保护层制作 | m2 | 1.44 | 21.09 | 131.16 | 0.3 | 2.43 | 3.21 |  | 158.19
23 | D2-4-14 换 | 人行道垫层 混凝土 厚度 15cm 实际厚度(cm):25 | 100m2 | 0.0144 | 21.09 | 131.16 | 0.3 | 2.43 | 3.21 |  | 158.19 | 158.19元/m2
| 040205014009 | 5m机动车信号灯立杆安装 | 根 | 4 | 49.5 | 15 | 35.74 | 9.68 | 12.79 |  | 1622.71
24 | D2-5-7 | 信号灯杆、标志杆安装 单柱式杆 杆高5000mm内 | 套 | 4 | 49.5 | 1515 | 35.74 | 9.68 | 12.79 |  | 1622.71 | 1622.71元/根
| 040205014010 | 5m机动车三灯组信号灯具安装 | 套 | 4 | 108.84 | 0.5 | 133.66 | 74.35 | 36.38 |  | 2953.73
25 | 借C5-6-247 | 交通信号灯安装 | 套 | 4 | 108.84 | 2600.5 | 133.66 | 74.35 | 36.38 |  | 2953.73 | 2953.73元/套
| 040901001005 | 现浇构件钢筋制作安装 | t | 0.024 | 1022.5 | 5651.25 | 114.17 | 179.82 | 170.5 |  | 7138.28
26 | D3-6-3 | 钢筋制作、安装 圆钢 φ10mm以内 | t | 0.024 | 1022.5 | 5651.25 | 114.17 | 180 | 170.42 |  | 7138.33 | 7138.28元/t
| 040901009014 | 预埋铁件制作安装 | t | 0.044 | 2652.27 | 6187.5 | 356.14 | 475.96 | 451.29 |  | 10123.39
27 | D3-6-7 | 铁件制作、安装 预埋铁件 | t | 0.044 | 2652.27 | 6187.5 | 356.14 | 475.91 | 451.36 |  | 10123.41 | 10123.39元/t
| 040901007003 | 型钢 | t
28 | 借C4-10-105 | 基础工程 钢筋制作 钢带 | t | [8 empty] | 0元/t
| 040806001006 | 接地极制作安装 | 根 | 4 | 30.49 | 5.69 | 10.69 | 11.84 | 6.18 |  | 101.06
29 | 借C4-9-3 | 接地极(板)制作、安装 角钢接地极 普通土 | 根 | 4 | 30.49 | 41.86 | 10.69 | 11.84 | 6.18 |  | 101.06 | 101.06元/根
| 040806002003 | 接地母线制作安装 | m | 6 | 38.54 | 0.31 | 0.42 | 11.2 | 5.84 |  | 69.89
30 | 借C4-9-19 | 接地母线敷设 户外接地母线敷设 | 10m | 0.6 | 38.54 | 13.89 | 0.42 | 11.2 | 5.84 |  | 69.89 | 69.89元/m
| 030409008004 | 接地片制作安装 | 块 | 4 | 73.85 | 4.37 | 0.48 | 21.36 | 11.15 |  | 111.21
31 | 借C4-9-76 | 接地测试板制作、安装 | 处 | 4 | 73.85 | 4.37 | 0.48 | 21.36 | 11.15 |  | 111.21 | 111.21元/块
分部分项工程量清单综合单价分析表
工程名称：交通疏解 | [9 empty] | 第 5 页 共 11 页
序号 | 项目编码 | 项目名称 | 单位 | 工程量 | 其 中： | [6 empty] | 综合单价
[5 empty] | 人工费 | 材料费 | 机械费 | 管理费 | 利润 |  | 小计
| 040101003003 | 挖基坑土方 | m3 | 26.528 | 2.24 |  | 4.26 | 0.82 | 0.97 |  | 8.29
32 | D1-1-10 | 人工挖沟槽土方 一、二类土 深度在2m内 | 100m3天然密实方 | 0.013264 | 1.56 |  |  | 0.2 | 0.23 |  | 1.99 | 8.29元/m3
| D1-1-33 | 挖掘机挖沟槽、基坑土方 一、二类土 | 1000m3天然密实方 | 0.025202 | 0.68 |  | 4.26 | 0.62 | 0.74 |  | 6.3
| 040103001003 | 回填方 | m3 | 19.328 | 12.3 |  | 2.31 | 1.84 | 2.19 |  | 18.63
33 | D1-1-133 | 回填土 夯实机夯实 槽、坑 | 100m3压实方 | 0.19328 | 12.3 |  | 2.31 | 1.84 | 2.19 |  | 18.63 | 18.63元/m3
| 040103002003 | 余方弃置 | m3 | 7.2 | 0.44 |  | 12.12 | 1.58 | 1.88 |  | 16.03
34 | D1-1-52 | 装载机装土 | 1000m3天然密实方 | 0.0072 | 0.44 |  | 1.77 | 0.28 | 0.33 |  | 2.82 | 16.03元/m3
| D1-1-53 换 | 自卸汽车运土方 运距1km内 实际运距(km):3 | 1000m3天然密实方 | 0.0072 |  |  | 10.35 | 1.31 | 1.55 |  | 13.21
| 040303002004 | 3.5米人行信号灯基础 | m3 | 5.76 | 75.53 | 489.06 | 50.1 | 19.88 | 18.85 |  | 653.42
35 | D3-1-4 | 现浇基础 混凝土 | 10m3 | 0.576 | 75.53 | 6.53 | 50.1 | 19.88 | 18.85 |  | 170.88 | 653.42元/m3
| 8021905 | 普通预拌混凝土 碎石粒径综合考虑 C30 | m3 | 5.8176 |  | 482.54 |  |  |  |  | 482.54
| 040308001002 | 3.5米人行信号灯保护层 | m2 | 5.76 | 21.09 | 131.16 | 0.3 | 2.43 | 3.21 |  | 158.19
36 | D2-4-14 换 | 人行道垫层 混凝土 厚度 15cm 实际厚度(cm):25 | 100m2 | 0.0576 | 21.09 | 131.16 | 0.3 | 2.43 | 3.21 |  | 158.19 | 158.19元/m2
| 040205014005 | 3.5m机动车信号灯立杆 | 根 | 16 | 39.6 | 10 | 28.36 | 7.72 | 10.19 |  | 1295.87
37 | D2-5-6 | 信号灯杆、标志杆安装 单柱式杆 杆高3500mm内 | 套 | 16 | 39.6 | 1210 | 28.36 | 7.72 | 10.19 |  | 1295.87 | 1295.87元/根
| 040205014006 | 人行横道二灯组信号灯具 | 套 | 16 | 108.84 | 0.5 | 133.66 | 74.35 | 36.38 |  | 1703.73
38 | 借C5-6-247 | 交通信号灯安装 | 套 | 16 | 108.84 | 1350.5 | 133.66 | 74.35 | 36.38 |  | 1703.73 | 1703.73元/套
| 040901001003 | 构件钢筋 | t | 0.0658 | 1022.64 | 5651.37 | 113.98 | 179.82 | 170.5 |  | 7138.28
分部分项工程量清单综合单价分析表
工程名称：交通疏解 | [9 empty] | 第 6 页 共 11 页
序号 | 项目编码 | 项目名称 | 单位 | 工程量 | 其 中： | [6 empty] | 综合单价
[5 empty] | 人工费 | 材料费 | 机械费 | 管理费 | 利润 |  | 小计
39 | D3-6-3 | 钢筋制作、安装 圆钢 φ10mm以内 | t | 0.0658 | 1022.64 | 5651.37 | 113.98 | 179.79 | 170.52 |  | 7138.3 | 7138.28元/t
| 040901009009 | 预埋铁件 | t | 0.1446 | 2645.02 | 5852.14 | 260.79 | 835.41 | 435.86 |  | 10029.19
40 | 借A1-5-149 | 预埋螺栓 | t | 0.1446 | 2645.02 | 5852.14 | 260.79 | 835.41 | 435.89 |  | 10029.18 | 10029.19元/t
| 040901009010 | 预埋铁件 | t
41 | 借A1-5-150 | 预埋铁件 | t | [8 empty] | 0元/t
| 040901007002 | 型钢 | t
42 | 借C4-10-105 | 基础工程 钢筋制作 钢带 | t | [8 empty] | 0元/t
| 040806001003 | 接地极 | 根 | 16 | 30.49 | 5.69 | 10.69 | 11.84 | 6.18 |  | 101.06
43 | 借C4-9-3 | 接地极(板)制作、安装 角钢接地极 普通土 | 根 | 16 | 30.49 | 41.86 | 10.69 | 11.84 | 6.18 |  | 101.06 | 101.06元/根
| 040806002002 | 接地线 | m | 24 | 38.54 | 0.31 | 0.42 | 11.2 | 5.84 |  | 65.01
44 | 借C4-9-19 | 接地母线敷设 户外接地母线敷设 | 10m | 2.4 | 38.54 | 9.02 | 0.42 | 11.2 | 5.84 |  | 65.01 | 65.01元/m
| 030409008002 | 接地片 | 块 | 16 | 73.85 | 4.37 | 0.48 | 21.36 | 11.15 |  | 111.21
45 | 借C4-9-76 | 接地测试板制作、安装 | 处 | 16 | 73.85 | 4.37 | 0.48 | 21.36 | 11.15 |  | 111.21 | 111.21元/块
| 040101002001 | 挖沟槽土方 | m3 | 271.94 | 3.02 |  | 4.26 | 0.92 | 1.09 |  | 9.29
46 | D1-1-10 *1.5 | 人工挖沟槽土方 一、二类土 深度在2m内 机械挖土方需人工辅助开挖,人工挖土 单价*1.5 | 100m3天然密实方 | 0.13597 | 2.34 |  |  | 0.3 | 0.35 |  | 2.99 | 9.29元/m3
| D1-1-33 | 挖掘机挖沟槽、基坑土方 一、二类土 | 1000m3天然密实方 | 0.25834 | 0.68 |  | 4.26 | 0.62 | 0.74 |  | 6.3
| 040103001008 | 回填方 | m3 | 151.61 | 12.3 |  | 2.31 | 1.84 | 2.19 |  | 18.63
47 | D1-1-133 | 回填土 夯实机夯实 槽、坑 | 100m3压实方 | 1.5161 | 12.3 |  | 2.31 | 1.84 | 2.19 |  | 18.63 | 18.63元/m3
分部分项工程量清单综合单价分析表
工程名称：交通疏解 | [9 empty] | 第 7 页 共 11 页
序号 | 项目编码 | 项目名称 | 单位 | 工程量 | 其 中： | [6 empty] | 综合单价
[5 empty] | 人工费 | 材料费 | 机械费 | 管理费 | 利润 |  | 小计
| 040103002008 | 余方弃置 | m3 | 120.33 | 0.44 |  | 10.54 | 1.39 | 1.65 |  | 14.02
48 | D1-1-52 | 装载机装土 | 1000m3天然密实方 | 0.12033 | 0.44 |  | 1.77 | 0.28 | 0.33 |  | 2.82 | 14.02元/m3
| D1-1-53 换 | 自卸汽车运土方 运距1km内 实际运距(km):2 | 1000m3天然密实方 | 0.12033 |  |  | 8.77 | 1.11 | 1.32 |  | 11.2
| 040503002001 | 回填方（石粉） | m3 | 7.14 | 15.98 | 108.08 | 1.61 | 2.22 | 2.64 |  | 130.53
49 | D1-1-135 | 管(基)坑回填石屑 | 100m3 | 0.0714 | 15.98 | 108.08 | 1.61 | 2.22 | 2.64 |  | 130.53 | 130.53元/m3
| 030411001004 | 5×DN80×4.0镀锌无缝钢管电缆保护管敷设 | m | 104.92 | 189.4 | 80.76 | 34.15 | 64.25 | 33.53 |  | 717.79
50 | 借C4-8-39 换 | 电缆保护管有混凝土包封敷设 钢管(公称直径mm以下) 100 一根 换为【普通预拌混凝土碎石粒径综合考虑 】 换为【普通预拌混凝土碎石粒径综合考虑 C30】 实际根数(根):5 换为【普通预拌混凝土碎石粒径综合考虑 C20】 | 10m | 10.492 | 189.4 | 396.45 | 34.15 | 64.25 | 33.53 |  | 717.79 | 717.79元/m
| 030411001005 | 3×DN80×4.0镀锌无缝钢管电缆保护管敷设 | m | 37.95 | 117.52 | 69.99 | 22.77 | 40.32 | 21.04 |  | 461.06
51 | 借C4-8-39 换 | 电缆保护管有混凝土包封敷设 钢管(公称直径mm以下) 100 一根 换为【普通预拌混凝土碎石粒径综合考虑 】 换为【普通预拌混凝土碎石粒径综合考虑 C30】 实际根数(根):3 换为【普通预拌混凝土碎石粒径综合考虑 C20】 | 10m | 3.795 | 117.52 | 259.41 | 22.77 | 40.32 | 21.04 |  | 461.06 | 461.06元/m
| 040205002001 | HDPE90电缆保护管敷设 | m | 372.56 | 10.64 | 2.97 | 0.11 | 2.92 | 1.61 |  | 39.26
52 | 借C4-8-59 | 电缆保护管埋地敷设 塑料管(公称直径mm以下) 100 | 10m | 37.256 | 9.27 | 21.87 |  | 2.66 | 1.39 |  | 35.18 | 39.26元/m
分部分项工程量清单综合单价分析表
工程名称：交通疏解 | [9 empty] | 第 8 页 共 11 页
序号 | 项目编码 | 项目名称 | 单位 | 工程量 | 其 中： | [6 empty] | 综合单价
[5 empty] | 人工费 | 材料费 | 机械费 | 管理费 | 利润 |  | 小计
| D5-1-31 换 | 满包混凝土加固 合并制作子目 普通预拌混凝土 碎石粒径综合考虑 C30 | 10m3 | 0.15896 | 1.38 | 2.1 | 0.11 | 0.26 | 0.22 |  | 4.07
| 030411001002 | HDPE75电缆保护管敷设 | m | 351.77 | 10.64 | 2.97 | 0.11 | 2.92 | 1.61 |  | 35.06
53 | 借C4-8-59 | 电缆保护管埋地敷设 塑料管(公称直径mm以下) 100 | 10m | 35.177 | 9.27 | 17.67 |  | 2.66 | 1.39 |  | 30.98 | 35.06元/m
| D5-1-31 换 | 满包混凝土加固 合并制作子目 普通预拌混凝土 碎石粒径综合考虑 C30 | 10m3 | 0.15009 | 1.38 | 2.1 | 0.11 | 0.26 | 0.22 |  | 4.07
| 030411001003 | φ40PVC塑料管敷设 | m | 5.83 | 6.73 | 0.24 |  | 1.93 | 1.01 |  | 21.82
54 | 借C4-11-106 | 刚性难燃线管埋地敷设 公称直径(mm以内) 40 | 100m | 0.0583 | 6.73 | 12.15 |  | 1.93 | 1.01 |  | 21.82 | 21.82元/m
| 030408001001 | VV-0.6/1kV-1x16mm2电力电缆敷设 | m | 445.34 | 4.15 | 0.28 | 0.1 | 1.22 | 0.64 |  | 19.84
55 | 借C4-8-2 *0.67 | 铜芯电力电缆敷设 电缆(截面mm2以下) 35 单芯电力电缆敷设 单价*0.67 | 100m | 4.4534 | 4.15 | 13.73 | 0.1 | 1.22 | 0.64 |  | 19.84 | 19.84元/m
| 030408001002 | VV-0.6/1kV-3x4mm2电力电缆敷设 | m | 10.08 | 3.23 | 0.23 | 0.08 | 0.95 | 0.5 |  | 14.99
56 | 借C4-8-1 | 铜芯电力电缆敷设 电缆(截面mm2以下) 10  | 100m | 0.1008 | 3.23 | 10.23 | 0.08 | 0.95 | 0.5 |  | 14.99 | 14.99元/m
| 030408001003 | VV-0.6/1kV-5x16mm2电力电缆敷设 | m | 368.76 | 8.23 | 0.8 | 0.2 | 2.42 | 1.27 |  | 80.19
57 | 借C4-8-2 *1.3 | 铜芯电力电缆敷设 电缆(截面mm2以下) 35 实际电缆芯数(芯):5 | 100m | 3.6876 | 8.05 | 67.81 | 0.2 | 2.37 | 1.24 |  | 79.66 | 80.19元/m
| 借C4-8-82 | 1kV以下户内干包式铜芯电力电缆终端头制作、安装 铜芯干包终端头(截面mm2以下) 16 | 个 | 2 | 0.19 | 0.26 |  | 0.05 | 0.03 |  | 0.53
| 030411004001 | RVV-7x1.5mm2管内穿线 | m | 1488.71 | 1.24 | 0.26 |  | 0.36 | 0.19 |  | 16.56
分部分项工程量清单综合单价分析表
工程名称：交通疏解 | [9 empty] | 第 9 页 共 11 页
序号 | 项目编码 | 项目名称 | 单位 | 工程量 | 其 中： | [6 empty] | 综合单价
[5 empty] | 人工费 | 材料费 | 机械费 | 管理费 | 利润 |  | 小计
58 | 借C4-11-233 | 多芯软导线管内穿线(芯以内) 八芯 导线截面(mm2以内) 1.5 | 100m/束 | 14.8871 | 1.24 | 14.78 |  | 0.36 | 0.19 |  | 16.56 | 16.56元/m
| 040101003007 | 挖沟槽土方 | m3 | 81.09 | 2.24 |  | 4.26 | 0.82 | 0.97 |  | 8.29
59 | D1-1-10 | 人工挖沟槽土方 一、二类土 深度在2m内 | 100m3天然密实方 | 0.040545 | 1.56 |  |  | 0.2 | 0.23 |  | 1.99 | 8.29元/m3
| D1-1-33 | 挖掘机挖沟槽、基坑土方 一、二类土 | 1000m3天然密实方 | 0.077036 | 0.68 |  | 4.26 | 0.62 | 0.74 |  | 6.3
| 040103001009 | 回填方 | m3 | 53.73 | 12.3 |  | 2.31 | 1.84 | 2.19 |  | 18.63
60 | D1-1-133 | 回填土 夯实机夯实 槽、坑 | 100m3压实方 | 0.5373 | 12.3 |  | 2.31 | 1.84 | 2.19 |  | 18.63 | 18.63元/m3
| 040103002009 | 余方弃置 | m3 | 27.36 | 0.44 |  | 10.54 | 1.39 | 1.65 |  | 14.02
61 | D1-1-52 | 装载机装土 | 1000m3天然密实方 | 0.02736 | 0.44 |  | 1.77 | 0.28 | 0.33 |  | 2.82 | 14.02元/m3
| D1-1-53 换 | 自卸汽车运土方 运距1km内 实际运距(km):2 | 1000m3天然密实方 | 0.02736 |  |  | 8.77 | 1.11 | 1.32 |  | 11.2
| 040205001003 | 电缆检查井砌筑 | 座 | 6 | 268.69 | 370 | 22.05 | 51.16 | 43.61 |  | 1045.5
62 | D5-3-291 | 砖墙 抹灰 井内侧 | 100m2 | 0.01344 | 4.04 | 0.02 | 0.24 | 0.75 | 0.64 |  | 5.69 | 1045.5元/座
| 80090450 | 干混抹灰砂浆(配合比) DP M20 | m3 | 0.0292 | 0.18 | 2.48 | 0.1 | 0.05 | 0.04 |  | 2.84
| D5-3-291 R*0.8 | 砖墙 抹灰 井内侧 井外壁需要抹灰 人工*0.8 | 100m2 | 0.01344 | 3.23 | 0.02 | 0.24 | 0.61 | 0.52 |  | 4.62
| 80090450 | 干混抹灰砂浆(配合比) DP M20 | m3 | 0.0292 | 0.18 | 2.48 | 0.1 | 0.05 | 0.04 |  | 2.84
| D5-3-292 换 | 砖墙 抹灰 井底 | 100m2 | 0.0294 | 5.63 | 0.04 | 0.53 | 1.09 | 0.93 |  | 8.21
| 80010460 换 | 水泥防水砂浆(配合比) 1:2 | m3 | 0.062625 |  | 5.65 |  |  |  |  | 5.65
| D5-3-281 | 非定型井垫层 混凝土 | 10m3 | 0.0954 | 21.69 | 1 | 4.1 | 4.54 | 3.87 |  | 35.21
分部分项工程量清单综合单价分析表
工程名称：交通疏解 | [9 empty] | 第 10 页 共 11 页
序号 | 项目编码 | 项目名称 | 单位 | 工程量 | 其 中： | [6 empty] | 综合单价
[5 empty] | 人工费 | 材料费 | 机械费 | 管理费 | 利润 |  | 小计
| 8021902 | 普通预拌混凝土 碎石粒径综合考虑 C15 | m3 | 0.9635 |  | 71.76 |  |  |  |  | 71.76
| D5-1-15 换 | 垫层 砂 | 10m3 | 0.0294 | 1.95 | 12.49 | 0.11 | 0.36 | 0.31 |  | 15.21
| D5-3-306 换 | 井盖、井箅安装 检查井 铸铁井盖、座 | 10套 | 0.6 | 54 | 295.45 |  | 9.51 | 8.1 |  | 367.06
| D5-3-284 换 | 砖砌 矩形 | 10m3 | 0.4806 | 156.21 | 218.49 | 14.14 | 30 | 25.55 |  | 444.39
| D5-3-303 | 混凝土井盖、井圈制作 井圈 | 10m3 | 0.057 | 20.03 | 1.54 | 2.45 | 3.96 | 3.37 |  | 31.35
| 8021903 | 普通预拌混凝土 碎石粒径综合考虑 C20 | m3 | 0.5757 |  | 43.87 |  |  |  |  | 43.87
| D3-5-27 | 安装泄水孔 塑料管 | 10m | 0.12 | 1.24 | 1.2 |  | 0.2 | 0.19 |  | 2.83
| D1-1-135 | 管(基)坑回填石屑 | 100m3 | 0.001206 | 0.32 | 3.52 | 0.03 | 0.05 | 0.05 |  | 3.97
| 040205001004 | 2号接线井砌筑 | 座 | 14 | 352.34 | 598.04 | 28.18 | 69.28 | 57.08 |  | 1394.91
63 | D5-1-15 换 | 垫层 砂 | 10m3 | 0.686 | 19.45 | 124.85 | 1.09 | 3.62 | 3.08 |  | 152.07 | 1394.91元/座
| D5-3-281 | 非定型井垫层 混凝土 | 10m3 | 0.259 | 25.24 | 1.17 | 4.77 | 5.29 | 4.5 |  | 40.97
| 8021902 | 普通预拌混凝土 碎石粒径综合考虑 C15 | m3 | 2.6159 |  | 83.5 |  |  |  |  | 83.5
| D5-3-284 换 | 砖砌 矩形 合并制作子目 砌筑用混合砂浆(配合比) 中砂 M5.0 | 10m3 | 1.3888 | 193.46 | 244.1 | 17.51 | 37.15 | 31.65 |  | 523.86
| D5-3-291 | 砖墙 抹灰 井内侧 | 100m2 | 0.06272 | 8.08 | 0.03 | 0.49 | 1.51 | 1.28 |  | 11.39
| 80090450 | 干混抹灰砂浆(配合比) DP M20 | m3 | 0.1364 | 0.35 | 4.97 | 0.2 | 0.1 | 0.08 |  | 5.69
分部分项工程量清单综合单价分析表
工程名称：交通疏解 | [9 empty] | 第 11 页 共 11 页
序号 | 项目编码 | 项目名称 | 单位 | 工程量 | 其 中： | [6 empty] | 综合单价
[5 empty] | 人工费 | 材料费 | 机械费 | 管理费 | 利润 |  | 小计
| 借A1-5-35 换 | 现浇混凝土其他构件 压顶、扶手 合并制作子目 普通预拌混凝土 碎石粒径综合考虑 C25 | 10m3 | 0.126 | 20.79 | 43.47 |  | 5.98 | 3.12 |  | 73.36
| D5-3-303 | 混凝土井盖、井圈制作 井圈 | 10m3 | 0.133 | 20.03 | 1.54 | 2.45 | 3.96 | 3.37 |  | 31.35
| 8021903 | 普通预拌混凝土 碎石粒径综合考虑 C20 | m3 | 1.3433 |  | 43.86 |  |  |  |  | 43.86
| D5-3-306 换 | 井盖、井箅安装 检查井 铸铁井盖、座 | 10套 | 1.4 | 54 | 310.86 |  | 9.51 | 8.1 |  | 382.47
| D3-5-27 换 | 安装泄水孔 塑料管 | 10m | 0.28 | 1.24 | 1.2 |  | 0.2 | 0.19 |  | 2.83
| D1-1-135 | 管(基)坑回填石屑 | 100m3 | 0.002813 | 0.32 | 3.52 | 0.03 | 0.04 | 0.05 |  | 3.97
| D5-5-7 | 预埋铁件 | t | 0.0678 | 9.39 | 24.97 | 1.64 | 1.94 | 1.65 |  | 39.6
| 040501004004 | 渗水管 | m
64 | D1-1-135 | 管(基)坑回填石屑 | 100m3 | [8 empty] | 0元/m
| 借C10-1-278 | 给排水管道 室外塑料排水管(粘接) 公称外径(mm以内) 160 | 10m
| 040503003001 | 金属支架制作、安装 | t
65 | 借C10-2-1 | 管道支架制作 单件重量(kg以内) 5 | 100kg | [8 empty] | 0元/t
| 借C10-2-6 | 管道支架安装 单件重量(kg以内) 5 | 100kg

## 01单位工程费汇总表【照明工程】_3
单位工程费汇总表
工程名称：照明工程 |  |  |  | 第 1 页 共 1 页
序号 | 项目名称 | 计算基础 | 费率(%) |  | 金额:(元)
1 | 分部分项合计 | 分部分项合计 |  |  | 1779314.11
2 | 措施合计 | 绿色施工安全防护措施费+其他措施费 |  |  | 167995.61
2.1 | 绿色施工安全防护措施费 | 安全及文明施工措施费 |  |  | 140612.85
2.2 | 其他措施费 | 其他措施费 |  |  | 27382.76
3 | 其他项目 | 其他项目合计 |  |  | 39310.28
3.1 | 暂列金额(不包括计日工) | 暂列金额
3.2 | 暂估价 | 暂估价合计
3.3 | 计日工 | 计日工
3.4 | 总承包服务费 | 总承包服务费
3.5 | 预算包干费 | 预算包干费 |  |  | 39310.28
3.6 | 工程优质费 | 工程优质费
3.7 | 概算幅度差 | 概算幅度差
3.8 | 索赔费用 | 索赔费用
3.9 | 现场签证费用 | 现场签证费用
3.10 | 其他费用 | 其他费用
4 | 税前工程造价 | 分部分项合计+措施合计+其他项目 |  |  | 1986620
5 | 增值税销项税额 | 分部分项合计+措施合计+其他项目 | 9 |  | 178795.8
6 | 总造价 | 分部分项合计+措施合计+其他项目+增值税销项税额 |  |  | 2165415.8
7 | 人工费 | 分部分项人工费+技术措施项目人工费 |  |  | 358765.81
合 计：贰佰壹拾陆万伍仟肆佰壹拾伍元捌角

## 02分部分项工程量清单计价表【照明工程】_3
分部分项工程量清单计价表
工程名称：照明工程 | [6 empty] | 第 1 页 共 5 页
序号 | 项目编码 | 项目名称 | 项目特征 | 计量单位 | 工程数量 | 金额（元）
[6 empty] | 综合单价 |  | 合价
|  | 土方工程 | [5 empty] | 408996.75
1 | 040101002001 | 挖沟槽土方 | 1、名称:挖一般土方 2、深度:2m内 3、土质:综合 4、其他 5、综合单价已包含按设计及施工规范施工等一切费用 | m3 | 1785.09 | 8.62 |  | 15387.48
2 | 040103001001 | 回填中粗砂 | 1、回填中粗砂 2、按设计要求夯实槽坑 3、采购、运输、保管、回填、夯实 4、其他 5、综合单价已包含按设计及施工规范施工等一切费用 | m3 | 1276.59 | 281.89 |  | 359857.96
3 | 040103001002 | 回填土 | 1、回填原土 2、按设计要求夯实槽坑 3、回填、夯实 4、其他 5、综合单价已包含按设计及施工规范施工等一切费用 | m3 | 312.27 | 34.74 |  | 10848.26
4 | 040103002001 | 余方弃置 | 1、余方弃置 2、运距2km内 3、装车、运输 4、其他 5、综合单价已包含按设计及施工规范施工等一切费用 | m3 | 1548.55 | 14.79 |  | 22903.05
|  | 电力照明 | [5 empty] | 1370317.36
5 | 030408001001 | VV-0.6/1kV-5x16mm2电力电缆敷设 | 1、材质:铜芯 2、安装部位：埋地管内 3、电压等级(kV):详图 4、电缆及电缆终端头、中间头采购、运输、保管、安装、接地、接线、调试 5、其他 6、综合单价已包含按设计及施工规范施工等一切费用 | m | 3685.2 | 80.02 |  | 294889.7
6 | 030411001001 | HDPE75电缆保护管敷设 | 1、型号、规格:DN75*4.0mm 2、敷设方式:室外绿化带（停车带）埋地 3、附件:连接配件 4、管径及壁厚根据国家标准用卡尺量度，不允许负公差 5、含C30防盗混凝土块，间隔及规格按设计要求 6、采购、运输、保管、安装、穿线、调试 7、其他 8、综合单价已包含按设计及施工规范施工等一切费用 | m | 3086.67 | 35.59 |  | 109854.59
本页小计 | [7 empty] | 813741.04
分部分项工程量清单计价表
工程名称：照明工程 | [6 empty] | 第 2 页 共 5 页
序号 | 项目编码 | 项目名称 | 项目特征 | 计量单位 | 工程数量 | 金额（元）
[6 empty] | 综合单价 |  | 合价
7 | 040804001001 | DN100×4.0镀锌无缝钢管电缆保护管敷设 | 1、型号、规格:DN100 2、敷设方式:室外车行道埋地 3、壁厚：4.0mm 4、附件:连接配件 5、管径及壁厚根据国家标准用卡尺量度，不允许负公差 6、采购、运输、保管、安装、接地、穿线、调试 7、其他 8、综合单价已包含按设计及施工规范施工等一切费用 | m | 949.12 | 118.54 |  | 112508.68
8 | 030412007004 | 8m单臂杆路灯安装 | 1、名称:8m单臂杆路灯 2、杆高、灯架形式及臂长:H=8m,单臂长1.2m,泛光型LED 120W 3、材质:Q235低碳低硅优质钢板,路灯灯杆接线孔门采用专门防盗锁,并将接线门四周与灯杆焊实,详见图纸要求 4、C30砼基础、尺寸:700*700*1500mm 5、垫层：普通混凝土C15 6、地脚螺栓、钢筋制安 7、接地连接线：热镀锌圆钢 φ12,L＝1500mm(1根/套) 8、接地极：热镀锌角钢∠50*50*5,L＝2500mm(1根/套) 9、路灯牌号安装 10、采购、运输、保管、安装、接地、接线、调试 11、其他 12、综合单价已包含按设计及施工规范施工等一切费用 | 套 | 86 | 4224.36 |  | 363294.96
本页小计 | [7 empty] | 475803.64
分部分项工程量清单计价表
工程名称：照明工程 | [6 empty] | 第 3 页 共 5 页
序号 | 项目编码 | 项目名称 | 项目特征 | 计量单位 | 工程数量 | 金额（元）
[6 empty] | 综合单价 |  | 合价
9 | 030412007002 | 10m三火投射灯安装 | 1、名称:10m三火投射灯 2、杆高、灯架形式及臂长:H=10m,泛光型LED 3*150W 3、材质:Q235低碳低硅优质钢板,路灯灯杆接线孔门采用专门防盗锁,并将接线门四周与灯杆焊实,详见图纸要求 4、C30砼基础、尺寸:700*700*1800mm 5、垫层：普通混凝土C15 6、地脚螺栓、钢筋制安 7、接地连接线：热镀锌圆钢 φ12,L＝1500mm(1根/套) 8、接地极：热镀锌角钢∠50*50*5,L＝2500mm(1根/套) 9、路灯牌号 10、采购、运输、保管、安装、接地、接线、调试 11、其他 12、综合单价已包含按设计及施工规范施工等一切费用 | 套 | 12 | 8819.19 |  | 105830.28
10 | 030412007003 | 12m三火投射灯安装 | 1、名称:12m三火投射灯 2、杆高、灯架形式及臂长:H=12m,泛光型LED 3*200W 3、材质:Q235低碳低硅优质钢板,路灯灯杆接线孔门采用专门防盗锁,并将接线门四周与灯杆焊实,详见图纸要求 4、C30砼基础、尺寸:800*800*2000mm 5、垫层：普通混凝土C15 6、地脚螺栓、钢筋制安 7、接地连接线：热镀锌圆钢 φ12,L＝1500mm(1根/套) 8、接地极：热镀锌角钢∠50*50*5,L＝2500mm(1根/套) 9、路灯牌号安装 10、采购、运输、保管、安装、接地、接线、调试 11、其他 12、综合单价已包含按设计及施工规范施工等一切费用 | 套 | 8 | 11325.25 |  | 90602
11 | 030402006001 | 灯内隔离开关 | 1.名称:剩余电流保护器 2.型号:30mA 3.电压等级(kV):1 4.安装部位:杆内 | 组 | 0
12 | 030501003001 | 单灯控制器 | 1.类别:IP65/220V 2.性能:电压电流功率调光 3.通信:电力载波通信 4.支架:L架 | 台 | 0
本页小计 | [7 empty] | 196432.28
分部分项工程量清单计价表
工程名称：照明工程 | [6 empty] | 第 4 页 共 5 页
序号 | 项目编码 | 项目名称 | 项目特征 | 计量单位 | 工程数量 | 金额（元）
[6 empty] | 综合单价 |  | 合价
13 | 030404020001 | 低压熔断器安装 | 1、型号:RT18-32 2、安装部位：灯杆内 3、采购、运输、保管、安装、接地、接线、调试 4、其他 5、综合单价已包含按设计及施工规范施工等一切费用 | 个 | 106 | 145.75 |  | 15449.5
14 | 040804002001 | RVV-3x2.5mm2管内穿线 | 1、材质:铜芯 2、安装部位：灯杆内 3、电压等级(kV):详图 4、采购、运输、保管、安装、接地、接线、调试 5、其他 6、综合单价已包含按设计及施工规范施工等一切费用 | m | 973.00 | 10.29 |  | 10012.17
15 | 040806002003 | 接地母线 | 1、材质:镀锌圆钢:Φ12 2、安装部位：电缆保护管下 3、详见图纸要求 4、采购、运输、保管、制作、接地、调试 5、其他 6、综合单价已包含按设计及施工规范施工等一切费用 | m | 3561.20 | 65.1 |  | 231834.12
16 | 040806001001 | 接地极 | 1.材质:镀锌角钢接地极 2.规格:50×50×5×2500 3.土质:普通土 4.其他:接地跨接线 | 根 | 0
17 | 040806002002 | 接地母线 | 1.材质:镀锌扁钢 2.规格:40×4 | m | 0.00
18 | 030408006002 | 电缆中间头 | 1.名称:电缆中间头 2.型号:5×16mm2 | 个 | 0
19 | 040205001002 | 电缆检查井砌筑 | 1、井室净空尺寸(m):700x700x1000mm 2、墙身采用M5水泥砂浆砌筑MU10砖 墙厚180mm 3、C15混凝土垫层 厚100mm 4、C25混凝土井圈 厚150mm 5、墙身抹面 MU7.5水泥砂浆 6、高分子树脂模压井盖（重型） 7、UPVCφ160渗水管 8、采购、运输、保管、制作、安装 9、其他 10、综合单价已包含按设计及施工规范施工等一切费用 | 座 | 34 | 1060.04 |  | 36041.36
|  | 措施项目 | [5 empty] | 27382.76
20 | 041102002011 | 灯座基础模板 | 1.构件类型:基础 | m2 | 412.88 | 58.06 |  | 23971.81
21 | 041102001012 | 垫层模板 | 1.构件类型:垫层 | m2 | 77.136 | 44.22 |  | 3410.95
本页小计 | [7 empty] | 320719.91
分部分项工程量清单计价表
工程名称：照明工程 | [6 empty] | 第 5 页 共 5 页
合 计 | [7 empty] | 1806696.87

## 03措施项目清单计价表【照明工程】_3
措施项目清单计价表
工程名称：照明工程 |  |  | 第 1 页 共 1 页
序号 | 项目名称 | 取费基数 |  | 费率（%） | 金额（元）
1 | 绿色施工安全防护措施费 |  |  |  | 140612.85
LSSGCSF00024 | 绿色施工安全防护措施费 | 分部分项人工费+分部分项机具费 |  | 35.77 | 140612.85
2 | 措施其他项目 |  |  |  | 27382.76
2.11 | 模板工程 |  |  |  | 27382.76
041102002011 | 灯座基础模板 |  |  |  | 23971.81
041102001012 | 垫层模板 |  |  |  | 3410.95
合计 |  |  |  |  | 167995.61

## 04措施项目费分析表【照明工程】_3
措施项目费分析表
工程名称：照明工程 | [7 empty] | 第 1 页 共 1 页
序号 | 名称 | 单位 | 数 量 | 金 额（元）
|  |  |  | 人工费 | 材料费 | 机械费 | 管理费 |  | 利润 | 小计
1 | 绿色施工安全防护措施费 | [8 empty] | 140612.85
LSSGCSF00024 | 绿色施工安全防护措施费 | 项 | 1 |  | 140612.85 |  |  |  |  | 140612.85
2 | 措施其他项目 | [8 empty] | 27382.76
2.11 | 模板工程 | 项 | 1 | 13327.81 | 6987.67 | 1493.95 | 2610.77 |  | 2963.18 | 27382.76
041102002011 | 灯座基础模板 | m2 | 412.88 | 30.07 | 12.28 | 3.2 | 5.86 |  | 6.65 | 58.06
借D5-6-7 | 设备基础(单体在5m3以外) 复合木模 | 100m2 | 4.13 | 30.07 | 12.28 | 3.2 | 5.86 |  | 6.65 | 58.06
041102001012 | 垫层模板 | m2 | 77.14 | 11.85 | 24.83 | 2.23 | 2.48 |  | 2.82 | 44.22
借D5-6-1 | 混凝土基础垫层 木模 | 100m2 | 0.77 | 11.85 | 24.83 | 2.23 | 2.48 |  | 2.82 | 44.22
| 合计 | [8 empty] | 167995.61

## 05其他项目清单与计价汇总表【照明工程】_3
其他项目清单与计价汇总表
工程名称：照明工程 |  |  | 标段： |  | 第 1 页 共 1 页
序号 | 项目名称 | 金额（元） |  | 结算金额（元） |  | 备注
1 | 暂列金额 |  |  |  |  | 明细详见表-12-1
2 | 暂估价
2.1 | 材料暂估价 | — |  |  |  | 明细详见表-12-2
2.2 | 专业工程暂估价 |  |  |  |  | 明细详见表-12-3
3 | 计日工 |  |  |  |  | 明细详见表-12-4
4 | 总承包服务费 |  |  |  |  | 明细详见表-12-5
5 | 预算包干费 | 39310.28
6 | 工程优质费
7 | 概算幅度差
8 | 现场签证费用
9 | 索赔费用
10 | 其他费用
| 合 计 | 39310.28 |  |  |  | —
表—12

## 06工料机汇总表【照明工程】_3
工料机汇总表
工程名称：照明工程 |  |  |  |  | 第1页 共4页
序号 | 名称及规格 | 单位 | 数量 | 单价(元) |  | 合计(元)
一 | 人工
1 | 人工费 | 元 | 358765.73 | 1 |  | 358765.73
| 小计 |  |  |  |  | 358765.73
二 | 材料
1 | 镀锌低碳钢丝φ0.7~1.2 | kg | 0.14 | 5.38 |  | 0.75
2 | 镀锌低碳钢丝φ2.5~4.0 | kg | 4.75 | 5.38 |  | 25.53
3 | 镀锌低碳钢丝φ2.5~4.0 | kg | 35.55 | 5.38 |  | 191.25
4 | 镀锌低碳钢丝φ2.5~4.0 | kg | 15.43 | 5.38 |  | 83.03
5 | 镀锌扁钢综合 | kg | 27.56 | 5.28 |  | 145.52
6 | 镀锌钢板综合 | kg | 60 | 4.17 |  | 250.18
7 | 封铅含铅65% 含锡35% | kg | 48.87 | 26.42 |  | 1291.03
8 | 橡胶板1.5 | m2 | 1.06 | 16.65 |  | 17.65
9 | 橡胶护套圈φ6~32 | 个 | 212 | 0.5 |  | 106
10 | 聚乙烯薄膜0.05 | m2 | 92.6 | 1.74 |  | 161.12
11 | 塑料薄膜 | m2 | 112.96 | 0.26 |  | 29.37
12 | 棉纱 | kg | 156.99 | 11.47 |  | 1800.64
13 | 白布 | kg | 84.59 | 2.75 |  | 232.62
14 | 六角螺栓综合 | kg | 1777.6 | 5.58 |  | 9919.01
15 | 六角螺栓M16×65~80 | 十套 | 86.5 | 5.94 |  | 513.79
16 | 镀锌六角螺栓2平1弹垫 M10×100以内 | 十套 | 21.2 | 5.04 |  | 106.85
17 | 六角螺栓M12×14~75 | 十套 | 16.32 | 7.3 |  | 119.14
18 | 弹簧垫圈M16~30 | 十个 | 86.92 | 1.75 |  | 152.11
19 | 圆钉综合 | kg | 64.19 | 5.36 |  | 344.04
20 | 圆钉50~75 | kg | 20.85 | 3.54 |  | 73.83
21 | 扒钉 | kg | 31.46 | 7.03 |  | 221.18
22 | 铁砂布0~2# | 张 | 10.6 | 0.94 |  | 9.96
23 | 低碳钢焊条综合 | kg | 128.62 | 6.01 |  | 773.02
24 | 低碳钢焊条综合 | kg | 76.65 | 6.01 |  | 460.65
25 | 低碳钢焊条结422 φ3.2 | kg | 55.1 | 5.96 |  | 328.42
26 | 焊锡丝综合 | kg | 3.18 | 7.69 |  | 24.45
27 | 焊锡丝综合 | kg | 1.06 | 7.69 |  | 8.15
28 | 焊锡膏 | kg | 1.35 | 47.01 |  | 63.55
29 | 焊锡膏 | kg | 0.11 | 47.01 |  | 4.98
30 | 锡基钎料 | kg | 1.36 | 52.47 |  | 71.47
31 | 钢锯条 | 条 | 356.12 | 0.43 |  | 153.13
32 | 钢锯条 | 条 | 430.57 | 0.43 |  | 185.14
33 | 油漆刷25~40 | 把 | 6.36 | 2.56 |  | 16.28
34 | 合金钢钻头φ10 | 个 | 7.67 | 4.57 |  | 35.03
35 | 零星卡具 | kg | 113.83 | 5.47 |  | 622.66
36 | 复合普通硅酸盐水泥P.C 32.5 | t | 0.19 | 492.33 |  | 94.87
37 | 中砂 | m3 | 2.49 | 200 |  | 497.74
38 | 中砂 | m3 | 1646.8 | 200 |  | 329360.22
39 | 渗水碎石 | m3 | 0.92 | 130 |  | 119.02
40 | 灰砂砖240×115×53 | 千块 | 14.84 | 290 |  | 4303.54
41 | 木枋综合 | m3 | 4.2 | 1707.86 |  | 7170.96
工料机汇总表
工程名称：照明工程 |  |  |  |  | 第2页 共4页
序号 | 名称及规格 | 单位 | 数量 | 单价(元) |  | 合计(元)
42 | 板枋材综合 | m3 | 1.48 | 1592.08 |  | 2359.62
43 | 木板 | m3 | 1.23 | 1630.62 |  | 2010.88
44 | 枕木 | m3 | 0.29 | 1329.2 |  | 390.25
45 | 白酚醛漆 | kg | 0.9 | 6.85 |  | 6.17
46 | 酚醛磁漆 | kg | 53.8 | 7.75 |  | 416.95
47 | 沥青清漆 | kg | 157.69 | 6.45 |  | 1017.1
48 | 防锈漆C53-1 | kg | 26.9 | 16.13 |  | 433.9
49 | 酚醛黑板漆 | kg | 1.7 | 9.97 |  | 16.91
50 | 沥青绝缘漆 | kg | 4.79 | 6.2 |  | 29.7
51 | 防水粉 | kg | 9.64 | 2.1 |  | 20.24
52 | 汽油综合 | kg | 80.32 | 8.76 |  | 703.58
53 | 汽油综合 | kg | 5.3 | 8.76 |  | 46.43
54 | 溶剂油 | kg | 1.06 | 3.94 |  | 4.18
55 | 电力复合脂 | kg | 0.11 | 14.45 |  | 1.53
56 | 硬脂酸 | kg | 2.4 | 6.33 |  | 15.16
57 | 脱模剂 | kg | 49 | 5.13 |  | 251.38
58 | 氧气 | m3 | 125.28 | 5.16 |  | 646.46
59 | 乙炔气 | kg | 28.47 | 13.3 |  | 378.7
60 | 塑料排水管DN50 | m | 6.94 | 5.84 |  | 40.51
61 | 塑料软管D9 | m | 55.65 | 0.4 |  | 22.26
62 | 镀锌大灯泡抱箍连压板 | 副 | 86.86 | 17.05 |  | 1480.96
63 | 飞保险(羊角熔断器)10A | 个 | 88.58 | 1.55 |  | 137.3
64 | 保险丝10A | 轴 | 6.36 | 9.4 |  | 59.78
65 | 电气绝缘胶带18mm×10m×0.13mm | 卷 | 15.37 | 2.4 |  | 36.9
66 | 电气绝缘胶带18mm×10m×0.13mm | 卷 | 156.67 | 2.4 |  | 376
67 | 黄蜡带20mm×10m | 卷 | 2.54 | 8.15 |  | 20.73
68 | 铜接线端子DT-10mm2 | 个 | 53.85 | 2.25 |  | 121.16
69 | 铜接线端子DT-16mm2 | 个 | 53.85 | 3.17 |  | 170.7
70 | 草板纸80# | 张 | 123.86 | 4.19 |  | 518.99
71 | 水 | m3 | 204.11 | 3.26 |  | 665.38
72 | 水 | m3 | 43.09 | 3.26 |  | 140.48
73 | 水 | m3 | 0.38 | 3.26 |  | 1.23
74 | 水 | m3 | 4.42 | 3.26 |  | 14.42
75 | 复合木模板面板 | m2 | 8.09 | 29.91 |  | 242.04
76 | 钢模板 | kg | 308.27 | 4.44 |  | 1368.71
77 | 木支撑 | m3 | 1.43 | 1651.95 |  | 2359.98
78 | 脚手架直角扣(含螺丝) | 套 | 177.16 | 5.24 |  | 928.32
79 | 钢垫板2.5~5 | kg | 55.4 | 4.23 |  | 234.34
80 | 湿拌砌筑浆M7.5 | m3 | 6.23 | 490 |  | 3050.59
81 | 其他材料费 | 元 | 2176.45 | 1 |  | 2176.45
82 | 普通预拌混凝土碎石粒径综合考虑 C15 | m3 | 8.55 | 446.86 |  | 3822.62
83 | 普通预拌混凝土碎石粒径综合考虑 C15 | m3 | 2.23 | 446.86 |  | 997.84
84 | 普通预拌混凝土碎石粒径综合考虑 C15 | m3 | 5.46 | 446.86 |  | 2439.9
85 | 普通预拌混凝土碎石粒径综合考虑 C20 | m3 | 3.26 | 457.16 |  | 1491.39
86 | 普通预拌混凝土碎石粒径综合考虑 C30 | m3 | 77.3 | 477.76 |  | 36930.61
工料机汇总表
工程名称：照明工程 |  |  |  |  | 第3页 共4页
序号 | 名称及规格 | 单位 | 数量 | 单价(元) |  | 合计(元)
87 | 普通预拌混凝土碎石粒径综合考虑 C30 | m3 | 9.41 | 477.76 |  | 4494.77
88 | 干混抹灰砂浆M20 | t | 0.5 | 339.06 |  | 168.45
| 小计 |  |  |  |  | 433349.83
三 | 机械
1 | 机上人工 | 工日 | 75.31 | 230 |  | 17321.37
2 | 折旧费 | 元 | 7471.53 | 1 |  | 7471.53
3 | 检修费 | 元 | 2125.56 | 1 |  | 2125.56
4 | 维护费 | 元 | 5462.06 | 1 |  | 5462.06
5 | 安拆费 | 元 | 1376.32 | 1 |  | 1376.32
6 | 汽油(机械用)国Ⅲ93# | kg | 40.77 | 8.76 |  | 357.13
7 | 汽油(机械用)国Ⅲ93# | kg | 87.65 | 8.76 |  | 767.82
8 | 柴油(机械用)0# | kg | 1214.8 | 7.08 |  | 8600.78
9 | 柴油(机械用)0# | kg | 158.49 | 7.08 |  | 1122.13
10 | 柴油(机械用)0# | kg | 15.42 | 7.08 |  | 109.19
11 | 柴油(机械用)0# | kg | 162.05 | 7.08 |  | 1147.32
12 | 柴油(机械用)0# | kg | 6.35 | 7.08 |  | 44.98
13 | 电(机械用) | kw·h | 1374.55 | 0.68 |  | 934.7
14 | 电(机械用) | kw·h | 1037.7 | 0.68 |  | 705.64
15 | 电(机械用) | kw·h | 2364.33 | 0.68 |  | 1607.75
16 | 电(机械用) | kw·h | 5.37 | 0.68 |  | 3.65
17 | 机械费调整 | 元 | 0.02 | 1 |  | 0.02
18 | 履带式推土机功率75(kW) | 台班 | 0.85 | 1120.59 |  | 956.42
19 | 履带式单斗液压挖掘机斗容量1(m3) | 台班 | 6.36 | 1529.83 |  | 9726.35
20 | 电动夯实机夯击能量250(N·m) | 台班 | 0.13 | 27.68 |  | 3.69
21 | 电动夯实机夯击能力20~62(kN·m) | 台班 | 51.1 | 32.12 |  | 1641.26
22 | 汽车式起重机提升质量8(t) | 台班 | 4.48 | 960.31 |  | 4301.32
23 | 汽车式起重机提升质量8(t) | 台班 | 0.52 | 960.31 |  | 499.55
24 | 汽车式起重机提升质量8(t) | 台班 | 5.7 | 960.31 |  | 5473.77
25 | 载货汽车装载质量4(t) | 台班 | 1.6 | 567.24 |  | 907.58
26 | 载货汽车装载质量4(t) | 台班 | 3.44 | 567.24 |  | 1951.31
27 | 载货汽车装载质量5(t) | 台班 | 0.48 | 576.6 |  | 276.25
28 | 载货汽车装载质量6(t) | 台班 | 0.51 | 600.28 |  | 308.06
29 | 载货汽车装载质量8(t) | 台班 | 0.99 | 682.38 |  | 677.67
30 | 自卸汽车装载质量15(t) | 台班 | 10.51 | 1292.31 |  | 13588.25
31 | 机动翻斗车装载质量1(t) | 台班 | 2.35 | 309.66 |  | 729.22
32 | 机动翻斗车装载质量1(t) | 台班 | 1.05 | 309.66 |  | 326.26
33 | 平台作业升降车提升高度16(m) | 台班 | 2.4 | 915.89 |  | 2198.14
34 | 平台作业升降车提升高度20(m) | 台班 | 1.6 | 1045.96 |  | 1673.54
35 | 混凝土振捣器(插入式) | 台班 | 0.88 | 10.13 |  | 8.91
36 | 混凝土振捣器(插入式) | 台班 | 1.34 | 10.13 |  | 13.61
37 | 灰浆搅拌机拌筒容量400(L) | 台班 | 0.03 | 259.05 |  | 6.68
38 | 钢筋切断机直径40(mm) | 台班 | 1.7 | 45.42 |  | 77.26
39 | 木工圆锯机直径500(mm) | 台班 | 0.19 | 26.01 |  | 4.94
40 | 木工圆锯机直径500(mm) | 台班 | 0.14 | 26.01 |  | 3.67
41 | 交流弧焊机容量21(kV·A) | 台班 | 24.93 | 59.4 |  | 1480.75
工料机汇总表
工程名称：照明工程 |  |  |  |  | 第4页 共4页
序号 | 名称及规格 | 单位 | 数量 | 单价(元) |  | 合计(元)
42 | 交流弧焊机容量21(kV·A) | 台班 | 17.22 | 59.4 |  | 1022.72
43 | 交流弧焊机容量21(kV·A) | 台班 | 21.89 | 59.4 |  | 1300.51
| 小计 |  |  |  |  | 98315.64
四 | 主材
1 | 钢筋φ12 | t | 0.22 | 5280.07 |  | 1153.17
2 | 钢筋φ10 | t | 0.13 | 5483.24 |  | 690.89
3 | 钢筋φ12 | t | 0.29 | 5280.07 |  | 1530.16
4 | 钢筋φ10 | t | 0.15 | 5483.24 |  | 829.07
5 | 钢筋φ12 | t | 1.63 | 5280.07 |  | 8582.23
6 | 钢筋φ10 | t | 0.9 | 5483.24 |  | 4951.37
7 | 镀锌无缝钢管DN100 | m | 977.59 | 73.1 |  | 71462.09
8 | HDPE管DN75 | m | 3241 | 16 |  | 51856.06
9 | 8m单臂杆路灯120W | 套 | 86.86 | 2400 |  | 208464
10 | 10m三火投射灯 | 套 | 12.12 | 5400 |  | 65448
11 | 12m三火投射灯3*200W | 套 | 8.08 | 6960 |  | 56236.8
12 | 低压熔断器 | 个 | 107.06 | 119.11 |  | 12751.92
13 | 热镀锌圆钢φ12 | m | 12.6 | 6.52 |  | 82.15
14 | 热镀锌圆钢φ12 | m | 18.9 | 6.52 |  | 123.23
15 | 热镀锌圆钢φ12 | m | 135.45 | 6.52 |  | 883.13
16 | 接地母线镀锌圆钢;牌号:Q235;直径(mm):12 | m | 3739.26 | 6.52 |  | 24379.98
17 | 多股铜芯聚氯乙烯绝缘导线RVV-3*2.5 | m | 1050.84 | 8 |  | 8406.72
18 | 铜芯电缆VV-0.6/1kv-(5*16)mm2 | m | 3722.05 | 66.6 |  | 247888.66
19 | 10m金属杆（不另计） | 根 | 12
20 | 12m金属杆（不另计） | 根 | 8
21 | 8m金属杆（不另计） | 根 | 86
22 | 高分子树脂模压井盖(重型)700*700*50 | 套 | 34 | 290 |  | 9859.91
23 | 热镀锌角钢L50*50*5*2500mm | 根 | 111.3 | 34.45 |  | 3834.29
24 | 预拌混凝土（不另计）C30 | m3 | 73.41
| 小计 |  |  |  |  | 779413.83
合计 | [5 empty] | 1620687.34

## 07分部分项工程量清单综合单价分析表【照明工程】_3
分部分项工程量清单综合单价分析表
工程名称：照明工程 | [9 empty] | 第 1 页 共 6 页
序号 | 项目编码 | 项目名称 | 单位 | 工程量 | 其 中： | [6 empty] | 综合单价
[5 empty] | 人工费 | 材料费 | 机械费 | 管理费 | 利润 |  | 小计
| 040101002001 | 挖沟槽土方 | m3 | 1785.09 | 2.24 |  | 4.26 | 0.82 | 1.3 |  | 8.62
1 | 借D1-1-33 | 挖掘机挖沟槽、基坑土方 一、二类土 | 1000m3天然密实方 | 1.6958 | 0.68 |  | 4.26 | 0.62 | 0.99 |  | 6.55 | 8.62元/m3
| 借D1-1-10 | 人工挖沟槽土方 一、二类土 深度在2m内 | 100m3天然密实方 | 0.89255 | 1.56 |  |  | 0.2 | 0.31 |  | 2.07
| 040103001001 | 回填中粗砂 | m3 | 1276.59 | 15.98 | 258.99 | 1.28 | 2.18 | 3.45 |  | 281.89
2 | 借D1-1-134 换 | 管(基)坑回填砂 换为【中粗砂】 | 100m3 | 12.7659 | 15.98 | 258.99 | 1.28 | 2.18 | 3.45 |  | 281.89 | 281.89元/m3
| 040103001002 | 回填土 | m3 | 312.27 | 26.2 |  |  | 3.3 | 5.24 |  | 34.74
3 | 借D1-1-131 | 回填土 人工夯实 | 100m3压实方 | 3.1227 | 26.2 |  |  | 3.3 | 5.24 |  | 34.74 | 34.74元/m3
| 040103002001 | 余方弃置 | m3 | 1548.55 | 0.39 |  | 10.76 | 1.41 | 2.23 |  | 14.79
4 | 借D1-1-51 | 挖掘机装土 | 1000m3天然密实方 | 1.5486 | 0.39 |  | 1.99 | 0.3 | 0.48 |  | 3.15 | 14.79元/m3
| 借D1-1-53 换 | 自卸汽车运土方 运距1km内 实际运距(km):2 | 1000m3天然密实方 | 1.5486 |  |  | 8.77 | 1.11 | 1.75 |  | 11.64
| 030408001001 | VV-0.6/1kV-5x16mm2电力电缆敷设 | m | 3685.2 | 8.05 | 0.49 | 0.2 | 2.37 | 1.65 |  | 80.02
5 | C4-8-2 *1.3 | 铜芯电力电缆敷设 电缆(截面mm2以下) 35 实际电缆芯数(芯):5 | 100m | 36.852 | 8.05 | 67.75 | 0.2 | 2.37 | 1.65 |  | 80.02 | 80.02元/m
| 030411001001 | HDPE75电缆保护管敷设 | m | 3086.67 | 10.64 | 2.97 | 0.11 | 2.92 | 2.15 |  | 35.59
6 | C4-8-59 | 电缆保护管埋地敷设 塑料管(公称直径mm以下) 100 | 10m | 308.667 | 9.27 | 17.67 |  | 2.66 | 1.85 |  | 31.45 | 35.59元/m
| 借D5-1-31 换 | 满包混凝土加固 合并制作子目 普通预拌混凝土 碎石粒径综合考虑 C30 | 10m3 | 1.317 | 1.38 | 2.1 | 0.11 | 0.26 | 0.3 |  | 4.15
| 040804001001 | DN100×4.0镀锌无缝钢管电缆保护管敷设 | m | 949.12 | 26.68 | 2.69 | 0.59 | 7.84 | 5.45 |  | 118.54
分部分项工程量清单综合单价分析表
工程名称：照明工程 | [9 empty] | 第 2 页 共 6 页
序号 | 项目编码 | 项目名称 | 单位 | 工程量 | 其 中： | [6 empty] | 综合单价
[5 empty] | 人工费 | 材料费 | 机械费 | 管理费 | 利润 |  | 小计
7 | C4-8-55 | 电缆保护管埋地敷设 钢管(公称直径mm以下) 100 | 10m | 94.912 | 26.68 | 77.98 | 0.59 | 7.84 | 5.45 |  | 118.54 | 118.54元/m
| 030412007004 | 8m单臂杆路灯安装 | 套 | 86 | 579.07 | 604.67 | 87.78 | 191.66 | 133.37 |  | 4224.36
8 | C4-12-349 | 路灯金属杆安装 单杆式(杆长m以下) 10 | 根 | 86 | 40.98 | 16.8 | 48.02 | 25.58 | 17.8 |  | 149.18 | 4224.36元/套
| C4-12-256 R*0.9 | 抱箍式单臂挑灯架安装 单抱箍(臂长m) 1.2以下 其他LED灯具安装（除嵌入式LED射灯和筒灯外） 人工*0.9 | 10套 | 8.6 | 14.98 | 2454.5 | 22.69 | 10.83 | 7.53 |  | 2510.53
| C4-10-108 换 | 基础工程 现浇混凝土基础 每基混凝土量(m3) ≤1 | 10m3 | 5.4782 | 353.43 | 405.53 |  | 101.58 | 70.69 |  | 931.23
| 借A1-5-149 | 预埋螺栓 | t | 1.376 | 42.32 | 93.63 | 4.17 | 13.37 | 9.3 |  | 162.79
| 借A1-5-78 换 | 混凝土垫层 合并制作子目 普通预拌混凝土 碎石粒径综合考虑 C15 | 10m3 | 0.8428 | 5.67 | 44.5 |  | 1.63 | 1.13 |  | 52.94
| C4-10-106 | 基础工程 钢筋制作 一般钢筋 φ12 | t | 1.548 | 17.8 | 101.72 | 1.02 | 5.41 | 3.76 |  | 129.71
| C4-10-106 | 基础工程 钢筋制作 一般钢筋 φ10 | t | 0.86 | 9.89 | 58.65 | 0.57 | 3 | 2.09 |  | 74.19
| C4-4-175 | 焊铜接线端子安装 导线截面(mm2以内) 16 | 10个 | 8.6 | 2.79 | 4.08 |  | 0.8 | 0.56 |  | 8.24
| C4-9-3 | 接地极(板)制作、安装 角钢接地极 普通土 | 根 | 86 | 30.49 | 41.86 | 10.69 | 11.84 | 8.24 |  | 103.12
| C4-9-19 | 接地母线敷设 户外接地母线敷设 φ12 | 10m | 12.9 | 57.81 | 10.74 | 0.62 | 16.79 | 11.69 |  | 97.65
| C4-12-356 | 路灯设施编号 路灯杆号 | 100个 | 0.86 | 2.91 | 0.46 |  | 0.84 | 0.58 |  | 4.78
| 030412007002 | 10m三火投射灯安装 | 套 | 12 | 1150.77 | 686.67 | 486.63 | 470.6 | 327.49 |  | 8819.19
9 | C4-12-349 | 路灯金属杆安装 单杆式(杆长m以下) 10 | 根 | 12 | 40.98 | 16.8 | 48.02 | 25.58 | 17.8 |  | 149.18 | 8819.19元/套
分部分项工程量清单综合单价分析表
工程名称：照明工程 | [9 empty] | 第 3 页 共 6 页
序号 | 项目编码 | 项目名称 | 单位 | 工程量 | 其 中： | [6 empty] | 综合单价
[5 empty] | 人工费 | 材料费 | 机械费 | 管理费 | 利润 |  | 小计
| C4-12-286 R*0.9 | 成套型高杆灯架安装 灯高11m以下 灯火数(火) 7 其他LED灯具安装（除嵌入式LED射灯和筒灯外） 人工*0.9 | 套 | 12 | 492.91 | 5460.46 | 420.62 | 262.55 | 182.71 |  | 6819.25
| C4-10-108 换 | 基础工程 现浇混凝土基础 每基混凝土量(m3) ≤1 | 10m3 | 0.9408 | 435 | 499.11 |  | 125.02 | 87 |  | 1146.13
| 借A1-5-78 换 | 混凝土垫层 合并制作子目 普通预拌混凝土 碎石粒径综合考虑 C15 | 10m3 | 0.1176 | 5.67 | 44.5 |  | 1.63 | 1.13 |  | 52.94
| 借A1-5-149 | 预埋螺栓 | t | 0.216 | 47.61 | 105.34 | 4.69 | 15.04 | 10.46 |  | 183.14
| C4-10-106 | 基础工程 钢筋制作 一般钢筋 φ12 | t | 0.276 | 22.74 | 129.98 | 1.3 | 6.91 | 4.81 |  | 165.74
| C4-10-106 | 基础工程 钢筋制作 一般钢筋 φ10 | t | 0.144 | 11.86 | 70.38 | 0.68 | 3.61 | 2.51 |  | 89.03
| C4-4-175 | 焊铜接线端子安装 导线截面(mm2以内) 16 | 10个 | 1.2 | 2.79 | 4.08 |  | 0.8 | 0.56 |  | 8.24
| C4-9-3 | 接地极(板)制作、安装 角钢接地极 普通土 | 根 | 12 | 30.49 | 41.86 | 10.69 | 11.84 | 8.24 |  | 103.12
| C4-9-19 | 接地母线敷设 户外接地母线敷设 φ12 | 10m | 1.8 | 57.81 | 10.74 | 0.62 | 16.79 | 11.69 |  | 97.65
| C4-12-356 | 路灯设施编号 路灯杆号 | 100个 | 0.12 | 2.91 | 0.46 |  | 0.84 | 0.58 |  | 4.79
| 030412007003 | 12m三火投射灯安装 | 套 | 8 | 1497.52 | 955.7 | 561.77 | 591.85 | 411.87 |  | 11325.25
10 | C4-12-350 | 路灯金属杆安装 单杆式(杆长m以下) 15 | 根 | 8 | 59.91 | 19.73 | 96.03 | 44.82 | 31.19 |  | 251.68 | 11325.25元/套
| C4-12-292 R*0.9 | 成套型高杆灯架安装 灯高19m以下 灯火数(火) 7 其他LED灯具安装（除嵌入式LED射灯和筒灯外） 人工*0.9 | 套 | 8 | 600.95 | 7036.06 | 446.63 | 301.07 | 209.52 |  | 8594.23
分部分项工程量清单综合单价分析表
工程名称：照明工程 | [9 empty] | 第 4 页 共 6 页
序号 | 项目编码 | 项目名称 | 单位 | 工程量 | 其 中： | [6 empty] | 综合单价
[5 empty] | 人工费 | 材料费 | 机械费 | 管理费 | 利润 |  | 小计
| C4-10-108 换 | 基础工程 现浇混凝土基础 每基混凝土量(m3) ≤1 | 10m3 | 0.9216 | 639.18 | 733.39 |  | 183.7 | 127.84 |  | 1684.1
| 借A1-5-78 换 | 混凝土垫层 合并制作子目 普通预拌混凝土 碎石粒径综合考虑 C15 | 10m3 | 0.1024 | 7.4 | 58.13 |  | 2.13 | 1.48 |  | 69.14
| 借A1-5-149 | 预埋螺栓 | t | 0.168 | 55.55 | 122.9 | 5.48 | 17.54 | 12.2 |  | 213.66
| C4-10-106 | 基础工程 钢筋制作 一般钢筋 φ12 | t | 0.208 | 25.71 | 146.93 | 1.47 | 7.81 | 5.44 |  | 187.35
| C4-10-106 | 基础工程 钢筋制作 一般钢筋 φ10 | t | 0.12 | 14.83 | 87.97 | 0.85 | 4.51 | 3.14 |  | 111.29
| C4-4-175 | 焊铜接线端子安装 导线截面(mm2以内) 16 | 10个 | 0.8 | 2.79 | 4.08 |  | 0.8 | 0.56 |  | 8.24
| C4-9-3 | 接地极(板)制作、安装 角钢接地极 普通土 | 根 | 8 | 30.49 | 41.86 | 10.69 | 11.84 | 8.24 |  | 103.12
| C4-9-19 | 接地母线敷设 户外接地母线敷设 φ12 | 10m | 1.2 | 57.81 | 10.74 | 0.62 | 16.79 | 11.69 |  | 97.66
| C4-12-356 | 路灯设施编号 路灯杆号 | 100个 | 0.08 | 2.91 | 0.46 |  | 0.84 | 0.58 |  | 4.79
| 030402006001 | 灯内隔离开关 | 组
11 | C4-4-54 | DZ自动空气断路器安装 额定电流(A以内) 32 | 个 | [8 empty] | 0元/组
| 030501003001 | 单灯控制器 | 台
12 | C6-8-20 | 信号转换组件 | 个 | [8 empty] | 0元/台
| 030404020001 | 低压熔断器安装 | 个 | 106 | 14.37 | 4.08 |  | 4.13 | 2.87 |  | 145.75
13 | C4-4-69 | 低压熔断器安装 瓷插螺旋式 | 个 | 106 | 14.37 | 124.38 |  | 4.13 | 2.87 |  | 145.75 | 145.75元/个
分部分项工程量清单综合单价分析表
工程名称：照明工程 | [9 empty] | 第 5 页 共 6 页
序号 | 项目编码 | 项目名称 | 单位 | 工程量 | 其 中： | [6 empty] | 综合单价
[5 empty] | 人工费 | 材料费 | 机械费 | 管理费 | 利润 |  | 小计
| 040804002001 | RVV-3x2.5mm2管内穿线 | m | 973 | 0.97 | 0.22 |  | 0.28 | 0.19 |  | 10.29
14 | C4-11-230 | 多芯软导线管内穿线(芯以内) 四芯 导线截面(mm2以内) 2.5 | 100m/束 | 9.73 | 0.97 | 8.86 |  | 0.28 | 0.19 |  | 10.29 | 10.29元/m
| 040806002003 | 接地母线 | m | 3561.2 | 38.54 | 0.31 | 0.42 | 11.2 | 7.79 |  | 65.1
15 | C4-9-19 | 接地母线敷设 户外接地母线敷设 | 10m | 356.12 | 38.54 | 7.16 | 0.42 | 11.2 | 7.79 |  | 65.1 | 65.1元/m
| 040806001001 | 接地极 | 根
16 | C4-9-11 | 成品接地极(板)安装 角钢接地极 普通土  | 根 | [8 empty] | 0元/根
| C4-9-86 | 接地跨接线安装 接地跨接线 | 10处
| 040806002002 | 接地母线 | m
17 | C4-9-19 | 接地母线敷设 户外接地母线敷设 | 10m | [8 empty] | 0元/m
| 030408006002 | 电缆中间头 | 个
18 | C4-8-179 | 1kV以下热缩式铜芯电力电缆中间头制作、安装 铜芯热缩式中间头(截面mm2以下) 70 | 个 | [8 empty] | 0元/个
| 040205001002 | 电缆检查井砌筑 | 座 | 34 | 268.69 | 370 | 22.05 | 51.16 | 58.15 |  | 1060.04
19 | 借D5-3-291 | 砖墙 抹灰 井内侧 | 100m2 | 0.07616 | 4.04 | 0.02 | 0.24 | 0.75 | 0.86 |  | 5.91 | 1060.04元/座
| 借80090450 | 干混抹灰砂浆(配合比) DP M20 | m3 | 0.1656 | 0.18 | 2.48 | 0.1 | 0.05 | 0.05 |  | 2.86
| 借D5-3-291 R*0.8 | 砖墙 抹灰 井内侧 井外壁需要抹灰 人工*0.8 | 100m2 | 0.07616 | 3.23 | 0.02 | 0.24 | 0.61 | 0.69 |  | 4.8
| 借80090450 | 干混抹灰砂浆(配合比) DP M20 | m3 | 0.1656 | 0.18 | 2.48 | 0.1 | 0.05 | 0.05 |  | 2.86
| 借D5-3-292 换 | 砖墙 抹灰 井底 | 100m2 | 0.1666 | 5.63 | 0.04 | 0.53 | 1.09 | 1.23 |  | 8.52
分部分项工程量清单综合单价分析表
工程名称：照明工程 | [9 empty] | 第 6 页 共 6 页
序号 | 项目编码 | 项目名称 | 单位 | 工程量 | 其 中： | [6 empty] | 综合单价
[5 empty] | 人工费 | 材料费 | 机械费 | 管理费 | 利润 |  | 小计
| 借80010460 换 | 水泥防水砂浆(配合比) 1:2 | m3 | 0.35487 |  | 5.65 |  |  |  |  | 5.65
| 借D5-3-281 | 非定型井垫层 混凝土 | 10m3 | 0.5406 | 21.69 | 1 | 4.1 | 4.54 | 5.16 |  | 36.5
| 借8021902 | 普通预拌混凝土 碎石粒径综合考虑 C15 | m3 | 5.4601 |  | 71.76 |  |  |  |  | 71.76
| 借D5-1-15 换 | 垫层 砂 | 10m3 | 0.1666 | 1.94 | 12.48 | 0.11 | 0.36 | 0.41 |  | 15.31
| 借D5-3-306 换 | 井盖、井箅安装 检查井 铸铁井盖、座 | 10套 | 3.4 | 54 | 295.45 |  | 9.51 | 10.8 |  | 369.76
| 借D5-3-284 换 | 砖砌 矩形 | 10m3 | 2.7234 | 156.21 | 218.49 | 14.14 | 30 | 34.07 |  | 452.9
| 借D5-3-303 | 混凝土井盖、井圈制作 井圈 | 10m3 | 0.323 | 20.03 | 1.54 | 2.45 | 3.96 | 4.5 |  | 32.48
| 借8021903 | 普通预拌混凝土 碎石粒径综合考虑 C20 | m3 | 3.2623 |  | 43.86 |  |  |  |  | 43.86
| 借D3-5-27 | 安装泄水孔 塑料管 | 10m | 0.68 | 1.24 | 1.2 |  | 0.2 | 0.25 |  | 2.89
| 借D1-1-135 | 管(基)坑回填石屑 | 100m3 | 0.006832 | 0.32 | 3.52 | 0.03 | 0.04 | 0.07 |  | 3.99

## 01单位工程费汇总表【预留管工程】_5
单位工程费汇总表
工程名称：预留管工程 |  |  |  | 第 1 页 共 1 页
序号 | 项目名称 | 计算基础 | 费率(%) |  | 金额:(元)
1 | 分部分项合计 | 分部分项合计 |  |  | 479710.97
2 | 措施合计 | 绿色施工安全防护措施费+其他措施费 |  |  | 16716.01
2.1 | 绿色施工安全防护措施费 | 安全及文明施工措施费 |  |  | 12208.16
2.2 | 其他措施费 | 其他措施费 |  |  | 4507.85
3 | 其他项目 | 其他项目合计 |  |  | 4439.33
3.1 | 暂列金额(不包括计日工) | 暂列金额
3.2 | 暂估价 | 暂估价合计
3.3 | 计日工 | 计日工
3.4 | 总承包服务费 | 总承包服务费
3.5 | 预算包干费 | 预算包干费 |  |  | 4439.33
3.6 | 工程优质费 | 工程优质费
3.7 | 概算幅度差 | 概算幅度差
3.8 | 索赔费用 | 索赔费用
3.9 | 现场签证费用 | 现场签证费用
3.10 | 其他费用 | 其他费用
4 | 税前工程造价 | 分部分项合计+措施合计+其他项目 |  |  | 500866.31
5 | 增值税销项税额 | 分部分项合计+措施合计+其他项目 | 9 |  | 45077.97
6 | 总造价 | 分部分项合计+措施合计+其他项目+增值税销项税额 |  |  | 545944.28
7 | 人工费 | 分部分项人工费+技术措施项目人工费 |  |  | 71429.94
合 计：伍拾肆万伍仟玖佰肆拾肆元贰角捌分

## 02分部分项工程量清单计价表【预留管工程】_5
分部分项工程量清单计价表
工程名称：预留管工程 | [6 empty] | 第 1 页 共 1 页
序号 | 项目编码 | 项目名称 | 项目特征 | 计量单位 | 工程数量 | 金额（元）
[6 empty] | 综合单价 |  | 合价
|  | 土方工程 | [5 empty] | 37902.43
1 | 040101002021 | 挖沟槽土方 | 1.土壤类别:一、二类土 2.挖土深度:2m 内 | m3 | 153.57 | 9.29 |  | 1426.67
2 | 040103002028 | 余方弃置 | 1.土壤类别:土方 2.运距:2km | m3 | 153.57 | 14.06 |  | 2159.19
3 | 040103001063 | 回填方 | 1.密实度要求:按设计及规范要求 2.填方材料品种:中粗砂 | m3 | 122.11 | 281.03 |  | 34316.57
|  | 过路管、电缆井 | [5 empty] | 441808.54
4 | 040205001009 | 电缆井 | 1.材料品种:M5砂浆砖砌MU10砖 2.规格尺寸:井深1000mm，内空700*700*1000mm 3.盖板材质、规格:重型高分子树脂模压井盖(尺寸700*700*50) 4.基础、垫层:材料品种、厚度:100mm厚C15垫层、100mm厚砂盖层 5.UPVCφ160渗水管 | 座 | 40 | 933.42 |  | 37336.8
5 | 040804001010 | 1*DN150x4.5 镀锌无缝钢管过路管 | 1.敷设方式:埋地 2.接地要求：Φ12热镀锌圆钢，具体详大样 综合单价已包含按设计及施工规范施工等一切费用 | m | 138.63 | 229.91 |  | 31872.42
6 | 040804001011 | 3*DN150x4.5 镀锌无缝钢管过路管 | 1.敷设方式:埋地 2.接地要求：Φ12热镀锌圆钢，具体详大样 综合单价已包含按设计及施工规范施工等一切费用 | m | 547.61 | 680.41 |  | 372599.32
|  | 措施项目 | [5 empty] | 4507.85
7 | 041102001002 | 垫层模板 | 1.构件类型:电缆井垫层模板 | m2 | 16.96 | 43.51 |  | 737.93
8 | 041102021001 | 小型构件模板 | 1.构件类型:井盖座模板 | m2 | 42.24 | 89.25 |  | 3769.92
9 | 041102032001 | 管(渠)道管座模板 | 1.构件类型:预留管包封模板 | m2 | 0
本页小计 | [7 empty] | 484218.82
合 计 | [7 empty] | 484218.82

## 03措施项目清单计价表【预留管工程】_5
措施项目清单计价表
工程名称：预留管工程 |  |  | 第 1 页 共 1 页
序号 | 项目名称 | 取费基数 |  | 费率（%） | 金额（元）
1 | 绿色施工安全防护措施费 |  |  |  | 12208.16
1.1 | 综合脚手架
1.2 | 靠脚手架安全挡板
1.3 | 围尼龙编制布
1.4 | 桥梁支架
1.5 | 施工现场围挡和临时占地围挡
1.6 | 施工围挡照明
1.7 | 独立安全防护挡板
1.8 | 吊装设备基础
LSSGCSF00050 | 绿色施工安全防护措施费 | 分部分项人工费+分部分项机具费 |  | 16.50 | 12208.16
2 | 措施其他项目 |  |  |  | 4507.85
粤041109009012 | 文明工地增加费 | 分部分项人工费+分部分项机具费 |  | 0.00
041109002012 | 夜间施工增加费 |  |  | 20.00
041109005012 | 交通疏解员增加费 |  |  | 15.00
041108001012 | 地下管线交叉降效费 |  |  | 0.00
粤041109008012 | 赶工措施费 | 分部分项人工费+分部分项机具费 |  | 0.00
QTFY00000012 | 其他费用
041102001002 | 垫层模板 |  |  |  | 737.93
041102021001 | 小型构件模板 |  |  |  | 3769.92
041102032001 | 管(渠)道管座模板
2.7 | 围堰工程
2.8 | 材料二次运输
2.9 | 井点降水工程
2.10 | 施工护栏
2.11 | 监测量控工程
合计 |  |  |  |  | 16716.01

## 04措施项目费分析表【预留管工程】_5
措施项目费分析表
工程名称：预留管工程 | [7 empty] | 第 1 页 共 2 页
序号 | 名称 | 单位 | 数 量 | 金 额（元）
|  |  |  | 人工费 | 材料费 | 机械费 | 管理费 |  | 利润 | 小计
1 | 绿色施工安全防护措施费 | [8 empty] | 12208.16
1.1 | 综合脚手架 | 项 | 1
|  | 项 | 1
1.2 | 靠脚手架安全挡板 | 项 | 1
|  | 项 | 1
1.3 | 围尼龙编制布 | 项 | 1
|  | 项 | 1
1.4 | 桥梁支架 | 项 | 1
|  | 项 | 1
1.5 | 施工现场围挡和临时占地围挡 | 项 | 1
|  | 项 | 1
1.6 | 施工围挡照明 | 项 | 1
|  | 项 | 1
1.7 | 独立安全防护挡板 | 项 | 1
|  | 项 | 1
1.8 | 吊装设备基础 | 项 | 1
|  | 项 | 1
LSSGCSF00050 | 绿色施工安全防护措施费 | 项 | 1 |  | 12208.16 |  |  |  |  | 12208.16
2 | 措施其他项目 | [8 empty] | 4507.85
粤041109009012 | 文明工地增加费 | 项 | 1
041109002012 | 夜间施工增加费 | 项 | 1
041109005012 | 交通疏解员增加费 | 项 | 1
041108001012 | 地下管线交叉降效费 | 项 | 1
粤041109008012 | 赶工措施费 | 项 | 1
QTFY00000012 | 其他费用 | 项 | 1
041102001002 | 垫层模板 | m2 | 16.96 | 11.85 | 24.83 | 2.23 | 2.48 |  | 2.11 | 43.51
D5-6-1 | 混凝土基础垫层 木模 | 100m2 | 0.17 | 11.85 | 24.83 | 2.23 | 2.48 |  | 2.11 | 43.51
041102021001 | 小型构件模板 | m2 | 42.24 | 34.53 | 40.9 | 1.93 | 6.42 |  | 5.47 | 89.25
措施项目费分析表
工程名称：预留管工程 | [7 empty] | 第 2 页 共 2 页
序号 | 名称 | 单位 | 数 量 | 金 额（元）
|  |  |  | 人工费 | 材料费 | 机械费 | 管理费 |  | 利润 | 小计
D5-6-64 | 管、渠道及其他 小型构件 木模 | 100m2 | 0.42 | 34.53 | 40.9 | 1.93 | 6.42 |  | 5.47 | 89.25
041102032001 | 管(渠)道管座模板 | m2
D5-6-41 | 管、渠道及其他 管座 复合木模 | 100m2
2.7 | 围堰工程 | 项 | 1
|  | 项 | 1
2.8 | 材料二次运输 | 项 | 1
|  | 项 | 1
2.9 | 井点降水工程 | 项 | 1
|  | 项 | 1
2.10 | 施工护栏 | 项 | 1
|  | 项 | 1
2.11 | 监测量控工程 | 项 | 1
|  | 项 | 1
| 合计 | [8 empty] | 16716.01

## 05其他项目清单与计价汇总表【预留管工程】_5
其他项目清单与计价汇总表
工程名称：预留管工程 |  |  | 标段： |  | 第 1 页 共 1 页
序号 | 项目名称 | 金额（元） |  | 结算金额（元） |  | 备注
1 | 暂列金额 |  |  |  |  | 明细详见表-12-1
2 | 暂估价
2.1 | 材料暂估价 | — |  |  |  | 明细详见表-12-2
2.2 | 专业工程暂估价 |  |  |  |  | 明细详见表-12-3
3 | 计日工 |  |  |  |  | 明细详见表-12-4
4 | 总承包服务费 |  |  |  |  | 明细详见表-12-5
5 | 预算包干费 | 4439.33
6 | 工程优质费
7 | 概算幅度差
8 | 现场签证费用
9 | 索赔费用
10 | 其他费用
| 合 计 | 4439.33 |  |  |  | —
表—12

## 06工料机汇总表【预留管工程】_5
工料机汇总表
工程名称：预留管工程 |  |  |  |  | 第1页 共2页
序号 | 名称及规格 | 单位 | 数量 | 单价(元) |  | 合计(元)
一 | 人工
1 | 人工费 | 元 | 71429.92 | 1 |  | 71429.92
| 小计 |  |  |  |  | 71429.92
二 | 材料
1 | 镀锌低碳钢丝φ0.7~1.2 | kg | 0.03 | 5.38 |  | 0.16
2 | 镀锌低碳钢丝φ2.5~4.0 | kg | 8.91 | 5.38 |  | 47.92
3 | 塑料薄膜 | m2 | 83.3 | 0.26 |  | 21.66
4 | 白布 | kg | 124.7 | 2.75 |  | 342.93
5 | 圆钉综合 | kg | 35.49 | 5.36 |  | 190.21
6 | 低碳钢焊条综合 | kg | 24.94 | 6.01 |  | 149.89
7 | 中砂 | m3 | 158.26 | 200 |  | 31651.26
8 | 碎石40 | m3 | 1.71 | 148 |  | 253.61
9 | 标准砖240×115×53 | 千块 | 11.12 | 290 |  | 3223.64
10 | 板枋材综合 | m3 | 0.98 | 1592.08 |  | 1555.62
11 | 沥青清漆 | kg | 285.03 | 6.45 |  | 1838.47
12 | 嵌缝料 | kg | 4.22 | 0.58 |  | 2.45
13 | 汽油综合 | kg | 89.07 | 8.76 |  | 780.28
14 | 脱模剂 | kg | 5.92 | 5.13 |  | 30.37
15 | 氧气 | m3 | 270.78 | 5.16 |  | 1397.24
16 | 乙炔气 | kg | 62.35 | 13.3 |  | 829.27
17 | PVCU塑料管D160 | m | 8.16 | 5.84 |  | 47.65
18 | 水 | m3 | 33.84 | 3.26 |  | 110.32
19 | 木支撑 | m3 | 0.21 | 1651.95 |  | 348.89
20 | 其他材料费 | 元 | 548.12 | 1 |  | 548.12
21 | 普通预拌混凝土C15 | m3 | 6.46 | 446.86 |  | 2888.5
22 | 普通预拌混凝土C25 | m3 | 3.64 | 467.46 |  | 1699.68
23 | 湿拌砌筑砂浆砌筑灰缝≥5mm M5 | m3 | 4.66 | 480 |  | 2238.43
24 | 湿拌抹灰砂浆一次抹灰厚度≥5mm M10 | m3 | 2.07 | 522.5 |  | 1079.38
| 小计 |  |  |  |  | 51275.95
三 | 机械
1 | 机上人工 | 工日 | 5.78 | 230 |  | 1330.41
2 | 折旧费 | 元 | 553.91 | 1 |  | 553.91
3 | 检修费 | 元 | 126.6 | 1 |  | 126.6
4 | 维护费 | 元 | 389.22 | 1 |  | 389.22
5 | 安拆费 | 元 | 282.49 | 1 |  | 282.49
6 | 柴油(机械用)0# | kg | 122.2 | 7.08 |  | 865.18
7 | 电(机械用) | kw·h | 1074.43 | 0.68 |  | 730.61
8 | 电(机械用) | kw·h | 87.61 | 0.68 |  | 59.58
9 | 机械费调整 | 元 | 0 | 1
10 | 履带式推土机功率75(kW) | 台班 | 0.04 | 1120.59 |  | 44.94
11 | 履带式单斗液压挖掘机斗容量1(m3) | 台班 | 0.4 | 1529.83 |  | 609.33
12 | 轮胎式装载机斗容量1.5(m3) | 台班 | 0.33 | 836.72 |  | 272.52
13 | 电动夯实机夯击能量250(N·m) | 台班 | 0.15 | 27.68 |  | 4.1
14 | 电动夯实机夯击能力20~62(kN·m) | 台班 | 4.88 | 32.12 |  | 156.89
15 | 载货汽车装载质量6(t) | 台班 | 0.17 | 600.28 |  | 103.91
工料机汇总表
工程名称：预留管工程 |  |  |  |  | 第2页 共2页
序号 | 名称及规格 | 单位 | 数量 | 单价(元) |  | 合计(元)
16 | 载货汽车装载质量8(t) | 台班 | 0.02 | 682.38 |  | 14.6
17 | 自卸汽车装载质量15(t) | 台班 | 1.05 | 1292.31 |  | 1351.37
18 | 机动翻斗车装载质量1(t) | 台班 | 2.3 | 309.66 |  | 710.98
19 | 混凝土振捣器(插入式) | 台班 | 1.02 | 10.13 |  | 10.31
20 | 木工圆锯机直径500(mm) | 台班 | 0.03 | 26.01 |  | 0.81
21 | 交流弧焊机容量21(kV·A) | 台班 | 17.81 | 59.4 |  | 1058.19
| 小计 |  |  |  |  | 8675.95
四 | 主材
1 | DN150x4.5 镀锌无缝钢管 | m | 1834.9 | 169.7 |  | 311383.17
2 | 重型高分子树脂模压井盖700*700*50 | 套 | 40 | 290 |  | 11600
3 | Φ12热镀锌圆钢 | m | 686.24 | 4.66 |  | 3197.88
| 小计 |  |  |  |  | 326181.05
合计 | [5 empty] | 453224.92

## 07分部分项工程量清单综合单价分析表【预留管工程】_5
分部分项工程量清单综合单价分析表
工程名称：预留管工程 | [9 empty] | 第 1 页 共 2 页
序号 | 项目编码 | 项目名称 | 单位 | 工程量 | 其 中： | [6 empty] | 综合单价
[5 empty] | 人工费 | 材料费 | 机械费 | 管理费 | 利润 |  | 小计
| 040101002021 | 挖沟槽土方 | m3 | 153.57 | 3.02 |  | 4.26 | 0.92 | 1.09 |  | 9.29
1 | D1-1-10 *1.5 | 人工挖沟槽土方 一、二类土 深度在2m内 机械挖土方需人工辅助开挖,人工挖土 单价*1.5 | 100m3天然密实方 | 0.0768 | 2.34 |  |  | 0.3 | 0.35 |  | 2.99 | 9.29元/m3
| D1-1-33 | 挖掘机挖沟槽、基坑土方 一、二类土 | 1000m3天然密实方 | 0.1459 | 0.68 |  | 4.26 | 0.62 | 0.74 |  | 6.3
| 040103002028 | 余方弃置 | m3 | 153.57 | 0.44 |  | 10.57 | 1.39 | 1.65 |  | 14.06
2 | D1-1-52 | 装载机装土 | 1000m3天然密实方 | 0.154 | 0.44 |  | 1.77 | 0.28 | 0.33 |  | 2.83 | 14.06元/m3
| D1-1-53 换 | 自卸汽车运土方 运距1km内 实际运距(km):2 实际运距(km):2 | 1000m3天然密实方 | 0.154 |  |  | 8.8 | 1.11 | 1.32 |  | 11.23
| 040103001063 | 回填方 | m3 | 122.11 | 15.98 | 258.99 | 1.28 | 2.18 | 2.59 |  | 281.03
3 | D1-1-134 | 管(基)坑回填砂 | 100m3 | 1.2211 | 15.98 | 258.99 | 1.28 | 2.18 | 2.59 |  | 281.03 | 281.03元/m3
| 040205001009 | 电缆井 | 座 | 40 | 241.6 | 299.01 | 18.14 | 45.72 | 38.96 |  | 933.42
4 | D5-3-281 换 | 非定型井垫层 混凝土 合并制作子目 普通预拌混凝土 碎石粒径综合考虑 C15 | 10m3 | 0.64 | 21.83 | 73.22 | 4.13 | 4.57 | 3.89 |  | 107.64 | 933.42元/座
| D5-3-280 | 非定型井垫层 砂碎石 | 10m3 | 0.2 | 3.19 | 10.07 | 0.1 | 0.58 | 0.49 |  | 14.44
| D5-3-284 换 | 砖砌 矩形 合并制作子目 湿拌砌筑砂浆 砌筑灰缝≥5mm M5 | 10m3 | 2.04 | 99.46 | 137.95 | 9 | 19.1 | 16.27 |  | 281.78
| D5-3-291 换 | 砖墙 抹灰 井内侧 合并制作子目 湿拌抹灰砂浆 一次抹灰厚度≥5mm M10 | 100m2 | 0.952 | 42.9 | 27.16 | 2.58 | 8.01 | 6.82 |  | 87.47
| D5-3-303 换 | 混凝土井盖、井圈制作 井圈 合并制作子目 普通预拌混凝土 碎石粒径综合考虑 C25 | 10m3 | 0.36 | 18.98 | 43.95 | 2.32 | 3.75 | 3.19 |  | 72.19
分部分项工程量清单综合单价分析表
工程名称：预留管工程 | [9 empty] | 第 2 页 共 2 页
序号 | 项目编码 | 项目名称 | 单位 | 工程量 | 其 中： | [6 empty] | 综合单价
[5 empty] | 人工费 | 材料费 | 机械费 | 管理费 | 利润 |  | 小计
| D5-3-306 | 井盖、井箅安装 检查井 铸铁井盖、座 | 10套 | 4 | 54 | 295.46 |  | 9.51 | 8.1 |  | 367.06
| D3-5-27 | 安装泄水孔 塑料管 | 10m | 0.8 | 1.24 | 1.2 |  | 0.2 | 0.19 |  | 2.83
| 040804001010 | 1*DN150x4.5 镀锌无缝钢管过路管 | m | 138.63 | 32.35 | 3.11 | 0.59 | 9.47 | 4.94 |  | 229.91
5 | 借C4-8-56 | 电缆保护管埋地敷设 钢管(公称直径mm以下) 150 | 10m | 13.863 | 32.35 | 177.9 | 0.59 | 9.47 | 4.94 |  | 225.25 | 229.91元/m
| 补充主材002 | Φ12热镀锌圆钢 | m | 138.63 |  | 9.32 |  |  |  |  | 4.66
| 040804001011 | 3*DN150x4.5 镀锌无缝钢管过路管 | m | 547.61 | 97.04 | 9.33 | 1.78 | 28.4 | 14.82 |  | 680.41
6 | 借C4-8-56 | 电缆保护管埋地敷设 钢管(公称直径mm以下) 150 | 10m | 164.283 | 97.04 | 533.7 | 1.78 | 28.4 | 14.82 |  | 675.75 | 680.41元/m
| 补充主材002 | Φ12热镀锌圆钢 | m | 547.61 |  | 9.32 |  |  |  |  | 4.66

## 01单位工程费汇总表【道路工程】_7
单位工程费汇总表
工程名称：道路工程 |  |  |  | 第 1 页 共 1 页
序号 | 项目名称 | 计算基础 | 费率(%) |  | 金额:(元)
1 | 分部分项合计 | 分部分项合计 |  |  | 2033411.09
2 | 措施合计 | 绿色施工安全防护措施费+其他措施费 |  |  | 158337.83
2.1 | 绿色施工安全防护措施费 | 安全及文明施工措施费 |  |  | 82695.87
2.2 | 其他措施费 | 其他措施费 |  |  | 75641.96
3 | 其他项目 | 其他项目合计 |  |  | 30071.23
3.1 | 暂列金额(不包括计日工) | 暂列金额
3.2 | 暂估价 | 暂估价合计
3.3 | 计日工 | 计日工
3.4 | 总承包服务费 | 总承包服务费
3.5 | 预算包干费 | 预算包干费 |  |  | 30071.23
3.6 | 工程优质费 | 工程优质费
3.7 | 概算幅度差 | 概算幅度差
3.8 | 索赔费用 | 索赔费用
3.9 | 现场签证费用 | 现场签证费用
3.10 | 其他费用 | 其他费用
4 | 税前工程造价 | 分部分项合计+措施合计+其他项目 |  |  | 2221820.15
5 | 增值税销项税额 | 分部分项合计+措施合计+其他项目 | 9 |  | 199963.81
6 | 总造价 | 分部分项合计+措施合计+其他项目+增值税销项税额 |  |  | 2421783.96
合 计：贰佰肆拾贰万壹仟柒佰捌拾叁元玖角陆分

## 02分部分项工程量清单计价表【道路工程】_7
分部分项工程量清单计价表
工程名称：道路工程 | [6 empty] | 第 1 页 共 2 页
序号 | 项目编码 | 项目名称 | 项目特征 | 计量单位 | 工程数量 | 金额（元）
[6 empty] | 综合单价 |  | 合价
|  | 道路工程 | [5 empty] | 2012327.82
车行道（已完工）
|  | 人行道 | [5 empty] | 2012327.82
1 | 040204001001 | 人行道整形碾压 | 1.机械(人工配合)整形、碾压至设计要求密实度 2.综合单价已包含按设计及施工规范施工等一切费用 | m2 | 9674.81 | 2.07 |  | 20026.86
2 | 040202015001 | 水泥稳定碎石基层铺筑 | 1.基层：20cm厚4.5%水泥稳定级配碎石 2.机械(人工配合)摊铺、碾压密实度≥97%、养护 3.集中拌合，运距综合考虑 4.综合单价已包含按设计及施工规范施工等一切费用 | m2 | 9674.81 | 69.42 |  | 671625.31
3 | 040204002001 | 人行道块料铺设 | 1.材质：5cm厚彩色透水环保砖 2.粘结层：3cm厚1:3水泥砂浆 3.图形：按设计要求 4.综合单价已包含按设计及施工规范施工等一切费用 | m2 | 8512.91 | 83.66 |  | 712190.05
4 | 040204002002 | 盲道导盲砖铺设 | 1.材质：5cm厚300×300mm彩色透水环保导盲砖 2.粘结层：3cm厚1:3水泥砂浆 3.布局：按设计要求 4.综合单价已包含按设计及施工规范施工等一切费用 | m2 | 1065.9 | 89.83 |  | 95749.8
5 | 040204004001 | [A型] 安砌路侧石 | 1.规格、材质：49×12×40cm成品C30混凝土路侧石 2..形状：一字型、局部弧形综合考虑 3.混凝土后座浇捣：C15预拌商品混凝土 4.综合单价已包含按设计及施工规范施工等一切费用 | m | 36.8 | 102.59 |  | 3775.31
6 | 040204004002 | [B型] 安砌路侧石 | 1.规格、材质：49×15×30cm成品C30混凝土路侧石 2.形状：一字型、局部弧形综合考虑 3.混凝土后座浇捣：C15预拌商品混凝土 4.综合单价已包含按设计及施工规范施工等一切费用 | m | 3188.22 | 75.46 |  | 240583.08
7 | 040204004003 | [C型] 安砌路侧石 | 1.规格、材质：49×8×20cm成品C30混凝土路侧石 2.形状：一字型、局部弧形综合考虑 3.混凝土后座浇捣：C15预拌商品混凝土 4.综合单价已包含按设计及施工规范施工等一切费用 | m | 3437.19 | 60.98 |  | 209599.85
本页小计 | [7 empty] | 1953550.26
分部分项工程量清单计价表
工程名称：道路工程 | [6 empty] | 第 2 页 共 2 页
序号 | 项目编码 | 项目名称 | 项目特征 | 计量单位 | 工程数量 | 金额（元）
[6 empty] | 综合单价 |  | 合价
8 | 040205018001 | 警示柱安装 | 1.规格、材质：φ320×600mm成品花岗岩警示柱,表面抛光,露出路面0.40m高 2..基础：C15预拌商品混凝土 3.具体做法、样式详设计大样 4.综合单价已包含按设计及施工规范施工等一切费用 | 根 | 32 | 383.83 |  | 12282.56
9 | 040204007001 | 树池盖板 | 1.材质：5cm厚1000×1000mm仿花岗岩树池盖板 2.综合单价已包含按设计及施工规范施工等一切费用 | 个 | 340 | 136.75 |  | 46495
|  | 边坡防护（已完工） | [5 empty] | 21083.27
10 | 040309001001 | 金属栏杆制安 H=1.1m | 1.扶手、栏杆：80×4.0mm厚镀锌钢管(杆件间距详设计大样) 2.预埋件制安:100×100×5mm钢板、2φ10铁脚 3.直形、折线型综合考虑,含弯头及预埋件、法兰盘等 4.综合单价已包含按设计及施工规范施工等一切费用 | m | 127 | 166.01 |  | 21083.27
|  | 措施项目 | [5 empty] | 75641.96
11 | 041102001001 | 侧石后座模板安拆 | 1.现浇侧石后座模板制作、安装、拆除 2.综合单价已包含按设计及施工规范施工等一切费用 | m2 | 3236.7122 | 23.37 |  | 75641.96
本页小计 | [7 empty] | 155502.79
合 计 | [7 empty] | 2109053.05

## 03措施项目清单计价表【道路工程】_7
措施项目清单计价表
工程名称：道路工程 |  |  | 第 1 页 共 1 页
序号 | 项目名称 | 取费基数 |  | 费率（%） | 金额（元）
1 | 绿色施工安全防护措施费 |  |  |  | 82695.87
LSSGCSF00001 | 绿色施工安全防护措施费 | 分部分项人工费+分部分项机械费 |  | 16.50 | 82695.87
2 | 措施其他项目 |  |  |  | 75641.96
041109005001 | 交通疏解员增加费 |  |  | 15.00
2.1 | 模板工程 |  |  |  | 75641.96
041102001001 | 侧石后座模板安拆 |  |  |  | 75641.96
合计 |  |  |  |  | 158337.83

## 04措施项目费分析表【道路工程】_7
措施项目费分析表
工程名称：道路工程 | [7 empty] | 第 1 页 共 1 页
序号 | 名称 | 单位 | 数 量 | 金 额（元）
|  |  |  | 人工费 | 材料费 | 机械费 | 管理费 |  | 利润 | 小计
1 | 绿色施工安全防护措施费 | [8 empty] | 82695.87
LSSGCSF00001 | 绿色施工安全防护措施费 | 项 | 1 |  | 82695.87 |  |  |  |  | 82695.87
2 | 措施其他项目 | [8 empty] | 75641.96
041109005001 | 交通疏解员增加费 | 项 | 1
2.1 | 模板工程 | 项 | 1 | 33610.02 | 19711.58 | 10639.07 | 5016.9 |  | 6635.26 | 75641.96
041102001001 | 侧石后座模板安拆 | m2 | 3236.71 | 10.38 | 6.09 | 3.29 | 1.55 |  | 2.05 | 23.37
D2-4-35 | 后座钢模板制安 | 10m2 | 323.67 | 10.38 | 6.09 | 3.29 | 1.55 |  | 2.05 | 23.36
| 合计 | [8 empty] | 158337.83

## 05其他项目清单与计价汇总表【道路工程】_7
其他项目清单与计价汇总表
工程名称：道路工程 |  |  | 标段： |  | 第 1 页 共 1 页
序号 | 项目名称 | 金额（元） |  | 结算金额（元） |  | 备注
1 | 暂列金额 |  |  |  |  | 明细详见表-12-1
2 | 暂估价
2.1 | 材料暂估价 | — |  |  |  | 明细详见表-12-2
2.2 | 专业工程暂估价 |  |  |  |  | 明细详见表-12-3
3 | 计日工 |  |  |  |  | 明细详见表-12-4
4 | 总承包服务费 |  |  |  |  | 明细详见表-12-5
5 | 预算包干费 | 30071.23
6 | 工程优质费
7 | 概算幅度差
8 | 现场签证费用
9 | 索赔费用
10 | 其他费用
| 合 计 | 30071.23 |  |  |  | —
表—12

## 06工料机汇总表【道路工程】_7
工料机汇总表
工程名称：道路工程 |  |  |  |  | 第1页 共2页
序号 | 名称及规格 | 单位 | 数量 | 单价(元) |  | 合计(元)
一 | 人工
1 | 人工费 | 元 | 442632.56 | 1 |  | 442632.56
| 小计 |  |  |  |  | 442632.56
二 | 材料
1 | Ⅲ级 螺纹钢筋φ10~25 | t | 0.08 | 5230.67 |  | 394.39
2 | 钢板15以内 | kg | 174.9 | 5.61 |  | 981.17
3 | 铁钉 | kg | 210.39 | 7.56 |  | 1590.52
4 | 低碳钢焊条综合 | kg | 50.28 | 6.01 |  | 302.2
5 | 铁件综合 | kg | 531.73 | 4.84 |  | 2573.59
6 | 零星卡具 | kg | 479.03 | 5.47 |  | 2620.31
7 | 复合普通硅酸盐水泥P.C 32.5 | t | 198.95 | 492.33 |  | 97946.59
8 | 碎石20~40 | m3 | 2899.31 | 148 |  | 429097.63
9 | 板枋材综合 | m3 | 4.53 | 1592.08 |  | 7214.35
10 | 脱模剂 | kg | 215.89 | 5.13 |  | 1107.51
11 | 氧气 | m3 | 13.55 | 5.16 |  | 69.94
12 | 乙炔气 | kg | 4.84 | 13.3 |  | 64.39
13 | 焊接钢管综合 | t | 2.25 | 4055.1 |  | 9118.7
14 | 水 | m3 | 766.51 | 3.26 |  | 2498.81
15 | 水 | m3 | 5.27 | 3.26 |  | 17.16
16 | 钢模板 | kg | 1142.88 | 4.44 |  | 5074.4
17 | 彩色透水环保砖(5cm厚)300×300×50mm | m2 | 8683.17 | 38.95 |  | 338209.4
18 | 其他材料费 | 元 | 5607.03 | 1 |  | 5607.03
19 | 普通预拌混凝土碎石粒径综合考虑 C15 | m3 | 185.16 | 446.86 |  | 82740.46
20 | 预拌地面砂浆M15 | t | 473.24 | 326.56 |  | 154540.93
| 小计 |  |  |  |  | 1141769.48
三 | 机械
1 | 机上人工 | 工日 | 153.11 | 230 |  | 35214.54
2 | 折旧费 | 元 | 17120.29 | 1 |  | 17120.29
3 | 检修费 | 元 | 3617.74 | 1 |  | 3617.74
4 | 维护费 | 元 | 11917.52 | 1 |  | 11917.52
5 | 安拆费 | 元 | 508.67 | 1 |  | 508.67
6 | 汽油(机械用)国Ⅲ93# | kg | 182.61 | 8.76 |  | 1599.66
7 | 柴油(机械用)0# | kg | 3881.32 | 7.08 |  | 27479.72
8 | 电(机械用) | kw·h | 7857.15 | 0.68 |  | 5342.86
9 | 电(机械用) | kw·h | 12.39 | 0.68 |  | 8.42
10 | 机械费调整 | 元 | -1.36 | 1 |  | -1.36
11 | 轮胎式装载机斗容量2(m3) | 台班 | 9.87 | 930.87 |  | 9186.1
12 | 平地机功率90(kW) | 台班 | 3.19 | 1020.36 |  | 3257.7
13 | 平地机功率120(kW) | 台班 | 0.68 | 1259.82 |  | 853.15
14 | 钢轮内燃压路机工作质量8(t) | 台班 | 2.23 | 516.38 |  | 1149.05
15 | 钢轮内燃压路机工作质量12(t) | 台班 | 2.9 | 651.79 |  | 1891.76
16 | 钢轮内燃压路机工作质量15(t) | 台班 | 19.35 | 761.93 |  | 14743.04
17 | 载货汽车装载质量5(t) | 台班 | 18.45 | 576.6 |  | 10637.87
18 | 自卸汽车装载质量8(t) | 台班 | 15.79 | 804.17 |  | 12697.28
19 | 自卸汽车装载质量12(t) | 台班 | 17.05 | 1160.31 |  | 19786.07
工料机汇总表
工程名称：道路工程 |  |  |  |  | 第2页 共2页
序号 | 名称及规格 | 单位 | 数量 | 单价(元) |  | 合计(元)
20 | 机动翻斗车装载质量1(t) | 台班 | 14.01 | 309.66 |  | 4338.37
21 | 洒水车罐容量6000(L) | 台班 | 4.06 | 801.8 |  | 3258.03
22 | 混凝土振捣器(插入式) | 台班 | 13.83 | 10.13 |  | 140.1
23 | 稳定土厂拌设备125(m3/h)内 | 台班 | 5.92 | 2326.08 |  | 13772.72
24 | 灰浆搅拌机拌筒容量400(L) | 台班 | 23.79 | 259.05 |  | 6162.23
25 | 灰浆搅拌机拌筒容量400(L) | 台班 | 0.82 | 259.05 |  | 211.57
26 | 交流弧焊机容量21(kV·A) | 台班 | 0.59 | 59.4 |  | 35.33
27 | 交流弧焊机容量30(kV·A) | 台班 | 8.01 | 86.01 |  | 689.29
| 小计 |  |  |  |  | 205617.72
四 | 主材
1 | 彩色透水环保导盲砖(5cm厚)300×300×50mm | m2 | 1087.22 | 45 |  | 48924.81
2 | 仿花岗岩树池盖板5*100*100cm | m2 | 346.8 | 91 |  | 31558.8
3 | 侧石49×15×30cm | m | 3236.04 | 30.35 |  | 98213.91
4 | 侧石49×12×40cm | m | 37.35 | 35.36 |  | 1320.77
5 | 侧石49×8×20cm | m | 3488.75 | 25 |  | 87218.7
6 | 水泥石屑(碎石)混合料 | m3 | 1973.66
7 | 花岗石警示柱φ320×600 | 根 | 32 | 326 |  | 10432
| 小计 |  |  |  |  | 277668.99
合计 | [5 empty] | 1964879.09

## 07分部分项工程量清单综合单价分析表【道路工程】_7
分部分项工程量清单综合单价分析表
工程名称：道路工程 | [9 empty] | 第 1 页 共 2 页
序号 | 项目编码 | 项目名称 | 单位 | 工程量 | 其 中： | [6 empty] | 综合单价
[5 empty] | 人工费 | 材料费 | 机械费 | 管理费 | 利润 |  | 小计
| 040204001001 | 人行道整形碾压 | m2 | 9674.81 | 1.45 |  | 0.2 | 0.19 | 0.25 |  | 2.07
1 | D2-1-2 | 人行道整形碾压 | 100m2 | 96.7481 | 1.45 |  | 0.2 | 0.19 | 0.25 |  | 2.07 | 2.07元/m2
| 040202015001 | 水泥稳定碎石基层铺筑 | m2 | 9674.81 | 3.26 | 55.02 | 8.13 | 1.29 | 1.71 |  | 69.42
2 | D2-2-7 换 | 集中拌合水泥碎石混合料 水泥含量 5% | m3 | 1973.6612 | 2.42 | 54.9 | 2.37 | 0.54 | 0.72 |  | 60.97 | 69.42元/m2
| D2-2-8 换 | 自卸汽车运输水泥石屑(碎石)混合料 自卸汽车装载 第一个1km 实际运距(km):5 | 100m3 | 19.7366 |  |  | 3.36 | 0.38 | 0.5 |  | 4.24
| D2-2-12 换 | 机械铺筑水泥石屑(碎石)混合料 厚度 15cm 实际厚度(cm):20 | 100m2 | 96.7481 | 0.84 | 0.12 | 2.4 | 0.37 | 0.49 |  | 4.21
| 040204002001 | 人行道块料铺设 | m2 | 8512.91 | 22.16 | 54.87 | 0.62 | 2.59 | 3.42 |  | 83.66
3 | D2-4-2 换 | 人行道砖 砂浆垫层(结合层) 厚度3cm 合并制作子目 干混地面砂浆 DS M15 换为【广场砖综合】 | 100m2 | 85.1291 | 22.16 | 54.87 | 0.62 | 2.59 | 3.42 |  | 83.66 | 83.66元/m2
| 040204002002 | 盲道导盲砖铺设 | m2 | 1065.9 | 22.16 | 15.14 | 0.62 | 2.59 | 3.42 |  | 89.83
4 | D2-4-2 换 | 人行道砖 砂浆垫层(结合层) 厚度3cm 合并制作子目 干混地面砂浆 DS M15 | 100m2 | 10.659 | 22.16 | 61.04 | 0.62 | 2.59 | 3.42 |  | 89.83 | 89.83元/m2
| 040204004001 | [A型] 安砌路侧石 | m | 36.8 | 23.4 | 34.76 | 1.88 | 2.87 | 3.79 |  | 102.59
5 | D2-4-27 换 | 侧平石铺设 混凝土侧石 高度350mm内 合并制作子目 干混地面砂浆 DS M15 | 100m | 0.368 | 18.9 | 36.83 | 0.03 | 2.15 | 2.84 |  | 60.75 | 102.59元/m
| D2-4-33 换 | 浇筑侧(缘)石混凝土后座 合并制作子目 普通预拌混凝土 碎石粒径综合考虑 C15 | 10m3 | 0.27232 | 4.5 | 33.82 | 1.85 | 0.72 | 0.95 |  | 41.84
| 040204004002 | [B型] 安砌路侧石 | m | 3188.22 | 21.03 | 16.94 | 0.9 | 2.49 | 3.29 |  | 75.46
分部分项工程量清单综合单价分析表
工程名称：道路工程 | [9 empty] | 第 2 页 共 2 页
序号 | 项目编码 | 项目名称 | 单位 | 工程量 | 其 中： | [6 empty] | 综合单价
[5 empty] | 人工费 | 材料费 | 机械费 | 管理费 | 利润 |  | 小计
6 | D2-4-27 换 | 侧平石铺设 混凝土侧石 高度350mm内 合并制作子目 干混地面砂浆 DS M15 | 100m | 31.8822 | 18.9 | 31.74 | 0.03 | 2.15 | 2.84 |  | 55.67 | 75.46元/m
| D2-4-33 换 | 浇筑侧(缘)石混凝土后座 合并制作子目 普通预拌混凝土 碎石粒径综合考虑 C15 | 10m3 | 11.1588 | 2.13 | 16 | 0.87 | 0.34 | 0.45 |  | 19.79
| 040204004003 | [C型] 安砌路侧石 | m | 3437.19 | 20.06 | 9.62 | 0.5 | 2.34 | 3.08 |  | 60.98
7 | D2-4-27 换 | 侧平石铺设 混凝土侧石 高度350mm内 合并制作子目 干混地面砂浆 DS M15 | 100m | 34.3719 | 18.9 | 26.31 | 0.03 | 2.15 | 2.84 |  | 50.24 | 60.98元/m
| D2-4-33 换 | 浇筑侧(缘)石混凝土后座 合并制作子目 普通预拌混凝土 碎石粒径综合考虑 C15 | 10m3 | 6.5307 | 1.15 | 8.68 | 0.47 | 0.19 | 0.24 |  | 10.74
| 040205018001 | 警示柱安装 | 根 | 32 | 14.05 | 40.08 |  | 1.6 | 2.11 |  | 383.83
8 | D-2-23 换 | 车止石 石质(砼质) 高度1m内 合并制作子目 普通预拌混凝土 碎石粒径综合考虑 C15 | 10根 | 3.2 | 14.05 | 366.08 |  | 1.6 | 2.11 |  | 383.83 | 383.83元/根
| 040204007001 | 树池盖板 | 个 | 340 | 22.16 | 15.14 | 0.62 | 2.59 | 3.42 |  | 136.75
9 | D2-4-2 换 | 人行道砖 砂浆垫层(结合层) 厚度3cm 合并制作子目 干混地面砂浆 DS M15 | 100m2 | 3.4 | 22.16 | 107.96 | 0.62 | 2.59 | 3.42 |  | 136.75 | 136.75元/个
| 040309001001 | 金属栏杆制安 H=1.1m | m | 127 | 50.05 | 92.51 | 5.71 | 9.22 | 8.52 |  | 166.01
10 | D3-5-1 | 钢管栏杆、扶手制作、安装 钢管栏杆 | t | 2.3571 | 47.23 | 87.06 | 5.43 | 8.33 | 7.9 |  | 155.95 | 166.01元/m
| 借A1-5-150 | 预埋铁件 | t | 0.1355 | 2.82 | 5.45 | 0.28 | 0.89 | 0.62 |  | 10.06

## 01单位工程费汇总表【排水工程】_6
单位工程费汇总表
工程名称：排水工程 |  |  |  | 第 1 页 共 1 页
序号 | 项目名称 | 计算基础 | 费率(%) |  | 金额:(元)
1 | 分部分项合计 | 分部分项合计 |  |  | 27268.92
2 | 措施合计 | 绿色施工安全防护措施费+其他措施费 |  |  | 320.76
2.1 | 绿色施工安全防护措施费 | 安全及文明施工措施费 |  |  | 320.76
2.2 | 其他措施费 | 其他措施费
3 | 其他项目 | 其他项目合计 |  |  | 116.64
3.1 | 预算包干费 | 预算包干费 |  |  | 116.64
4 | 税前工程造价 | 分部分项合计+措施合计+其他项目 |  |  | 27706.32
5 | 增值税销项税额 | 分部分项合计+措施合计+其他项目 | 9 |  | 2493.57
6 | 总造价 | 分部分项合计+措施合计+其他项目+增值税销项税额 |  |  | 30199.89
合 计：叁万零壹佰玖拾玖元捌角玖分

## 02分部分项工程量清单计价表【排水工程】_6
分部分项工程量清单计价表
工程名称：排水工程 | [6 empty] | 第 1 页 共 1 页
序号 | 项目编码 | 项目名称 | 项目特征 | 计量单位 | 工程数量 | 金额（元）
[6 empty] | 综合单价 |  | 合价
|  | 雨水工程 | [5 empty] | 11362.05
1 | 040504001001 | 检查井加装井盖 | 1.检查井加装井盖 2.井盖采用Φ700重型球墨铸铁防盗井盖 3.井内加防坠网 综合单价已包含按设计及施工规范施工等一切费用 | 座 | 15 | 757.47 |  | 11362.05
|  | 污水工程 | [5 empty] | 15906.87
2 | 040504001002 | 检查井加装井盖 | 1.检查井加装井盖 2.井盖采用Φ700重型球墨铸铁防盗井盖 3.井内加防坠网 综合单价已包含按设计及施工规范施工等一切费用 | 座 | 21 | 757.47 |  | 15906.87
措施项目
本页小计 | [7 empty] | 27268.92
合 计 | [7 empty] | 27268.92

## 03措施项目清单计价表【排水工程】_6
措施项目清单计价表
工程名称：排水工程 |  |  | 第 1 页 共 1 页
序号 | 项目名称 | 取费基数 |  | 费率（%） | 金额（元）
1 | 绿色施工安全防护措施费 |  |  |  | 320.76
1.1 | 综合脚手架
1.2 | 靠脚手架安全挡板
1.3 | 围尼龙编制布
1.4 | 桥梁支架
1.5 | 施工现场围挡和临时占地围挡
1.6 | 施工围挡照明
1.7 | 独立安全防护挡板
1.8 | 吊装设备基础
LSSGCSF00027 | 绿色施工安全防护措施费 | 分部分项人工费+分部分项机具费 |  | 16.50 | 320.76
2 | 措施其他项目
粤041109009006 | 文明工地增加费 | 分部分项人工费+分部分项机具费 |  | 0.00
041109002006 | 夜间施工增加费 |  |  | 20.00
041109005006 | 交通疏解员增加费 |  |  | 15.00
041108001006 | 地下管线交叉降效费 |  |  | 0.00
粤041109008006 | 赶工措施费 | 分部分项人工费+分部分项机具费 |  | 0.00
QTFY00000006 | 其他费用
2.7 | 模板工程
2.8 | 材料二次运输
2.9 | 井点降水工程
2.10 | 施工护栏
2.11 | 监测量控工程
合计 |  |  |  |  | 320.76

## 04措施项目费分析表【排水工程】_6
措施项目费分析表
工程名称：排水工程 | [7 empty] | 第 1 页 共 1 页
序号 | 名称 | 单位 | 数 量 | 金 额（元）
|  |  |  | 人工费 | 材料费 | 机械费 | 管理费 |  | 利润 | 小计
1 | 绿色施工安全防护措施费 | [8 empty] | 320.76
1.1 | 综合脚手架 | 项 | 1
1.2 | 靠脚手架安全挡板 | 项 | 1
1.3 | 围尼龙编制布 | 项 | 1
1.4 | 桥梁支架 | 项 | 1
1.5 | 施工现场围挡和临时占地围挡 | 项 | 1
1.6 | 施工围挡照明 | 项 | 1
1.7 | 独立安全防护挡板 | 项 | 1
1.8 | 吊装设备基础 | 项 | 1
LSSGCSF00027 | 绿色施工安全防护措施费 | 项 | 1 |  | 320.76 |  |  |  |  | 320.76
2 | 措施其他项目
粤041109009006 | 文明工地增加费 | 项 | 1
041109002006 | 夜间施工增加费 | 项 | 1
041109005006 | 交通疏解员增加费 | 项 | 1
041108001006 | 地下管线交叉降效费 | 项 | 1
粤041109008006 | 赶工措施费 | 项 | 1
QTFY00000006 | 其他费用 | 项 | 1
2.7 | 模板工程 | 项 | 1
2.8 | 材料二次运输 | 项 | 1
2.9 | 井点降水工程 | 项 | 1
2.10 | 施工护栏 | 项 | 1
2.11 | 监测量控工程 | 项 | 1
| 合计 | [8 empty] | 320.76

## 05其他项目清单与计价汇总表【排水工程】_6
其他项目清单与计价汇总表
工程名称：排水工程 |  |  | 标段： |  | 第 1 页 共 1 页
序号 | 项目名称 | 金额（元） |  | 结算金额（元） |  | 备注
1 | 暂列金额 |  |  |  |  | 明细详见表-12-1
2 | 暂估价
2.1 | 材料暂估价 | — |  |  |  | 明细详见表-12-2
2.2 | 专业工程暂估价 |  |  |  |  | 明细详见表-12-3
3 | 计日工 |  |  |  |  | 明细详见表-12-4
4 | 总承包服务费 |  |  |  |  | 明细详见表-12-5
5 | 预算包干费 | 116.64
6 | 工程优质费
7 | 概算幅度差
8 | 现场签证费用
9 | 索赔费用
10 | 其他费用
| 合 计 | 116.64 |  |  |  | —
表—12

## 06工料机汇总表【排水工程】_6
工料机汇总表
工程名称：排水工程 |  |  |  |  | 第1页 共1页
序号 | 名称及规格 | 单位 | 数量 | 单价(元) |  | 合计(元)
一 | 人工
1 | 人工费 | 元 | 1943.96 | 1 |  | 1943.96
| 小计 |  |  |  |  | 1943.96
二 | 材料
1 | 其他材料费 | 元 | 196.38 | 1 |  | 196.38
2 | 湿拌抹灰砂浆一次抹灰厚度≥5mm M20 | m3 | 1.02 | 542.5 |  | 554.65
| 小计 |  |  |  |  | 751.03
四 | 主材
1 | Φ700重型球墨铸铁防盗井盖 | 套 | 21 | 620 |  | 13020
2 | Φ700重型球墨铸铁防盗井盖 | 套 | 15 | 620 |  | 9300
3 | 防坠网 | 套 | 36 | 45 |  | 1620
| 小计 |  |  |  |  | 23940
合计 | [5 empty] | 26634.99

## 07分部分项工程量清单综合单价分析表【排水工程】_6
分部分项工程量清单综合单价分析表
工程名称：排水工程 | [9 empty] | 第 1 页 共 1 页
序号 | 项目编码 | 项目名称 | 单位 | 工程量 | 其 中： | [6 empty] | 综合单价
[5 empty] | 人工费 | 材料费 | 机械费 | 管理费 | 利润 |  | 小计
| 040504001001 | 检查井加装井盖 | 座 | 15 | 54 | 20.86 |  | 9.51 | 8.1 |  | 757.47
1 | D5-3-306 换 | 井盖、井箅安装 检查井 铸铁井盖、座 合并制作子目 湿拌抹灰砂浆 一次抹灰厚度≥5mm M20 | 10套 | 1.5 | 54 | 685.86 |  | 9.51 | 8.1 |  | 757.47 | 757.47元/座
| 040504001002 | 检查井加装井盖 | 座 | 21 | 54 | 20.86 |  | 9.51 | 8.1 |  | 757.47
2 | D5-3-306 换 | 井盖、井箅安装 检查井 铸铁井盖、座 合并制作子目 湿拌抹灰砂浆 一次抹灰厚度≥5mm M20 | 10套 | 2.1 | 54 | 685.86 |  | 9.51 | 8.1 |  | 757.47 | 757.47元/座

## 01单位工程费汇总表【交通工程】_7
单位工程费汇总表
工程名称：交通工程 |  |  |  | 第 1 页 共 1 页
序号 | 项目名称 | 计算基础 | 费率(%) |  | 金额:(元)
1 | 分部分项合计 | 分部分项合计 |  |  | 354218.51
2 | 措施合计 | 绿色施工安全防护措施费+其他措施费 |  |  | 19817.02
2.1 | 绿色施工安全防护措施费 | 安全及文明施工措施费 |  |  | 11015.93
2.2 | 其他措施费 | 其他措施费 |  |  | 8801.09
3 | 其他项目 | 其他项目合计 |  |  | 4005.79
3.1 | 暂列金额(不包括计日工) | 暂列金额
3.2 | 暂估价 | 暂估价合计
3.3 | 计日工 | 计日工
3.4 | 总承包服务费 | 总承包服务费
3.5 | 预算包干费 | 预算包干费 |  |  | 4005.79
3.6 | 工程优质费 | 工程优质费
3.7 | 概算幅度差 | 概算幅度差
3.8 | 索赔费用 | 索赔费用
3.9 | 现场签证费用 | 现场签证费用
3.10 | 其他费用 | 其他费用
4 | 税前工程造价 | 分部分项合计+措施合计+其他项目 |  |  | 378041.32
5 | 增值税销项税额 | 分部分项合计+措施合计+其他项目 | 9 |  | 34023.72
6 | 总造价 | 分部分项合计+措施合计+其他项目+增值税销项税额 |  |  | 412065.04
合 计：肆拾壹万贰仟零陆拾伍元零肆分

## 02分部分项工程量清单计价表【交通工程】_7
分部分项工程量清单计价表
工程名称：交通工程 | [6 empty] | 第 1 页 共 3 页
序号 | 项目编码 | 项目名称 | 项目特征 | 计量单位 | 工程数量 | 金额（元）
[6 empty] | 综合单价 |  | 合价
|  | 交通管理设施 | [5 empty] | 354218.51
1 | 040205004001 | R=80cm 圆形标志板安装 | 1.成品标志板：Φ800、3mm厚2024-t4铝板(面贴反光膜) 2.综合单价已包含抱箍、滑槽等配件及按设计、施工规范施工等一切费用 | 块 | 22 | 520.43 |  | 11449.46
2 | 040205004002 | □800×800mm 方形标志板安装 | 1.成品标志板：□800×800mm、3mm厚2024-t4铝板(面贴反光膜) 2.综合单价已包含抱箍、滑槽等配件及按设计、施工规范施工等一切费用 | 块 | 17 | 568.92 |  | 9671.64
3 | 040205004003 | □800×1100mm 矩形标志板安装 | 1.成品标志板：□800×1100、3mm厚2024-t4铝板(面贴反光膜) 2.综合单价已包含抱箍、滑槽等配件及按设计、施工规范施工等一切费用 | 块 | 2 | 693.88 |  | 1387.76
4 | 040205004004 | 739×739mm 八角形标志板安装 | 1.成品标志板：739×739mm、3mm厚2024-t4铝板(面贴反光膜) 2.综合单价已包含抱箍、滑槽等配件及按设计、施工规范施工等一切费用 | 块 | 2 | 658.88 |  | 1317.76
5 | 040205004005 | □5.5m×2.8m 矩形标志板安装 | 1.成品标志板：□5.5m×2.8m、3mm厚2024-t4铝板(面贴反光膜) 2.综合单价已包含抱箍、滑槽等配件及按设计、施工规范施工等一切费用 | 块 | 11 | 7645.37 |  | 84099.07
6 | 040205003001 | 单柱标杆基础 | 1.规格：70×90×80cm 2.基础浇捣：C30商品混凝土、内配钢筋(含基础土方开挖、回填、余土外运) 3.预埋铁件：40×1×40cm加劲法兰盘、M20×720地脚螺栓 4.具体做法见大样图及说明 5.综合单价已包含按设计及施工规范施工等一切费用 | 座 | 23 | 673.52 |  | 15490.96
7 | 040205003002 | 单柱标杆安装 H=2.5m | 1.成品标杆：Φ89×4.5mm镀锌钢管立柱 2.具体做法见大样图及说明 3.综合单价已包含按设计及施工规范施工等一切费用 | 根 | 15 | 323.05 |  | 4845.75
8 | 040205003003 | 单柱标杆安装 H=2.8m | 1.成品标杆：Φ89×4.5mm镀锌钢管立柱 2.具体做法见大样图及说明 3.综合单价已包含按设计及施工规范施工等一切费用 | 根 | 2 | 350.31 |  | 700.62
本页小计 | [7 empty] | 128963.02
分部分项工程量清单计价表
工程名称：交通工程 | [6 empty] | 第 2 页 共 3 页
序号 | 项目编码 | 项目名称 | 项目特征 | 计量单位 | 工程数量 | 金额（元）
[6 empty] | 综合单价 |  | 合价
9 | 040205003004 | 单柱标杆安装 H=3.3m(3.25m) | 1.成品标杆：Φ89×4.5mm镀锌钢管立柱 2.具体做法见大样图及说明 3.综合单价已包含按设计及施工规范施工等一切费用 | 根 | 13 | 413.91 |  | 5380.83
10 | 040205003005 | 单悬臂标杆基础 | 1.规格：200×260×200cm 2.基础浇捣：C30商品混凝土、内配钢筋(含基础土方开挖、回填、余土外运) 3.预埋铁件：80×1.2×80cm加劲法兰盘、M24×1700地脚螺栓 4.具体做法见大样图及说明 5.综合单价已包含按设计及施工规范施工等一切费用 | 座 | 5 | 9959.01 |  | 49795.05
11 | 040205003006 | 单悬臂标杆安装 H=8.13m | 1.成品标杆：立柱Φ377×11mm镀锌钢管、三根横梁Φ152×10mm镀锌钢管 2.具体做法见大样图及说明 3.综合单价已包含按设计及施工规范施工等一切费用 | 根 | 11 | 6738.23 |  | 74120.53
12 | 040205006001 | 路面标线 | 1.类型：车道线、分界线、边缘线、出口标线等(详见设计图) 2.材质：震荡型标线涂料 3.综合单价已包含按设计及施工规范施工等一切费用 | m2 | 972.91 | 85.86 |  | 83534.05
13 | 040205007001 | 路面标记 | 1.类型：箭头标记(详见设计图) 2.材质、厚度：热熔反光标线涂料(预混玻璃微珠),3.0mm厚 3.综合单价已包含按设计及施工规范施工等一切费用 | m2 | 53.15 | 35.38 |  | 1880.45
14 | 040205007002 | 路面标记 | 1.类型：文字、字符、图形标记(详见设计图) 2.材质、厚度：热熔反光标线涂料(预混玻璃微珠),3.0mm厚 3.综合单价已包含按设计及施工规范施工等一切费用 | m2 | 31.6 | 30.71 |  | 970.44
15 | 040205018001 | 警示柱 | 1.成品警示柱：Φ141×4×1400mm镀锌钢管(露出地面1.0m、面贴红白相间反光膜) 2.基础浇捣：现浇60×60×60cm C30混凝土(含基础土方开挖、回填、余土外运) 3.综合单价已包含按设计及施工规范施工等一切费用 | 根 | 2 | 225.94 |  | 451.88
本页小计 | [7 empty] | 216133.23
分部分项工程量清单计价表
工程名称：交通工程 | [6 empty] | 第 3 页 共 3 页
序号 | 项目编码 | 项目名称 | 项目特征 | 计量单位 | 工程数量 | 金额（元）
[6 empty] | 综合单价 |  | 合价
16 | 040806001001 | 接地极 | 1.名称：接地极 2.规格：热镀锌角钢∠50×50×5mm,L＝2.5m(1根/套) 3.土质：普通土 4.具体详见施工大样图 5.采购、运输、保管、制作、安装、接地及其他 6.综合单价已包含按设计及施工规范施工等一切费用 | 根 | 28 | 103.12 |  | 2887.36
17 | 030409002001 | 接地母线 | 1.名称：户外接地母线 2.规格：热镀锌圆钢 φ16,L＝1500mm(1根/套) 3.具体详见施工大样图 4.采购、运输、保管、制作、安装、接地及其他 5.综合单价已包含按设计及施工规范施工等一切费用 | m | 42 | 71.83 |  | 3016.86
18 | 030409008001 | 等电位端子箱、测试板 | 1.名称：接地片 2.材质：热镀锌 3.规格：-40×200×5mm 4.具体详见施工大样图 5.采购、运输、保管、制作、安装、接地及其他 6.综合单价已包含按设计及施工规范施工等一切费用 | 块 | 28 | 114.93 |  | 3218.04
|  | 措施项目 | [5 empty] | 8801.09
19 | 041102002001 | 基础模板安拆 | 1.警示柱、标杆基础(单体在5m3以内) 模板制作、安装、拆除 2.综合单价已包含按设计及施工规范施工等一切费用 | m2 | 58.88 | 61.35 |  | 3612.29
20 | 041102002002 | 基础模板安拆 | 1.标杆基础(单体在5m3以外) 模板制作、安装、拆除 2.综合单价已包含按设计及施工规范施工等一切费用 | m2 | 92 | 56.4 |  | 5188.8
本页小计 | [7 empty] | 17923.35
合 计 | [7 empty] | 363019.6

## 03措施项目清单计价表【交通工程】_7
措施项目清单计价表
工程名称：交通工程 |  |  | 第 1 页 共 1 页
序号 | 项目名称 | 取费基数 |  | 费率（%） | 金额（元）
1 | 绿色施工安全防护措施费 |  |  |  | 11015.93
LSSGCSF00001 | 绿色施工安全防护措施费 | 分部分项人工费+分部分项机械费 |  | 16.50 | 11015.93
2 | 措施其他项目 |  |  |  | 8801.09
041109005001 | 交通疏解员增加费 |  |  | 15.00
2.1 | 模板工程 |  |  |  | 8801.09
041102002001 | 基础模板安拆 |  |  |  | 3612.29
041102002002 | 基础模板安拆 |  |  |  | 5188.8
合计 |  |  |  |  | 19817.02

## 04措施项目费分析表【交通工程】_7
措施项目费分析表
工程名称：交通工程 | [7 empty] | 第 1 页 共 1 页
序号 | 名称 | 单位 | 数 量 | 金 额（元）
|  |  |  | 人工费 | 材料费 | 机械费 | 管理费 |  | 利润 | 小计
1 | 绿色施工安全防护措施费 | [8 empty] | 11015.93
LSSGCSF00001 | 绿色施工安全防护措施费 | 项 | 1 |  | 11015.93 |  |  |  |  | 11015.93
2 | 措施其他项目 | [8 empty] | 8801.09
041109005001 | 交通疏解员增加费 | 项 | 1
2.1 | 模板工程 | 项 | 1 | 4528.52 | 2150.7 | 486.37 | 883.57 |  | 752.3 | 8801.09
041102002001 | 基础模板安拆 | m2 | 58.88 | 29.93 | 17.33 | 3.26 | 5.85 |  | 4.98 | 61.35
D5-6-5 | 设备基础(单体在5m3以内) 复合木模 | 100m2 | 0.59 | 29.93 | 17.33 | 3.26 | 5.85 |  | 4.98 | 61.35
041102002002 | 基础模板安拆 | m2 | 92 | 30.07 | 12.29 | 3.2 | 5.86 |  | 4.99 | 56.4
D5-6-7 | 设备基础(单体在5m3以外) 复合木模 | 100m2 | 0.92 | 30.07 | 12.29 | 3.2 | 5.86 |  | 4.99 | 56.4
| 合计 | [8 empty] | 19817.02

## 05其他项目清单与计价汇总表【交通工程】_7
其他项目清单与计价汇总表
工程名称：交通工程 |  |  | 标段： |  | 第 1 页 共 1 页
序号 | 项目名称 | 金额（元） |  | 结算金额（元） |  | 备注
1 | 暂列金额 |  |  |  |  | 明细详见表-12-1
2 | 暂估价
2.1 | 材料暂估价 | — |  |  |  | 明细详见表-12-2
2.2 | 专业工程暂估价 |  |  |  |  | 明细详见表-12-3
3 | 计日工 |  |  |  |  | 明细详见表-12-4
4 | 总承包服务费 |  |  |  |  | 明细详见表-12-5
5 | 预算包干费 | 4005.79
6 | 工程优质费
7 | 概算幅度差
8 | 现场签证费用
9 | 索赔费用
10 | 其他费用
| 合 计 | 4005.79 |  |  |  | —
表—12

## 06工料机汇总表【交通工程】_7
工料机汇总表
工程名称：交通工程 |  |  |  |  | 第1页 共3页
序号 | 名称及规格 | 单位 | 数量 | 单价(元) |  | 合计(元)
一 | 人工
1 | 人工费 | 元 | 33594.17 | 1 |  | 33594.17
| 小计 |  |  |  |  | 33594.17
二 | 材料
1 | 型钢综合 | kg | 205.96 | 5.37 |  | 1105.99
2 | 热轧圆盘条φ10以内 | t | 0.58 | 5483.24 |  | 3185.21
3 | 镀锌热轧圆盘条φ10以内 | kg | 3.58 | 5.14 |  | 18.42
4 | Ⅲ级 螺纹钢筋φ10~25 | t | 0.6 | 5230.67 |  | 3123.76
5 | 镀锌低碳钢丝φ1.2~2.5 | kg | 3.25 | 5.38 |  | 17.49
6 | 镀锌低碳钢丝φ2.5~4.0 | kg | 21.58 | 5.38 |  | 116.08
7 | 镀锌扁钢综合 | kg | 7.28 | 5.28 |  | 38.44
8 | 接地端子板-40×200×5mm | kg | 13.72 | 3.65 |  | 50.08
9 | 钢板15以内 | kg | 997.18 | 5.61 |  | 5594.2
10 | 镀锌钢板综合 | kg | 15.85 | 4.17 |  | 66.09
11 | 土工布 | m2 | 8.13 | 7.5 |  | 61
12 | 镀锌精制螺栓1平1弹垫 M6×100以内 | 十套 | 28.56 | 1.04 |  | 29.7
13 | 圆钉综合 | kg | 21.83 | 5.36 |  | 117.03
14 | 低碳钢焊条综合 | kg | 54.78 | 6.01 |  | 329.23
15 | 钢锯条 | 条 | 37.8 | 0.43 |  | 16.25
16 | 零星卡具 | kg | 46.17 | 5.47 |  | 252.53
17 | 板枋材综合 | m3 | 0.15 | 1592.08 |  | 242.95
18 | 酚醛调和漆 | kg | 0.03 | 7.17 |  | 0.2
19 | 沥青清漆 | kg | 0.82 | 6.45 |  | 5.26
20 | 热塑标线底漆 | kg | 232.14 | 9.6 |  | 2228.51
21 | 防锈漆C53-1 | kg | 0.25 | 16.13 |  | 4.06
22 | 热熔反光标线涂料预混玻璃微珠 | kg | 68.67 | 24.81 |  | 1703.79
23 | 热熔标线涂料 | kg | 8756.19 | 6 |  | 52537.14
24 | 脱模剂 | kg | 15.09 | 5.13 |  | 77.4
25 | 稀释剂 | kg | 2.27 | 16.7 |  | 37.98
26 | 氧气 | m3 | 15.71 | 5.16 |  | 81.04
27 | 液化石油气 | m3 | 282.14 | 6.97 |  | 1966.54
28 | 乙炔气 | kg | 5.23 | 13.3 |  | 69.56
29 | 草板纸80# | 张 | 45.26 | 4.19 |  | 189.66
30 | 水 | m3 | 12.91 | 3.26 |  | 42.08
31 | 复合木模板面板 | m2 | 2.96 | 29.91 |  | 88.45
32 | 钢模板 | kg | 2.45 | 4.44 |  | 10.86
33 | 木支撑 | m3 | 0.63 | 1651.95 |  | 1034.45
34 | 反光材料(玻璃珠) | kg | 389.16 | 2.52 |  | 980.69
35 | 警示柱 | 个 | 2 | 70.8 |  | 141.6
36 | 其他材料费 | 元 | 1397.81 | 1 |  | 1397.81
37 | 普通预拌混凝土C30 | m3 | 0.43 | 477.76 |  | 206.39
38 | 普通预拌混凝土碎石粒径综合考虑 C30 | m3 | 64.23 | 477.76 |  | 30685.52
| 小计 |  |  |  |  | 107853.44
三 | 机械
1 | 机上人工 | 工日 | 70.95 | 230 |  | 16317.81
工料机汇总表
工程名称：交通工程 |  |  |  |  | 第2页 共3页
序号 | 名称及规格 | 单位 | 数量 | 单价(元) |  | 合计(元)
2 | 折旧费 | 元 | 4143.93 | 1 |  | 4143.93
3 | 检修费 | 元 | 1214.49 | 1 |  | 1214.49
4 | 维护费 | 元 | 3415.38 | 1 |  | 3415.38
5 | 安拆费 | 元 | 433.77 | 1 |  | 433.77
6 | 汽油(机械用)国Ⅲ93# | kg | 809.78 | 8.76 |  | 7093.64
7 | 柴油(机械用)0# | kg | 680.16 | 7.08 |  | 4815.53
8 | 电(机械用) | kw·h | 1102.32 | 0.68 |  | 749.58
9 | 履带式推土机功率75(kW) | 台班 | 0.04 | 1120.59 |  | 42.13
10 | 履带式单斗液压挖掘机斗容量1(m3) | 台班 | 0.37 | 1529.83 |  | 570.93
11 | 轮胎式装载机斗容量1.5(m3) | 台班 | 0.13 | 836.72 |  | 112.54
12 | 电动夯实机夯击能力20~62(kN·m) | 台班 | 5.76 | 32.12 |  | 185.16
13 | 汽车式路面划线机喷涂宽度450(mm) | 台班 | 8.76 | 658.56 |  | 5766.48
14 | 汽车式起重机提升质量8(t) | 台班 | 6.2 | 960.31 |  | 5951.52
15 | 汽车式起重机提升质量16(t) | 台班 | 0.73 | 1207.91 |  | 883.34
16 | 载货汽车装载质量4(t) | 台班 | 21.57 | 567.24 |  | 12234.01
17 | 载货汽车装载质量6(t) | 台班 | 0.15 | 600.28 |  | 89.32
18 | 载货汽车装载质量8(t) | 台班 | 0.34 | 682.38 |  | 232.62
19 | 自卸汽车装载质量15(t) | 台班 | 0.35 | 1292.31 |  | 457.74
20 | 机动翻斗车装载质量1(t) | 台班 | 7.19 | 309.66 |  | 2225.19
21 | 电动单筒慢速卷扬机牵引力50(kN) | 台班 | 0.07 | 285.46 |  | 19.78
22 | 平台作业升降车提升高度20(m) | 台班 | 4.3 | 1045.96 |  | 4497.63
23 | 混凝土振捣器(插入式) | 台班 | 4.96 | 10.13 |  | 50.25
24 | 混凝土振捣器(平板式) | 台班 | 2.42 | 11.36 |  | 27.45
25 | 钢筋切断机直径40(mm) | 台班 | 0.18 | 45.42 |  | 8.19
26 | 钢筋弯曲机直径40(mm) | 台班 | 0.25 | 28.9 |  | 7.28
27 | 木工圆锯机直径500(mm) | 台班 | 0.06 | 26.01 |  | 1.62
28 | 喷涂机 | 台班 | 0.54 | 34.95 |  | 19.03
29 | 交流弧焊机容量21(kV·A) | 台班 | 5.56 | 59.4 |  | 330.15
30 | 交流弧焊机容量30(kV·A) | 台班 | 6.38 | 86.01 |  | 548.98
31 | 对焊机容量75(kV·A) | 台班 | 0.05 | 110.7 |  | 5.91
32 | 热熔釜溶解车 | 台班 | 8.76 | 447.31 |  | 3916.74
| 小计 |  |  |  |  | 76368.12
四 | 主材
1 | 接地母线热镀锌圆钢 φ16 | m | 44.1 | 12.93 |  | 570.21
2 | 铝板标志板Φ800×3mm | 块 | 22 | 266.55 |  | 5864.1
3 | 铝板标志板□800×3mm | 块 | 17 | 315.04 |  | 5355.68
4 | 铝板标志板□800×1100×3mm | 块 | 2 | 440 |  | 880
5 | 铝板标志板□5500×2800×3mm | 块 | 11 | 6267.8 |  | 68945.8
6 | 铝板标志板739×3mm(八角形) | 块 | 2 | 405 |  | 810
7 | 镀锌钢管标志杆Φ89×4.5×H2500mm | 套 | 15 | 227.18 |  | 3407.7
8 | 镀锌钢管标志杆Φ89×4.5×H3300mm | 套 | 13 | 318.04 |  | 4134.52
9 | 镀锌钢管标志杆Φ89×4.5×H2800mm | 套 | 2 | 254.44 |  | 508.88
10 | 角钢接地极∠50×50×5mm | 根 | 29.4 | 34.45 |  | 1012.83
11 | 镀锌钢管单悬臂杆H=8.13m,立柱Φ377×11mm、三横梁Φ152×10mm | 套 | 11 | 6450 |  | 70950
工料机汇总表
工程名称：交通工程 |  |  |  |  | 第3页 共3页
序号 | 名称及规格 | 单位 | 数量 | 单价(元) |  | 合计(元)
| 小计 |  |  |  |  | 162439.72
合计 | [5 empty] | 342071.46

## 07分部分项工程量清单综合单价分析表【交通工程】_7
分部分项工程量清单综合单价分析表
工程名称：交通工程 | [9 empty] | 第 1 页 共 4 页
序号 | 项目编码 | 项目名称 | 单位 | 工程量 | 其 中： | [6 empty] | 综合单价
[5 empty] | 人工费 | 材料费 | 机械费 | 管理费 | 利润 |  | 小计
| 040205004001 | R=80cm 圆形标志板安装 | 块 | 22 | 39.6 |  | 161.32 | 22.82 | 30.14 |  | 520.43
1 | D2-5-21 | 标志板安装 单块面积 1m2内 | 块 | 22 | 39.6 | 266.55 | 161.32 | 22.82 | 30.14 |  | 520.43 | 520.43元/块
| 040205004002 | □800×800mm 方形标志板安装 | 块 | 17 | 39.6 |  | 161.32 | 22.82 | 30.14 |  | 568.92
2 | D2-5-21 | 标志板安装 单块面积 1m2内 | 块 | 17 | 39.6 | 315.04 | 161.32 | 22.82 | 30.14 |  | 568.92 | 568.92元/块
| 040205004003 | □800×1100mm 矩形标志板安装 | 块 | 2 | 39.6 |  | 161.32 | 22.82 | 30.14 |  | 693.88
3 | D2-5-21 | 标志板安装 单块面积 1m2内 | 块 | 2 | 39.6 | 440 | 161.32 | 22.82 | 30.14 |  | 693.88 | 693.88元/块
| 040205004004 | 739×739mm 八角形标志板安装 | 块 | 2 | 39.6 |  | 161.32 | 22.82 | 30.14 |  | 658.88
4 | D2-5-21 | 标志板安装 单块面积 1m2内 | 块 | 2 | 39.6 | 405 | 161.32 | 22.82 | 30.14 |  | 658.88 | 658.88元/块
| 040205004005 | □5.5m×2.8m 矩形标志板安装 | 块 | 11 | 372.24 |  | 717.95 | 123.85 | 163.53 |  | 7645.37
5 | D2-5-27 | 标志板安装 单块面积 12m2外 | 块 | 11 | 372.24 | 6267.8 | 717.95 | 123.85 | 163.53 |  | 7645.37 | 7645.37元/块
| 040205003001 | 单柱标杆基础 | 座 | 23 | 125.34 | 447.63 | 48.08 | 26.46 | 26.01 |  | 673.52
6 | D3-1-4 换 | 现浇基础 混凝土 合并制作子目 普通预拌混凝土 碎石粒径综合考虑 C30 | 10m3 | 1.1592 | 38.07 | 246.49 | 25.25 | 10.02 | 9.5 |  | 329.32 | 673.52元/座
| D3-6-3 | 钢筋制作、安装 圆钢 φ10mm以内 | t | 0.0805 | 3.58 | 19.78 | 0.4 | 0.63 | 0.6 |  | 24.98
| D3-6-5 | 钢筋制作、安装 带肋钢筋 φ10-25mm | t | 0.1472 | 4.4 | 35.34 | 0.42 | 0.76 | 0.72 |  | 41.64
| D3-6-7 | 铁件制作、安装 预埋铁件 | t | 0.5428 | 62.6 | 146.03 | 8.41 | 11.23 | 10.65 |  | 238.91
| D1-1-10 | 人工挖沟槽土方 一、二类土 深度在2m内 | 100m3天然密实方 | 0.01794 | 2.43 |  |  | 0.31 | 0.37 |  | 3.11
分部分项工程量清单综合单价分析表
工程名称：交通工程 | [9 empty] | 第 2 页 共 4 页
序号 | 项目编码 | 项目名称 | 单位 | 工程量 | 其 中： | [6 empty] | 综合单价
[5 empty] | 人工费 | 材料费 | 机械费 | 管理费 | 利润 |  | 小计
| D1-1-33 | 挖掘机挖沟槽、基坑土方 一、二类土 | 1000m3天然密实方 | 0.034086 | 1.06 |  | 6.65 | 0.97 | 1.16 |  | 9.83
| D1-1-133 | 回填土 夯实机夯实 槽、坑 | 100m3压实方 | 0.24288 | 12.98 |  | 2.44 | 1.94 | 2.31 |  | 19.68
| D1-1-53 | 自卸汽车运土方 运距1km内 | 1000m3天然密实方 | 0.011592 |  |  | 3.63 | 0.46 | 0.54 |  | 4.63
| D1-1-52 | 装载机装土 | 1000m3天然密实方 | 0.011592 | 0.22 |  | 0.89 | 0.14 | 0.17 |  | 1.42
| 040205003002 | 单柱标杆安装 H=2.5m | 根 | 15 | 39.6 | 10 | 28.36 | 7.72 | 10.19 |  | 323.05
7 | D2-5-6 | 信号灯杆、标志杆安装 单柱式杆 杆高3500mm内 | 套 | 15 | 39.6 | 237.18 | 28.36 | 7.72 | 10.19 |  | 323.05 | 323.05元/根
| 040205003003 | 单柱标杆安装 H=2.8m | 根 | 2 | 39.6 | 10 | 28.36 | 7.72 | 10.19 |  | 350.31
8 | D2-5-6 | 信号灯杆、标志杆安装 单柱式杆 杆高3500mm内 | 套 | 2 | 39.6 | 264.44 | 28.36 | 7.72 | 10.19 |  | 350.31 | 350.31元/根
| 040205003004 | 单柱标杆安装 H=3.3m(3.25m) | 根 | 13 | 39.6 | 10 | 28.36 | 7.72 | 10.19 |  | 413.91
9 | D2-5-6 | 信号灯杆、标志杆安装 单柱式杆 杆高3500mm内 | 套 | 13 | 39.6 | 328.04 | 28.36 | 7.72 | 10.19 |  | 413.91 | 413.91元/根
| 040205003005 | 单悬臂标杆基础 | 座 | 5 | 1560.74 | 6873.4 | 807.79 | 361.8 | 355.28 |  | 9959.01
10 | D3-1-4 换 | 现浇基础 混凝土 合并制作子目 普通预拌混凝土 碎石粒径综合考虑 C30 | 10m3 | 5.2 | 785.52 | 5086.27 | 521.08 | 206.7 | 195.99 |  | 6795.56 | 9959.01元/座
| D3-6-3 | 钢筋制作、安装 圆钢 φ10mm以内 | t | 0.136 | 27.82 | 153.72 | 3.1 | 4.89 | 4.64 |  | 194.16
| D3-6-5 | 钢筋制作、安装 带肋钢筋 φ10-25mm | t | 0.427 | 58.73 | 471.52 | 5.59 | 10.18 | 9.65 |  | 555.66
| D3-6-7 | 铁件制作、安装 预埋铁件 | t | 0.9389 | 498.06 | 1161.9 | 66.89 | 89.38 | 84.74 |  | 1900.97
分部分项工程量清单综合单价分析表
工程名称：交通工程 | [9 empty] | 第 3 页 共 4 页
序号 | 项目编码 | 项目名称 | 单位 | 工程量 | 其 中： | [6 empty] | 综合单价
[5 empty] | 人工费 | 材料费 | 机械费 | 管理费 | 利润 |  | 小计
| D1-1-10 | 人工挖沟槽土方 一、二类土 深度在2m内 | 100m3天然密实方 | 0.054 | 33.7 |  |  | 4.25 | 5.06 |  | 43.01
| D1-1-33 | 挖掘机挖沟槽、基坑土方 一、二类土 | 1000m3天然密实方 | 0.1026 | 14.63 |  | 92.02 | 13.45 | 16 |  | 136.1
| D1-1-133 | 回填土 夯实机夯实 槽、坑 | 100m3压实方 | 0.56 | 137.71 |  | 25.83 | 20.62 | 24.53 |  | 208.7
| D1-1-53 | 自卸汽车运土方 运距1km内 | 1000m3天然密实方 | 0.052 |  |  | 74.86 | 9.44 | 11.23 |  | 95.53
| D1-1-52 | 装载机装土 | 1000m3天然密实方 | 0.052 | 4.58 |  | 18.4 | 2.9 | 3.45 |  | 29.33
| 040205003006 | 单悬臂标杆安装 H=8.13m | 根 | 11 | 89.1 |  | 139 | 25.91 | 34.22 |  | 6738.23
11 | D2-5-10 | 信号灯杆、标志杆安装 单悬臂杆(L杆)安装 杆高6000mm外 | 套 | 11 | 89.1 | 6450 | 139 | 25.91 | 34.22 |  | 6738.23 | 6738.23元/根
| 040205006001 | 路面标线 | m2 | 972.91 | 5.43 | 59.96 | 15.06 | 2.33 | 3.07 |  | 85.86
12 | D2-5-33 | 热熔标线 震荡型 | 10m2 | 97.291 | 5.43 | 59.96 | 15.06 | 2.33 | 3.07 |  | 85.86 | 85.86元/m2
| 040205007001 | 路面标记 | m2 | 53.15 | 5.17 | 24.13 | 3.73 | 1.01 | 1.34 |  | 35.38
13 | D2-5-35 | 箭头 加温溶剂型漆 | 10m2 | 5.315 | 5.17 | 24.13 | 3.73 | 1.01 | 1.34 |  | 35.38 | 35.38元/m2
| 040205007002 | 路面标记 | m2 | 31.6 | 8.27 | 15.08 | 4.09 | 1.41 | 1.86 |  | 30.71
14 | D2-5-38 | 文字、字符、图形标记 加温溶剂型漆 | 10m2 | 3.16 | 8.27 | 15.08 | 4.09 | 1.41 | 1.86 |  | 30.71 | 30.71元/m2
| 040205018001 | 警示柱 | 根 | 2 | 25.19 | 174.75 | 15.32 | 4.6 | 6.08 |  | 225.94
15 | D2-5-52 换 | 警示柱 换为【普通预拌混凝土C30】 | 个 | 2 | 25.19 | 174.75 | 15.32 | 4.6 | 6.08 |  | 225.94 | 225.94元/根
| 040806001001 | 接地极 | 根 | 28 | 30.49 | 5.69 | 10.69 | 11.84 | 8.24 |  | 103.12
16 | 借C4-9-3 | 接地极(板)制作、安装 角钢接地极 普通土 | 根 | 28 | 30.49 | 41.86 | 10.69 | 11.84 | 8.24 |  | 103.12 | 103.12元/根
分部分项工程量清单综合单价分析表
工程名称：交通工程 | [9 empty] | 第 4 页 共 4 页
序号 | 项目编码 | 项目名称 | 单位 | 工程量 | 其 中： | [6 empty] | 综合单价
[5 empty] | 人工费 | 材料费 | 机械费 | 管理费 | 利润 |  | 小计
| 030409002001 | 接地母线 | m | 42 | 38.54 | 0.31 | 0.42 | 11.2 | 7.79 |  | 71.83
17 | 借C4-9-19 | 接地母线敷设 户外接地母线敷设 | 10m | 4.2 | 38.54 | 13.89 | 0.42 | 11.2 | 7.79 |  | 71.83 | 71.83元/m
| 030409008001 | 等电位端子箱、测试板 | 块 | 28 | 73.85 | 4.37 | 0.48 | 21.36 | 14.87 |  | 114.93
18 | 借C4-9-76 | 接地测试板制作、安装 | 处 | 28 | 73.85 | 4.37 | 0.48 | 21.36 | 14.87 |  | 114.93 | 114.93元/块

## 01单位工程费汇总表【交通疏解】_6
单位工程费汇总表
工程名称：交通疏解 |  |  |  | 第 1 页 共 1 页
序号 | 项目名称 | 计算基础 | 费率(%) |  | 金额:(元)
1 | 分部分项合计 | 分部分项合计 |  |  | 160893.7
2 | 措施合计 | 绿色施工安全防护措施费+其他措施费 |  |  | 5342.91
2.1 | 绿色施工安全防护措施费 | 安全及文明施工措施费 |  |  | 2771.07
2.2 | 其他措施费 | 其他措施费 |  |  | 2571.84
3 | 其他项目 | 其他项目合计 |  |  | 1007.66
3.1 | 暂列金额(不包括计日工) | 暂列金额
3.2 | 暂估价 | 暂估价合计
3.3 | 计日工 | 计日工
3.4 | 总承包服务费 | 总承包服务费
3.5 | 预算包干费 | 预算包干费 |  |  | 1007.66
3.6 | 工程优质费 | 工程优质费
3.7 | 概算幅度差 | 概算幅度差
3.8 | 索赔费用 | 索赔费用
3.9 | 现场签证费用 | 现场签证费用
3.10 | 其他费用 | 其他费用
4 | 税前工程造价 | 分部分项合计+措施合计+其他项目 |  |  | 167244.27
5 | 增值税销项税额 | 分部分项合计+措施合计+其他项目 | 9 |  | 15051.98
6 | 总造价 | 分部分项合计+措施合计+其他项目+增值税销项税额 |  |  | 182296.25
7 | 人工费 | 分部分项人工费+技术措施项目人工费 |  |  | 13829.71
合 计：壹拾捌万贰仟贰佰玖拾陆元贰角伍分

## 02分部分项工程量清单计价表【交通疏解】_6
分部分项工程量清单计价表
工程名称：交通疏解 | [6 empty] | 第 1 页 共 7 页
序号 | 项目编码 | 项目名称 | 项目特征 | 计量单位 | 工程数量 | 金额（元）
[6 empty] | 综合单价 |  | 合价
|  | 配电箱 | [5 empty] | 17734.9
1 | 040801010001 | 交通监控配电箱安装 | 1、名称:交通信号配电箱 2、安装方式:落地式 3、304不锈钢防水箱体，箱内需包含所有电器元件、接线端子，3C认证，防护等级IP65 4、采购、运输、保管、安装、接地、接线、调试 5、其他 6、综合单价已包含按设计及施工规范施工等一切费用 | 台 | 1 | 5917.65 |  | 5917.65
2 | 040303002001 | 控制箱及配电箱基础制作、安装 | 1、名称：箱基础 2、钢筋混凝土基础：混凝土强度等级C30 3、M14地脚螺栓、φ8钢筋钢筋制安 4、接地连接线：热镀锌圆钢 φ16,L＝1500mm(1根/套) 5、接地极：热镀锌角钢∠50*50*5,L＝2500mm(1根/套) 6、具体详见施工大样图 7、挖填土方、余土装卸 8、采购、运输、保管、制作、安装 9、其他 10、综合单价已包含按设计及施工规范施工等一切费用 | m3 | 0.77 | 1758.6 |  | 1354.12
3 | 040205015001 | 交通信号控制机安装 | 1、名称:交通信号控制机 2、安装方式:落地式 3、功能:多相位、多时段、约定、手动、暂停、黄闪、基本控制,可控硅64路输出,中文液晶操作面板,带GPS联网;右转弯信号灯可运行独立的信号周期 4、采购、运输、保管、安装、接地、接线、调试 5、其他 6、综合单价已包含按设计及施工规范施工等一切费用 | 台 | 1 | 10463.13 |  | 10463.13
4 | 040806001004 | 接地极 | 1.名称:接地极 2.材质:角钢接地极 3.规格:50*50*5 L=2.5m角钢热镀锌 4.土质:普通土 | 根 | 0
|  | 8米机动车悬臂信号灯 | [5 empty] | 60903.87
5 | 040101003001 | 挖沟槽土方 | 1、名称:挖一般土方 2、深度:4m内 3、土质:综合 4、其他 5、综合单价已包含按设计及施工规范施工等一切费用 | m3 | 21.16 | 8.77 |  | 185.57
本页小计 | [7 empty] | 17920.47
分部分项工程量清单计价表
工程名称：交通疏解 | [6 empty] | 第 2 页 共 7 页
序号 | 项目编码 | 项目名称 | 项目特征 | 计量单位 | 工程数量 | 金额（元）
[6 empty] | 综合单价 |  | 合价
6 | 040103001001 | 回填土 | 1、回填原土 2、按设计要求夯实槽坑 3、回填、夯实 4、其他 5、综合单价已包含按设计及施工规范施工等一切费用 | m3 | 13.896 | 18.63 |  | 258.88
7 | 040103002001 | 余方弃置 | 1、余方弃置 2、运距2km内 3、装车、运输 4、其他 5、综合单价已包含按设计及施工规范施工等一切费用 | m3 | 7.264 | 14.02 |  | 101.84
8 | 040303002002 | 8米信号灯悬臂灯基础制作 | 1、混凝土强度等级:C30 2、基础尺寸:1100*1100*2000mm 3、具体详见施工大样图 4、采购、运输、保管、制作、浇筑 5、其他 6、综合单价已包含按设计及施工规范施工等一切费用 | m3 | 7.26 | 653.42 |  | 4743.83
9 | 040901009001 | 预埋铁件制作安装 | 1、材料种类:地脚螺栓,45#钢 2.材料规格:M22*1680 3、具体详见施工大样图 4、采购、运输、保管、制作、安装、接地 5、其他 6、综合单价已包含按设计及施工规范施工等一切费用 | t | 0.12 | 8176.16 |  | 981.14
10 | 040901001001 | 现浇构件钢筋制作安装 | 1、材料种类:现浇构件箍筋 圆钢 φ12 2、具体详见施工大样图 3、采购、运输、保管、制作、安装、接地 4、其他 5、综合单价已包含按设计及施工规范施工等一切费用 | t | 0.018 | 6884.01 |  | 123.91
11 | 040501004001 | 塑料弯管安装 | 1、型号、规格:HDPE-DN90*4.0mm 2、敷设方式:灯基础内 3、附件:连接配件 4、管径及壁厚根据国家标准用卡尺量度，不允许负公差 5、采购、运输、保管、安装、穿线、调试 6、其他 7、综合单价已包含按设计及施工规范施工等一切费用 | m | 4.95 | 33.31 |  | 164.88
12 | 040901009002 | 预埋铁件制作安装 | 1.材料种类:圆钢 2.材料规格:∅10 | t | 0
本页小计 | [7 empty] | 6374.48
分部分项工程量清单计价表
工程名称：交通疏解 | [6 empty] | 第 3 页 共 7 页
序号 | 项目编码 | 项目名称 | 项目特征 | 计量单位 | 工程数量 | 金额（元）
[6 empty] | 综合单价 |  | 合价
13 | 040901009003 | 预埋铁件 | 1.材料种类:钢板 2.材料规格:600*600*12 | t | 0
14 | 040806001001 | 接地极制作安装 | 1、名称:接地极 2、规格:热镀锌角钢∠50*50*5,L＝2500mm(1根/套) 3、土质:普通土 4、具体详见施工大样图 5、采购、运输、保管、制作、安装、接地 6、其他 7、综合单价已包含按设计及施工规范施工等一切费用 | 根 | 3 | 101.06 |  | 303.18
15 | 030409002001 | 接地母线制作安装 | 1、名称：户外接地母线 2、规格：热镀锌圆钢 φ16,L＝1500mm(1根/套) 3、具体详见施工大样图 4、采购、运输、保管、制作、安装、接地 5、其他 6、综合单价已包含按设计及施工规范施工等一切费用 | m | 4.5 | 69.89 |  | 314.51
16 | 030409008004 | 接地片制作安装 | 1、名称:接地片 2、材质:热镀锌 3、规格:-40*200*5 4、具体详见施工大样图 5、采购、运输、保管、制作、安装、接地 6、其他 7、综合单价已包含按设计及施工规范施工等一切费用 | 块 | 3 | 111.21 |  | 333.63
17 | 040205014001 | 8米悬臂信号灯杆 | 1、类型:8米机车悬臂信号灯 2、立柱式灯杆:φ290~330*8*6800mm 横柱式灯杆:φ80~250*6*8000mm 3、灯杆材质:采用热镀锌防腐处理,表面各喷涂二遍环氧富锌底漆和银色调和漆,渡锌量600g/m2 4、具体详见施工大样图 5、采购、运输、保管、安装、接地、接线、调试 6、其他 7、综合单价已包含按设计及施工规范施工等一切费用 | 根 | 3 | 8936.31 |  | 26808.93
本页小计 | [7 empty] | 27760.25
分部分项工程量清单计价表
工程名称：交通疏解 | [6 empty] | 第 4 页 共 7 页
序号 | 项目编码 | 项目名称 | 项目特征 | 计量单位 | 工程数量 | 金额（元）
[6 empty] | 综合单价 |  | 合价
18 | 040205014002 | 机动车三灯组信号灯具 | 1.类型:机动车三灯组信号灯具 2.灯具规格：3-Φ400, LED光源"红黄绿"箭头三灯组,单灯功率30W，使用后程显示黄灯一体化倒计时器的灯具 3、具体详见施工大样图 4、采购、运输、保管、安装、接地、接线、调试 5、其他 6、综合单价已包含按设计及施工规范施工等一切费用 | 套 | 9 | 2953.73 |  | 26583.57
|  | 3.5m机动车信号灯立杆 | [5 empty] | 31646.84
19 | 040101003003 | 挖基坑土方 | 1、名称:挖一般土方 2、深度:2m内 3、土质:综合 4、其他 5、综合单价已包含按设计及施工规范施工等一切费用 | m3 | 13.264 | 8.29 |  | 109.96
20 | 040103001003 | 回填土 | 1、回填原土 2、按设计要求夯实槽坑 3、回填、夯实 4、其他 5、综合单价已包含按设计及施工规范施工等一切费用 | m3 | 9.664 | 18.63 |  | 180.04
21 | 040103002003 | 余方弃置 | 1、余方弃置 2、运距2km内 3、装车、运输 4、其他 5、综合单价已包含按设计及施工规范施工等一切费用 | m3 | 3.6 | 14.02 |  | 50.47
22 | 040303002004 | 3.5米人行信号灯基础制作 | 1、混凝土强度等级:C30 2、基础尺寸:600*600*1000mm 3、具体详见施工大样图 4、采购、运输、保管、制作、浇筑 5、其他 6、综合单价已包含按设计及施工规范施工等一切费用 | m3 | 2.88 | 653.42 |  | 1881.85
23 | 040308001002 | 3.5米人行信号灯保护层 | 1、砂浆配合比:10#水泥砂浆 2、厚度:250mm 3、具体详见施工大样图 4、采购、运输、保管、制作、浇筑 5、其他 6、综合单价已包含按设计及施工规范施工等一切费用 | m2 | 2.88 | 158.19 |  | 455.59
本页小计 | [7 empty] | 29261.48
分部分项工程量清单计价表
工程名称：交通疏解 | [6 empty] | 第 5 页 共 7 页
序号 | 项目编码 | 项目名称 | 项目特征 | 计量单位 | 工程数量 | 金额（元）
[6 empty] | 综合单价 |  | 合价
24 | 040205014005 | 3.5m机动车信号灯立杆 | 1、类型:3.5m人行车信号灯立杆 2、立柱式灯杆:φ89*4*3500mm 3、灯杆材质:采用热镀锌防腐处理,表面各喷涂二遍环氧富锌底漆和银色调和漆,渡锌量600g/m2 4、具体详见施工大样图 5、采购、运输、保管、安装、接地、接线、调试 6、其他 7、综合单价已包含按设计及施工规范施工等一切费用 | 根 | 8 | 1295.87 |  | 10366.96
25 | 040205014006 | 人行横道二灯组信号灯具 | 1、类型:人行横道二灯组信号灯具 2、灯具规格:2-φ300 LED光源,人行两灯组(红灯立、绿灯动态行人),单灯功率8W 3、配件安装:盲人过街提示器（人行信号灯内置式），音量可以分时段调控音量。 4、具体详见施工大样图 5、采购、运输、保管、安装、接地、接线、调试 6、其他 7、综合单价已包含按设计及施工规范施工等一切费用 | 套 | 8 | 1703.73 |  | 13629.84
26 | 040901001003 | 现浇构件钢筋制作安装 | 1、材料种类:现浇构件箍筋 圆钢 φ8 2、具体详见施工大样图 3、采购、运输、保管、制作、安装、接地 4、其他 5、综合单价已包含按设计及施工规范施工等一切费用 | t | 0.24 | 7138.28 |  | 1713.19
27 | 040901009009 | 预埋铁件制作安装 | 1、材料种类:地脚螺栓,45#钢 2.材料规格:M18*1130 3、具体详见施工大样图 4、采购、运输、保管、制作、安装、接地 5、其他 6、综合单价已包含按设计及施工规范施工等一切费用 | t | 0.072 | 10029.19 |  | 722.1
28 | 040901009010 | 预埋铁件 | 1.材料种类:基础法兰盘 2.材料规格:400*400*6 | t | 0
29 | 040901007002 | 型钢 | 1.材料种类:基础法兰盘 2.材料规格:400*400*6 | t | 0
本页小计 | [7 empty] | 26432.09
分部分项工程量清单计价表
工程名称：交通疏解 | [6 empty] | 第 6 页 共 7 页
序号 | 项目编码 | 项目名称 | 项目特征 | 计量单位 | 工程数量 | 金额（元）
[6 empty] | 综合单价 |  | 合价
30 | 040806001003 | 接地极制作安装 | 1、名称:接地极 2、规格:热镀锌角钢∠50*50*5,L＝2500mm(1根/套) 3、土质:普通土 4、具体详见施工大样图 5、采购、运输、保管、制作、安装、接地 6、其他 7、综合单价已包含按设计及施工规范施工等一切费用 | 根 | 8 | 101.06 |  | 808.48
31 | 040806002002 | 接地母线制作安装 | 1、名称：户外接地母线 2、规格：热镀锌圆钢 φ16,L＝1500mm(1根/套) 3、具体详见施工大样图 4、采购、运输、保管、制作、安装、接地 5、其他 6、综合单价已包含按设计及施工规范施工等一切费用 | m | 12 | 69.89 |  | 838.68
32 | 030409008002 | 接地片制作安装 | 1、名称:接地片 2、材质:热镀锌 3、规格:-40*200*5 4、具体详见施工大样图 5、采购、运输、保管、制作、安装、接地 6、其他 7、综合单价已包含按设计及施工规范施工等一切费用 | 块 | 8 | 111.21 |  | 889.68
|  | 灯具、电缆、管 | [5 empty] | 48038.67
33 | 030408001005 | VV-0.6/1kV-1x16mm2电力电缆敷设 | 1、材质:铜芯 2、安装部位：埋地管内 3、电压等级(kV):详图 4、电缆及电缆头采购、运输、保管、安装、接地、接线、调试 5、其他 6、综合单价已包含按设计及施工规范施工等一切费用 | m | 194.86 | 19.84 |  | 3866.02
34 | 030408001002 | VV-0.6/1kV-3x4mm2电力电缆敷设 | 1、材质:铜芯 2、安装部位：埋地管内 3、电压等级(kV):详图 4、采购、运输、保管、安装、接地、接线、调试 5、其他 6、综合单价已包含按设计及施工规范施工等一切费用 | m | 10.32 | 14.99 |  | 154.7
本页小计 | [7 empty] | 6557.56
分部分项工程量清单计价表
工程名称：交通疏解 | [6 empty] | 第 7 页 共 7 页
序号 | 项目编码 | 项目名称 | 项目特征 | 计量单位 | 工程数量 | 金额（元）
[6 empty] | 综合单价 |  | 合价
35 | 030408001006 | VV-0.6/1kV-5x16mm2电力电缆敷设 | 1、材质:铜芯 2、安装部位：埋地管内 3、电压等级(kV):详图 4、电缆及电缆终端头、中间头采购、运输、保管、安装、接地、接线、调试 5、其他 6、综合单价已包含按设计及施工规范施工等一切费用 | m | 363.63 | 80.2 |  | 29163.13
36 | 030411004001 | RVV-7x1.5mm2管内穿线 | 1、材质:铜芯 2、安装部位：埋地管内或灯杆内 3、采购、运输、保管、安装、接地、接线、调试 4、其他 5、综合单价已包含按设计及施工规范施工等一切费用 | m | 897.03 | 16.56 |  | 14854.82
|  | 井 | [5 empty] | 2569.42
37 | 040205001003 | 已砌筑完成2号接线井的井盖安装 | 1、名称:2号接线井井盖 2、高分子树脂模压井盖:700*700*50mm（重型） 3、具体详见施工大样图 4、采购、运输、保管、制作、安装 5、其他 6、综合单价已包含按设计及施工规范施工等一切费用 | 座 | 7 | 367.06 |  | 2569.42
|  | 措施项目 | [5 empty] | 2571.84
38 | 041102002001 | 灯座基础模板 | 1.构件类型:基础 | m2 | 45.6 | 56.4 |  | 2571.84
39 | 041102001001 | 垫层模板 | 1.构件类型:垫层 | m2 | 0.00
本页小计 | [7 empty] | 49159.21
合 计 | [7 empty] | 163465.54

## 03措施项目清单计价表【交通疏解】_6
措施项目清单计价表
工程名称：交通疏解 |  |  | 第 1 页 共 1 页
序号 | 项目名称 | 取费基数 |  | 费率（%） | 金额（元）
1 | 绿色施工安全防护措施费 |  |  |  | 2771.07
1.1 | 综合脚手架
1.2 | 靠脚手架安全挡板
1.3 | 围尼龙编制布
1.4 | 桥梁支架
1.5 | 施工现场围挡和临时占地围挡
1.6 | 施工围挡照明
1.7 | 独立安全防护挡板
1.8 | 吊装设备基础
LSSGCSF00001 | 绿色施工安全防护措施费 | 分部分项人工费+分部分项机具费 |  | 16.50 | 2771.07
2 | 措施其他项目 |  |  |  | 2571.84
2.11 | 模板工程 |  |  |  | 2571.84
041102002001 | 灯座基础模板 |  |  |  | 2571.84
041102001001 | 垫层模板
粤041109009001 | 文明工地增加费 | 分部分项人工费+分部分项机具费 |  | 0.00
041109002001 | 夜间施工增加费 |  |  | 20.00
041109005001 | 交通疏解员增加费 |  |  | 15.00
041108001001 | 地下管线交叉降效费 |  |  | 0.00
粤041109008001 | 赶工措施费 | 分部分项人工费+分部分项机具费 |  | 0.00
QTFY00000001 | 其他费用
2.7 | 围堰工程
2.8 | 材料二次运输
2.9 | 井点降水工程
2.10 | 施工护栏
2.11 | 监测量控工程
合计 |  |  |  |  | 5342.91

## 04措施项目费分析表【交通疏解】_6
措施项目费分析表
工程名称：交通疏解 | [7 empty] | 第 1 页 共 2 页
序号 | 名称 | 单位 | 数 量 | 金 额（元）
|  |  |  | 人工费 | 材料费 | 机械费 | 管理费 |  | 利润 | 小计
1 | 绿色施工安全防护措施费 | [8 empty] | 2771.07
1.1 | 综合脚手架 | 项 | 1
|  | 项 | 1
1.2 | 靠脚手架安全挡板 | 项 | 1
|  | 项 | 1
1.3 | 围尼龙编制布 | 项 | 1
|  | 项 | 1
1.4 | 桥梁支架 | 项 | 1
|  | 项 | 1
1.5 | 施工现场围挡和临时占地围挡 | 项 | 1
|  | 项 | 1
1.6 | 施工围挡照明 | 项 | 1
|  | 项 | 1
1.7 | 独立安全防护挡板 | 项 | 1
|  | 项 | 1
1.8 | 吊装设备基础 | 项 | 1
|  | 项 | 1
LSSGCSF00001 | 绿色施工安全防护措施费 | 项 | 1 |  | 2771.07 |  |  |  |  | 2771.07
2 | 措施其他项目 | [8 empty] | 2571.84
2.11 | 模板工程 | 项 | 1 | 1370.98 | 560.2 | 145.97 | 267.22 |  | 227.54 | 2571.84
041102002001 | 灯座基础模板 | m2 | 45.6 | 30.07 | 12.29 | 3.2 | 5.86 |  | 4.99 | 56.4
D5-6-7 | 设备基础(单体在5m3以外) 复合木模 | 100m2 | 0.46 | 30.07 | 12.29 | 3.2 | 5.86 |  | 4.99 | 56.4
041102001001 | 垫层模板 | m2
D5-6-1 | 混凝土基础垫层 木模 | 100m2
粤041109009001 | 文明工地增加费 | 项 | 1
041109002001 | 夜间施工增加费 | 项 | 1
041109005001 | 交通疏解员增加费 | 项 | 1
041108001001 | 地下管线交叉降效费 | 项 | 1
措施项目费分析表
工程名称：交通疏解 | [7 empty] | 第 2 页 共 2 页
序号 | 名称 | 单位 | 数 量 | 金 额（元）
|  |  |  | 人工费 | 材料费 | 机械费 | 管理费 |  | 利润 | 小计
粤041109008001 | 赶工措施费 | 项 | 1
QTFY00000001 | 其他费用 | 项 | 1
2.7 | 围堰工程 | 项 | 1
|  | 项 | 1
2.8 | 材料二次运输 | 项 | 1
|  | 项 | 1
2.9 | 井点降水工程 | 项 | 1
|  | 项 | 1
2.10 | 施工护栏 | 项 | 1
|  | 项 | 1
2.11 | 监测量控工程 | 项 | 1
|  | 项 | 1
| 合计 | [8 empty] | 5342.91

## 05其他项目清单与计价汇总表【交通疏解】_6
其他项目清单与计价汇总表
工程名称：交通疏解 |  |  | 标段： |  | 第 1 页 共 1 页
序号 | 项目名称 | 金额（元） |  | 结算金额（元） |  | 备注
1 | 暂列金额 |  |  |  |  | 明细详见表-12-1
2 | 暂估价
2.1 | 材料暂估价 | — |  |  |  | 明细详见表-12-2
2.2 | 专业工程暂估价 |  |  |  |  | 明细详见表-12-3
3 | 计日工 |  |  |  |  | 明细详见表-12-4
4 | 总承包服务费 |  |  |  |  | 明细详见表-12-5
5 | 预算包干费 | 1007.66
6 | 工程优质费
7 | 概算幅度差
8 | 现场签证费用
9 | 索赔费用
10 | 其他费用
| 合 计 | 1007.66 |  |  |  | —
表—12

## 06工料机汇总表【交通疏解】_6
工料机汇总表
工程名称：交通疏解 |  |  |  |  | 第1页 共4页
序号 | 名称及规格 | 单位 | 数量 | 单价(元) |  | 合计(元)
一 | 人工
1 | 人工费 | 元 | 13829.7 | 1 |  | 13829.7
| 小计 |  |  |  |  | 13829.7
二 | 材料
1 | 白布 | kg | 3 | 2.75 |  | 8.26
2 | 板枋材综合 | m3 | 0.04 | 1592.08 |  | 64.64
3 | 标志牌塑料扁形 | 个 | 36.2 | 0.68 |  | 24.61
4 | 丙酮 | kg | 0.03 | 9.74 |  | 0.33
5 | 草板纸80# | 张 | 13.68 | 4.19 |  | 57.32
6 | 低碳钢焊条综合 | kg | 8.99 | 6.01 |  | 54.04
7 | 低碳钢焊条综合 | kg | 1.13 | 6.01 |  | 6.8
8 | 低碳钢焊条综合 | kg | 0.41 | 6.01 |  | 2.49
9 | 电力复合脂 | kg | 0.1 | 14.45 |  | 1.39
10 | 电气绝缘胶带18mm×10m×0.13mm | 卷 | 0.6 | 2.4 |  | 1.44
11 | 电气绝缘胶带18mm×10m×0.13mm | 卷 | 20.18 | 2.4 |  | 48.44
12 | 镀锡裸铜绞线16mm2 | kg | 0.2 | 63.75 |  | 12.75
13 | 镀锌扁钢综合 | kg | 5.88 | 5.28 |  | 31.05
14 | 镀锌低碳钢丝φ1.2~2.5 | kg | 2.18 | 5.38 |  | 11.73
15 | 镀锌低碳钢丝φ2.5~4.0 | kg | 3.93 | 5.38 |  | 21.12
16 | 镀锌钢板综合 | kg | 7.36 | 4.17 |  | 30.68
17 | 镀锌精制螺栓1平1弹垫 M6×100以内 | 十套 | 13.26 | 1.04 |  | 13.79
18 | 镀锌六角螺栓2平1弹垫 M10×100以内 | 十套 | 1.82 | 5.04 |  | 9.17
19 | 镀锌热轧圆盘条φ10以内 | kg | 1.66 | 5.14 |  | 8.55
20 | 防锈漆C53-1 | kg | 0.12 | 16.13 |  | 1.89
21 | 酚醛磁漆 | kg | 0.03 | 7.75 |  | 0.23
22 | 酚醛调和漆 | kg | 0.09 | 7.17 |  | 0.67
23 | 封铅含铅65% 含锡35% | kg | 6.22 | 26.42 |  | 164.24
24 | 复合木模板面板 | m2 | 0.89 | 29.91 |  | 26.73
25 | 钢板-40*50*5 | kg | 0.98 | 3.65 |  | 3.58
26 | 钢板15以内 | kg | 9.56 | 5.61 |  | 53.62
27 | 钢垫板1~2 | kg | 0.4 | 4.37 |  | 1.75
28 | 钢锯条 | 条 | 17.55 | 0.43 |  | 7.55
29 | 钢模板 | kg | 0.69 | 4.44 |  | 3.08
30 | 固定卡子φ90 | 个 | 4.12 | 3.03 |  | 12.48
31 | 焊锡膏 | kg | 0.37 | 47.01 |  | 17.62
32 | 焊锡丝综合 | kg | 0.23 | 7.69 |  | 1.77
33 | 合金钢钻头φ10 | 个 | 0.98 | 4.57 |  | 4.5
34 | 胶木线夹 | 个 | 8 | 0.4 |  | 3.2
35 | 胶粘剂 | kg | 0.02 | 1.88 |  | 0.04
36 | 接地端子板-40*200*5 | kg | 5.39 | 3.65 |  | 19.67
37 | 沥青绝缘漆 | kg | 0.61 | 6.2 |  | 3.78
38 | 沥青清漆 | kg | 0.38 | 6.45 |  | 2.44
39 | 零星卡具 | kg | 12.57 | 5.47 |  | 68.77
40 | 六角螺栓综合 | kg | 72.72 | 5.58 |  | 405.78
41 | 棉纱 | kg | 0.03 | 11.47 |  | 0.34
工料机汇总表
工程名称：交通疏解 |  |  |  |  | 第2页 共4页
序号 | 名称及规格 | 单位 | 数量 | 单价(元) |  | 合计(元)
42 | 棉纱 | kg | 2.33 | 11.47 |  | 26.75
43 | 木支撑 | m3 | 0.16 | 1651.95 |  | 260.68
44 | 普通预拌混凝土碎石粒径综合考虑 C30 | m3 | 11.02 | 477.76 |  | 5264.49
45 | 其他材料费 | 元 | 228.99 | 1 |  | 228.99
46 | 汽油综合 | kg | 0.51 | 8.76 |  | 4.44
47 | 汽油综合 | kg | 11.07 | 8.76 |  | 97
48 | 热轧圆盘条φ10以内 | t | 0.24 | 5483.24 |  | 1342.3
49 | 热轧圆盘条φ10以内 | t | 0 | 5483.24 |  | 19.19
50 | 热轧圆盘条φ12~25 | t | 0.02 | 5483.24 |  | 102.54
51 | 三色塑料带综合 | kg | 0.18 | 10.3 |  | 1.85
52 | 湿拌地面砂浆M10 | m3 | 0.73 | 512.5 |  | 376.38
53 | 水 | m3 | 2.21 | 3.26 |  | 7.22
54 | 水 | m3 | 0.41 | 3.26 |  | 1.34
55 | 水砂纸 | 张 | 0.5 | 0.77 |  | 0.38
56 | 塑料软管D5 | m | 0.8 | 0.4 |  | 0.32
57 | 塑料手套ST型 | 个 | 2.1 | 13.72 |  | 28.81
58 | 塑料异型管D2.5~5 | m | 5 | 2.19 |  | 10.95
59 | 铁件综合 | kg | 121.2 | 4.84 |  | 586.61
60 | 铁砂布0~2# | 张 | 1 | 0.94 |  | 0.94
61 | 铜接线端子DT-16mm2 | 个 | 8.12 | 3.17 |  | 25.74
62 | 土工布 | m2 | 1.4 | 7.5 |  | 10.47
63 | 脱模剂 | kg | 4.56 | 5.13 |  | 23.39
64 | 锡基钎料 | kg | 1.44 | 52.47 |  | 75.3
65 | 型钢综合 | kg | 1.97 | 5.37 |  | 10.6
66 | 氧气 | m3 | 0.15 | 5.16 |  | 0.78
67 | 乙炔气 | kg | 0.05 | 13.3 |  | 0.67
68 | 硬脂酸 | kg | 0.3 | 6.33 |  | 1.93
69 | 圆钉综合 | kg | 5.41 | 5.36 |  | 28.99
| 小计 |  |  |  |  | 9751.38
三 | 机械
1 | 安拆费 | 元 | 17.19 | 1 |  | 17.19
2 | 安拆费 | 元 | 94.94 | 1 |  | 94.94
3 | 柴油(机械用)0# | kg | 14.84 | 7.08 |  | 105.06
4 | 柴油(机械用)0# | kg | 75.05 | 7.08 |  | 531.34
5 | 柴油(机械用)0# | kg | 3.66 | 7.08 |  | 25.92
6 | 电(机械用) | kw·h | 268.4 | 0.68 |  | 182.51
7 | 电动单筒慢速卷扬机牵引力50(kN) | 台班 | 0.08 | 285.46 |  | 22.89
8 | 电动夯实机夯击能力20~62(kN·m) | 台班 | 1.69 | 32.12 |  | 54.33
9 | 电焊条烘干箱容量600×500×750(cm3) | 台班 | 0.01 | 30.6 |  | 0.16
10 | 对焊机容量75(kV·A) | 台班 | 0 | 110.7 |  | 0.2
11 | 钢筋切断机直径40(mm) | 台班 | 0.03 | 45.42 |  | 1.5
12 | 钢筋切断机直径40(mm) | 台班 | 0 | 45.42 |  | 0.04
13 | 钢筋弯曲机直径40(mm) | 台班 | 0.14 | 28.9 |  | 4.13
14 | 混凝土振捣器(插入式) | 台班 | 0.85 | 10.13 |  | 8.62
15 | 混凝土振捣器(平板式) | 台班 | 0.49 | 11.36 |  | 5.56
工料机汇总表
工程名称：交通疏解 |  |  |  |  | 第3页 共4页
序号 | 名称及规格 | 单位 | 数量 | 单价(元) |  | 合计(元)
16 | 机动翻斗车装载质量1(t) | 台班 | 1.23 | 309.66 |  | 381.75
17 | 机上人工 | 工日 | 8.15 | 230 |  | 1873.93
18 | 机械费调整 | 元 | 0 | 1
19 | 检修费 | 元 | 26.5 | 1 |  | 26.5
20 | 检修费 | 元 | 106.08 | 1 |  | 106.08
21 | 交流弧焊机容量21(kV·A) | 台班 | 3.05 | 59.4 |  | 180.97
22 | 交流弧焊机容量30(kV·A) | 台班 | 0.07 | 86.01 |  | 5.81
23 | 轮胎式装载机斗容量1.5(m3) | 台班 | 0.02 | 836.72 |  | 19.24
24 | 履带式单斗液压挖掘机斗容量1(m3) | 台班 | 0.09 | 1529.83 |  | 136.61
25 | 履带式推土机功率75(kW) | 台班 | 0.01 | 1120.59 |  | 10.09
26 | 木工圆锯机直径500(mm) | 台班 | 0.03 | 26.01 |  | 0.8
27 | 平台作业升降车提升高度20(m) | 台班 | 1.02 | 1045.96 |  | 1066.88
28 | 汽车式起重机提升质量8(t) | 台班 | 0.06 | 960.31 |  | 55.7
29 | 汽车式起重机提升质量8(t) | 台班 | 0.38 | 960.31 |  | 368.76
30 | 汽车式起重机提升质量8(t) | 台班 | 0.06 | 960.31 |  | 58
31 | 汽车式起重机提升质量16(t) | 台班 | 0.13 | 1207.91 |  | 151.59
32 | 汽油(机械用)国Ⅲ93# | kg | 75.78 | 8.76 |  | 663.81
33 | 维护费 | 元 | 71.16 | 1 |  | 71.16
34 | 维护费 | 元 | 314.71 | 1 |  | 314.71
35 | 载货汽车装载质量4(t) | 台班 | 2.97 | 567.24 |  | 1686.97
36 | 载货汽车装载质量5(t) | 台班 | 0 | 576.6 |  | 0.29
37 | 载货汽车装载质量5(t) | 台班 | 0.06 | 576.6 |  | 34.83
38 | 载货汽车装载质量6(t) | 台班 | 0.04 | 600.28 |  | 22.69
39 | 载货汽车装载质量8(t) | 台班 | 0.1 | 682.38 |  | 67.56
40 | 折旧费 | 元 | 78.47 | 1 |  | 78.47
41 | 折旧费 | 元 | 390.17 | 1 |  | 390.17
42 | 直流弧焊机容量20(kV·A) | 台班 | 0.53 | 76.97 |  | 40.55
43 | 自卸汽车装载质量15(t) | 台班 | 0.07 | 1292.31 |  | 95.24
| 小计 |  |  |  |  | 8963.55
四 | 主材
1 | ∅16圆钢 | m | 3.15 | 8.29 |  | 26.11
2 | 3.5m机动车信号灯立杆杆高3.5m | 套 | 8 | 1200 |  | 9600
3 | 8米信号灯悬臂灯杆(L杆)杆高6000mm以外 | 套 | 3 | 8648.08 |  | 25944.24
4 | HDPE塑料管DN90 | m | 4.95 | 20 |  | 99
5 | VV-3x4mm2 | m | 10.42 | 9.9 |  | 103.19
6 | 多股铜芯聚氯乙烯绝缘导线RVV-7x1.5mm2 | m | 968.79 | 13.45 |  | 13030.26
7 | 高分子树脂模压井盖(重型)600*800*50 | 套 | 7 | 290 |  | 2029.97
8 | 机动车三灯组信号灯具LED红、黄、绿箭头灯 3-Φ400 | 套 | 9 | 2600 |  | 23400
9 | 交通监控配电箱 | 台 | 1 | 5204.44 |  | 5204.44
10 | 交通信号控制机 | 台 | 1 | 10063.06 |  | 10063.06
11 | 角钢接地极50*50*5 L=2.5m角钢 | 根 | 13.65 | 34.45 |  | 470.24
12 | 接地母线热镀锌圆钢 φ16 | m | 17.33 | 12.93 |  | 224.01
13 | 人行横道二灯组信号灯具LED红站立、绿通行 2-Φ300 | 套 | 8 | 1350 |  | 10800
工料机汇总表
工程名称：交通疏解 |  |  |  |  | 第4页 共4页
序号 | 名称及规格 | 单位 | 数量 | 单价(元) |  | 合计(元)
14 | 塑料管PVC-75,壁厚4.0mm | m | 4.6 | 9 |  | 41.4
15 | 铜芯电缆VV-0.6/1kV-1x16mm2 | m | 196.81 | 13.32 |  | 2621.49
16 | 铜芯电缆VV-0.6/1kV-5x16mm2 | m | 367.27 | 66.6 |  | 24459.94
| 小计 |  |  |  |  | 128117.35
合计 | [5 empty] | 156180.22

## 07分部分项工程量清单综合单价分析表【交通疏解】_6
分部分项工程量清单综合单价分析表
工程名称：交通疏解 | [9 empty] | 第 1 页 共 5 页
序号 | 项目编码 | 项目名称 | 单位 | 工程量 | 其 中： | [6 empty] | 综合单价
[5 empty] | 人工费 | 材料费 | 机械费 | 管理费 | 利润 |  | 小计
| 040801010001 | 交通监控配电箱安装 | 台 | 1 | 347.88 | 17.67 | 136.01 | 139.07 | 72.58 |  | 5917.65
1 | 借C4-4-29 | 成套配电箱安装 落地式 | 台 | 1 | 347.88 | 5222.11 | 136.01 | 139.07 | 72.58 |  | 5917.65 | 5917.65元/台
| 040303002001 | 控制箱及配电箱基础制作、安装 | m3 | 0.77 | 587.6 | 632.12 | 87.47 | 168.54 | 101.27 |  | 1758.6
2 | D3-1-4 | 现浇基础 混凝土 | 10m3 | 0.077 | 75.53 | 6.53 | 50.1 | 19.87 | 18.84 |  | 170.88 | 1758.6元/m3
| 8021905 | 普通预拌混凝土 碎石粒径综合考虑 C30 | m3 | 0.7777 |  | 482.53 |  |  |  |  | 482.53
| 借C4-9-3 | 接地极(板)制作、安装 角钢接地极 普通土 | 根 | 2 | 79.19 | 108.73 | 27.77 | 30.75 | 16.05 |  | 262.49
| 借C4-9-19 | 接地母线敷设 户外接地母线敷设 | 10m | 0.3 | 150.16 | 35.14 | 1.62 | 43.62 | 22.77 |  | 253.3
| 借C4-9-76 | 接地测试板制作、安装 | 处 | 2 | 191.82 | 11.35 | 1.25 | 55.48 | 28.96 |  | 288.86
| D4-1-91 | 塑料管安装(粘接) 管外径(mm以内) 75 | 10m | 0.46 | 41.97 | 55.35 | 0.16 | 10.03 | 6.32 |  | 113.83
| D3-6-7 换 | 铁件制作、安装 预埋铁件 | t | 0.0142 | 48.92 | 114.12 | 6.57 | 8.78 | 8.32 |  | 186.7
| 040205015001 | 交通信号控制机安装 | 台 | 1 | 182.27 | 24.02 | 79.35 | 75.19 | 39.24 |  | 10463.13
3 | 借C4-4-25 | 控制箱安装 落地式 | 台 | 1 | 182.27 | 10087.08 | 79.35 | 75.19 | 39.24 |  | 10463.13 | 10463.13元/台
| 040806001004 | 接地极 | 根
4 | 借C4-9-3 | 接地极(板)制作、安装 角钢接地极 普通土 | 根 | [8 empty] | 0元/根
| 040101003001 | 挖沟槽土方 | m3 | 21.16 | 2.61 |  | 4.26 | 0.87 | 1.03 |  | 8.77
5 | D1-1-11 | 人工挖沟槽土方 一、二类土 深度在4m内 | 100m3天然密实方 | 0.01058 | 1.94 |  |  | 0.24 | 0.29 |  | 2.47 | 8.77元/m3
| D1-1-33 | 挖掘机挖沟槽、基坑土方 一、二类土 | 1000m3天然密实方 | 0.020102 | 0.68 |  | 4.26 | 0.62 | 0.74 |  | 6.3
| 040103001001 | 回填土 | m3 | 13.896 | 12.3 |  | 2.31 | 1.84 | 2.19 |  | 18.63
分部分项工程量清单综合单价分析表
工程名称：交通疏解 | [9 empty] | 第 2 页 共 5 页
序号 | 项目编码 | 项目名称 | 单位 | 工程量 | 其 中： | [6 empty] | 综合单价
[5 empty] | 人工费 | 材料费 | 机械费 | 管理费 | 利润 |  | 小计
6 | D1-1-133 | 回填土 夯实机夯实 槽、坑 | 100m3压实方 | 0.13896 | 12.3 |  | 2.31 | 1.84 | 2.19 |  | 18.63 | 18.63元/m3
| 040103002001 | 余方弃置 | m3 | 7.264 | 0.44 |  | 10.54 | 1.39 | 1.65 |  | 14.02
7 | D1-1-52 | 装载机装土 | 1000m3天然密实方 | 0.007264 | 0.44 |  | 1.77 | 0.28 | 0.33 |  | 2.82 | 14.02元/m3
| D1-1-53 换 | 自卸汽车运土方 运距1km内 实际运距(km):2 | 1000m3天然密实方 | 0.007264 |  |  | 8.77 | 1.11 | 1.32 |  | 11.2
| 040303002002 | 8米信号灯悬臂灯基础制作 | m3 | 7.26 | 75.53 | 489.06 | 50.1 | 19.88 | 18.85 |  | 653.42
8 | D3-1-4 | 现浇基础 混凝土 | 10m3 | 0.726 | 75.53 | 6.53 | 50.1 | 19.87 | 18.84 |  | 170.88 | 653.42元/m3
| 8021905 | 普通预拌混凝土 碎石粒径综合考虑 C30 | m3 | 7.3326 |  | 482.54 |  |  |  |  | 482.54
| 040901009001 | 预埋铁件制作安装 | t | 0.12 | 1938.33 | 5155.83 | 339.25 | 401.09 | 341.64 |  | 8176.16
9 | D5-5-7 | 预埋铁件 | t | 0.12 | 1938.33 | 5155.83 | 339.25 | 401.08 | 341.67 |  | 8176.17 | 8176.16元/t
| 040901001001 | 现浇构件钢筋制作安装 | t | 0.018 | 722.22 | 5782.78 | 120 | 133.2 | 126.3 |  | 6884.01
10 | D3-6-4 | 钢筋制作、安装 圆钢 φ10mm以外 | t | 0.018 | 722.22 | 5782.78 | 120 | 133.33 | 126.11 |  | 6883.89 | 6884.01元/t
| 040501004001 | 塑料弯管安装 | m | 4.95 | 9.3 | 0.36 | 0.03 | 2.22 | 1.4 |  | 33.31
11 | D4-1-92 | 塑料管安装(粘接) 管外径(mm以内) 110 | 10m | 0.495 | 9.3 | 20.36 | 0.03 | 2.22 | 1.4 |  | 33.31 | 33.31元/m
| 040901009002 | 预埋铁件制作安装 | t
12 | D5-5-7 | 预埋铁件 | t | [8 empty] | 0元/t
| 040901009003 | 预埋铁件 | t
13 | 借A1-5-150 | 预埋铁件 | t | [8 empty] | 0元/t
| 040806001001 | 接地极制作安装 | 根 | 3 | 30.49 | 5.69 | 10.69 | 11.84 | 6.18 |  | 101.06
14 | 借C4-9-3 | 接地极(板)制作、安装 角钢接地极 普通土 | 根 | 3 | 30.49 | 41.86 | 10.69 | 11.84 | 6.18 |  | 101.06 | 101.06元/根
分部分项工程量清单综合单价分析表
工程名称：交通疏解 | [9 empty] | 第 3 页 共 5 页
序号 | 项目编码 | 项目名称 | 单位 | 工程量 | 其 中： | [6 empty] | 综合单价
[5 empty] | 人工费 | 材料费 | 机械费 | 管理费 | 利润 |  | 小计
| 030409002001 | 接地母线制作安装 | m | 4.5 | 38.54 | 0.31 | 0.42 | 11.2 | 5.84 |  | 69.89
15 | 借C4-9-19 | 接地母线敷设 户外接地母线敷设 | 10m | 0.45 | 38.54 | 13.89 | 0.42 | 11.2 | 5.84 |  | 69.89 | 69.89元/m
| 030409008004 | 接地片制作安装 | 块 | 3 | 73.85 | 4.37 | 0.48 | 21.36 | 11.15 |  | 111.21
16 | 借C4-9-76 | 接地测试板制作、安装 | 处 | 3 | 73.85 | 4.37 | 0.48 | 21.36 | 11.15 |  | 111.21 | 111.21元/块
| 040205014001 | 8米悬臂信号灯杆 | 根 | 3 | 89.1 |  | 139 | 25.91 | 34.22 |  | 8936.31
17 | D2-5-10 | 信号灯杆、标志杆安装 单悬臂杆(L杆)安装 杆高6000mm外 | 套 | 3 | 89.1 | 8648.08 | 139 | 25.91 | 34.22 |  | 8936.31 | 8936.31元/根
| 040205014002 | 机动车三灯组信号灯具 | 套 | 9 | 108.84 | 0.5 | 133.66 | 74.35 | 36.38 |  | 2953.73
18 | 借C5-6-247 | 交通信号灯安装 | 套 | 9 | 108.84 | 2600.5 | 133.66 | 74.35 | 36.38 |  | 2953.73 | 2953.73元/套
| 040101003003 | 挖基坑土方 | m3 | 13.264 | 2.24 |  | 4.26 | 0.82 | 0.97 |  | 8.29
19 | D1-1-10 | 人工挖沟槽土方 一、二类土 深度在2m内 | 100m3天然密实方 | 0.006632 | 1.56 |  |  | 0.2 | 0.23 |  | 1.99 | 8.29元/m3
| D1-1-33 | 挖掘机挖沟槽、基坑土方 一、二类土 | 1000m3天然密实方 | 0.012601 | 0.68 |  | 4.26 | 0.62 | 0.74 |  | 6.3
| 040103001003 | 回填土 | m3 | 9.664 | 12.3 |  | 2.31 | 1.84 | 2.19 |  | 18.63
20 | D1-1-133 | 回填土 夯实机夯实 槽、坑 | 100m3压实方 | 0.09664 | 12.3 |  | 2.31 | 1.84 | 2.19 |  | 18.63 | 18.63元/m3
| 040103002003 | 余方弃置 | m3 | 3.6 | 0.44 |  | 10.54 | 1.39 | 1.65 |  | 14.02
21 | D1-1-52 | 装载机装土 | 1000m3天然密实方 | 0.0036 | 0.44 |  | 1.77 | 0.28 | 0.33 |  | 2.82 | 14.02元/m3
| D1-1-53 换 | 自卸汽车运土方 运距1km内 实际运距(km):2 | 1000m3天然密实方 | 0.0036 |  |  | 8.78 | 1.11 | 1.32 |  | 11.2
| 040303002004 | 3.5米人行信号灯基础制作 | m3 | 2.88 | 75.53 | 489.06 | 50.1 | 19.88 | 18.85 |  | 653.42
22 | D3-1-4 | 现浇基础 混凝土 | 10m3 | 0.288 | 75.53 | 6.52 | 50.1 | 19.88 | 18.84 |  | 170.88 | 653.42元/m3
分部分项工程量清单综合单价分析表
工程名称：交通疏解 | [9 empty] | 第 4 页 共 5 页
序号 | 项目编码 | 项目名称 | 单位 | 工程量 | 其 中： | [6 empty] | 综合单价
[5 empty] | 人工费 | 材料费 | 机械费 | 管理费 | 利润 |  | 小计
| 8021905 | 普通预拌混凝土 碎石粒径综合考虑 C30 | m3 | 2.9088 |  | 482.54 |  |  |  |  | 482.54
| 040308001002 | 3.5米人行信号灯保护层 | m2 | 2.88 | 21.09 | 131.16 | 0.3 | 2.43 | 3.21 |  | 158.19
23 | D2-4-14 换 | 人行道垫层 混凝土 厚度 15cm 实际厚度(cm):25 | 100m2 | 0.0288 | 21.09 | 131.16 | 0.3 | 2.43 | 3.21 |  | 158.19 | 158.19元/m2
| 040205014005 | 3.5m机动车信号灯立杆 | 根 | 8 | 39.6 | 10 | 28.36 | 7.72 | 10.19 |  | 1295.87
24 | D2-5-6 | 信号灯杆、标志杆安装 单柱式杆 杆高3500mm内 | 套 | 8 | 39.6 | 1210 | 28.36 | 7.72 | 10.19 |  | 1295.87 | 1295.87元/根
| 040205014006 | 人行横道二灯组信号灯具 | 套 | 8 | 108.84 | 0.5 | 133.66 | 74.35 | 36.38 |  | 1703.73
25 | 借C5-6-247 | 交通信号灯安装 | 套 | 8 | 108.84 | 1350.5 | 133.66 | 74.35 | 36.38 |  | 1703.73 | 1703.73元/套
| 040901001003 | 现浇构件钢筋制作安装 | t | 0.24 | 1022.67 | 5651.29 | 114 | 179.82 | 170.5 |  | 7138.28
26 | D3-6-3 | 钢筋制作、安装 圆钢 φ10mm以内 | t | 0.24 | 1022.67 | 5651.29 | 114 | 179.83 | 170.5 |  | 7138.29 | 7138.28元/t
| 040901009009 | 预埋铁件制作安装 | t | 0.072 | 2645 | 5852.22 | 260.83 | 835.41 | 435.86 |  | 10029.19
27 | 借A1-5-149 | 预埋螺栓 | t | 0.072 | 2645 | 5852.22 | 260.83 | 835.42 | 435.83 |  | 10029.17 | 10029.19元/t
| 040901009010 | 预埋铁件 | t
28 | 借A1-5-150 | 预埋铁件 | t | [8 empty] | 0元/t
| 040901007002 | 型钢 | t
29 | 借C4-10-105 | 基础工程 钢筋制作 钢带 | t | [8 empty] | 0元/t
| 040806001003 | 接地极制作安装 | 根 | 8 | 30.49 | 5.69 | 10.69 | 11.84 | 6.18 |  | 101.06
30 | 借C4-9-3 | 接地极(板)制作、安装 角钢接地极 普通土 | 根 | 8 | 30.49 | 41.86 | 10.69 | 11.84 | 6.18 |  | 101.06 | 101.06元/根
| 040806002002 | 接地母线制作安装 | m | 12 | 38.54 | 0.31 | 0.42 | 11.2 | 5.84 |  | 69.89
31 | 借C4-9-19 | 接地母线敷设 户外接地母线敷设 | 10m | 1.2 | 38.54 | 13.89 | 0.42 | 11.2 | 5.84 |  | 69.89 | 69.89元/m
分部分项工程量清单综合单价分析表
工程名称：交通疏解 | [9 empty] | 第 5 页 共 5 页
序号 | 项目编码 | 项目名称 | 单位 | 工程量 | 其 中： | [6 empty] | 综合单价
[5 empty] | 人工费 | 材料费 | 机械费 | 管理费 | 利润 |  | 小计
| 030409008002 | 接地片制作安装 | 块 | 8 | 73.85 | 4.37 | 0.48 | 21.36 | 11.15 |  | 111.21
32 | 借C4-9-76 | 接地测试板制作、安装 | 处 | 8 | 73.85 | 4.37 | 0.48 | 21.36 | 11.15 |  | 111.21 | 111.21元/块
| 030408001005 | VV-0.6/1kV-1x16mm2电力电缆敷设 | m | 194.86 | 4.15 | 0.28 | 0.1 | 1.22 | 0.64 |  | 19.84
33 | 借C4-8-2 *0.67 | 铜芯电力电缆敷设 电缆(截面mm2以下) 35 单芯电力电缆敷设 单价*0.67 | 100m | 1.9486 | 4.15 | 13.73 | 0.1 | 1.22 | 0.64 |  | 19.84 | 19.84元/m
| 030408001002 | VV-0.6/1kV-3x4mm2电力电缆敷设 | m | 10.32 | 3.23 | 0.23 | 0.08 | 0.95 | 0.5 |  | 14.99
34 | 借C4-8-1 | 铜芯电力电缆敷设 电缆(截面mm2以下) 10  | 100m | 0.1032 | 3.23 | 10.23 | 0.08 | 0.95 | 0.5 |  | 14.99 | 14.99元/m
| 030408001006 | VV-0.6/1kV-5x16mm2电力电缆敷设 | m | 363.63 | 8.24 | 0.81 | 0.2 | 2.42 | 1.27 |  | 80.2
35 | 借C4-8-2 *1.3 | 铜芯电力电缆敷设 电缆(截面mm2以下) 35 实际电缆芯数(芯):5 | 100m | 3.6363 | 8.05 | 67.81 | 0.2 | 2.37 | 1.24 |  | 79.66 | 80.2元/m
| 借C4-8-82 | 1kV以下户内干包式铜芯电力电缆终端头制作、安装 铜芯干包终端头(截面mm2以下) 16 | 个 | 2 | 0.19 | 0.27 |  | 0.05 | 0.03 |  | 0.54
| 030411004001 | RVV-7x1.5mm2管内穿线 | m | 897.03 | 1.24 | 0.26 |  | 0.36 | 0.19 |  | 16.56
36 | 借C4-11-233 | 多芯软导线管内穿线(芯以内) 八芯 导线截面(mm2以内) 1.5 | 100m/束 | 8.9703 | 1.24 | 14.78 |  | 0.36 | 0.19 |  | 16.56 | 16.56元/m
| 040205001003 | 已砌筑完成2号接线井的井盖安装 | 座 | 7 | 54 | 5.46 |  | 9.51 | 8.1 |  | 367.06
37 | D5-3-306 换 | 井盖、井箅安装 检查井 铸铁井盖、座 | 10套 | 0.7 | 54 | 295.45 |  | 9.51 | 8.1 |  | 367.06 | 367.06元/座

## 01单位工程费汇总表【照明工程】_4
单位工程费汇总表
工程名称：照明工程 |  |  |  | 第 1 页 共 1 页
序号 | 项目名称 | 计算基础 | 费率(%) |  | 金额:(元)
1 | 分部分项合计 | 分部分项合计 |  |  | 388400.24
2 | 措施合计 | 绿色施工安全防护措施费+其他措施费 |  |  | 24097.79
2.1 | 绿色施工安全防护措施费 | 安全及文明施工措施费 |  |  | 20234.23
2.2 | 其他措施费 | 其他措施费 |  |  | 3863.56
3 | 其他项目 | 其他项目合计 |  |  | 5656.76
3.1 | 暂列金额(不包括计日工) | 暂列金额
3.2 | 暂估价 | 暂估价合计
3.3 | 计日工 | 计日工
3.4 | 总承包服务费 | 总承包服务费
3.5 | 预算包干费 | 预算包干费 |  |  | 5656.76
3.6 | 工程优质费 | 工程优质费
3.7 | 概算幅度差 | 概算幅度差
3.8 | 索赔费用 | 索赔费用
3.9 | 现场签证费用 | 现场签证费用
3.10 | 其他费用 | 其他费用
4 | 税前工程造价 | 分部分项合计+措施合计+其他项目 |  |  | 418154.79
5 | 增值税销项税额 | 分部分项合计+措施合计+其他项目 | 9 |  | 37633.93
6 | 总造价 | 分部分项合计+措施合计+其他项目+增值税销项税额 |  |  | 455788.72
7 | 人工费 | 分部分项人工费+技术措施项目人工费 |  |  | 51279.42
合 计：肆拾伍万伍仟柒佰捌拾捌元柒角贰分

## 02分部分项工程量清单计价表【照明工程】_4
分部分项工程量清单计价表
工程名称：照明工程 | [6 empty] | 第 1 页 共 5 页
序号 | 项目编码 | 项目名称 | 项目特征 | 计量单位 | 工程数量 | 金额（元）
[6 empty] | 综合单价 |  | 合价
|  | 土方工程 | [5 empty] | 22883.75
1 | 040101002001 | 挖沟槽土方 | 1、名称:挖一般土方 2、深度:2m内 3、土质:综合 4、其他 5、综合单价已包含按设计及施工规范施工等一切费用 | m3 | 123.52 | 8.62 |  | 1064.74
2 | 040103001001 | 回填中粗砂 | 1、回填原土 2、按设计要求夯实槽坑 3、回填、夯实 4、其他 5、综合单价已包含按设计及施工规范施工等一切费用 | m3 | 67.25 | 281.89 |  | 18957.1
3 | 040103001002 | 回填土 | 1、回填原土 2、按设计要求夯实槽坑 3、采购、运输、保管、回填、夯实 4、其他 5、综合单价已包含按设计及施工规范施工等一切费用 | m3 | 42.43 | 34.74 |  | 1474.02
4 | 040103002001 | 余方弃置 | 1、余方弃置 2、运距2km内 3、装车、运输 4、其他 5、综合单价已包含按设计及施工规范施工等一切费用 | m3 | 93.84 | 14.79 |  | 1387.89
|  | 电力照明 | [5 empty] | 365516.49
5 | 030408001001 | VV-0.6/1kV-5x16mm2电力电缆敷设 | 1、材质:铜芯 2、安装部位：埋地管内 3、电压等级(kV):详图 4、电缆及电缆终端头、中间头采购、运输、保管、安装、接地、接线、调试 5、其他 6、综合单价已包含按设计及施工规范施工等一切费用 | m | 2828 | 80.02 |  | 226296.56
6 | 030411001001 | HDPE75电缆保护管敷设 | 1、型号、规格:DN75*4.0mm 2、敷设方式:室外绿化带（停车带）埋地 3、附件:连接配件 4、管径及壁厚根据国家标准用卡尺量度，不允许负公差 5、含C30防盗混凝土块，间隔及规格按设计要求 6、采购、运输、保管、安装、穿线、调试 7、其他 8、综合单价已包含按设计及施工规范施工等一切费用 | m | 169.99 | 35.59 |  | 6049.94
本页小计 | [7 empty] | 255230.25
分部分项工程量清单计价表
工程名称：照明工程 | [6 empty] | 第 2 页 共 5 页
序号 | 项目编码 | 项目名称 | 项目特征 | 计量单位 | 工程数量 | 金额（元）
[6 empty] | 综合单价 |  | 合价
7 | 040804001001 | DN100×4.0镀锌无缝钢管电缆保护管敷设 | 1、型号、规格:DN100 2、敷设方式:室外车行道埋地 3、壁厚：4.0mm 4、附件:连接配件 5、管径及壁厚根据国家标准用卡尺量度，不允许负公差 6、采购、运输、保管、安装、接地、穿线、调试 7、其他 8、综合单价已包含按设计及施工规范施工等一切费用 | m | 0.00
8 | 030412007001 | 8m单臂杆路灯安装 | 1、名称:8m单臂杆路灯 2、杆高、灯架形式及臂长:H=8m,单臂长1.2m,泛光型LED 120W 3、材质:Q235低碳低硅优质钢板,路灯灯杆接线孔门采用专门防盗锁,并将接线门四周与灯杆焊实,详见图纸要求 4、C30砼基础、尺寸:700*700*1500mm 5、垫层：普通混凝土C15 6、地脚螺栓、钢筋制安 7、接地连接线：热镀锌圆钢 φ12,L＝1500mm(1根/套) 8、接地极：热镀锌角钢∠50*50*5,L＝2500mm(1根/套) 9、路灯牌号安装 10、采购、运输、保管、安装、接地、接线、调试 11、其他 12、综合单价已包含按设计及施工规范施工等一切费用 | 套 | 3 | 4224.36 |  | 12673.08
本页小计 | [7 empty] | 12673.08
分部分项工程量清单计价表
工程名称：照明工程 | [6 empty] | 第 3 页 共 5 页
序号 | 项目编码 | 项目名称 | 项目特征 | 计量单位 | 工程数量 | 金额（元）
[6 empty] | 综合单价 |  | 合价
9 | 030412007003 | 9m单臂杆路灯安装 | 1、名称:9m单臂杆路灯 2、杆高、灯架形式及臂长:H=9m,单臂长1.5m,泛光型LED 200W 3、材质:Q235低碳低硅优质钢板,路灯灯杆接线孔门采用专门防盗锁,并将接线门四周与灯杆焊实,详见图纸要求 4、C30砼基础、尺寸:700*700*1800mm 5、垫层：普通混凝土C15 6、地脚螺栓、钢筋制安 7、接地连接线：热镀锌圆钢 φ12,L＝1500mm(1根/套) 8、接地极：热镀锌角钢∠50*50*5,L＝2500mm(1根/套) 9、路灯牌号安装 10、采购、运输、保管、安装、接地、接线、调试 11、其他 12、综合单价已包含按设计及施工规范施工等一切费用 | 套 | 2 | 5730.39 |  | 11460.78
10 | 030412007002 | 10m三火投射灯安装 | 1、名称:10m三火投射灯 2、杆高、灯架形式及臂长:H=10m,泛光型LED 3*150W 3、材质:Q235低碳低硅优质钢板,路灯灯杆接线孔门采用专门防盗锁,并将接线门四周与灯杆焊实,详见图纸要求 4、C30砼基础、尺寸:700*700*1800mm 5、垫层：普通混凝土C15 6、地脚螺栓、钢筋制安 7、接地连接线：热镀锌圆钢 φ12,L＝1500mm(1根/套) 8、接地极：热镀锌角钢∠50*50*5,L＝2500mm(1根/套) 9、路灯牌号 10、采购、运输、保管、安装、接地、接线、调试 11、其他 12、综合单价已包含按设计及施工规范施工等一切费用 | 套 | 9 | 8819.19 |  | 79372.71
11 | 030402006001 | 灯内隔离开关 | 1.名称:剩余电流保护器 2.型号:30mA 3.电压等级(kV):1 4.安装部位:杆内 | 组 | 0
12 | 030501003001 | 单灯控制器 | 1.类别:IP65/220V 2.性能:电压电流功率调光 3.通信:电力载波通信 4.支架:L架 | 台 | 0
本页小计 | [7 empty] | 90833.49
分部分项工程量清单计价表
工程名称：照明工程 | [6 empty] | 第 4 页 共 5 页
序号 | 项目编码 | 项目名称 | 项目特征 | 计量单位 | 工程数量 | 金额（元）
[6 empty] | 综合单价 |  | 合价
13 | 030404020001 | 低压熔断器安装 | 1、型号:RT18-32 2、安装部位：灯杆内 3、采购、运输、保管、安装、接地、接线、调试 4、其他 5、综合单价已包含按设计及施工规范施工等一切费用 | 个 | 14 | 145.75 |  | 2040.5
14 | 040804002001 | RVV-3x2.5mm2管内穿线 | 1、材质:铜芯 2、安装部位：灯杆内 3、电压等级(kV):详图 4、采购、运输、保管、安装、接地、接线、调试 5、其他 6、综合单价已包含按设计及施工规范施工等一切费用 | m | 872.10 | 10.29 |  | 8973.91
15 | 040806002003 | 接地母线 | 1、材质:镀锌圆钢:Φ12 2、安装部位：电缆保护管下 3、详见图纸要求 4、采购、运输、保管、制作、接地、调试 5、其他 6、综合单价已包含按设计及施工规范施工等一切费用 | m | 169.99 | 65.1 |  | 11066.35
16 | 040806001001 | 接地极 | 1.材质:镀锌角钢接地极 2.规格:50×50×5×2500 3.土质:普通土 4.其他:接地跨接线 | 根 | 0
17 | 040806002002 | 接地母线 | 1.材质:镀锌扁钢 2.规格:40×4 | m | 0.00
18 | 030408006002 | 电缆中间头 | 1.名称:电缆中间头 2.型号:5×16mm2 | 个 | 0
19 | 040205001002 | 电缆检查井砌筑 | 1、井室净空尺寸(m):700x700x1000mm 2、墙身采用M5水泥砂浆砌筑MU10砖 墙厚180mm 3、C15混凝土垫层 厚100mm 4、C25混凝土井圈 厚150mm 5、墙身抹面 MU7.5水泥砂浆 6、高分子树脂模压井盖（重型） 7、UPVCφ160渗水管 8、采购、运输、保管、制作、安装 9、其他 10、综合单价已包含按设计及施工规范施工等一切费用 | 座 | 1 | 1060.1 |  | 1060.1
本页小计 | [7 empty] | 23140.86
分部分项工程量清单计价表
工程名称：照明工程 | [6 empty] | 第 5 页 共 5 页
序号 | 项目编码 | 项目名称 | 项目特征 | 计量单位 | 工程数量 | 金额（元）
[6 empty] | 综合单价 |  | 合价
20 | 040204006001 | 已完成电缆检查井的井盖安装 | 1、.材料品种:高分子树脂模压井盖 2、检查井规格:700×700×50（重型） 3、采购、运输、保管、制作、安装 4、其他 5、综合单价已包含按设计及施工规范施工等一切费用 | 座 | 17 | 383.68 |  | 6522.56
|  | 措施项目 | [5 empty] | 3863.56
21 | 041102002013 | 灯座基础模板 | 1.构件类型:基础 | m2 | 60.2 | 58.06 |  | 3495.21
22 | 041102001013 | 垫层模板 | 1.构件类型:垫层 | m2 | 8.33 | 44.22 |  | 368.35
本页小计 | [7 empty] | 10386.12
合 计 | [7 empty] | 392263.8

## 03措施项目清单计价表【照明工程】_4
措施项目清单计价表
工程名称：照明工程 |  |  | 第 1 页 共 1 页
序号 | 项目名称 | 取费基数 |  | 费率（%） | 金额（元）
1 | 绿色施工安全防护措施费 |  |  |  | 20234.23
LSSGCSF00028 | 绿色施工安全防护措施费 | 分部分项人工费+分部分项机具费 |  | 35.77 | 20234.23
2 | 措施其他项目 |  |  |  | 3863.56
2.11 | 模板工程 |  |  |  | 3863.56
041102002013 | 灯座基础模板 |  |  |  | 3495.21
041102001013 | 垫层模板 |  |  |  | 368.35
合计 |  |  |  |  | 24097.79

## 04措施项目费分析表【照明工程】_4
措施项目费分析表
工程名称：照明工程 | [7 empty] | 第 1 页 共 1 页
序号 | 名称 | 单位 | 数 量 | 金 额（元）
|  |  |  | 人工费 | 材料费 | 机械费 | 管理费 |  | 利润 | 小计
1 | 绿色施工安全防护措施费 | [8 empty] | 20234.23
LSSGCSF00028 | 绿色施工安全防护措施费 | 项 | 1 |  | 20234.23 |  |  |  |  | 20234.23
2 | 措施其他项目 | [8 empty] | 3863.56
2.11 | 模板工程 | 项 | 1 | 1908.69 | 946.41 | 211.31 | 373.43 |  | 423.82 | 3863.56
041102002013 | 灯座基础模板 | m2 | 60.2 | 30.07 | 12.29 | 3.2 | 5.86 |  | 6.65 | 58.06
借D5-6-7 | 设备基础(单体在5m3以外) 复合木模 | 100m2 | 0.6 | 30.07 | 12.29 | 3.2 | 5.86 |  | 6.65 | 58.06
041102001013 | 垫层模板 | m2 | 8.33 | 11.85 | 24.83 | 2.23 | 2.48 |  | 2.82 | 44.22
借D5-6-1 | 混凝土基础垫层 木模 | 100m2 | 0.08 | 11.85 | 24.83 | 2.23 | 2.48 |  | 2.82 | 44.22
| 合计 | [8 empty] | 24097.79

## 05其他项目清单与计价汇总表【照明工程】_4
其他项目清单与计价汇总表
工程名称：照明工程 |  |  | 标段： |  | 第 1 页 共 1 页
序号 | 项目名称 | 金额（元） |  | 结算金额（元） |  | 备注
1 | 暂列金额 |  |  |  |  | 明细详见表-12-1
2 | 暂估价
2.1 | 材料暂估价 | — |  |  |  | 明细详见表-12-2
2.2 | 专业工程暂估价 |  |  |  |  | 明细详见表-12-3
3 | 计日工 |  |  |  |  | 明细详见表-12-4
4 | 总承包服务费 |  |  |  |  | 明细详见表-12-5
5 | 预算包干费 | 5656.76
6 | 工程优质费
7 | 概算幅度差
8 | 现场签证费用
9 | 索赔费用
10 | 其他费用
| 合 计 | 5656.76 |  |  |  | —
表—12

## 06工料机汇总表【照明工程】_4
工料机汇总表
工程名称：照明工程 |  |  |  |  | 第1页 共4页
序号 | 名称及规格 | 单位 | 数量 | 单价(元) |  | 合计(元)
一 | 人工
1 | 人工费 | 元 | 51279.3 | 1 |  | 51279.3
| 小计 |  |  |  |  | 51279.3
二 | 材料
1 | 镀锌低碳钢丝φ0.7~1.2 | kg | 0.02 | 5.38 |  | 0.08
2 | 镀锌低碳钢丝φ2.5~4.0 | kg | 0.85 | 5.38 |  | 4.57
3 | 镀锌低碳钢丝φ2.5~4.0 | kg | 5.18 | 5.38 |  | 27.89
4 | 镀锌扁钢综合 | kg | 3.64 | 5.28 |  | 19.22
5 | 镀锌钢板综合 | kg | 7.92 | 4.17 |  | 33.04
6 | 封铅含铅65% 含锡35% | kg | 37.5 | 26.42 |  | 990.73
7 | 橡胶板1.5 | m2 | 0.14 | 16.65 |  | 2.33
8 | 橡胶护套圈φ6~32 | 个 | 28 | 0.5 |  | 14
9 | 聚乙烯薄膜0.05 | m2 | 5.1 | 1.74 |  | 8.87
10 | 塑料薄膜 | m2 | 4.3 | 0.26 |  | 1.12
11 | 棉纱 | kg | 10.63 | 11.47 |  | 121.98
12 | 白布 | kg | 15.83 | 2.75 |  | 43.52
13 | 六角螺栓综合 | kg | 248.46 | 5.58 |  | 1386.41
14 | 六角螺栓M16×65~80 | 十套 | 11.42 | 5.94 |  | 67.86
15 | 镀锌六角螺栓2平1弹垫 M10×100以内 | 十套 | 2.8 | 5.04 |  | 14.11
16 | 六角螺栓M12×14~75 | 十套 | 7.34 | 7.3 |  | 53.61
17 | 弹簧垫圈M16~30 | 十个 | 11.48 | 1.75 |  | 20.09
18 | 圆钉综合 | kg | 8.78 | 5.36 |  | 47.08
19 | 圆钉50~75 | kg | 2.99 | 3.54 |  | 10.6
20 | 扒钉 | kg | 4.52 | 7.03 |  | 31.74
21 | 铁砂布0~2# | 张 | 1.4 | 0.94 |  | 1.32
22 | 低碳钢焊条综合 | kg | 7.89 | 6.01 |  | 47.4
23 | 低碳钢焊条综合 | kg | 8.86 | 6.01 |  | 53.22
24 | 低碳钢焊条结422 φ3.2 | kg | 8.19 | 5.96 |  | 48.8
25 | 焊锡丝综合 | kg | 0.42 | 7.69 |  | 3.23
26 | 焊锡丝综合 | kg | 0.14 | 7.69 |  | 1.08
27 | 焊锡膏 | kg | 0.4 | 47.01 |  | 18.88
28 | 焊锡膏 | kg | 0.01 | 47.01 |  | 0.66
29 | 锡基钎料 | kg | 1.22 | 52.47 |  | 64.06
30 | 钢锯条 | 条 | 33.1 | 0.43 |  | 14.23
31 | 钢锯条 | 条 | 17 | 0.43 |  | 7.31
32 | 油漆刷25~40 | 把 | 0.84 | 2.56 |  | 2.15
33 | 合金钢钻头φ10 | 个 | 5.88 | 4.57 |  | 26.88
34 | 零星卡具 | kg | 16.6 | 5.47 |  | 90.79
35 | 复合普通硅酸盐水泥P.C 32.5 | t | 0.01 | 492.33 |  | 2.81
36 | 中砂 | m3 | 0.07 | 200 |  | 14.64
37 | 中砂 | m3 | 86.75 | 200 |  | 17350.5
38 | 渗水碎石 | m3 | 0.03 | 130 |  | 3.5
39 | 灰砂砖240×115×53 | 千块 | 0.44 | 290 |  | 126.59
40 | 木枋综合 | m3 | 0.6 | 1707.86 |  | 1029.16
41 | 板枋材综合 | m3 | 0.17 | 1592.08 |  | 277.02
工料机汇总表
工程名称：照明工程 |  |  |  |  | 第2页 共4页
序号 | 名称及规格 | 单位 | 数量 | 单价(元) |  | 合计(元)
42 | 木板 | m3 | 0.18 | 1630.62 |  | 288.46
43 | 枕木 | m3 | 0.04 | 1329.2 |  | 55.96
44 | 白酚醛漆 | kg | 0.12 | 6.85 |  | 0.82
45 | 酚醛磁漆 | kg | 7 | 7.75 |  | 54.25
46 | 沥青清漆 | kg | 1.45 | 6.45 |  | 9.32
47 | 防锈漆C53-1 | kg | 3.5 | 16.13 |  | 56.46
48 | 酚醛黑板漆 | kg | 0.22 | 9.97 |  | 2.23
49 | 沥青绝缘漆 | kg | 3.68 | 6.2 |  | 22.79
50 | 防水粉 | kg | 0.28 | 2.1 |  | 0.6
51 | 汽油综合 | kg | 33.33 | 8.76 |  | 291.96
52 | 汽油综合 | kg | 0.7 | 8.76 |  | 6.13
53 | 溶剂油 | kg | 0.14 | 3.94 |  | 0.55
54 | 电力复合脂 | kg | 0.01 | 14.45 |  | 0.2
55 | 硬脂酸 | kg | 1.84 | 6.33 |  | 11.64
56 | 脱模剂 | kg | 6.85 | 5.13 |  | 35.16
57 | 塑料排水管DN50 | m | 0.2 | 5.84 |  | 1.19
58 | 塑料软管D9 | m | 7.35 | 0.4 |  | 2.94
59 | 镀锌大灯泡抱箍连压板 | 副 | 5.05 | 17.05 |  | 86.1
60 | 飞保险(羊角熔断器)10A | 个 | 5.15 | 1.55 |  | 7.98
61 | 保险丝10A | 轴 | 0.84 | 9.4 |  | 7.9
62 | 电气绝缘胶带18mm×10m×0.13mm | 卷 | 13.78 | 2.4 |  | 33.07
63 | 电气绝缘胶带18mm×10m×0.13mm | 卷 | 8.81 | 2.4 |  | 21.14
64 | 黄蜡带20mm×10m | 卷 | 0.34 | 8.15 |  | 2.74
65 | 铜接线端子DT-10mm2 | 个 | 7.11 | 2.25 |  | 16
66 | 铜接线端子DT-16mm2 | 个 | 7.11 | 3.17 |  | 22.55
67 | 草板纸80# | 张 | 18.06 | 4.19 |  | 75.67
68 | 水 | m3 | 10.4 | 3.26 |  | 33.9
69 | 水 | m3 | 2.36 | 3.26 |  | 7.68
70 | 水 | m3 | 0.15 | 3.26 |  | 0.49
71 | 水 | m3 | 3.32 | 3.26 |  | 10.81
72 | 复合木模板面板 | m2 | 1.18 | 29.91 |  | 35.29
73 | 钢模板 | kg | 44.26 | 4.44 |  | 196.5
74 | 木支撑 | m3 | 0.21 | 1651.95 |  | 344.1
75 | 脚手架直角扣(含螺丝) | 套 | 10.3 | 5.24 |  | 53.97
76 | 钢垫板2.5~5 | kg | 7 | 4.23 |  | 29.61
77 | 湿拌砌筑浆M7.5 | m3 | 0.18 | 490 |  | 89.72
78 | 其他材料费 | 元 | 297.61 | 1 |  | 297.61
79 | 普通预拌混凝土碎石粒径综合考虑 C15 | m3 | 0.5 | 446.86 |  | 222.22
80 | 普通预拌混凝土碎石粒径综合考虑 C15 | m3 | 0.9 | 446.86 |  | 400.03
81 | 普通预拌混凝土碎石粒径综合考虑 C15 | m3 | 0.16 | 446.86 |  | 71.77
82 | 普通预拌混凝土碎石粒径综合考虑 C20 | m3 | 0.1 | 457.16 |  | 43.89
83 | 普通预拌混凝土碎石粒径综合考虑 C30 | m3 | 4.21 | 477.76 |  | 2012.13
84 | 普通预拌混凝土碎石粒径综合考虑 C30 | m3 | 7.06 | 477.76 |  | 3371.07
85 | 预拌砌筑砂浆M7.5(砌筑砂浆) | m³ | 0.48 | 490 |  | 236.57
86 | 干混抹灰砂浆M20 | t | 0.01 | 339.06 |  | 5.02
工料机汇总表
工程名称：照明工程 |  |  |  |  | 第3页 共4页
序号 | 名称及规格 | 单位 | 数量 | 单价(元) |  | 合计(元)
| 小计 |  |  |  |  | 30659.27
三 | 机械
1 | 机上人工 | 工日 | 13.54 | 230 |  | 3114.25
2 | 折旧费 | 元 | 974.33 | 1 |  | 974.33
3 | 检修费 | 元 | 323.94 | 1 |  | 323.94
4 | 维护费 | 元 | 740.57 | 1 |  | 740.57
5 | 安拆费 | 元 | 160.83 | 1 |  | 160.83
6 | 汽油(机械用)国Ⅲ93# | kg | 18.35 | 8.76 |  | 160.71
7 | 汽油(机械用)国Ⅲ93# | kg | 5.1 | 8.76 |  | 44.64
8 | 柴油(机械用)0# | kg | 198.73 | 7.08 |  | 1406.98
9 | 柴油(机械用)0# | kg | 9.86 | 7.08 |  | 69.79
10 | 柴油(机械用)0# | kg | 22.6 | 7.08 |  | 160.01
11 | 柴油(机械用)0# | kg | 0.35 | 7.08 |  | 2.48
12 | 电(机械用) | kw·h | 8.13 | 0.68 |  | 5.53
13 | 电(机械用) | kw·h | 65.09 | 0.68 |  | 44.26
14 | 电(机械用) | kw·h | 117.58 | 0.68 |  | 79.96
15 | 电(机械用) | kw·h | 175.98 | 0.68 |  | 119.66
16 | 电(机械用) | kw·h | 0.3 | 0.68 |  | 0.2
17 | 机械费调整 | 元 | 0 | 1
18 | 履带式推土机功率75(kW) | 台班 | 0.06 | 1120.59 |  | 62.53
19 | 履带式单斗液压挖掘机斗容量1(m3) | 台班 | 0.43 | 1529.83 |  | 650.18
20 | 电动夯实机夯击能量250(N·m) | 台班 | 0 | 27.68 |  | 0.11
21 | 电动夯实机夯击能力20~62(kN·m) | 台班 | 2.69 | 32.12 |  | 86.43
22 | 汽车式起重机提升质量8(t) | 台班 | 2.17 | 960.31 |  | 2081.57
23 | 汽车式起重机提升质量8(t) | 台班 | 0.08 | 960.31 |  | 72.89
24 | 汽车式起重机提升质量8(t) | 台班 | 0.7 | 960.31 |  | 672.22
25 | 载货汽车装载质量4(t) | 台班 | 0.72 | 567.24 |  | 408.41
26 | 载货汽车装载质量4(t) | 台班 | 0.2 | 567.24 |  | 113.45
27 | 载货汽车装载质量5(t) | 台班 | 0.37 | 576.6 |  | 211.96
28 | 载货汽车装载质量6(t) | 台班 | 0.07 | 600.28 |  | 41.06
29 | 载货汽车装载质量8(t) | 台班 | 0.14 | 682.38 |  | 96.28
30 | 自卸汽车装载质量15(t) | 台班 | 0.64 | 1292.31 |  | 823.46
31 | 机动翻斗车装载质量1(t) | 台班 | 0.07 | 309.66 |  | 21.46
32 | 机动翻斗车装载质量1(t) | 台班 | 0.06 | 309.66 |  | 17.96
33 | 平台作业升降车提升高度9(m) | 台班 | 0.1 | 806.8 |  | 77.45
34 | 平台作业升降车提升高度16(m) | 台班 | 1.8 | 915.89 |  | 1648.6
35 | 混凝土振捣器(插入式) | 台班 | 0.03 | 10.13 |  | 0.26
36 | 混凝土振捣器(插入式) | 台班 | 0.07 | 10.13 |  | 0.75
37 | 灰浆搅拌机拌筒容量400(L) | 台班 | 0 | 259.05 |  | 0.21
38 | 钢筋切断机直径40(mm) | 台班 | 0.25 | 45.42 |  | 11.48
39 | 木工圆锯机直径500(mm) | 台班 | 0.03 | 26.01 |  | 0.72
40 | 木工圆锯机直径500(mm) | 台班 | 0.02 | 26.01 |  | 0.4
41 | 交流弧焊机容量21(kV·A) | 台班 | 1.19 | 59.4 |  | 70.68
42 | 交流弧焊机容量21(kV·A) | 台班 | 2.92 | 59.4 |  | 173.44
43 | 交流弧焊机容量21(kV·A) | 台班 | 1.08 | 59.4 |  | 64.15
工料机汇总表
工程名称：照明工程 |  |  |  |  | 第4页 共4页
序号 | 名称及规格 | 单位 | 数量 | 单价(元) |  | 合计(元)
| 小计 |  |  |  |  | 14816.25
四 | 主材
1 | 钢筋φ12 | t | 0.05 | 5280.07 |  | 255.03
2 | 钢筋φ10 | t | 0.03 | 5483.24 |  | 138.18
3 | 钢筋φ12 | t | 0.22 | 5280.07 |  | 1147.89
4 | 钢筋φ10 | t | 0.11 | 5483.24 |  | 621.8
5 | 钢筋φ12 | t | 0.06 | 5280.07 |  | 299.38
6 | 钢筋φ10 | t | 0.03 | 5483.24 |  | 172.72
7 | HDPE管DN75 | m | 178.49 | 16 |  | 2855.83
8 | 8m单臂杆路灯120W | 套 | 3.03 | 2400 |  | 7272
9 | 9m单臂杆路灯200W | 套 | 2.02 | 3490 |  | 7049.8
10 | 10m三火投射灯 | 套 | 9.09 | 5400 |  | 49086
11 | 低压熔断器 | 个 | 14.14 | 119.11 |  | 1684.22
12 | 热镀锌圆钢φ12 | m | 3.15 | 6.52 |  | 20.54
13 | 热镀锌圆钢φ12 | m | 14.18 | 6.52 |  | 92.42
14 | 热镀锌圆钢φ12 | m | 4.72 | 6.52 |  | 30.81
15 | 接地母线镀锌圆钢;牌号:Q235;直径(mm):12 | m | 178.49 | 6.52 |  | 1163.75
16 | 多股铜芯聚氯乙烯绝缘导线RVV-3*2.5 | m | 941.76 | 8 |  | 7534.08
17 | 铜芯电缆VV-0.6/1kv-(5*16)mm2 | m | 2856.28 | 66.6 |  | 190228.25
18 | 10m金属杆（不另计） | 根 | 9
19 | 8m金属杆（不另计） | 根 | 3
20 | 9m金属杆（不另计） | 根 | 2
21 | 高分子树脂模压井盖(重型)700*700*50 | 套 | 17 | 290 |  | 4930
22 | 高分子树脂模压井盖(重型)700*700*50 | 套 | 1 | 290 |  | 290
23 | 热镀锌角钢L50*50*5*2500mm | 根 | 14.7 | 34.45 |  | 506.42
24 | 预拌混凝土（不另计）C30 | m3 | 10.54
| 小计 |  |  |  |  | 275379.12
合计 | [5 empty] | 364725.83

## 07分部分项工程量清单综合单价分析表【照明工程】_4
分部分项工程量清单综合单价分析表
工程名称：照明工程 | [9 empty] | 第 1 页 共 6 页
序号 | 项目编码 | 项目名称 | 单位 | 工程量 | 其 中： | [6 empty] | 综合单价
[5 empty] | 人工费 | 材料费 | 机械费 | 管理费 | 利润 |  | 小计
| 040101002001 | 挖沟槽土方 | m3 | 123.52 | 2.24 |  | 4.26 | 0.82 | 1.3 |  | 8.62
1 | 借D1-1-33 | 挖掘机挖沟槽、基坑土方 一、二类土 | 1000m3天然密实方 | 0.11734 | 0.68 |  | 4.26 | 0.62 | 0.99 |  | 6.55 | 8.62元/m3
| 借D1-1-10 | 人工挖沟槽土方 一、二类土 深度在2m内 | 100m3天然密实方 | 0.06176 | 1.56 |  |  | 0.2 | 0.31 |  | 2.07
| 040103001001 | 回填中粗砂 | m3 | 67.25 | 15.98 | 258.99 | 1.28 | 2.18 | 3.45 |  | 281.89
2 | 借D1-1-134 换 | 管(基)坑回填砂 换为【中粗砂】 | 100m3 | 0.6725 | 15.98 | 258.99 | 1.28 | 2.18 | 3.45 |  | 281.89 | 281.89元/m3
| 040103001002 | 回填土 | m3 | 42.43 | 26.2 |  |  | 3.3 | 5.24 |  | 34.74
3 | 借D1-1-131 | 回填土 人工夯实 | 100m3压实方 | 0.4243 | 26.2 |  |  | 3.3 | 5.24 |  | 34.74 | 34.74元/m3
| 040103002001 | 余方弃置 | m3 | 93.84 | 0.39 |  | 10.76 | 1.41 | 2.23 |  | 14.79
4 | 借D1-1-51 | 挖掘机装土 | 1000m3天然密实方 | 0.09384 | 0.39 |  | 1.99 | 0.3 | 0.48 |  | 3.15 | 14.79元/m3
| 借D1-1-53 换 | 自卸汽车运土方 运距1km内 实际运距(km):2 | 1000m3天然密实方 | 0.09384 |  |  | 8.77 | 1.11 | 1.76 |  | 11.64
| 030408001001 | VV-0.6/1kV-5x16mm2电力电缆敷设 | m | 2828 | 8.05 | 0.49 | 0.2 | 2.37 | 1.65 |  | 80.02
5 | C4-8-2 *1.3 | 铜芯电力电缆敷设 电缆(截面mm2以下) 35 实际电缆芯数(芯):5 | 100m | 28.28 | 8.05 | 67.75 | 0.2 | 2.37 | 1.65 |  | 80.02 | 80.02元/m
| 030411001001 | HDPE75电缆保护管敷设 | m | 169.99 | 10.64 | 2.97 | 0.11 | 2.92 | 2.15 |  | 35.59
6 | C4-8-59 | 电缆保护管埋地敷设 塑料管(公称直径mm以下) 100 | 10m | 16.999 | 9.27 | 17.67 |  | 2.66 | 1.85 |  | 31.45 | 35.59元/m
| 借D5-1-31 换 | 满包混凝土加固 合并制作子目 普通预拌混凝土 碎石粒径综合考虑 C30 | 10m3 | 0.07253 | 1.38 | 2.1 | 0.11 | 0.26 | 0.3 |  | 4.15
| 040804001001 | DN100×4.0镀锌无缝钢管电缆保护管敷设 | m
分部分项工程量清单综合单价分析表
工程名称：照明工程 | [9 empty] | 第 2 页 共 6 页
序号 | 项目编码 | 项目名称 | 单位 | 工程量 | 其 中： | [6 empty] | 综合单价
[5 empty] | 人工费 | 材料费 | 机械费 | 管理费 | 利润 |  | 小计
7 | C4-8-55 | 电缆保护管埋地敷设 钢管(公称直径mm以下) 100 | 10m | [8 empty] | 0元/m
| 030412007001 | 8m单臂杆路灯安装 | 套 | 3 | 579.07 | 604.67 | 87.78 | 191.66 | 133.37 |  | 4224.36
8 | C4-12-349 | 路灯金属杆安装 单杆式(杆长m以下) 10 | 根 | 3 | 40.98 | 16.8 | 48.02 | 25.58 | 17.8 |  | 149.18 | 4224.36元/套
| C4-12-256 R*0.9 | 抱箍式单臂挑灯架安装 单抱箍(臂长m) 1.2以下 其他LED灯具安装（除嵌入式LED射灯和筒灯外） 人工*0.9 | 10套 | 0.3 | 14.98 | 2454.5 | 22.69 | 10.83 | 7.53 |  | 2510.53
| C4-10-108 换 | 基础工程 现浇混凝土基础 每基混凝土量(m3) ≤1 | 10m3 | 0.1911 | 353.43 | 405.53 |  | 101.58 | 70.69 |  | 931.23
| 借A1-5-149 | 预埋螺栓 | t | 0.048 | 42.32 | 93.63 | 4.17 | 13.37 | 9.3 |  | 162.79
| 借A1-5-78 换 | 混凝土垫层 合并制作子目 普通预拌混凝土 碎石粒径综合考虑 C15 | 10m3 | 0.0294 | 5.67 | 44.5 |  | 1.63 | 1.13 |  | 52.94
| C4-10-106 | 基础工程 钢筋制作 一般钢筋 φ12 | t | 0.054 | 17.8 | 101.72 | 1.02 | 5.41 | 3.76 |  | 129.71
| C4-10-106 | 基础工程 钢筋制作 一般钢筋 φ10 | t | 0.03 | 9.89 | 58.65 | 0.57 | 3 | 2.09 |  | 74.19
| C4-4-175 | 焊铜接线端子安装 导线截面(mm2以内) 16 | 10个 | 0.3 | 2.79 | 4.08 |  | 0.8 | 0.56 |  | 8.24
| C4-9-3 | 接地极(板)制作、安装 角钢接地极 普通土 | 根 | 3 | 30.49 | 41.86 | 10.69 | 11.84 | 8.24 |  | 103.12
| C4-9-19 | 接地母线敷设 户外接地母线敷设 φ12 | 10m | 0.45 | 57.81 | 10.74 | 0.62 | 16.79 | 11.69 |  | 97.65
| C4-12-356 | 路灯设施编号 路灯杆号 | 100个 | 0.03 | 2.91 | 0.46 |  | 0.84 | 0.58 |  | 4.78
| 030412007003 | 9m单臂杆路灯安装 | 套 | 2 | 714.14 | 710.71 | 127.43 | 241.88 | 168.31 |  | 5730.39
9 | C4-12-349 | 路灯金属杆安装 单杆式(杆长m以下) 10 | 根 | 2 | 40.98 | 16.8 | 48.02 | 25.58 | 17.8 |  | 149.18 | 5730.39元/套
分部分项工程量清单综合单价分析表
工程名称：照明工程 | [9 empty] | 第 3 页 共 6 页
序号 | 项目编码 | 项目名称 | 单位 | 工程量 | 其 中： | [6 empty] | 综合单价
[5 empty] | 人工费 | 材料费 | 机械费 | 管理费 | 利润 |  | 小计
| C4-12-257 R*0.9 | 抱箍式单臂挑灯架安装 单抱箍(臂长m) 3以下 其他LED灯具安装（除嵌入式LED射灯和筒灯外） 人工*0.9 | 10套 | 0.2 | 56.28 | 3555.4 | 61.42 | 33.83 | 23.54 |  | 3730.45
| C4-10-108 换 | 基础工程 现浇混凝土基础 每基混凝土量(m3) ≤1 | 10m3 | 0.1568 | 435 | 499.11 |  | 125.02 | 87 |  | 1146.13
| 借A1-5-78 换 | 混凝土垫层 合并制作子目 普通预拌混凝土 碎石粒径综合考虑 C15 | 10m3 | 0.0196 | 5.67 | 44.51 |  | 1.63 | 1.14 |  | 52.94
| 借A1-5-149 | 预埋螺栓 | t | 0.036 | 47.61 | 105.34 | 4.7 | 15.04 | 10.46 |  | 183.14
| C4-10-106 | 基础工程 钢筋制作 一般钢筋 φ12 | t | 0.046 | 22.74 | 129.98 | 1.3 | 6.91 | 4.81 |  | 165.74
| C4-10-106 | 基础工程 钢筋制作 一般钢筋 φ10 | t | 0.024 | 11.87 | 70.38 | 0.68 | 3.61 | 2.51 |  | 89.03
| C4-4-175 | 焊铜接线端子安装 导线截面(mm2以内) 16 | 10个 | 0.2 | 2.8 | 4.08 |  | 0.81 | 0.56 |  | 8.24
| C4-9-3 | 接地极(板)制作、安装 角钢接地极 普通土 | 根 | 2 | 30.49 | 41.86 | 10.69 | 11.84 | 8.24 |  | 103.12
| C4-9-19 | 接地母线敷设 户外接地母线敷设 φ12 | 10m | 0.3 | 57.81 | 10.74 | 0.63 | 16.8 | 11.69 |  | 97.66
| C4-12-356 | 路灯设施编号 路灯杆号 | 100个 | 0.02 | 2.91 | 0.46 |  | 0.84 | 0.58 |  | 4.79
| 030412007002 | 10m三火投射灯安装 | 套 | 9 | 1150.77 | 686.67 | 486.63 | 470.6 | 327.49 |  | 8819.19
10 | C4-12-349 | 路灯金属杆安装 单杆式(杆长m以下) 10 | 根 | 9 | 40.98 | 16.8 | 48.02 | 25.58 | 17.8 |  | 149.18 | 8819.19元/套
| C4-12-286 R*0.9 | 成套型高杆灯架安装 灯高11m以下 灯火数(火) 7 其他LED灯具安装（除嵌入式LED射灯和筒灯外） 人工*0.9 | 套 | 9 | 492.91 | 5460.46 | 420.62 | 262.55 | 182.71 |  | 6819.25
分部分项工程量清单综合单价分析表
工程名称：照明工程 | [9 empty] | 第 4 页 共 6 页
序号 | 项目编码 | 项目名称 | 单位 | 工程量 | 其 中： | [6 empty] | 综合单价
[5 empty] | 人工费 | 材料费 | 机械费 | 管理费 | 利润 |  | 小计
| C4-10-108 换 | 基础工程 现浇混凝土基础 每基混凝土量(m3) ≤1 | 10m3 | 0.7056 | 435 | 499.11 |  | 125.02 | 87 |  | 1146.13
| 借A1-5-78 换 | 混凝土垫层 合并制作子目 普通预拌混凝土 碎石粒径综合考虑 C15 | 10m3 | 0.0882 | 5.67 | 44.5 |  | 1.63 | 1.13 |  | 52.94
| 借A1-5-149 | 预埋螺栓 | t | 0.162 | 47.61 | 105.34 | 4.69 | 15.04 | 10.46 |  | 183.14
| C4-10-106 | 基础工程 钢筋制作 一般钢筋 φ12 | t | 0.207 | 22.74 | 129.98 | 1.3 | 6.91 | 4.81 |  | 165.74
| C4-10-106 | 基础工程 钢筋制作 一般钢筋 φ10 | t | 0.108 | 11.86 | 70.38 | 0.68 | 3.6 | 2.51 |  | 89.03
| C4-4-175 | 焊铜接线端子安装 导线截面(mm2以内) 16 | 10个 | 0.9 | 2.79 | 4.08 |  | 0.8 | 0.56 |  | 8.24
| C4-9-3 | 接地极(板)制作、安装 角钢接地极 普通土 | 根 | 9 | 30.49 | 41.86 | 10.69 | 11.84 | 8.24 |  | 103.12
| C4-9-19 | 接地母线敷设 户外接地母线敷设 φ12 | 10m | 1.35 | 57.81 | 10.74 | 0.62 | 16.79 | 11.69 |  | 97.65
| C4-12-356 | 路灯设施编号 路灯杆号 | 100个 | 0.09 | 2.91 | 0.46 |  | 0.84 | 0.58 |  | 4.78
| 030402006001 | 灯内隔离开关 | 组
11 | C4-4-54 | DZ自动空气断路器安装 额定电流(A以内) 32 | 个 | [8 empty] | 0元/组
| 030501003001 | 单灯控制器 | 台
12 | C6-8-20 | 信号转换组件 | 个 | [8 empty] | 0元/台
| 030404020001 | 低压熔断器安装 | 个 | 14 | 14.37 | 4.08 |  | 4.13 | 2.87 |  | 145.75
13 | C4-4-69 | 低压熔断器安装 瓷插螺旋式 | 个 | 14 | 14.37 | 124.38 |  | 4.13 | 2.87 |  | 145.75 | 145.75元/个
分部分项工程量清单综合单价分析表
工程名称：照明工程 | [9 empty] | 第 5 页 共 6 页
序号 | 项目编码 | 项目名称 | 单位 | 工程量 | 其 中： | [6 empty] | 综合单价
[5 empty] | 人工费 | 材料费 | 机械费 | 管理费 | 利润 |  | 小计
| 040804002001 | RVV-3x2.5mm2管内穿线 | m | 872.1 | 0.97 | 0.22 |  | 0.28 | 0.19 |  | 10.29
14 | C4-11-230 | 多芯软导线管内穿线(芯以内) 四芯 导线截面(mm2以内) 2.5 | 100m/束 | 8.72 | 0.97 | 8.86 |  | 0.28 | 0.19 |  | 10.29 | 10.29元/m
| 040806002003 | 接地母线 | m | 169.99 | 38.54 | 0.31 | 0.42 | 11.2 | 7.79 |  | 65.1
15 | C4-9-19 | 接地母线敷设 户外接地母线敷设 | 10m | 16.999 | 38.54 | 7.16 | 0.42 | 11.2 | 7.79 |  | 65.1 | 65.1元/m
| 040806001001 | 接地极 | 根
16 | C4-9-11 | 成品接地极(板)安装 角钢接地极 普通土  | 根 | [8 empty] | 0元/根
| C4-9-86 | 接地跨接线安装 接地跨接线 | 10处
| 040806002002 | 接地母线 | m
17 | C4-9-19 | 接地母线敷设 户外接地母线敷设 | 10m | [8 empty] | 0元/m
| 030408006002 | 电缆中间头 | 个
18 | C4-8-179 | 1kV以下热缩式铜芯电力电缆中间头制作、安装 铜芯热缩式中间头(截面mm2以下) 70 | 个 | [8 empty] | 0元/个
| 040205001002 | 电缆检查井砌筑 | 座 | 1 | 268.69 | 370.08 | 22.04 | 51.16 | 58.15 |  | 1060.1
19 | 借D5-3-291 | 砖墙 抹灰 井内侧 | 100m2 | 0.00224 | 4.04 | 0.02 | 0.24 | 0.75 | 0.86 |  | 5.91 | 1060.1元/座
| 借80090450 | 干混抹灰砂浆(配合比) DP M20 | m3 | 0.0049 | 0.18 | 2.5 | 0.1 | 0.05 | 0.06 |  | 2.88
| 借D5-3-291 R*0.8 | 砖墙 抹灰 井内侧 井外壁需要抹灰 人工*0.8 | 100m2 | 0.00224 | 3.23 | 0.02 | 0.24 | 0.61 | 0.69 |  | 4.8
| 借80090450 | 干混抹灰砂浆(配合比) DP M20 | m3 | 0.0049 | 0.18 | 2.5 | 0.1 | 0.05 | 0.06 |  | 2.88
| 借D5-3-292 换 | 砖墙 抹灰 井底 | 100m2 | 0.0049 | 5.63 | 0.04 | 0.53 | 1.09 | 1.23 |  | 8.52
分部分项工程量清单综合单价分析表
工程名称：照明工程 | [9 empty] | 第 6 页 共 6 页
序号 | 项目编码 | 项目名称 | 单位 | 工程量 | 其 中： | [6 empty] | 综合单价
[5 empty] | 人工费 | 材料费 | 机械费 | 管理费 | 利润 |  | 小计
| 借80010460 换 | 水泥防水砂浆(配合比) 1:2 | m3 | 0.010438 |  | 5.65 |  |  |  |  | 5.65
| 借D5-3-281 | 非定型井垫层 混凝土 | 10m3 | 0.0159 | 21.69 | 1 | 4.1 | 4.54 | 5.16 |  | 36.5
| 借8021902 | 普通预拌混凝土 碎石粒径综合考虑 C15 | m3 | 0.1606 |  | 71.77 |  |  |  |  | 71.77
| 借D5-1-15 换 | 垫层 砂 | 10m3 | 0.0049 | 1.94 | 12.48 | 0.11 | 0.36 | 0.41 |  | 15.31
| 借D5-3-306 换 | 井盖、井箅安装 检查井 铸铁井盖、座 | 10套 | 0.1 | 54 | 295.46 |  | 9.51 | 10.8 |  | 369.76
| 借D5-3-284 换 | 砖砌 矩形 | 10m3 | 0.0801 | 156.21 | 218.49 | 14.14 | 30 | 34.07 |  | 452.9
| 借D5-3-303 | 混凝土井盖、井圈制作 井圈 | 10m3 | 0.0095 | 20.03 | 1.54 | 2.45 | 3.96 | 4.5 |  | 32.47
| 借8021903 | 普通预拌混凝土 碎石粒径综合考虑 C20 | m3 | 0.096 |  | 43.89 |  |  |  |  | 43.89
| 借D3-5-27 | 安装泄水孔 塑料管 | 10m | 0.02 | 1.24 | 1.2 |  | 0.2 | 0.25 |  | 2.89
| 借D1-1-135 | 管(基)坑回填石屑 | 100m3 | 0.000201 | 0.32 | 3.52 | 0.03 | 0.04 | 0.07 |  | 3.99
| 040204006001 | 已完成电缆检查井的井盖安装 | 座 | 17 | 54 | 19.37 |  | 9.51 | 10.8 |  | 383.68
20 | 借D5-3-306 换 | 井盖、井箅安装 检查井 铸铁井盖、座 合并制作子目 湿拌砌筑砂浆 砌筑灰缝≥5mm M7.5 | 10套 | 1.7 | 54 | 309.37 |  | 9.51 | 10.8 |  | 383.68 | 383.68元/座

## 01单位工程费汇总表【道路工程】_8
单位工程费汇总表
工程名称：道路工程 |  |  |  | 第 1 页 共 1 页
序号 | 项目名称 | 计算基础 | 费率(%) |  | 金额:(元)
1 | 分部分项合计 | 分部分项合计 |  |  | 930072.46
2 | 措施合计 | 绿色施工安全防护措施费+其他措施费 |  |  | 83020.31
2.1 | 绿色施工安全防护措施费 | 安全及文明施工措施费 |  |  | 38616.49
2.2 | 其他措施费 | 其他措施费 |  |  | 44403.82
3 | 其他项目 | 其他项目合计 |  |  | 14042.36
3.1 | 暂列金额(不包括计日工) | 暂列金额
3.2 | 暂估价 | 暂估价合计
3.3 | 计日工 | 计日工
3.4 | 总承包服务费 | 总承包服务费
3.5 | 预算包干费 | 预算包干费 |  |  | 14042.36
3.6 | 工程优质费 | 工程优质费
3.7 | 概算幅度差 | 概算幅度差
3.8 | 索赔费用 | 索赔费用
3.9 | 现场签证费用 | 现场签证费用
3.10 | 其他费用 | 其他费用
4 | 税前工程造价 | 分部分项合计+措施合计+其他项目 |  |  | 1027135.13
5 | 增值税销项税额 | 分部分项合计+措施合计+其他项目 | 9 |  | 92442.16
6 | 总造价 | 分部分项合计+措施合计+其他项目+增值税销项税额 |  |  | 1119577.29
合 计：壹佰壹拾壹万玖仟伍佰柒拾柒元贰角玖分

## 02分部分项工程量清单计价表【道路工程】_8
分部分项工程量清单计价表
工程名称：道路工程 | [6 empty] | 第 1 页 共 2 页
序号 | 项目编码 | 项目名称 | 项目特征 | 计量单位 | 工程数量 | 金额（元）
[6 empty] | 综合单价 |  | 合价
|  | 道路工程 | [5 empty] | 930072.46
|  | 车行道 | [5 empty] | 16421.06
1 | 040203007001 | 混凝土路面浇捣 | 1.混凝土路面：23cm厚C30预拌商品混凝土(抗弯拉强度不小于5.0Mpa) 2.伸缩缝：Φ32传力杆套筒（长10cm金属套,传力杆自由端涂沥青并裹敷聚乙烯膜）、涂沥青弹性木板填缝、沥青玛蹄脂灌缝(切缝) 3.养护：混凝土路面水养生 4.综合单价已包含按设计及施工规范施工等一切费用 | m2 | 93 | 174.39 |  | 16218.27
2 | 040901001001 | 混凝土路面钢筋制安 | 1.钢筋规格：Ⅲ级钢 Φ10~25内 2.接头综合考虑 3.钢筋除锈、安装钢筋、角隅加固钢筋,浇捣混凝土时钢筋维护等 4.综合单价已包含按设计及施工规范施工等一切费用 | t | 0.0295 | 6874.34 |  | 202.79
|  | 人行道 | [5 empty] | 913651.4
3 | 040204001001 | 人行道整形碾压 | 1.机械(人工配合)整形、碾压至设计要求密实度 2.综合单价已包含按设计及施工规范施工等一切费用 | m2 | 3826.52 | 2.07 |  | 7920.9
4 | 040202015003 | 水泥稳定碎石基层铺筑 | 1.基层：20cm厚4.5%水泥稳定级配碎石 2.机械(人工配合)摊铺、碾压密实度≥97%、养护 3.集中拌合，运距综合考虑 4.综合单价已包含按设计及施工规范施工等一切费用 | m2 | 3826.52 | 69.42 |  | 265637.02
5 | 040204002001 | 人行道块料铺设 | 1.材质：5cm厚彩色透水环保砖 2.粘结层：3cm厚1:3水泥砂浆 3.图形：按设计要求 4.综合单价已包含按设计及施工规范施工等一切费用 | m2 | 3741.67 | 83.66 |  | 313028.11
6 | 040204002002 | 盲道导盲砖铺设 | 1.材质：5cm厚300×300mm彩色透水环保导盲砖 2.粘结层：3cm厚1:3水泥砂浆 3.布局：按设计要求 4.综合单价已包含按设计及施工规范施工等一切费用 | m2 | 430.43 | 89.83 |  | 38665.53
本页小计 | [7 empty] | 641672.62
分部分项工程量清单计价表
工程名称：道路工程 | [6 empty] | 第 2 页 共 2 页
序号 | 项目编码 | 项目名称 | 项目特征 | 计量单位 | 工程数量 | 金额（元）
[6 empty] | 综合单价 |  | 合价
7 | 040204004001 | [B型] 安砌路侧石 | 1.规格、材质：49×15×30cm成品C30混凝土路侧石 2.形状：一字型、局部弧形综合考虑 3.混凝土后座浇捣：C15预拌商品混凝土 4.综合单价已包含按设计及施工规范施工等一切费用 | m | 2272.12 | 75.46 |  | 171454.18
8 | 040204004002 | [C型] 安砌路侧石 | 1.规格、材质：49×8×20cm成品C30混凝土路侧石 2.形状：一字型、局部弧形综合考虑 3.混凝土后座浇捣：C15预拌商品混凝土 4.综合单价已包含按设计及施工规范施工等一切费用 | m | 1581.39 | 60.98 |  | 96433.16
9 | 040204007001 | 树池盖板 | 1.材质：5cm厚1000×1000mm仿花岗岩树池盖板 2.综合单价已包含按设计及施工规范施工等一切费用 | 个 | 150 | 136.75 |  | 20512.5
|  | 措施项目 | [5 empty] | 44403.82
10 | 041102001001 | 侧石后座模板安拆 | 1.现浇侧石后座模板制作、安装、拆除 2.综合单价已包含按设计及施工规范施工等一切费用 | m2 | 1900.0352 | 23.37 |  | 44403.82
本页小计 | [7 empty] | 332803.66
合 计 | [7 empty] | 974476.28

## 03措施项目清单计价表【道路工程】_8
措施项目清单计价表
工程名称：道路工程 |  |  | 第 1 页 共 1 页
序号 | 项目名称 | 取费基数 |  | 费率（%） | 金额（元）
1 | 绿色施工安全防护措施费 |  |  |  | 38616.49
LSSGCSF00001 | 绿色施工安全防护措施费 | 分部分项人工费+分部分项机械费 |  | 16.50 | 38616.49
2 | 措施其他项目 |  |  |  | 44403.82
041109005001 | 交通疏解员增加费 |  |  | 15.00
2.1 | 模板工程 |  |  |  | 44403.82
041102001001 | 侧石后座模板安拆 |  |  |  | 44403.82
合计 |  |  |  |  | 83020.31

## 04措施项目费分析表【道路工程】_8
措施项目费分析表
工程名称：道路工程 | [7 empty] | 第 1 页 共 1 页
序号 | 名称 | 单位 | 数 量 | 金 额（元）
|  |  |  | 人工费 | 材料费 | 机械费 | 管理费 |  | 利润 | 小计
1 | 绿色施工安全防护措施费 | [8 empty] | 38616.49
LSSGCSF00001 | 绿色施工安全防护措施费 | 项 | 1 |  | 38616.49 |  |  |  |  | 38616.49
2 | 措施其他项目 | [8 empty] | 44403.82
041109005001 | 交通疏解员增加费 | 项 | 1
2.1 | 模板工程 | 项 | 1 | 19729.97 | 11571.21 | 6245.42 | 2945.05 |  | 3895.07 | 44403.82
041102001001 | 侧石后座模板安拆 | m2 | 1900.04 | 10.38 | 6.09 | 3.29 | 1.55 |  | 2.05 | 23.37
D2-4-35 | 后座钢模板制安 | 10m2 | 190 | 10.38 | 6.09 | 3.29 | 1.55 |  | 2.05 | 23.36
| 合计 | [8 empty] | 83020.31

## 05其他项目清单与计价汇总表【道路工程】_8
其他项目清单与计价汇总表
工程名称：道路工程 |  |  | 标段： |  | 第 1 页 共 1 页
序号 | 项目名称 | 金额（元） |  | 结算金额（元） |  | 备注
1 | 暂列金额 |  |  |  |  | 明细详见表-12-1
2 | 暂估价
2.1 | 材料暂估价 | — |  |  |  | 明细详见表-12-2
2.2 | 专业工程暂估价 |  |  |  |  | 明细详见表-12-3
3 | 计日工 |  |  |  |  | 明细详见表-12-4
4 | 总承包服务费 |  |  |  |  | 明细详见表-12-5
5 | 预算包干费 | 14042.36
6 | 工程优质费
7 | 概算幅度差
8 | 现场签证费用
9 | 索赔费用
10 | 其他费用
| 合 计 | 14042.36 |  |  |  | —
表—12

## 06工料机汇总表【道路工程】_8
工料机汇总表
工程名称：道路工程 |  |  |  |  | 第1页 共2页
序号 | 名称及规格 | 单位 | 数量 | 单价(元) |  | 合计(元)
一 | 人工
1 | 人工费 | 元 | 216322.24 | 1 |  | 216322.24
| 小计 |  |  |  |  | 216322.24
二 | 材料
1 | Ⅲ级 螺纹钢筋φ10~25 | t | 0.03 | 5230.67 |  | 159.01
2 | 镀锌低碳钢丝φ0.7~1.2 | kg | 0.09 | 5.38 |  | 0.48
3 | 铁钉 | kg | 123.5 | 7.56 |  | 933.68
4 | 低碳钢焊条综合 | kg | 0.02 | 6.01 |  | 0.09
5 | 铁件综合 | kg | 237.85 | 4.84 |  | 1151.19
6 | 零星卡具 | kg | 281.21 | 5.47 |  | 1538.19
7 | 复合普通硅酸盐水泥P.C 32.5 | t | 78.69 | 492.33 |  | 38739.23
8 | 碎石20~40 | m3 | 1146.72 | 148 |  | 169714
9 | 板枋材综合 | m3 | 2.71 | 1592.08 |  | 4320.75
10 | 脱模剂 | kg | 129.39 | 5.13 |  | 663.78
11 | 水 | m3 | 339.65 | 3.26 |  | 1107.25
12 | 水 | m3 | 2.32 | 3.26 |  | 7.57
13 | 钢模板 | kg | 693.97 | 4.44 |  | 3081.22
14 | 彩色透水环保砖(5cm厚)300×300×50mm | m2 | 3816.5 | 38.95 |  | 148652.81
15 | 其他材料费 | 元 | 2519.15 | 1 |  | 2519.15
16 | 材料费调整 | 元 | -0.01 | 1 |  | -0.01
17 | 普通预拌混凝土碎石粒径综合考虑 C15 | m3 | 111.21 | 446.86 |  | 49697.18
18 | 普通预拌混凝土碎石粒径综合考虑 C30 | m3 | 24.66 | 477.76 |  | 11783.28
19 | 预拌地面砂浆M15 | t | 208.35 | 326.56 |  | 68039.27
| 小计 |  |  |  |  | 502108.12
三 | 机械
1 | 机上人工 | 工日 | 68.21 | 230 |  | 15688.67
2 | 折旧费 | 元 | 7009.14 | 1 |  | 7009.14
3 | 检修费 | 元 | 1474.79 | 1 |  | 1474.79
4 | 维护费 | 元 | 4953.99 | 1 |  | 4953.99
5 | 安拆费 | 元 | 204.8 | 1 |  | 204.8
6 | 汽油(机械用)国Ⅲ93# | kg | 72.22 | 8.76 |  | 632.67
7 | 柴油(机械用)0# | kg | 1667.51 | 7.08 |  | 11805.96
8 | 电(机械用) | kw·h | 2824.9 | 0.68 |  | 1920.93
9 | 电(机械用) | kw·h | 5.47 | 0.68 |  | 3.72
10 | 机械费调整 | 元 | -0.55 | 1 |  | -0.55
11 | 轮胎式装载机斗容量2(m3) | 台班 | 3.9 | 930.87 |  | 3633.28
12 | 平地机功率90(kW) | 台班 | 1.26 | 1020.36 |  | 1288.51
13 | 平地机功率120(kW) | 台班 | 0.27 | 1259.82 |  | 337.51
14 | 钢轮内燃压路机工作质量8(t) | 台班 | 0.88 | 516.38 |  | 454.47
15 | 钢轮内燃压路机工作质量12(t) | 台班 | 1.15 | 651.79 |  | 748.25
16 | 钢轮内燃压路机工作质量15(t) | 台班 | 7.65 | 761.93 |  | 5831.05
17 | 载货汽车装载质量5(t) | 台班 | 10.83 | 576.6 |  | 6244.69
18 | 载货汽车装载质量6(t) | 台班 | 0.02 | 600.28 |  | 9.48
19 | 自卸汽车装载质量8(t) | 台班 | 6.24 | 804.17 |  | 5021.96
20 | 自卸汽车装载质量12(t) | 台班 | 6.74 | 1160.31 |  | 7825.71
工料机汇总表
工程名称：道路工程 |  |  |  |  | 第2页 共2页
序号 | 名称及规格 | 单位 | 数量 | 单价(元) |  | 合计(元)
21 | 机动翻斗车装载质量1(t) | 台班 | 8.55 | 309.66 |  | 2646.51
22 | 洒水车罐容量6000(L) | 台班 | 1.61 | 801.8 |  | 1288.57
23 | 混凝土振捣器(插入式) | 台班 | 8.44 | 10.13 |  | 85.47
24 | 混凝土振捣器(平板式) | 台班 | 2.23 | 11.36 |  | 25.3
25 | 稳定土厂拌设备125(m3/h)内 | 台班 | 2.34 | 2326.08 |  | 5447.21
26 | 灰浆搅拌机拌筒容量400(L) | 台班 | 10.47 | 259.05 |  | 2712.82
27 | 灰浆搅拌机拌筒容量400(L) | 台班 | 0.36 | 259.05 |  | 93.34
28 | 钢筋切断机直径40(mm) | 台班 | 0 | 45.42 |  | 0.18
29 | 钢筋弯曲机直径40(mm) | 台班 | 0 | 28.9 |  | 0.12
30 | 交流弧焊机容量30(kV·A) | 台班 | 0 | 86.01 |  | 0.34
| 小计 |  |  |  |  | 87388.89
四 | 主材
1 | 彩色透水环保导盲砖(5cm厚)300×300×50mm | m2 | 439.04 | 45 |  | 19756.74
2 | 仿花岗岩树池盖板5*100*100cm | m2 | 153 | 91 |  | 13923
3 | 侧石49×15×30cm | m | 2306.2 | 30.35 |  | 69993.22
4 | 侧石49×8×20cm | m | 1605.11 | 25 |  | 40127.77
5 | 水泥石屑(碎石)混合料 | m3 | 780.61
| 小计 |  |  |  |  | 143800.73
合计 | [5 empty] | 905925.21

## 07分部分项工程量清单综合单价分析表【道路工程】_8
分部分项工程量清单综合单价分析表
工程名称：道路工程 | [9 empty] | 第 1 页 共 2 页
序号 | 项目编码 | 项目名称 | 单位 | 工程量 | 其 中： | [6 empty] | 综合单价
[5 empty] | 人工费 | 材料费 | 机械费 | 管理费 | 利润 |  | 小计
| 040203007001 | 混凝土路面浇捣 | m2 | 93 | 35.02 | 129.68 | 0.37 | 4.02 | 5.31 |  | 174.39
1 | D2-3-46 换 | 水泥混凝土路面 厚度 20cm 实际厚度(cm):23 合并制作子目 普通预拌混凝土 碎石粒径综合考虑 C35 换为【普通预拌混凝土碎石粒径综合考虑 C30】 | 100m2 | 0.93 | 34.24 | 129.21 | 0.37 | 3.93 | 5.19 |  | 172.95 | 174.39元/m2
| D2-3-59 | 道路传力杆套筒 | 100支
| D2-3-49 | 伸缝 沥青玛蹄脂 | 10m2
| D2-3-51 | 缩缝 | 100延长米
| D2-3-55 | 水泥混凝土路面养生 水养生 | 100m2 | 0.93 | 0.77 | 0.46 |  | 0.09 | 0.12 |  | 1.44
| 040901001001 | 混凝土路面钢筋制安 | t | 0.0295 | 1110.85 | 5443.73 | 21.36 | 128.62 | 169.84 |  | 6874.34
2 | D2-3-57 换 | 水泥混凝土路面钢筋 构造筋 | t | 0.0295 | 1110.85 | 5443.73 | 21.36 | 128.47 | 169.83 |  | 6874.24 | 6874.34元/t
| 040204001001 | 人行道整形碾压 | m2 | 3826.52 | 1.45 |  | 0.2 | 0.19 | 0.25 |  | 2.07
3 | D2-1-2 | 人行道整形碾压 | 100m2 | 38.2652 | 1.45 |  | 0.2 | 0.19 | 0.25 |  | 2.07 | 2.07元/m2
| 040202015003 | 水泥稳定碎石基层铺筑 | m2 | 3826.52 | 3.26 | 55.02 | 8.13 | 1.29 | 1.71 |  | 69.42
4 | D2-2-7 换 | 集中拌合水泥碎石混合料 水泥含量 5% | m3 | 780.6101 | 2.42 | 54.9 | 2.37 | 0.54 | 0.72 |  | 60.97 | 69.42元/m2
| D2-2-8 换 | 自卸汽车运输水泥石屑(碎石)混合料 自卸汽车装载 第一个1km 实际运距(km):5 | 100m3 | 7.8061 |  |  | 3.36 | 0.38 | 0.5 |  | 4.24
| D2-2-12 换 | 机械铺筑水泥石屑(碎石)混合料 厚度 15cm 实际厚度(cm):20 | 100m2 | 38.2652 | 0.84 | 0.12 | 2.4 | 0.37 | 0.49 |  | 4.21
| 040204002001 | 人行道块料铺设 | m2 | 3741.67 | 22.16 | 54.87 | 0.62 | 2.59 | 3.42 |  | 83.66
分部分项工程量清单综合单价分析表
工程名称：道路工程 | [9 empty] | 第 2 页 共 2 页
序号 | 项目编码 | 项目名称 | 单位 | 工程量 | 其 中： | [6 empty] | 综合单价
[5 empty] | 人工费 | 材料费 | 机械费 | 管理费 | 利润 |  | 小计
5 | D2-4-2 换 | 人行道砖 砂浆垫层(结合层) 厚度3cm 合并制作子目 干混地面砂浆 DS M15 换为【广场砖综合】 | 100m2 | 37.4167 | 22.16 | 54.87 | 0.62 | 2.59 | 3.42 |  | 83.66 | 83.66元/m2
| 040204002002 | 盲道导盲砖铺设 | m2 | 430.43 | 22.16 | 15.14 | 0.62 | 2.59 | 3.42 |  | 89.83
6 | D2-4-2 换 | 人行道砖 砂浆垫层(结合层) 厚度3cm 合并制作子目 干混地面砂浆 DS M15 | 100m2 | 4.3043 | 22.16 | 61.04 | 0.62 | 2.59 | 3.42 |  | 89.83 | 89.83元/m2
| 040204004001 | [B型] 安砌路侧石 | m | 2272.12 | 21.03 | 16.94 | 0.9 | 2.49 | 3.29 |  | 75.46
7 | D2-4-27 换 | 侧平石铺设 混凝土侧石 高度350mm内 合并制作子目 干混地面砂浆 DS M15 | 100m | 22.7212 | 18.9 | 31.74 | 0.03 | 2.15 | 2.84 |  | 55.67 | 75.46元/m
| D2-4-33 换 | 浇筑侧(缘)石混凝土后座 合并制作子目 普通预拌混凝土 碎石粒径综合考虑 C15 | 10m3 | 7.9524 | 2.13 | 16 | 0.87 | 0.34 | 0.45 |  | 19.79
| 040204004002 | [C型] 安砌路侧石 | m | 1581.39 | 20.06 | 9.62 | 0.5 | 2.34 | 3.08 |  | 60.98
8 | D2-4-27 换 | 侧平石铺设 混凝土侧石 高度350mm内 合并制作子目 干混地面砂浆 DS M15 | 100m | 15.8139 | 18.9 | 26.31 | 0.03 | 2.15 | 2.84 |  | 50.24 | 60.98元/m
| D2-4-33 换 | 浇筑侧(缘)石混凝土后座 合并制作子目 普通预拌混凝土 碎石粒径综合考虑 C15 | 10m3 | 3.0046 | 1.15 | 8.68 | 0.47 | 0.19 | 0.24 |  | 10.74
| 040204007001 | 树池盖板 | 个 | 150 | 22.16 | 15.14 | 0.62 | 2.59 | 3.42 |  | 136.75
9 | D2-4-2 换 | 人行道砖 砂浆垫层(结合层) 厚度3cm 合并制作子目 干混地面砂浆 DS M15 | 100m2 | 1.5 | 22.16 | 107.96 | 0.62 | 2.59 | 3.42 |  | 136.75 | 136.75元/个

## 01单位工程费汇总表【排水工程】_7
单位工程费汇总表
工程名称：排水工程 |  |  |  | 第 1 页 共 1 页
序号 | 项目名称 | 计算基础 | 费率(%) |  | 金额:(元)
1 | 分部分项合计 | 分部分项合计 |  |  | 34843.62
2 | 措施合计 | 绿色施工安全防护措施费+其他措施费 |  |  | 409.85
2.1 | 绿色施工安全防护措施费 | 安全及文明施工措施费 |  |  | 409.85
2.2 | 其他措施费 | 其他措施费
3 | 其他项目 | 其他项目合计 |  |  | 149.04
3.1 | 预算包干费 | 预算包干费 |  |  | 149.04
4 | 税前工程造价 | 分部分项合计+措施合计+其他项目 |  |  | 35402.51
5 | 增值税销项税额 | 分部分项合计+措施合计+其他项目 | 9 |  | 3186.23
6 | 总造价 | 分部分项合计+措施合计+其他项目+增值税销项税额 |  |  | 38588.74
合 计：叁万捌仟伍佰捌拾捌元柒角肆分

## 02分部分项工程量清单计价表【排水工程】_7
分部分项工程量清单计价表
工程名称：排水工程 | [6 empty] | 第 1 页 共 1 页
序号 | 项目编码 | 项目名称 | 项目特征 | 计量单位 | 工程数量 | 金额（元）
[6 empty] | 综合单价 |  | 合价
|  | 雨水工程 | [5 empty] | 17421.81
1 | 040504001001 | 检查井加装井盖 | 1.检查井加装井盖 2.井盖采用Φ700重型球墨铸铁防盗井盖 3.井内加防坠网 综合单价已包含按设计及施工规范施工等一切费用 | 座 | 23 | 757.47 |  | 17421.81
|  | 污水工程 | [5 empty] | 17421.81
2 | 040504001002 | 检查井加装井盖 | 1.检查井加装井盖 2.井盖采用Φ700重型球墨铸铁防盗井盖 3.井内加防坠网 综合单价已包含按设计及施工规范施工等一切费用 | 座 | 23 | 757.47 |  | 17421.81
措施项目
本页小计 | [7 empty] | 34843.62
合 计 | [7 empty] | 34843.62

## 03措施项目清单计价表【排水工程】_7
措施项目清单计价表
工程名称：排水工程 |  |  | 第 1 页 共 1 页
序号 | 项目名称 | 取费基数 |  | 费率（%） | 金额（元）
1 | 绿色施工安全防护措施费 |  |  |  | 409.85
1.1 | 综合脚手架
1.2 | 靠脚手架安全挡板
1.3 | 围尼龙编制布
1.4 | 桥梁支架
1.5 | 施工现场围挡和临时占地围挡
1.6 | 施工围挡照明
1.7 | 独立安全防护挡板
1.8 | 吊装设备基础
LSSGCSF00031 | 绿色施工安全防护措施费 | 分部分项人工费+分部分项机具费 |  | 16.50 | 409.85
2 | 措施其他项目
粤041109009007 | 文明工地增加费 | 分部分项人工费+分部分项机具费 |  | 0.00
041109002007 | 夜间施工增加费 |  |  | 20.00
041109005007 | 交通疏解员增加费 |  |  | 15.00
041108001007 | 地下管线交叉降效费 |  |  | 0.00
粤041109008007 | 赶工措施费 | 分部分项人工费+分部分项机具费 |  | 0.00
QTFY00000007 | 其他费用
2.7 | 模板工程
2.8 | 材料二次运输
2.9 | 井点降水工程
2.10 | 施工护栏
2.11 | 监测量控工程
合计 |  |  |  |  | 409.85

## 04措施项目费分析表【排水工程】_7
措施项目费分析表
工程名称：排水工程 | [7 empty] | 第 1 页 共 1 页
序号 | 名称 | 单位 | 数 量 | 金 额（元）
|  |  |  | 人工费 | 材料费 | 机械费 | 管理费 |  | 利润 | 小计
1 | 绿色施工安全防护措施费 | [8 empty] | 409.85
1.1 | 综合脚手架 | 项 | 1
1.2 | 靠脚手架安全挡板 | 项 | 1
1.3 | 围尼龙编制布 | 项 | 1
1.4 | 桥梁支架 | 项 | 1
1.5 | 施工现场围挡和临时占地围挡 | 项 | 1
1.6 | 施工围挡照明 | 项 | 1
1.7 | 独立安全防护挡板 | 项 | 1
1.8 | 吊装设备基础 | 项 | 1
LSSGCSF00031 | 绿色施工安全防护措施费 | 项 | 1 |  | 409.85 |  |  |  |  | 409.85
2 | 措施其他项目
粤041109009007 | 文明工地增加费 | 项 | 1
041109002007 | 夜间施工增加费 | 项 | 1
041109005007 | 交通疏解员增加费 | 项 | 1
041108001007 | 地下管线交叉降效费 | 项 | 1
粤041109008007 | 赶工措施费 | 项 | 1
QTFY00000007 | 其他费用 | 项 | 1
2.7 | 模板工程 | 项 | 1
2.8 | 材料二次运输 | 项 | 1
2.9 | 井点降水工程 | 项 | 1
2.10 | 施工护栏 | 项 | 1
2.11 | 监测量控工程 | 项 | 1
| 合计 | [8 empty] | 409.85

## 05其他项目清单与计价汇总表【排水工程】_7
其他项目清单与计价汇总表
工程名称：排水工程 |  |  | 标段： |  | 第 1 页 共 1 页
序号 | 项目名称 | 金额（元） |  | 结算金额（元） |  | 备注
1 | 暂列金额 |  |  |  |  | 明细详见表-12-1
2 | 暂估价
2.1 | 材料暂估价 | — |  |  |  | 明细详见表-12-2
2.2 | 专业工程暂估价 |  |  |  |  | 明细详见表-12-3
3 | 计日工 |  |  |  |  | 明细详见表-12-4
4 | 总承包服务费 |  |  |  |  | 明细详见表-12-5
5 | 预算包干费 | 149.04
6 | 工程优质费
7 | 概算幅度差
8 | 现场签证费用
9 | 索赔费用
10 | 其他费用
| 合 计 | 149.04 |  |  |  | —
表—12

## 06工料机汇总表【排水工程】_7
工料机汇总表
工程名称：排水工程 |  |  |  |  | 第1页 共1页
序号 | 名称及规格 | 单位 | 数量 | 单价(元) |  | 合计(元)
一 | 人工
1 | 人工费 | 元 | 2483.95 | 1 |  | 2483.95
| 小计 |  |  |  |  | 2483.95
二 | 材料
1 | 其他材料费 | 元 | 250.93 | 1 |  | 250.93
2 | 湿拌抹灰砂浆一次抹灰厚度≥5mm M20 | m3 | 1.31 | 542.5 |  | 708.72
| 小计 |  |  |  |  | 959.65
四 | 主材
1 | Φ700重型球墨铸铁防盗井盖 | 套 | 23 | 620 |  | 14260
2 | Φ700重型球墨铸铁防盗井盖 | 套 | 23 | 620 |  | 14260
3 | 防坠网 | 套 | 46 | 45 |  | 2070
| 小计 |  |  |  |  | 30590
合计 | [5 empty] | 34033.6

## 07分部分项工程量清单综合单价分析表【排水工程】_7
分部分项工程量清单综合单价分析表
工程名称：排水工程 | [9 empty] | 第 1 页 共 1 页
序号 | 项目编码 | 项目名称 | 单位 | 工程量 | 其 中： | [6 empty] | 综合单价
[5 empty] | 人工费 | 材料费 | 机械费 | 管理费 | 利润 |  | 小计
| 040504001001 | 检查井加装井盖 | 座 | 23 | 54 | 20.86 |  | 9.51 | 8.1 |  | 757.47
1 | D5-3-306 换 | 井盖、井箅安装 检查井 铸铁井盖、座 合并制作子目 湿拌抹灰砂浆 一次抹灰厚度≥5mm M20 | 10套 | 2.3 | 54 | 685.86 |  | 9.51 | 8.1 |  | 757.47 | 757.47元/座
| 040504001002 | 检查井加装井盖 | 座 | 23 | 54 | 20.86 |  | 9.51 | 8.1 |  | 757.47
2 | D5-3-306 换 | 井盖、井箅安装 检查井 铸铁井盖、座 合并制作子目 湿拌抹灰砂浆 一次抹灰厚度≥5mm M20 | 10套 | 2.3 | 54 | 685.86 |  | 9.51 | 8.1 |  | 757.47 | 757.47元/座

## 01单位工程费汇总表【交通工程】_8
单位工程费汇总表
工程名称：交通工程 |  |  |  | 第 1 页 共 1 页
序号 | 项目名称 | 计算基础 | 费率(%) |  | 金额:(元)
1 | 分部分项合计 | 分部分项合计 |  |  | 326367.65
2 | 措施合计 | 绿色施工安全防护措施费+其他措施费 |  |  | 10533.02
2.1 | 绿色施工安全防护措施费 | 安全及文明施工措施费 |  |  | 9024.09
2.2 | 其他措施费 | 其他措施费 |  |  | 1508.93
3 | 其他项目 | 其他项目合计 |  |  | 3281.49
3.1 | 暂列金额(不包括计日工) | 暂列金额
3.2 | 暂估价 | 暂估价合计
3.3 | 计日工 | 计日工
3.4 | 总承包服务费 | 总承包服务费
3.5 | 预算包干费 | 预算包干费 |  |  | 3281.49
3.6 | 工程优质费 | 工程优质费
3.7 | 概算幅度差 | 概算幅度差
3.8 | 索赔费用 | 索赔费用
3.9 | 现场签证费用 | 现场签证费用
3.10 | 其他费用 | 其他费用
4 | 税前工程造价 | 分部分项合计+措施合计+其他项目 |  |  | 340182.16
5 | 增值税销项税额 | 分部分项合计+措施合计+其他项目 | 9 |  | 30616.39
6 | 总造价 | 分部分项合计+措施合计+其他项目+增值税销项税额 |  |  | 370798.55
合 计：叁拾柒万零柒佰玖拾捌元伍角伍分

## 02分部分项工程量清单计价表【交通工程】_8
分部分项工程量清单计价表
工程名称：交通工程 | [6 empty] | 第 1 页 共 2 页
序号 | 项目编码 | 项目名称 | 项目特征 | 计量单位 | 工程数量 | 金额（元）
[6 empty] | 综合单价 |  | 合价
|  | 交通管理设施 | [5 empty] | 326367.65
1 | 040205004001 | R=80cm 圆形标志板安装 | 1.成品标志板：Φ800、3mm厚2024-t4铝板(面贴反光膜) 2.综合单价已包含抱箍、滑槽等配件及按设计、施工规范施工等一切费用 | 块 | 24 | 520.43 |  | 12490.32
2 | 040205004002 | □5.5m×2.8m 矩形标志板安装 | 1.成品标志板：□5.5m×2.8m、3mm厚2024-t4铝板(面贴反光膜) 2.综合单价已包含抱箍、滑槽等配件及按设计、施工规范施工等一切费用 | 块 | 12 | 7645.37 |  | 91744.44
3 | 040205003001 | 单柱标杆基础 | 1.规格：70×90×80cm 2.基础浇捣：C30商品混凝土、内配钢筋(含基础土方开挖、回填、余土外运) 3.预埋铁件：40×1×40cm加劲法兰盘、M20×720地脚螺栓 4.具体做法见大样图及说明 5.综合单价已包含按设计及施工规范施工等一切费用 | 座 | 3 | 673.52 |  | 2020.56
4 | 040205003002 | 单柱标杆安装 H=3.3m | 1.成品标杆：Φ89×4.5mm镀锌钢管立柱 2.具体做法见大样图及说明 3.综合单价已包含按设计及施工规范施工等一切费用 | 根 | 12 | 413.91 |  | 4966.92
5 | 040205003003 | 单悬臂标杆基础 | 1.规格：200×260×200cm 2.基础浇捣：C30商品混凝土、内配钢筋(含基础土方开挖、回填、余土外运) 3.预埋铁件：80×1.2×80cm加劲法兰盘、M24×1700地脚螺栓 4.具体做法见大样图及说明 5.综合单价已包含按设计及施工规范施工等一切费用 | 座 | 1 | 9959.21 |  | 9959.21
6 | 040205003004 | 单悬臂标杆安装 H=8.13m | 1.成品标杆：立柱Φ377×11mm镀锌钢管、三根横梁Φ152×10mm镀锌钢管 2.具体做法见大样图及说明 3.综合单价已包含按设计及施工规范施工等一切费用 | 根 | 12 | 6738.23 |  | 80858.76
7 | 040205006001 | 路面标线 | 1.类型：车道线、分界线、边缘线、出口标线等(详见设计图) 2.材质：震荡型标线涂料 3.综合单价已包含按设计及施工规范施工等一切费用 | m2 | 1396.03 | 85.86 |  | 119863.14
本页小计 | [7 empty] | 321903.35
分部分项工程量清单计价表
工程名称：交通工程 | [6 empty] | 第 2 页 共 2 页
序号 | 项目编码 | 项目名称 | 项目特征 | 计量单位 | 工程数量 | 金额（元）
[6 empty] | 综合单价 |  | 合价
8 | 040205007001 | 路面标记 | 1.类型：箭头标记(详见设计图) 2.材质、厚度：热熔反光标线涂料(预混玻璃微珠),3.0mm厚 3.综合单价已包含按设计及施工规范施工等一切费用 | m2 | 43.17 | 35.38 |  | 1527.35
9 | 040205007002 | 路面标记 | 1.类型：文字、字符、图形标记(详见设计图) 2.材质、厚度：热熔反光标线涂料(预混玻璃微珠),3.0mm厚 3.综合单价已包含按设计及施工规范施工等一切费用 | m2 | 53.2 | 30.71 |  | 1633.77
10 | 040806001001 | 接地极 | 1.名称：接地极 2.规格：热镀锌角钢∠50×50×5mm,L＝2.5m(1根/套) 3.土质：普通土 4.具体详见施工大样图 5.采购、运输、保管、制作、安装、接地及其他 6.综合单价已包含按设计及施工规范施工等一切费用 | 根 | 4 | 103.12 |  | 412.48
11 | 030409002001 | 接地母线 | 1.名称：户外接地母线 2.规格：热镀锌圆钢 φ16,L＝1500mm(1根/套) 3.具体详见施工大样图 4.采购、运输、保管、制作、安装、接地及其他 5.综合单价已包含按设计及施工规范施工等一切费用 | m | 6 | 71.83 |  | 430.98
12 | 030409008001 | 等电位端子箱、测试板 | 1.名称：接地片 2.材质：热镀锌 3.规格：-40×200×5mm 4.具体详见施工大样图 5.采购、运输、保管、制作、安装、接地及其他 6.综合单价已包含按设计及施工规范施工等一切费用 | 块 | 4 | 114.93 |  | 459.72
|  | 措施项目 | [5 empty] | 1508.93
13 | 041102002001 | 基础模板安拆 | 1.警示柱、标杆基础(单体在5m3以内) 模板制作、安装、拆除 2.综合单价已包含按设计及施工规范施工等一切费用 | m2 | 7.68 | 61.35 |  | 471.17
14 | 041102002002 | 基础模板安拆 | 1.标杆基础(单体在5m3以外) 模板制作、安装、拆除 2.综合单价已包含按设计及施工规范施工等一切费用 | m2 | 18.4 | 56.4 |  | 1037.76
本页小计 | [7 empty] | 5973.23
合 计 | [7 empty] | 327876.58

## 03措施项目清单计价表【交通工程】_8
措施项目清单计价表
工程名称：交通工程 |  |  | 第 1 页 共 1 页
序号 | 项目名称 | 取费基数 |  | 费率（%） | 金额（元）
1 | 绿色施工安全防护措施费 |  |  |  | 9024.09
LSSGCSF00001 | 绿色施工安全防护措施费 | 分部分项人工费+分部分项机械费 |  | 16.50 | 9024.09
2 | 措施其他项目 |  |  |  | 1508.93
041109005001 | 交通疏解员增加费 |  |  | 15.00
2.1 | 模板工程 |  |  |  | 1508.93
041102002001 | 基础模板安拆 |  |  |  | 471.17
041102002002 | 基础模板安拆 |  |  |  | 1037.76
合计 |  |  |  |  | 10533.02

## 04措施项目费分析表【交通工程】_8
措施项目费分析表
工程名称：交通工程 | [7 empty] | 第 1 页 共 1 页
序号 | 名称 | 单位 | 数 量 | 金 额（元）
|  |  |  | 人工费 | 材料费 | 机械费 | 管理费 |  | 利润 | 小计
1 | 绿色施工安全防护措施费 | [8 empty] | 9024.09
LSSGCSF00001 | 绿色施工安全防护措施费 | 项 | 1 |  | 9024.09 |  |  |  |  | 9024.09
2 | 措施其他项目 | [8 empty] | 1508.93
041109005001 | 交通疏解员增加费 | 项 | 1
2.1 | 模板工程 | 项 | 1 | 783.09 | 359.15 | 83.93 | 152.75 |  | 130.06 | 1508.93
041102002001 | 基础模板安拆 | m2 | 7.68 | 29.93 | 17.33 | 3.26 | 5.85 |  | 4.98 | 61.35
D5-6-5 | 设备基础(单体在5m3以内) 复合木模 | 100m2 | 0.08 | 29.93 | 17.33 | 3.26 | 5.85 |  | 4.98 | 61.35
041102002002 | 基础模板安拆 | m2 | 18.4 | 30.07 | 12.28 | 3.2 | 5.86 |  | 4.99 | 56.4
D5-6-7 | 设备基础(单体在5m3以外) 复合木模 | 100m2 | 0.18 | 30.07 | 12.28 | 3.2 | 5.86 |  | 4.99 | 56.4
| 合计 | [8 empty] | 10533.02

## 05其他项目清单与计价汇总表【交通工程】_8
其他项目清单与计价汇总表
工程名称：交通工程 |  |  | 标段： |  | 第 1 页 共 1 页
序号 | 项目名称 | 金额（元） |  | 结算金额（元） |  | 备注
1 | 暂列金额 |  |  |  |  | 明细详见表-12-1
2 | 暂估价
2.1 | 材料暂估价 | — |  |  |  | 明细详见表-12-2
2.2 | 专业工程暂估价 |  |  |  |  | 明细详见表-12-3
3 | 计日工 |  |  |  |  | 明细详见表-12-4
4 | 总承包服务费 |  |  |  |  | 明细详见表-12-5
5 | 预算包干费 | 3281.49
6 | 工程优质费
7 | 概算幅度差
8 | 现场签证费用
9 | 索赔费用
10 | 其他费用
| 合 计 | 3281.49 |  |  |  | —
表—12

## 06工料机汇总表【交通工程】_8
工料机汇总表
工程名称：交通工程 |  |  |  |  | 第1页 共2页
序号 | 名称及规格 | 单位 | 数量 | 单价(元) |  | 合计(元)
一 | 人工
1 | 人工费 | 元 | 18579.48 | 1 |  | 18579.48
| 小计 |  |  |  |  | 18579.48
二 | 材料
1 | 型钢综合 | kg | 35.95 | 5.37 |  | 193.03
2 | 热轧圆盘条φ10以内 | t | 0.1 | 5483.24 |  | 554.9
3 | 镀锌热轧圆盘条φ10以内 | kg | 0.51 | 5.14 |  | 2.63
4 | Ⅲ级 螺纹钢筋φ10~25 | t | 0.11 | 5230.67 |  | 569.1
5 | 镀锌低碳钢丝φ1.2~2.5 | kg | 0.58 | 5.38 |  | 3.1
6 | 镀锌低碳钢丝φ2.5~4.0 | kg | 3.37 | 5.38 |  | 18.1
7 | 镀锌扁钢综合 | kg | 1.04 | 5.28 |  | 5.49
8 | 接地端子板-40×200×5mm | kg | 1.96 | 3.65 |  | 7.15
9 | 钢板15以内 | kg | 174.04 | 5.61 |  | 976.35
10 | 镀锌钢板综合 | kg | 2.26 | 4.17 |  | 9.44
11 | 土工布 | m2 | 1.52 | 7.5 |  | 11.43
12 | 镀锌精制螺栓1平1弹垫 M6×100以内 | 十套 | 4.08 | 1.04 |  | 4.24
13 | 圆钉综合 | kg | 3.61 | 5.36 |  | 19.33
14 | 低碳钢焊条综合 | kg | 9.41 | 6.01 |  | 56.57
15 | 钢锯条 | 条 | 5.4 | 0.43 |  | 2.32
16 | 零星卡具 | kg | 7.79 | 5.47 |  | 42.59
17 | 板枋材综合 | m3 | 0.03 | 1592.08 |  | 40.76
18 | 酚醛调和漆 | kg | 0 | 7.17 |  | 0.03
19 | 沥青清漆 | kg | 0.12 | 6.45 |  | 0.75
20 | 热塑标线底漆 | kg | 333.09 | 9.6 |  | 3197.69
21 | 防锈漆C53-1 | kg | 0.04 | 16.13 |  | 0.58
22 | 热熔反光标线涂料预混玻璃微珠 | kg | 71.99 | 24.81 |  | 1786.08
23 | 热熔标线涂料 | kg | 12564.27 | 6 |  | 75385.62
24 | 脱模剂 | kg | 2.61 | 5.13 |  | 13.38
25 | 稀释剂 | kg | 2.38 | 16.7 |  | 39.82
26 | 氧气 | m3 | 2.74 | 5.16 |  | 14.14
27 | 液化石油气 | m3 | 404.85 | 6.97 |  | 2821.8
28 | 乙炔气 | kg | 0.91 | 13.3 |  | 12.14
29 | 草板纸80# | 张 | 7.82 | 4.19 |  | 32.78
30 | 水 | m3 | 2.42 | 3.26 |  | 7.88
31 | 复合木模板面板 | m2 | 0.51 | 29.91 |  | 15.29
32 | 钢模板 | kg | 0.42 | 4.44 |  | 1.85
33 | 木支撑 | m3 | 0.1 | 1651.95 |  | 171.64
34 | 反光材料(玻璃珠) | kg | 558.41 | 2.52 |  | 1407.2
35 | 其他材料费 | 元 | 1115.48 | 1 |  | 1115.48
36 | 普通预拌混凝土碎石粒径综合考虑 C30 | m3 | 12.03 | 477.76 |  | 5747.98
| 小计 |  |  |  |  | 94288.66
三 | 机械
1 | 机上人工 | 工日 | 68.35 | 230 |  | 15721.33
2 | 折旧费 | 元 | 4041.78 | 1 |  | 4041.78
3 | 检修费 | 元 | 1178.26 | 1 |  | 1178.26
工料机汇总表
工程名称：交通工程 |  |  |  |  | 第2页 共2页
序号 | 名称及规格 | 单位 | 数量 | 单价(元) |  | 合计(元)
4 | 维护费 | 元 | 3392.39 | 1 |  | 3392.39
5 | 安拆费 | 元 | 137.37 | 1 |  | 137.37
6 | 汽油(机械用)国Ⅲ93# | kg | 964.29 | 8.76 |  | 8447.15
7 | 柴油(机械用)0# | kg | 555.35 | 7.08 |  | 3931.91
8 | 电(机械用) | kw·h | 189.42 | 0.68 |  | 128.81
9 | 履带式推土机功率75(kW) | 台班 | 0.01 | 1120.59 |  | 7.62
10 | 履带式单斗液压挖掘机斗容量1(m3) | 台班 | 0.07 | 1529.83 |  | 104.18
11 | 轮胎式装载机斗容量1.5(m3) | 台班 | 0.03 | 836.72 |  | 21.09
12 | 电动夯实机夯击能力20~62(kN·m) | 台班 | 1.03 | 32.12 |  | 33.14
13 | 汽车式路面划线机喷涂宽度450(mm) | 台班 | 12.56 | 658.56 |  | 8274.35
14 | 汽车式起重机提升质量8(t) | 台班 | 6.61 | 960.31 |  | 6344
15 | 汽车式起重机提升质量16(t) | 台班 | 0.14 | 1207.91 |  | 165.48
16 | 载货汽车装载质量4(t) | 台班 | 23.19 | 567.24 |  | 13154.18
17 | 载货汽车装载质量6(t) | 台班 | 0.02 | 600.28 |  | 14.83
18 | 载货汽车装载质量8(t) | 台班 | 0.06 | 682.38 |  | 39.78
19 | 自卸汽车装载质量15(t) | 台班 | 0.07 | 1292.31 |  | 85.68
20 | 机动翻斗车装载质量1(t) | 台班 | 1.35 | 309.66 |  | 416.83
21 | 电动单筒慢速卷扬机牵引力50(kN) | 台班 | 0.01 | 285.46 |  | 3.45
22 | 平台作业升降车提升高度20(m) | 台班 | 2.4 | 1045.96 |  | 2510.3
23 | 混凝土振捣器(插入式) | 台班 | 0.93 | 10.13 |  | 9.41
24 | 混凝土振捣器(平板式) | 台班 | 0.45 | 11.36 |  | 5.14
25 | 钢筋切断机直径40(mm) | 台班 | 0.03 | 45.42 |  | 1.45
26 | 钢筋弯曲机直径40(mm) | 台班 | 0.04 | 28.9 |  | 1.3
27 | 木工圆锯机直径500(mm) | 台班 | 0.01 | 26.01 |  | 0.29
28 | 喷涂机 | 台班 | 0.63 | 34.95 |  | 22
29 | 交流弧焊机容量21(kV·A) | 台班 | 0.79 | 59.4 |  | 47.16
30 | 交流弧焊机容量30(kV·A) | 台班 | 1.12 | 86.01 |  | 96.01
31 | 对焊机容量75(kV·A) | 台班 | 0.01 | 110.7 |  | 1.07
32 | 热熔釜溶解车 | 台班 | 12.56 | 447.31 |  | 5620.14
| 小计 |  |  |  |  | 73957.88
四 | 主材
1 | 接地母线热镀锌圆钢 φ16 | m | 6.3 | 12.93 |  | 81.46
2 | 铝板标志板Φ800×3mm | 块 | 24 | 266.55 |  | 6397.2
3 | 铝板标志板□5500×2800×3mm | 块 | 12 | 6267.8 |  | 75213.6
4 | 镀锌钢管标志杆Φ89×4.5×H3300mm | 套 | 12 | 318.04 |  | 3816.48
5 | 角钢接地极∠50×50×5mm | 根 | 4.2 | 34.45 |  | 144.69
6 | 镀锌钢管单悬臂杆H=8.13m,立柱Φ377×11mm、三横梁Φ152×10mm | 套 | 12 | 6450 |  | 77400
| 小计 |  |  |  |  | 163053.43
合计 | [5 empty] | 312900.57

## 07分部分项工程量清单综合单价分析表【交通工程】_8
分部分项工程量清单综合单价分析表
工程名称：交通工程 | [9 empty] | 第 1 页 共 3 页
序号 | 项目编码 | 项目名称 | 单位 | 工程量 | 其 中： | [6 empty] | 综合单价
[5 empty] | 人工费 | 材料费 | 机械费 | 管理费 | 利润 |  | 小计
| 040205004001 | R=80cm 圆形标志板安装 | 块 | 24 | 39.6 |  | 161.32 | 22.82 | 30.14 |  | 520.43
1 | D2-5-21 | 标志板安装 单块面积 1m2内 | 块 | 24 | 39.6 | 266.55 | 161.32 | 22.82 | 30.14 |  | 520.43 | 520.43元/块
| 040205004002 | □5.5m×2.8m 矩形标志板安装 | 块 | 12 | 372.24 |  | 717.95 | 123.85 | 163.53 |  | 7645.37
2 | D2-5-27 | 标志板安装 单块面积 12m2外 | 块 | 12 | 372.24 | 6267.8 | 717.95 | 123.85 | 163.53 |  | 7645.37 | 7645.37元/块
| 040205003001 | 单柱标杆基础 | 座 | 3 | 125.34 | 447.63 | 48.08 | 26.46 | 26.01 |  | 673.52
3 | D3-1-4 换 | 现浇基础 混凝土 合并制作子目 普通预拌混凝土 碎石粒径综合考虑 C30 | 10m3 | 0.1512 | 38.07 | 246.49 | 25.25 | 10.02 | 9.5 |  | 329.32 | 673.52元/座
| D3-6-3 | 钢筋制作、安装 圆钢 φ10mm以内 | t | 0.0105 | 3.58 | 19.78 | 0.4 | 0.63 | 0.6 |  | 24.98
| D3-6-5 | 钢筋制作、安装 带肋钢筋 φ10-25mm | t | 0.0192 | 4.4 | 35.34 | 0.42 | 0.76 | 0.72 |  | 41.64
| D3-6-7 | 铁件制作、安装 预埋铁件 | t | 0.0708 | 62.6 | 146.03 | 8.41 | 11.23 | 10.65 |  | 238.91
| D1-1-10 | 人工挖沟槽土方 一、二类土 深度在2m内 | 100m3天然密实方 | 0.00234 | 2.43 |  |  | 0.31 | 0.37 |  | 3.11
| D1-1-33 | 挖掘机挖沟槽、基坑土方 一、二类土 | 1000m3天然密实方 | 0.004446 | 1.06 |  | 6.65 | 0.97 | 1.16 |  | 9.83
| D1-1-133 | 回填土 夯实机夯实 槽、坑 | 100m3压实方 | 0.03168 | 12.98 |  | 2.44 | 1.94 | 2.31 |  | 19.68
| D1-1-53 | 自卸汽车运土方 运距1km内 | 1000m3天然密实方 | 0.001512 |  |  | 3.63 | 0.46 | 0.54 |  | 4.63
| D1-1-52 | 装载机装土 | 1000m3天然密实方 | 0.001512 | 0.22 |  | 0.89 | 0.14 | 0.17 |  | 1.42
| 040205003002 | 单柱标杆安装 H=3.3m | 根 | 12 | 39.6 | 10 | 28.36 | 7.72 | 10.19 |  | 413.91
分部分项工程量清单综合单价分析表
工程名称：交通工程 | [9 empty] | 第 2 页 共 3 页
序号 | 项目编码 | 项目名称 | 单位 | 工程量 | 其 中： | [6 empty] | 综合单价
[5 empty] | 人工费 | 材料费 | 机械费 | 管理费 | 利润 |  | 小计
4 | D2-5-6 | 信号灯杆、标志杆安装 单柱式杆 杆高3500mm内 | 套 | 12 | 39.6 | 328.04 | 28.36 | 7.72 | 10.19 |  | 413.91 | 413.91元/根
| 040205003003 | 单悬臂标杆基础 | 座 | 1 | 1560.81 | 6873.53 | 807.78 | 361.81 | 355.29 |  | 9959.21
5 | D3-1-4 换 | 现浇基础 混凝土 合并制作子目 普通预拌混凝土 碎石粒径综合考虑 C30 | 10m3 | 1.04 | 785.52 | 5086.27 | 521.08 | 206.7 | 195.99 |  | 6795.56 | 9959.21元/座
| D3-6-3 | 钢筋制作、安装 圆钢 φ10mm以内 | t | 0.0272 | 27.82 | 153.72 | 3.1 | 4.89 | 4.64 |  | 194.16
| D3-6-5 | 钢筋制作、安装 带肋钢筋 φ10-25mm | t | 0.0854 | 58.73 | 471.52 | 5.59 | 10.18 | 9.65 |  | 555.66
| D3-6-7 | 铁件制作、安装 预埋铁件 | t | 0.1878 | 498.12 | 1162.02 | 66.9 | 89.39 | 84.75 |  | 1901.17
| D1-1-10 | 人工挖沟槽土方 一、二类土 深度在2m内 | 100m3天然密实方 | 0.0108 | 33.7 |  |  | 4.25 | 5.06 |  | 43.01
| D1-1-33 | 挖掘机挖沟槽、基坑土方 一、二类土 | 1000m3天然密实方 | 0.02052 | 14.63 |  | 92.02 | 13.45 | 16 |  | 136.1
| D1-1-133 | 回填土 夯实机夯实 槽、坑 | 100m3压实方 | 0.112 | 137.71 |  | 25.83 | 20.62 | 24.53 |  | 208.7
| D1-1-53 | 自卸汽车运土方 运距1km内 | 1000m3天然密实方 | 0.0104 |  |  | 74.86 | 9.44 | 11.23 |  | 95.53
| D1-1-52 | 装载机装土 | 1000m3天然密实方 | 0.0104 | 4.58 |  | 18.4 | 2.9 | 3.45 |  | 29.33
| 040205003004 | 单悬臂标杆安装 H=8.13m | 根 | 12 | 89.1 |  | 139 | 25.91 | 34.22 |  | 6738.23
6 | D2-5-10 | 信号灯杆、标志杆安装 单悬臂杆(L杆)安装 杆高6000mm外 | 套 | 12 | 89.1 | 6450 | 139 | 25.91 | 34.22 |  | 6738.23 | 6738.23元/根
| 040205006001 | 路面标线 | m2 | 1396.03 | 5.43 | 59.96 | 15.06 | 2.33 | 3.07 |  | 85.86
7 | D2-5-33 | 热熔标线 震荡型 | 10m2 | 139.603 | 5.43 | 59.96 | 15.06 | 2.33 | 3.07 |  | 85.86 | 85.86元/m2
| 040205007001 | 路面标记 | m2 | 43.17 | 5.17 | 24.13 | 3.73 | 1.01 | 1.34 |  | 35.38
分部分项工程量清单综合单价分析表
工程名称：交通工程 | [9 empty] | 第 3 页 共 3 页
序号 | 项目编码 | 项目名称 | 单位 | 工程量 | 其 中： | [6 empty] | 综合单价
[5 empty] | 人工费 | 材料费 | 机械费 | 管理费 | 利润 |  | 小计
8 | D2-5-35 | 箭头 加温溶剂型漆 | 10m2 | 4.317 | 5.17 | 24.13 | 3.73 | 1.01 | 1.34 |  | 35.38 | 35.38元/m2
| 040205007002 | 路面标记 | m2 | 53.2 | 8.27 | 15.08 | 4.09 | 1.41 | 1.86 |  | 30.71
9 | D2-5-38 | 文字、字符、图形标记 加温溶剂型漆 | 10m2 | 5.32 | 8.27 | 15.08 | 4.09 | 1.41 | 1.86 |  | 30.71 | 30.71元/m2
| 040806001001 | 接地极 | 根 | 4 | 30.49 | 5.69 | 10.69 | 11.84 | 8.24 |  | 103.12
10 | 借C4-9-3 | 接地极(板)制作、安装 角钢接地极 普通土 | 根 | 4 | 30.49 | 41.86 | 10.69 | 11.84 | 8.24 |  | 103.12 | 103.12元/根
| 030409002001 | 接地母线 | m | 6 | 38.54 | 0.31 | 0.42 | 11.2 | 7.79 |  | 71.83
11 | 借C4-9-19 | 接地母线敷设 户外接地母线敷设 | 10m | 0.6 | 38.54 | 13.89 | 0.42 | 11.2 | 7.79 |  | 71.83 | 71.83元/m
| 030409008001 | 等电位端子箱、测试板 | 块 | 4 | 73.85 | 4.37 | 0.48 | 21.36 | 14.87 |  | 114.93
12 | 借C4-9-76 | 接地测试板制作、安装 | 处 | 4 | 73.85 | 4.37 | 0.48 | 21.36 | 14.87 |  | 114.93 | 114.93元/块

## 01单位工程费汇总表【照明工程】_5
单位工程费汇总表
工程名称：照明工程 |  |  |  | 第 1 页 共 1 页
序号 | 项目名称 | 计算基础 | 费率(%) |  | 金额:(元)
1 | 分部分项合计 | 分部分项合计 |  |  | 410926.57
2 | 措施合计 | 绿色施工安全防护措施费+其他措施费 |  |  | 20103.21
2.1 | 绿色施工安全防护措施费 | 安全及文明施工措施费 |  |  | 16450.25
2.2 | 其他措施费 | 其他措施费 |  |  | 3652.96
3 | 其他项目 | 其他项目合计 |  |  | 4598.9
3.1 | 暂列金额(不包括计日工) | 暂列金额
3.2 | 暂估价 | 暂估价合计
3.3 | 计日工 | 计日工
3.4 | 总承包服务费 | 总承包服务费
3.5 | 预算包干费 | 预算包干费 |  |  | 4598.9
3.6 | 工程优质费 | 工程优质费
3.7 | 概算幅度差 | 概算幅度差
3.8 | 索赔费用 | 索赔费用
3.9 | 现场签证费用 | 现场签证费用
3.10 | 其他费用 | 其他费用
4 | 税前工程造价 | 分部分项合计+措施合计+其他项目 |  |  | 435628.68
5 | 增值税销项税额 | 分部分项合计+措施合计+其他项目 | 9 |  | 39206.58
6 | 总造价 | 分部分项合计+措施合计+其他项目+增值税销项税额 |  |  | 474835.26
7 | 人工费 | 分部分项人工费+技术措施项目人工费 |  |  | 45523.01
合 计：肆拾柒万肆仟捌佰叁拾伍元贰角陆分

## 02分部分项工程量清单计价表【照明工程】_5
分部分项工程量清单计价表
工程名称：照明工程 | [6 empty] | 第 1 页 共 3 页
序号 | 项目编码 | 项目名称 | 项目特征 | 计量单位 | 工程数量 | 金额（元）
[6 empty] | 综合单价 |  | 合价
|  | 土方工程 | [5 empty] | 1546.04
1 | 040101002001 | 挖沟槽土方 | 1、名称:挖一般土方 2、深度:2m内 3、土质:综合 4、其他 5、综合单价已包含按设计及施工规范施工等一切费用 | m3 | 40.05 | 8.62 |  | 345.23
2 | 040103001002 | 回填土 | 1、回填原土 2、按设计要求夯实槽坑 3、回填、夯实 4、其他 5、综合单价已包含按设计及施工规范施工等一切费用 | m3 | 30.50 | 34.74 |  | 1059.57
3 | 040103002001 | 余方弃置 | 1、余方弃置 2、运距2km内 3、装车、运输 4、其他 5、综合单价已包含按设计及施工规范施工等一切费用 | m3 | 9.55 | 14.79 |  | 141.24
|  | 电力照明 | [5 empty] | 409380.53
4 | 030408001001 | VV-0.6/1kV-5x16mm2电力电缆敷设 | 1、材质:铜芯 2、安装部位：埋地管内 3、电压等级(kV):详图 4、电缆及电缆终端头、中间头采购、运输、保管、安装、接地、接线、调试 5、其他 6、综合单价已包含按设计及施工规范施工等一切费用 | m | 4287.09 | 80.07 |  | 343267.3
5 | 030412007001 | 8m单臂杆路灯安装 | 1、名称:8m单臂杆路灯 2、杆高、灯架形式及臂长:H=8m,单臂长1.2m,泛光型LED 120W 3、材质:Q235低碳低硅优质钢板,路灯灯杆接线孔门采用专门防盗锁,并将接线门四周与灯杆焊实,详见图纸要求 4、C30砼基础、尺寸:700*700*1500mm 5、垫层：普通混凝土C15 6、地脚螺栓、钢筋制安 7、接地连接线：热镀锌圆钢 φ12,L＝1500mm(1根/套) 8、接地极：热镀锌角钢∠50*50*5,L＝2500mm(1根/套) 9、路灯牌号安装 10、采购、运输、保管、安装、接地、接线、调试 11、其他 12、综合单价已包含按设计及施工规范施工等一切费用 | 套 | 11 | 4367.62 |  | 48043.82
本页小计 | [7 empty] | 392857.16
分部分项工程量清单计价表
工程名称：照明工程 | [6 empty] | 第 2 页 共 3 页
序号 | 项目编码 | 项目名称 | 项目特征 | 计量单位 | 工程数量 | 金额（元）
[6 empty] | 综合单价 |  | 合价
6 | 030412007002 | 8m单臂杆路灯（不含灯基础）安装 | 1、名称:8m单臂杆路灯 2、杆高、灯架形式及臂长:H=8m,单臂长1.2m,泛光型LED 120W 3、材质:Q235低碳低硅优质钢板,路灯灯杆接线孔门采用专门防盗锁,并将接线门四周与灯杆焊实,详见图纸要求 4、路灯牌号安装 5、采购、运输、保管、安装、接地、接线、调试 6、其他 7、综合单价已包含按设计及施工规范施工等一切费用 | 套 | 2 | 2664.5 |  | 5329
7 | 030402006001 | 灯内隔离开关 | 1.名称:剩余电流保护器 2.型号:30mA 3.电压等级(kV):1 4.安装部位:杆内 | 组 | 0
8 | 030501003001 | 单灯控制器 | 1.类别:IP65/220V 2.性能:电压电流功率调光 3.通信:电力载波通信 4.支架:L架 | 台 | 0
9 | 030404020001 | 低压熔断器安装 | 1、型号:RT18-32 2、安装部位：灯杆内 3、采购、运输、保管、安装、接地、接线、调试 4、其他 5、综合单价已包含按设计及施工规范施工等一切费用 | 个 | 13 | 145.75 |  | 1894.75
10 | 040804002001 | RVV-3x2.5mm2管内穿线 | 1、材质:铜芯 2、安装部位：灯杆内 3、电压等级(kV):详图 4、采购、运输、保管、安装、接地、接线、调试 5、其他 6、综合单价已包含按设计及施工规范施工等一切费用 | m | 1054.00 | 10.29 |  | 10845.66
11 | 040806002002 | 接地母线 | 1、材质:镀锌圆钢:Φ12 2、安装部位：电缆保护管下 3、详见图纸要求 4、采购、运输、保管、制作、接地、调试 5、其他 6、综合单价已包含按设计及施工规范施工等一切费用 | m | 0.00
12 | 040806001001 | 接地极 | 1.材质:镀锌角钢接地极 2.规格:50×50×5×2500 3.土质:普通土 4.其他:接地跨接线 | 根 | 0
|  | 措施项目 | [5 empty] | 3652.96
本页小计 | [7 empty] | 18069.41
分部分项工程量清单计价表
工程名称：照明工程 | [6 empty] | 第 3 页 共 3 页
序号 | 项目编码 | 项目名称 | 项目特征 | 计量单位 | 工程数量 | 金额（元）
[6 empty] | 综合单价 |  | 合价
13 | 041102002015 | 灯座基础模板 | 1.构件类型:基础 | m2 | 54.6 | 58.06 |  | 3170.08
14 | 041102001014 | 垫层模板 | 1.构件类型:垫层 | m2 | 10.92 | 44.22 |  | 482.88
本页小计 | [7 empty] | 3652.96
合 计 | [7 empty] | 414579.53

## 03措施项目清单计价表【照明工程】_5
措施项目清单计价表
工程名称：照明工程 |  |  | 第 1 页 共 1 页
序号 | 项目名称 | 取费基数 |  | 费率（%） | 金额（元）
1 | 绿色施工安全防护措施费 |  |  |  | 16450.25
LSSGCSF00032 | 绿色施工安全防护措施费 | 分部分项人工费+分部分项机具费 |  | 35.77 | 16450.25
2 | 措施其他项目 |  |  |  | 3652.96
2.11 | 模板工程 |  |  |  | 3652.96
041102002015 | 灯座基础模板 |  |  |  | 3170.08
041102001014 | 垫层模板 |  |  |  | 482.88
合计 |  |  |  |  | 20103.21

## 04措施项目费分析表【照明工程】_5
措施项目费分析表
工程名称：照明工程 | [7 empty] | 第 1 页 共 1 页
序号 | 名称 | 单位 | 数 量 | 金 额（元）
|  |  |  | 人工费 | 材料费 | 机械费 | 管理费 |  | 利润 | 小计
1 | 绿色施工安全防护措施费 | [8 empty] | 16450.25
LSSGCSF00032 | 绿色施工安全防护措施费 | 项 | 1 |  | 16450.25 |  |  |  |  | 16450.25
2 | 措施其他项目 | [8 empty] | 3652.96
2.11 | 模板工程 | 项 | 1 | 1771.02 | 941.93 | 199.17 | 347.04 |  | 393.88 | 3652.96
041102002015 | 灯座基础模板 | m2 | 54.6 | 30.07 | 12.28 | 3.2 | 5.86 |  | 6.65 | 58.06
借D5-6-7 | 设备基础(单体在5m3以外) 复合木模 | 100m2 | 0.55 | 30.07 | 12.28 | 3.2 | 5.86 |  | 6.65 | 58.06
041102001014 | 垫层模板 | m2 | 10.92 | 11.85 | 24.83 | 2.23 | 2.48 |  | 2.82 | 44.22
借D5-6-1 | 混凝土基础垫层 木模 | 100m2 | 0.11 | 11.85 | 24.83 | 2.23 | 2.48 |  | 2.82 | 44.22
| 合计 | [8 empty] | 20103.21

## 05其他项目清单与计价汇总表【照明工程】_5
其他项目清单与计价汇总表
工程名称：照明工程 |  |  | 标段： |  | 第 1 页 共 1 页
序号 | 项目名称 | 金额（元） |  | 结算金额（元） |  | 备注
1 | 暂列金额 |  |  |  |  | 明细详见表-12-1
2 | 暂估价
2.1 | 材料暂估价 | — |  |  |  | 明细详见表-12-2
2.2 | 专业工程暂估价 |  |  |  |  | 明细详见表-12-3
3 | 计日工 |  |  |  |  | 明细详见表-12-4
4 | 总承包服务费 |  |  |  |  | 明细详见表-12-5
5 | 预算包干费 | 4598.90
6 | 工程优质费
7 | 概算幅度差
8 | 现场签证费用
9 | 索赔费用
10 | 其他费用
| 合 计 | 4598.90 |  |  |  | —
表—12

## 06工料机汇总表【照明工程】_5
工料机汇总表
工程名称：照明工程 |  |  |  |  | 第1页 共3页
序号 | 名称及规格 | 单位 | 数量 | 单价(元) |  | 合计(元)
一 | 人工
1 | 人工费 | 元 | 45522.85 | 1 |  | 45522.85
| 小计 |  |  |  |  | 45522.85
二 | 材料
1 | 镀锌低碳钢丝φ0.7~1.2 | kg | 0.02 | 5.38 |  | 0.11
2 | 镀锌低碳钢丝φ2.5~4.0 | kg | 4.7 | 5.38 |  | 25.29
3 | 镀锌扁钢综合 | kg | 2.86 | 5.28 |  | 15.1
4 | 镀锌钢板综合 | kg | 6.23 | 4.17 |  | 25.96
5 | 封铅含铅65% 含锡35% | kg | 56.85 | 26.42 |  | 1501.89
6 | 橡胶板1.5 | m2 | 0.13 | 16.65 |  | 2.16
7 | 橡胶护套圈φ6~32 | 个 | 26 | 0.5 |  | 13
8 | 三色塑料带综合 | kg | 0.18 | 10.3 |  | 1.85
9 | 棉纱 | kg | 2.57 | 11.47 |  | 29.46
10 | 白布 | kg | 23.73 | 2.75 |  | 65.27
11 | 六角螺栓综合 | kg | 177.76 | 5.58 |  | 991.9
12 | 六角螺栓M16×65~80 | 十套 | 10.61 | 5.94 |  | 63.01
13 | 镀锌六角螺栓2平1弹垫 M10×100以内 | 十套 | 3.4 | 5.04 |  | 17.14
14 | 弹簧垫圈M16~30 | 十个 | 10.66 | 1.75 |  | 18.66
15 | 圆钉综合 | kg | 8.63 | 5.36 |  | 46.26
16 | 圆钉50~75 | kg | 2.3 | 3.54 |  | 8.13
17 | 扒钉 | kg | 3.47 | 7.03 |  | 24.36
18 | 铁砂布0~2# | 张 | 1.1 | 0.94 |  | 1.03
19 | 低碳钢焊条综合 | kg | 2.15 | 6.01 |  | 12.92
20 | 低碳钢焊条综合 | kg | 6.34 | 6.01 |  | 38.08
21 | 低碳钢焊条结422 φ3.2 | kg | 5.38 | 5.96 |  | 32.05
22 | 焊锡丝综合 | kg | 0.47 | 7.69 |  | 3.61
23 | 焊锡丝综合 | kg | 0.11 | 7.69 |  | 0.85
24 | 焊锡膏 | kg | 0.45 | 47.01 |  | 20.98
25 | 焊锡膏 | kg | 0.03 | 47.01 |  | 1.27
26 | 锡基钎料 | kg | 1.48 | 52.47 |  | 77.42
27 | 钢锯条 | 条 | 12.65 | 0.43 |  | 5.44
28 | 油漆刷25~40 | 把 | 0.78 | 2.56 |  | 2
29 | 合金钢钻头φ10 | 个 | 8.92 | 4.57 |  | 40.75
30 | 零星卡具 | kg | 15.05 | 5.47 |  | 82.34
31 | 木枋综合 | m3 | 0.46 | 1707.86 |  | 789.89
32 | 板枋材综合 | m3 | 0.21 | 1592.08 |  | 328.61
33 | 木板 | m3 | 0.14 | 1630.62 |  | 221.44
34 | 枕木 | m3 | 0.03 | 1329.2 |  | 42.93
35 | 白酚醛漆 | kg | 0.11 | 6.85 |  | 0.76
36 | 酚醛磁漆 | kg | 6.5 | 7.75 |  | 50.38
37 | 沥青清漆 | kg | 0.32 | 6.45 |  | 2.07
38 | 防锈漆C53-1 | kg | 3.25 | 16.13 |  | 52.42
39 | 酚醛黑板漆 | kg | 0.21 | 9.97 |  | 2.07
40 | 沥青绝缘漆 | kg | 5.57 | 6.2 |  | 34.55
41 | 汽油综合 | kg | 49.22 | 8.76 |  | 431.13
工料机汇总表
工程名称：照明工程 |  |  |  |  | 第2页 共3页
序号 | 名称及规格 | 单位 | 数量 | 单价(元) |  | 合计(元)
42 | 汽油综合 | kg | 0.55 | 8.76 |  | 4.82
43 | 溶剂油 | kg | 0.13 | 3.94 |  | 0.51
44 | 电力复合脂 | kg | 0.05 | 14.45 |  | 0.66
45 | 电力复合脂 | kg | 0.01 | 14.45 |  | 0.16
46 | 硬脂酸 | kg | 2.79 | 6.33 |  | 17.64
47 | 脱模剂 | kg | 6.55 | 5.13 |  | 33.61
48 | 塑料软管D9 | m | 5.78 | 0.4 |  | 2.31
49 | 固定卡子φ90 | 个 | 4.12 | 3.03 |  | 12.48
50 | 镀锌大灯泡抱箍连压板 | 副 | 13.13 | 17.05 |  | 223.87
51 | 飞保险(羊角熔断器)10A | 个 | 13.39 | 1.55 |  | 20.75
52 | 保险丝10A | 轴 | 0.78 | 9.4 |  | 7.33
53 | 电气绝缘胶带18mm×10m×0.13mm | 卷 | 17.15 | 2.4 |  | 41.17
54 | 电气绝缘胶带18mm×10m×0.13mm | 卷 | 0.24 | 2.4 |  | 0.58
55 | 黄蜡带20mm×10m | 卷 | 0.26 | 8.15 |  | 2.15
56 | 镀锡裸铜绞线16mm2 | kg | 0.2 | 63.75 |  | 12.75
57 | 铜接线端子DT-10mm2 | 个 | 5.59 | 2.25 |  | 12.57
58 | 铜接线端子DT-16mm2 | 个 | 13.71 | 3.17 |  | 43.45
59 | 草板纸80# | 张 | 16.38 | 4.19 |  | 68.63
60 | 塑料手套ST型 | 个 | 2.1 | 13.72 |  | 28.81
61 | 水 | m3 | 3.99 | 3.26 |  | 12.99
62 | 复合木模板面板 | m2 | 1.07 | 29.91 |  | 32.01
63 | 钢模板 | kg | 34.09 | 4.44 |  | 151.37
64 | 木支撑 | m3 | 0.19 | 1651.95 |  | 312.05
65 | 脚手架直角扣(含螺丝) | 套 | 26.78 | 5.24 |  | 140.33
66 | 钢垫板2.5~5 | kg | 6.5 | 4.23 |  | 27.5
67 | 其他材料费 | 元 | 153.82 | 1 |  | 153.82
68 | 普通预拌混凝土碎石粒径综合考虑 C15 | m3 | 1.09 | 446.86 |  | 488.95
69 | 普通预拌混凝土碎石粒径综合考虑 C30 | m3 | 8.09 | 477.76 |  | 3862.69
| 小计 |  |  |  |  | 10840.5
三 | 机械
1 | 机上人工 | 工日 | 4.22 | 230 |  | 969.63
2 | 折旧费 | 元 | 292.99 | 1 |  | 292.99
3 | 检修费 | 元 | 104.4 | 1 |  | 104.4
4 | 维护费 | 元 | 270.02 | 1 |  | 270.02
5 | 安拆费 | 元 | 40.34 | 1 |  | 40.34
6 | 汽油(机械用)国Ⅲ93# | kg | 13.25 | 8.76 |  | 116.07
7 | 柴油(机械用)0# | kg | 45.16 | 7.08 |  | 319.75
8 | 柴油(机械用)0# | kg | 8.96 | 7.08 |  | 63.42
9 | 柴油(机械用)0# | kg | 18.48 | 7.08 |  | 130.83
10 | 电(机械用) | kw·h | 5.33 | 0.68 |  | 3.62
11 | 电(机械用) | kw·h | 47.65 | 0.68 |  | 32.4
12 | 电(机械用) | kw·h | 136.3 | 0.68 |  | 92.68
13 | 机械费调整 | 元 | 0 | 1
14 | 履带式推土机功率75(kW) | 台班 | 0.01 | 1120.59 |  | 14.46
15 | 履带式单斗液压挖掘机斗容量1(m3) | 台班 | 0.11 | 1529.83 |  | 175.32
工料机汇总表
工程名称：照明工程 |  |  |  |  | 第3页 共3页
序号 | 名称及规格 | 单位 | 数量 | 单价(元) |  | 合计(元)
16 | 汽车式起重机提升质量8(t) | 台班 | 0.56 | 960.31 |  | 535.18
17 | 汽车式起重机提升质量8(t) | 台班 | 0.07 | 960.31 |  | 66.07
18 | 汽车式起重机提升质量8(t) | 台班 | 0.65 | 960.31 |  | 624.2
19 | 载货汽车装载质量4(t) | 台班 | 0.52 | 567.24 |  | 294.96
20 | 载货汽车装载质量5(t) | 台班 | 0.56 | 576.6 |  | 321.34
21 | 载货汽车装载质量6(t) | 台班 | 0.07 | 600.28 |  | 41.66
22 | 载货汽车装载质量8(t) | 台班 | 0.13 | 682.38 |  | 90.28
23 | 自卸汽车装载质量15(t) | 台班 | 0.06 | 1292.31 |  | 83.74
24 | 钢筋切断机直径40(mm) | 台班 | 0.17 | 45.42 |  | 7.54
25 | 木工圆锯机直径500(mm) | 台班 | 0.03 | 26.01 |  | 0.65
26 | 木工圆锯机直径500(mm) | 台班 | 0.02 | 26.01 |  | 0.52
27 | 交流弧焊机容量21(kV·A) | 台班 | 2.26 | 59.4 |  | 134.33
28 | 交流弧焊机容量21(kV·A) | 台班 | 0.77 | 59.4 |  | 45.89
| 小计 |  |  |  |  | 4872.29
四 | 主材
1 | 钢筋φ10 | t | 0.12 | 5483.24 |  | 633.31
2 | 钢筋φ12 | t | 0.21 | 5280.07 |  | 1097.73
3 | 8m单臂杆路灯120W | 套 | 13.13 | 2400 |  | 31512
4 | 低压熔断器 | 个 | 13.13 | 119.11 |  | 1563.91
5 | 热镀锌圆钢φ12 | m | 17.33 | 6.52 |  | 112.96
6 | 多股铜芯聚氯乙烯绝缘导线RVV-3*2.5 | m | 1138.32 | 8 |  | 9106.56
7 | 铜芯电缆VV-0.6/1kv-(5*16)mm2 | m | 4329.96 | 66.6 |  | 288375.4
8 | 8m金属杆（不另计） | 根 | 13
9 | 热镀锌角钢L50*50*5*2500mm | 根 | 11.55 | 34.45 |  | 397.9
10 | 预拌混凝土（不另计）C30 | m3 | 8.09
| 小计 |  |  |  |  | 332799.77
合计 | [5 empty] | 391599.27

## 07分部分项工程量清单综合单价分析表【照明工程】_5
分部分项工程量清单综合单价分析表
工程名称：照明工程 | [9 empty] | 第 1 页 共 3 页
序号 | 项目编码 | 项目名称 | 单位 | 工程量 | 其 中： | [6 empty] | 综合单价
[5 empty] | 人工费 | 材料费 | 机械费 | 管理费 | 利润 |  | 小计
| 040101002001 | 挖沟槽土方 | m3 | 40.05 | 2.24 |  | 4.26 | 0.82 | 1.3 |  | 8.62
1 | 借D1-1-33 | 挖掘机挖沟槽、基坑土方 一、二类土 | 1000m3天然密实方 | 0.03805 | 0.68 |  | 4.26 | 0.62 | 0.99 |  | 6.55 | 8.62元/m3
| 借D1-1-10 | 人工挖沟槽土方 一、二类土 深度在2m内 | 100m3天然密实方 | 0.02003 | 1.56 |  |  | 0.2 | 0.31 |  | 2.07
| 040103001002 | 回填土 | m3 | 30.5 | 26.2 |  |  | 3.3 | 5.24 |  | 34.74
2 | 借D1-1-131 | 回填土 人工夯实 | 100m3压实方 | 0.305 | 26.2 |  |  | 3.3 | 5.24 |  | 34.74 | 34.74元/m3
| 040103002001 | 余方弃置 | m3 | 9.55 | 0.39 |  | 10.76 | 1.41 | 2.23 |  | 14.79
3 | 借D1-1-51 | 挖掘机装土 | 1000m3天然密实方 | 0.00955 | 0.39 |  | 1.99 | 0.3 | 0.48 |  | 3.15 | 14.79元/m3
| 借D1-1-53 换 | 自卸汽车运土方 运距1km内 实际运距(km):2 | 1000m3天然密实方 | 0.00955 |  |  | 8.77 | 1.11 | 1.75 |  | 11.64
| 030408001001 | VV-0.6/1kV-5x16mm2电力电缆敷设 | m | 4287.09 | 8.06 | 0.51 | 0.2 | 2.37 | 1.65 |  | 80.07
4 | C4-8-2 *1.3 | 铜芯电力电缆敷设 电缆(截面mm2以下) 35 实际电缆芯数(芯):5 | 100m | 42.8709 | 8.05 | 67.75 | 0.2 | 2.37 | 1.65 |  | 80.02 | 80.07元/m
| C4-8-82 | 1kV以下户内干包式铜芯电力电缆终端头制作、安装 铜芯干包终端头(截面mm2以下) 16 | 个 | 2 | 0.02 | 0.02 |  |  |  |  | 0.05
| 030412007001 | 8m单臂杆路灯安装 | 套 | 11 | 633.44 | 667.06 | 87.78 | 207.29 | 144.25 |  | 4367.62
5 | C4-12-349 | 路灯金属杆安装 单杆式(杆长m以下) 10 | 根 | 11 | 40.98 | 16.8 | 48.02 | 25.58 | 17.8 |  | 149.18 | 4367.62元/套
| C4-12-256 R*0.9 | 抱箍式单臂挑灯架安装 单抱箍(臂长m) 1.2以下 其他LED灯具安装（除嵌入式LED射灯和筒灯外） 人工*0.9 | 10套 | 1.1 | 14.98 | 2454.5 | 22.69 | 10.83 | 7.53 |  | 2510.53
| C4-10-108 换 | 基础工程 现浇混凝土基础 每基混凝土量(m3) ≤1 | 10m3 | 0.8085 | 407.81 | 467.92 |  | 117.2 | 81.56 |  | 1074.49
分部分项工程量清单综合单价分析表
工程名称：照明工程 | [9 empty] | 第 2 页 共 3 页
序号 | 项目编码 | 项目名称 | 单位 | 工程量 | 其 中： | [6 empty] | 综合单价
[5 empty] | 人工费 | 材料费 | 机械费 | 管理费 | 利润 |  | 小计
| 借A1-5-149 | 预埋螺栓 | t | 0.176 | 42.32 | 93.63 | 4.17 | 13.37 | 9.3 |  | 162.79
| 借A1-5-78 换 | 混凝土垫层 合并制作子目 普通预拌混凝土 碎石粒径综合考虑 C15 | 10m3 | 0.1078 | 5.67 | 44.5 |  | 1.63 | 1.13 |  | 52.94
| C4-10-106 | 基础工程 钢筋制作 一般钢筋 φ12 | t | 0.198 | 17.8 | 101.72 | 1.02 | 5.41 | 3.76 |  | 129.71
| C4-10-106 | 基础工程 钢筋制作 一般钢筋 φ10 | t | 0.11 | 9.89 | 58.65 | 0.57 | 3 | 2.09 |  | 74.19
| C4-4-175 | 焊铜接线端子安装 导线截面(mm2以内) 16 | 10个 | 1.1 | 2.79 | 4.08 |  | 0.8 | 0.56 |  | 8.24
| C4-9-3 | 接地极(板)制作、安装 角钢接地极 普通土 | 根 | 11 | 30.49 | 41.86 | 10.69 | 11.84 | 8.24 |  | 103.12
| C4-9-19 | 接地母线敷设 户外接地母线敷设 φ12 | 10m | 1.65 | 57.81 | 10.74 | 0.62 | 16.79 | 11.69 |  | 97.65
| C4-12-356 | 路灯设施编号 路灯杆号 | 100个 | 0.11 | 2.91 | 0.46 |  | 0.84 | 0.58 |  | 4.78
| 030412007002 | 8m单臂杆路灯（不含灯基础）安装 | 套 | 2 | 58.87 | 47.76 | 70.71 | 37.24 | 25.92 |  | 2664.5
6 | C4-12-349 | 路灯金属杆安装 单杆式(杆长m以下) 10 | 根 | 2 | 40.98 | 16.8 | 48.02 | 25.58 | 17.8 |  | 149.18 | 2664.5元/套
| C4-12-256 R*0.9 | 抱箍式单臂挑灯架安装 单抱箍(臂长m) 1.2以下 其他LED灯具安装（除嵌入式LED射灯和筒灯外） 人工*0.9 | 10套 | 0.2 | 14.98 | 2454.5 | 22.69 | 10.83 | 7.54 |  | 2510.53
| C4-12-356 | 路灯设施编号 路灯杆号 | 100个 | 0.02 | 2.91 | 0.46 |  | 0.84 | 0.58 |  | 4.79
| 030402006001 | 灯内隔离开关 | 组
7 | C4-4-54 | DZ自动空气断路器安装 额定电流(A以内) 32 | 个 | [8 empty] | 0元/组
| 030501003001 | 单灯控制器 | 台
分部分项工程量清单综合单价分析表
工程名称：照明工程 | [9 empty] | 第 3 页 共 3 页
序号 | 项目编码 | 项目名称 | 单位 | 工程量 | 其 中： | [6 empty] | 综合单价
[5 empty] | 人工费 | 材料费 | 机械费 | 管理费 | 利润 |  | 小计
8 | C6-8-20 | 信号转换组件 | 个 | [8 empty] | 0元/台
| 030404020001 | 低压熔断器安装 | 个 | 13 | 14.37 | 4.08 |  | 4.13 | 2.87 |  | 145.75
9 | C4-4-69 | 低压熔断器安装 瓷插螺旋式 | 个 | 13 | 14.37 | 124.38 |  | 4.13 | 2.87 |  | 145.75 | 145.75元/个
| 040804002001 | RVV-3x2.5mm2管内穿线 | m | 1054 | 0.97 | 0.22 |  | 0.28 | 0.19 |  | 10.29
10 | C4-11-230 | 多芯软导线管内穿线(芯以内) 四芯 导线截面(mm2以内) 2.5 | 100m/束 | 10.54 | 0.97 | 8.86 |  | 0.28 | 0.19 |  | 10.29 | 10.29元/m
| 040806002002 | 接地母线 | m
11 | C4-9-19 | 接地母线敷设 户外接地母线敷设 | 10m | [8 empty] | 0元/m
| 040806001001 | 接地极 | 根
12 | C4-9-11 | 成品接地极(板)安装 角钢接地极 普通土  | 根 | [8 empty] | 0元/根
| C4-9-86 | 接地跨接线安装 接地跨接线 | 10处

## 01单位工程费汇总表【道路工程】_9
单位工程费汇总表
工程名称：道路工程 |  |  |  | 第 1 页 共 1 页
序号 | 项目名称 | 计算基础 | 费率(%) |  | 金额:(元)
1 | 分部分项合计 | 分部分项合计 |  |  | 10164029.07
2 | 措施合计 | 绿色施工安全防护措施费+其他措施费 |  |  | 563014.81
2.1 | 绿色施工安全防护措施费 | 安全及文明施工措施费 |  |  | 401350.6
2.2 | 其他措施费 | 其他措施费 |  |  | 161664.21
3 | 其他项目 | 其他项目合计 |  |  | 145945.67
3.1 | 暂列金额(不包括计日工) | 暂列金额
3.2 | 暂估价 | 暂估价合计
3.3 | 计日工 | 计日工
3.4 | 总承包服务费 | 总承包服务费
3.5 | 预算包干费 | 预算包干费 |  |  | 145945.67
3.6 | 工程优质费 | 工程优质费
3.7 | 概算幅度差 | 概算幅度差
3.8 | 索赔费用 | 索赔费用
3.9 | 现场签证费用 | 现场签证费用
3.10 | 其他费用 | 其他费用
4 | 税前工程造价 | 分部分项合计+措施合计+其他项目 |  |  | 10872989.55
5 | 增值税销项税额 | 分部分项合计+措施合计+其他项目 | 9 |  | 978569.06
6 | 总造价 | 分部分项合计+措施合计+其他项目+增值税销项税额 |  |  | 11851558.61
合 计：壹仟壹佰捌拾伍万壹仟伍佰伍拾捌元陆角壹分

## 02分部分项工程量清单计价表【道路工程】_9
分部分项工程量清单计价表
工程名称：道路工程 | [6 empty] | 第 1 页 共 4 页
序号 | 项目编码 | 项目名称 | 项目特征 | 计量单位 | 工程数量 | 金额（元）
[6 empty] | 综合单价 |  | 合价
|  | 土石方工程 | [5 empty] | 645793.18
1 | 040101001001 | 清表 | 1.土壤类别：清表土 2.深度：30cm 3.清表土运距：2km | m3 | 10721.34 | 17.86 |  | 191483.13
2 | 040101001002 | 挖一般土方 | 1.土壤类别：综合 2.挖土深度：综合。人机配合挖土,人工修整边及底 3.综合单价已包含按设计及施工规范施工等一切费用 | m3 | 6790.69 | 5.61 |  | 38095.77
3 | 040103001001 | 回填土方 | 1.填方材质：素土回填 2.机械碾压(人工配合)至设计要求密实度 3.运距：1公里 4.综合单价已包含按设计及施工规范施工等一切费用 | m3 | 6790.69 | 19.85 |  | 134795.2
4 | 040103001002 | 回填土方 | 1.填方材质：素土回填,外购土方 2.机械碾压(人工配合)至设计要求密实度 3.运距：2公里 4.综合单价已包含按设计及施工规范施工等一切费用 | m3 | 12873.7 | 21.86 |  | 281419.08
|  | 道路工程 | [5 empty] | 9518235.89
|  | 车行道 | [5 empty] | 6705969.64
5 | 040202001001 | 路床(槽)整形 | 1.路床整形碾压、检验 2.机械碾压(人工配合)至设计要求密实度 3.综合单价已包含按设计及施工规范施工等一切费用 | m2 | 21418.31 | 2.33 |  | 49904.66
6 | 040202011001 | 碎石垫层铺筑 | 1.垫层：25cm厚末筛分碎石 2.机械(人工配合)摊铺、碾压密实度≥97%、养护 3.综合单价已包含按设计及施工规范施工等一切费用 | m2 | 21418.31 | 35.43 |  | 758850.72
7 | 040202015001 | 水泥稳定碎石底基层铺筑 | 1.底基层：18cm厚4.5%水泥稳定级配碎石 2.机械(人工配合)摊铺、碾压密实度≥97%、养护 3.集中拌合，运距综合考虑 4.综合单价已包含按设计及施工规范施工等一切费用 | m2 | 20112.29 | 59.37 |  | 1194066.66
8 | 040202015002 | 水泥稳定碎石基层铺筑 | 1.基层厚度：18cm5.5%水泥稳定级配碎石 2.机械(人工配合)摊铺、碾压密实度≥98%、养护 3.集中拌合，运距综合考虑 4.综合单价已包含按设计及施工规范施工等一切费用 | m2 | 19805.51 | 61.39 |  | 1215860.26
本页小计 | [7 empty] | 3864475.48
分部分项工程量清单计价表
工程名称：道路工程 | [6 empty] | 第 2 页 共 4 页
序号 | 项目编码 | 项目名称 | 项目特征 | 计量单位 | 工程数量 | 金额（元）
[6 empty] | 综合单价 |  | 合价
9 | 040203007001 | 混凝土路面浇捣 | 1.混凝土路面：26cm厚C35预拌商品混凝土(抗弯拉强度不小于5.0Mpa) 2.伸缩缝：Φ32传力杆套筒（长10cm金属套,传力杆自由端涂沥青并裹敷聚乙烯膜）、涂沥青弹性木板填缝、沥青玛蹄脂灌缝(切缝) 3.养护：混凝土路面水养生 4.综合单价已包含按设计及施工规范施工等一切费用 | m2 | 18464.56 | 186.24 |  | 3438839.65
10 | 040901001001 | 混凝土路面钢筋制安 | 1.钢筋种类、规格：一级圆钢 φ10内 2.接头综合考虑 3.钢筋除锈、安装钢筋、角隅加固钢筋,浇捣混凝土时钢筋维护等 4.综合单价已包含按设计及施工规范施工等一切费用 | t | 0.495 | 7134.48 |  | 3531.57
11 | 040901001002 | 混凝土路面钢筋制安 | 1.钢筋规格：Ⅲ级钢 Φ10~25内 2.接头综合考虑 3.钢筋除锈、安装钢筋、角隅加固钢筋,浇捣混凝土时钢筋维护等 4.综合单价已包含按设计及施工规范施工等一切费用 | t | 6.09 | 6874.34 |  | 41864.73
12 | 040901001003 | 混凝土路面钢筋制安 | 1.钢筋规格：Ⅲ级钢 Φ25以外 2.接头综合考虑 3.钢筋除锈、安装钢筋、角隅加固钢筋,浇捣混凝土时钢筋维护等 4.综合单价已包含按设计及施工规范施工等一切费用 | t | 0.443 | 6888.01 |  | 3051.39
|  | 人行道 | [5 empty] | 2733985.76
13 | 040204001001 | 人行道整形碾压 | 1.机械(人工配合)整形、碾压至设计要求密实度 2.综合单价已包含按设计及施工规范施工等一切费用 | m2 | 11620.07 | 2.07 |  | 24053.54
14 | 040202015003 | 水泥稳定碎石基层铺筑 | 1.基层：20cm厚4.5%水泥稳定级配碎石 2.机械(人工配合)摊铺、碾压密实度≥97%、养护 3.集中拌合，运距综合考虑 4.综合单价已包含按设计及施工规范施工等一切费用 | m2 | 11620.07 | 69.42 |  | 806665.26
15 | 040204002001 | 人行道块料铺设 | 1.材质：5cm厚彩色透水环保砖 2.粘结层：3cm厚1:3水泥砂浆 3.图形：按设计要求 4.综合单价已包含按设计及施工规范施工等一切费用 | m2 | 10501.39 | 83.66 |  | 878546.29
本页小计 | [7 empty] | 5196552.43
分部分项工程量清单计价表
工程名称：道路工程 | [6 empty] | 第 3 页 共 4 页
序号 | 项目编码 | 项目名称 | 项目特征 | 计量单位 | 工程数量 | 金额（元）
[6 empty] | 综合单价 |  | 合价
16 | 040204002002 | 盲道导盲砖铺设 | 1.材质：5cm厚300×300mm彩色透水环保导盲砖 2.粘结层：3cm厚1:3水泥砂浆 3.布局：按设计要求 4.综合单价已包含按设计及施工规范施工等一切费用 | m2 | 1118.69 | 89.83 |  | 100491.92
17 | 040204004001 | [A型] 安砌路侧石 | 1.规格、材质：49×12×40cm成品C30混凝土路侧石 2..形状：一字型、局部弧形综合考虑 3.混凝土后座浇捣：C15预拌商品混凝土 4.综合单价已包含按设计及施工规范施工等一切费用 | m | 3570.26 | 102.59 |  | 366272.97
18 | 040204004002 | [B型] 安砌路侧石 | 1.规格、材质：49×15×30cm成品C30混凝土路侧石 2.形状：一字型、局部弧形综合考虑 3.混凝土后座浇捣：C15预拌商品混凝土 4.综合单价已包含按设计及施工规范施工等一切费用 | m | 3661.25 | 75.46 |  | 276277.93
19 | 040204004003 | [C型] 安砌路侧石 | 1.规格、材质：49×8×20cm成品C30混凝土路侧石 2.形状：一字型、局部弧形综合考虑 3.混凝土后座浇捣：C15预拌商品混凝土 4.综合单价已包含按设计及施工规范施工等一切费用 | m | 3684.25 | 60.98 |  | 224665.57
20 | 040205018001 | 警示柱安装 | 1.规格、材质：φ320×600mm成品花岗岩警示柱,表面抛光,露出路面0.40m高 2..基础：C15预拌商品混凝土 3.具体做法、样式详设计大样 4.综合单价已包含按设计及施工规范施工等一切费用 | 根 | 16 | 383.83 |  | 6141.28
21 | 040204007001 | 树池盖板 | 1.材质：5cm厚1000×1000mm仿花岗岩树池盖板 2.综合单价已包含按设计及施工规范施工等一切费用 | 个 | 372 | 136.75 |  | 50871
|  | 中央分隔带 | [5 empty] | 78280.49
22 | 040201021001 | 土工合成材料铺设 | 1.底基层处理：涂一层0.5L/m2粘层沥青 2.封闭防渗层：两布一膜复合土工布(复合土工布规格100g/m2) 3.综合单价已包含按设计及施工规范施工等一切费用 | m2 | 2372.56 | 30.01 |  | 71200.53
本页小计 | [7 empty] | 1095921.2
分部分项工程量清单计价表
工程名称：道路工程 | [6 empty] | 第 4 页 共 4 页
序号 | 项目编码 | 项目名称 | 项目特征 | 计量单位 | 工程数量 | 金额（元）
[6 empty] | 综合单价 |  | 合价
23 | 040201021002 | 土工合成材料 | 1.铺设反滤土工布 2.综合单价已包含按设计及施工规范施工等一切费用 | m2 | 539.22 | 13.13 |  | 7079.96
|  | 措施项目 | [5 empty] | 161664.21
24 | 041102001001 | 侧石后座模板安拆 | 1.现浇侧石后座模板制作、安装、拆除 2.综合单价已包含按设计及施工规范施工等一切费用 | m2 | 6917.5957 | 23.37 |  | 161664.21
本页小计 | [7 empty] | 168744.17
合 计 | [7 empty] | 10325693.28

## 03措施项目清单计价表【道路工程】_9
措施项目清单计价表
工程名称：道路工程 |  |  | 第 1 页 共 1 页
序号 | 项目名称 | 取费基数 |  | 费率（%） | 金额（元）
1 | 绿色施工安全防护措施费 |  |  |  | 401350.6
LSSGCSF00001 | 绿色施工安全防护措施费 | 分部分项人工费+分部分项机械费 |  | 16.50 | 401350.6
2 | 措施其他项目 |  |  |  | 161664.21
041109005001 | 交通疏解员增加费 |  |  | 15.00
2.1 | 模板工程 |  |  |  | 161664.21
041102001001 | 侧石后座模板安拆 |  |  |  | 161664.21
合计 |  |  |  |  | 563014.81

## 04措施项目费分析表【道路工程】_9
措施项目费分析表
工程名称：道路工程 | [7 empty] | 第 1 页 共 1 页
序号 | 名称 | 单位 | 数 量 | 金 额（元）
|  |  |  | 人工费 | 材料费 | 机械费 | 管理费 |  | 利润 | 小计
1 | 绿色施工安全防护措施费 | [8 empty] | 401350.6
LSSGCSF00001 | 绿色施工安全防护措施费 | 项 | 1 |  | 401350.6 |  |  |  |  | 401350.6
2 | 措施其他项目 | [8 empty] | 161664.21
041109005001 | 交通疏解员增加费 | 项 | 1
2.1 | 模板工程 | 项 | 1 | 71832.31 | 42128.16 | 22738.14 | 10722.27 |  | 14181.07 | 161664.21
041102001001 | 侧石后座模板安拆 | m2 | 6917.6 | 10.38 | 6.09 | 3.29 | 1.55 |  | 2.05 | 23.37
D2-4-35 | 后座钢模板制安 | 10m2 | 691.76 | 10.38 | 6.09 | 3.29 | 1.55 |  | 2.05 | 23.36
| 合计 | [8 empty] | 563014.81

## 05其他项目清单与计价汇总表【道路工程】_9
其他项目清单与计价汇总表
工程名称：道路工程 |  |  | 标段： |  | 第 1 页 共 1 页
序号 | 项目名称 | 金额（元） |  | 结算金额（元） |  | 备注
1 | 暂列金额 |  |  |  |  | 明细详见表-12-1
2 | 暂估价
2.1 | 材料暂估价 | — |  |  |  | 明细详见表-12-2
2.2 | 专业工程暂估价 |  |  |  |  | 明细详见表-12-3
3 | 计日工 |  |  |  |  | 明细详见表-12-4
4 | 总承包服务费 |  |  |  |  | 明细详见表-12-5
5 | 预算包干费 | 145945.67
6 | 工程优质费
7 | 概算幅度差
8 | 现场签证费用
9 | 索赔费用
10 | 其他费用
| 合 计 | 145945.67 |  |  |  | —
表—12

## 06工料机汇总表【道路工程】_9
工料机汇总表
工程名称：道路工程 |  |  |  |  | 第1页 共2页
序号 | 名称及规格 | 单位 | 数量 | 单价(元) |  | 合计(元)
一 | 人工
1 | 人工费 | 元 | 1606150.63 | 1 |  | 1606150.63
| 小计 |  |  |  |  | 1606150.63
二 | 材料
1 | 热轧圆盘条φ10以内 | t | 0.51 | 5483.24 |  | 2795.9
2 | Ⅲ级 螺纹钢筋φ10~25 | t | 6.27 | 5230.67 |  | 32810.42
3 | Ⅲ级 螺纹钢筋φ25以外 | t | 0.46 | 5243.95 |  | 2392.81
4 | 镀锌低碳钢丝φ0.7~1.2 | kg | 21.08 | 5.38 |  | 113.43
5 | 土工布 | m2 | 5893.1 | 7.5 |  | 44198.22
6 | 铁钉 | kg | 485.58 | 7.56 |  | 3670.96
7 | 低碳钢焊条综合 | kg | 3.65 | 6.01 |  | 21.96
8 | 钢锯片φ300 | 片 | 29.29 | 264.96 |  | 7760.25
9 | 铁件综合 | kg | 2044.14 | 4.84 |  | 9893.65
10 | 零星卡具 | kg | 1023.8 | 5.47 |  | 5600.21
11 | 复合普通硅酸盐水泥P.C 32.5 | t | 1059.15 | 492.33 |  | 521452.6
12 | 未级配碎石5~80 | m3 | 6554 | 90 |  | 589860.26
13 | 碎石20~40 | m3 | 14248.42 | 148 |  | 2108766.46
14 | 板枋材综合 | m3 | 22.06 | 1592.08 |  | 35114.76
15 | 乳化沥青 | kg | 2467.46 | 2.92 |  | 7204.99
16 | 石油沥青60~100# | t | 3.95 | 3947.82 |  | 15604.55
17 | 柴油 | t | 0.56 | 7080 |  | 3955.6
18 | 石粉 | kg | 159 | 0.09 |  | 14.31
19 | 脱模剂 | kg | 1306.34 | 5.13 |  | 6701.53
20 | 108胶 | kg | 1.56 | 6.86 |  | 10.7
21 | 石棉 | kg | 157.25 | 3.89 |  | 611.69
22 | 塑料排水管DN25 | m | 15.83 | 3.86 |  | 61.12
23 | 塑料管堵DN25 | 个 | 157.56 | 1.59 |  | 250.52
24 | 锯木屑 | m3 | 0 | 23.54 |  | 0.11
25 | 水 | m3 | 4896.5 | 3.26 |  | 15962.6
26 | 水 | m3 | 5.76 | 3.26 |  | 18.78
27 | 钢模板 | kg | 8095.71 | 4.44 |  | 35944.96
28 | 彩色透水环保砖(5cm厚)300×300×50mm | m2 | 10711.42 | 38.95 |  | 417209.72
29 | 其他材料费 | 元 | 25668.83 | 1 |  | 25668.83
30 | 材料费调整 | 元 | -7.98 | 1 |  | -7.98
31 | 普通预拌混凝土碎石粒径综合考虑 C15 | m3 | 470.7 | 446.86 |  | 210338.34
32 | 普通预拌混凝土碎石粒径综合考虑 C35 | m3 | 4896.8 | 491.63 |  | 2407414.42
33 | 预拌地面砂浆M15 | t | 578.59 | 326.56 |  | 188945.85
| 小计 |  |  |  |  | 6700362.53
三 | 机械
1 | 机上人工 | 工日 | 1312.94 | 230 |  | 301976.11
2 | 折旧费 | 元 | 161186.08 | 1 |  | 161186.08
3 | 检修费 | 元 | 34981.31 | 1 |  | 34981.31
4 | 维护费 | 元 | 111663.09 | 1 |  | 111663.09
5 | 安拆费 | 元 | 2177.69 | 1 |  | 2177.69
6 | 汽油(机械用)国Ⅲ93# | kg | 734.03 | 8.76 |  | 6430.1
工料机汇总表
工程名称：道路工程 |  |  |  |  | 第2页 共2页
序号 | 名称及规格 | 单位 | 数量 | 单价(元) |  | 合计(元)
7 | 柴油(机械用)0# | kg | 39202.18 | 7.08 |  | 277551.4
8 | 电(机械用) | kw·h | 36622.5 | 0.68 |  | 24903.3
9 | 电(机械用) | kw·h | 13.55 | 0.68 |  | 9.22
10 | 机械费调整 | 元 | -5.67 | 1 |  | -5.67
11 | 履带式推土机功率75(kW) | 台班 | 33.37 | 1120.59 |  | 37395.99
12 | 履带式推土机功率 105(kW) | 台班 | 20.16 | 1285.3 |  | 25906.64
13 | 履带式单斗液压挖掘机斗容量1(m3) | 台班 | 10.84 | 1529.83 |  | 16580.14
14 | 轮胎式装载机斗容量1.5(m3) | 台班 | 64.27 | 836.72 |  | 53772.48
15 | 轮胎式装载机斗容量2(m3) | 台班 | 48.5 | 930.87 |  | 45144.5
16 | 平地机功率90(kW) | 台班 | 31.48 | 1020.36 |  | 32117.46
17 | 平地机功率120(kW) | 台班 | 1.32 | 1259.82 |  | 1658.3
18 | 钢轮内燃压路机工作质量8(t) | 台班 | 12.32 | 516.38 |  | 6362.01
19 | 钢轮内燃压路机工作质量12(t) | 台班 | 155.44 | 651.79 |  | 101312.35
20 | 钢轮内燃压路机工作质量15(t) | 台班 | 67.02 | 761.93 |  | 51061.42
21 | 汽车式沥青喷洒机箱容量4000(L) | 台班 | 1.14 | 992.38 |  | 1130.12
22 | 载货汽车装载质量5(t) | 台班 | 39.43 | 576.6 |  | 22735.51
23 | 载货汽车装载质量6(t) | 台班 | 3.69 | 600.28 |  | 2216.77
24 | 自卸汽车装载质量8(t) | 台班 | 77.6 | 804.17 |  | 62399.73
25 | 自卸汽车装载质量12(t) | 台班 | 83.8 | 1160.31 |  | 97237.34
26 | 自卸汽车装载质量15(t) | 台班 | 198.03 | 1292.31 |  | 255921.84
27 | 机动翻斗车装载质量1(t) | 台班 | 36.06 | 309.66 |  | 11167.21
28 | 洒水车罐容量4000(L) | 台班 | 11.8 | 652.68 |  | 7700.71
29 | 洒水车罐容量6000(L) | 台班 | 7.61 | 801.8 |  | 6102.34
30 | 混凝土振捣器(插入式) | 台班 | 35.6 | 10.13 |  | 360.63
31 | 混凝土振捣器(平板式) | 台班 | 500.39 | 11.36 |  | 5684.43
32 | 稳定土厂拌设备125(m3/h)内 | 台班 | 29.1 | 2326.08 |  | 67684.74
33 | 灰浆搅拌机拌筒容量400(L) | 台班 | 29.19 | 259.05 |  | 7561.31
34 | 灰浆搅拌机拌筒容量400(L) | 台班 | 0.89 | 259.05 |  | 231.46
35 | 混凝土切缝机功率7.5(kW) | 台班 | 41.6 | 30.81 |  | 1281.78
36 | 钢筋切断机直径40(mm) | 台班 | 0.94 | 45.42 |  | 42.78
37 | 钢筋弯曲机直径40(mm) | 台班 | 0.94 | 28.9 |  | 27.22
38 | 交流弧焊机容量30(kV·A) | 台班 | 0.94 | 86.01 |  | 81
| 小计 |  |  |  |  | 1841750.84
四 | 主材
1 | 彩色透水环保导盲砖(5cm厚)300×300×50mm | m2 | 1141.06 | 45 |  | 51347.87
2 | 仿花岗岩树池盖板5*100*100cm | m2 | 379.44 | 91 |  | 34529.04
3 | 侧石49×15×30cm | m | 3716.17 | 30.35 |  | 112785.72
4 | 侧石49×12×40cm | m | 3623.81 | 35.36 |  | 128138.06
5 | 侧石49×8×20cm | m | 3739.51 | 25 |  | 93487.85
6 | 水泥石屑(碎石)混合料 | m3 | 3689.7
7 | 花岗石警示柱φ320×600 | 根 | 16 | 326 |  | 5216
| 小计 |  |  |  |  | 425504.54
合计 | [5 empty] | 9652890.33

## 07分部分项工程量清单综合单价分析表【道路工程】_9
分部分项工程量清单综合单价分析表
工程名称：道路工程 | [9 empty] | 第 1 页 共 5 页
序号 | 项目编码 | 项目名称 | 单位 | 工程量 | 其 中： | [6 empty] | 综合单价
[5 empty] | 人工费 | 材料费 | 机械费 | 管理费 | 利润 |  | 小计
| 040101001001 | 清表 | m3 | 10721.34 | 1.03 |  | 12.96 | 1.76 | 2.1 |  | 17.86
1 | D1-1-61 | 推土机推土方 运距20m内 一、二类土 | 1000m3天然密实方 | 10.7213 | 0.59 |  | 2.42 | 0.38 | 0.45 |  | 3.84 | 17.86元/m3
| D1-1-52 | 装载机装土 | 1000m3天然密实方 | 10.7213 | 0.44 |  | 1.77 | 0.28 | 0.33 |  | 2.82
| D1-1-53 换 | 自卸汽车运土方 运距1km内 实际运距(km):2 | 1000m3天然密实方 | 10.7213 |  |  | 8.77 | 1.11 | 1.32 |  | 11.2
| 040101001002 | 挖一般土方 | m3 | 6790.69 | 1.83 |  | 2.57 | 0.55 | 0.66 |  | 5.61
2 | D1-1-6 *1.5 | 人工挖一般土方 一、二类土 机械挖土方需人工辅助开挖,人工挖土 单价*1.5 | 100m3天然密实方 | 3.3953 | 1.27 |  |  | 0.16 | 0.19 |  | 1.62 | 5.61元/m3
| D1-1-29 | 挖掘机挖一般土方 一、二类土 | 1000m3天然密实方 | 6.4512 | 0.56 |  | 2.57 | 0.39 | 0.47 |  | 3.99
| 040103001001 | 回填土方 | m3 | 6790.69 | 0.97 | 0.05 | 14.54 | 1.96 | 2.33 |  | 19.85
3 | D1-1-136 | 压路机碾压土(石)方 填土方 | 1000m3压实方 | 6.7907 | 0.53 | 0.05 | 5.57 | 0.77 | 0.92 |  | 7.84 | 19.85元/m3
| D1-1-52 | 装载机装土 | 1000m3天然密实方 | 6.7907 | 0.44 |  | 1.77 | 0.28 | 0.33 |  | 2.82
| D1-1-53 | 自卸汽车运土方 运距1km内 | 1000m3天然密实方 | 6.7907 |  |  | 7.2 | 0.91 | 1.08 |  | 9.19
| 040103001002 | 回填土方 | m3 | 12873.7 | 0.97 | 0.05 | 16.12 | 2.16 | 2.56 |  | 21.86
4 | D1-1-136 | 压路机碾压土(石)方 填土方 | 1000m3压实方 | 12.8737 | 0.53 | 0.05 | 5.57 | 0.77 | 0.92 |  | 7.84 | 21.86元/m3
| D1-1-52 | 装载机装土 | 1000m3天然密实方 | 12.8737 | 0.44 |  | 1.77 | 0.28 | 0.33 |  | 2.82
| D1-1-53 换 | 自卸汽车运土方 运距1km内 实际运距(km):2 | 1000m3天然密实方 | 12.8737 |  |  | 8.77 | 1.11 | 1.32 |  | 11.2
| 040202001001 | 路床(槽)整形 | m2 | 21418.31 | 0.27 |  | 1.57 | 0.21 | 0.28 |  | 2.33
5 | D2-1-1 | 路床碾压检验 | 100m2 | 214.1831 | 0.27 |  | 1.57 | 0.21 | 0.28 |  | 2.33 | 2.33元/m2
分部分项工程量清单综合单价分析表
工程名称：道路工程 | [9 empty] | 第 2 页 共 5 页
序号 | 项目编码 | 项目名称 | 单位 | 工程量 | 其 中： | [6 empty] | 综合单价
[5 empty] | 人工费 | 材料费 | 机械费 | 管理费 | 利润 |  | 小计
| 040202011001 | 碎石垫层铺筑 | m2 | 21418.31 | 3.6 | 27.7 | 2.52 | 0.69 | 0.92 |  | 35.43
6 | D2-2-16 换 | 人机配合铺装砂砾石底层 厚度 15cm 实际厚度(cm):25 | 100m2 | 214.1831 | 3.6 | 27.7 | 2.52 | 0.69 | 0.92 |  | 35.43 | 35.43元/m2
| 040202015001 | 水泥稳定碎石底基层铺筑 | m2 | 20112.29 | 2.32 | 49.43 | 5.54 | 0.89 | 1.18 |  | 59.37
7 | D2-2-7 换 | 集中拌合水泥碎石混合料 水泥含量 5% | m3 | 3692.6164 | 2.18 | 49.41 | 2.14 | 0.49 | 0.65 |  | 54.87 | 59.37元/m2
| D2-2-8 换 | 自卸汽车运输水泥石屑(碎石)混合料 自卸汽车装载 第一个1km 实际运距(km):5 | 100m3 | 36.9262 |  |  | 3.02 | 0.34 | 0.45 |  | 3.82
| D2-2-12 换 | 机械铺筑水泥石屑(碎石)混合料 厚度 15cm 实际厚度(cm):18 | 100m2 | 36.2021 | 0.14 | 0.02 | 0.39 | 0.06 | 0.08 |  | 0.68
| 040202015002 | 水泥稳定碎石基层铺筑 | m2 | 19805.51 | 2.32 | 51.46 | 5.54 | 0.89 | 1.18 |  | 61.39
8 | D2-2-7 换 | 集中拌合水泥碎石混合料 水泥含量 5% | m3 | 3636.2916 | 2.18 | 51.44 | 2.14 | 0.49 | 0.65 |  | 56.89 | 61.39元/m2
| D2-2-8 换 | 自卸汽车运输水泥石屑(碎石)混合料 自卸汽车装载 第一个1km 实际运距(km):5 | 100m3 | 36.3629 |  |  | 3.02 | 0.34 | 0.45 |  | 3.82
| D2-2-12 换 | 机械铺筑水泥石屑(碎石)混合料 厚度 15cm 实际厚度(cm):18 | 100m2 | 35.6499 | 0.14 | 0.02 | 0.39 | 0.06 | 0.08 |  | 0.68
| 040203007001 | 混凝土路面浇捣 | m2 | 18464.56 | 39.75 | 135.39 | 0.5 | 4.57 | 6.04 |  | 186.24
9 | D2-3-46 换 | 水泥混凝土路面 厚度 20cm 实际厚度(cm):26 合并制作子目 普通预拌混凝土 碎石粒径综合考虑 C35 | 100m2 | 184.6456 | 37.11 | 133.39 | 0.43 | 4.26 | 5.63 |  | 180.82 | 186.24元/m2
| D2-3-59 | 道路传力杆套筒 | 100支 | 1.56 | 0.01 | 0.02 |  |  |  |  | 0.03
| D2-3-49 | 伸缝 沥青玛蹄脂 | 10m2 | 1.248 | 0.02 | 0.08 |  |  |  |  | 0.1
分部分项工程量清单综合单价分析表
工程名称：道路工程 | [9 empty] | 第 3 页 共 5 页
序号 | 项目编码 | 项目名称 | 单位 | 工程量 | 其 中： | [6 empty] | 综合单价
[5 empty] | 人工费 | 材料费 | 机械费 | 管理费 | 利润 |  | 小计
| D2-3-51 | 缩缝 | 100延长米 | 66.5645 | 1.83 | 1.44 | 0.07 | 0.22 | 0.28 |  | 3.84
| D2-3-55 | 水泥混凝土路面养生 水养生 | 100m2 | 184.6456 | 0.77 | 0.46 |  | 0.09 | 0.12 |  | 1.44
| 040901001001 | 混凝土路面钢筋制安 | t | 0.495 | 1110.79 | 5703.76 | 21.47 | 128.62 | 169.84 |  | 7134.48
10 | D2-3-57 换 | 水泥混凝土路面钢筋 构造筋 | t | 0.495 | 1110.79 | 5703.76 | 21.47 | 128.63 | 169.84 |  | 7134.48 | 7134.48元/t
| 040901001002 | 混凝土路面钢筋制安 | t | 6.09 | 1110.78 | 5443.62 | 21.48 | 128.62 | 169.84 |  | 6874.34
11 | D2-3-57 换 | 水泥混凝土路面钢筋 构造筋 | t | 6.09 | 1110.78 | 5443.62 | 21.48 | 128.62 | 169.84 |  | 6874.34 | 6874.34元/t
| 040901001003 | 混凝土路面钢筋制安 | t | 0.443 | 1110.79 | 5457.29 | 21.49 | 128.62 | 169.84 |  | 6888.01
12 | D2-3-57 换 | 水泥混凝土路面钢筋 构造筋 换为【螺纹钢筋φ25以外】 | t | 0.443 | 1110.79 | 5457.29 | 21.49 | 128.62 | 169.84 |  | 6888.01 | 6888.01元/t
| 040204001001 | 人行道整形碾压 | m2 | 11620.07 | 1.45 |  | 0.2 | 0.19 | 0.25 |  | 2.07
13 | D2-1-2 | 人行道整形碾压 | 100m2 | 116.2007 | 1.45 |  | 0.2 | 0.19 | 0.25 |  | 2.07 | 2.07元/m2
| 040202015003 | 水泥稳定碎石基层铺筑 | m2 | 11620.07 | 3.26 | 55.02 | 8.13 | 1.29 | 1.71 |  | 69.42
14 | D2-2-7 换 | 集中拌合水泥碎石混合料 水泥含量 5% | m3 | 2370.4943 | 2.42 | 54.9 | 2.37 | 0.54 | 0.72 |  | 60.97 | 69.42元/m2
| D2-2-8 换 | 自卸汽车运输水泥石屑(碎石)混合料 自卸汽车装载 第一个1km 实际运距(km):5 | 100m3 | 23.7049 |  |  | 3.36 | 0.38 | 0.5 |  | 4.24
| D2-2-12 换 | 机械铺筑水泥石屑(碎石)混合料 厚度 15cm 实际厚度(cm):20 | 100m2 | 116.2007 | 0.84 | 0.12 | 2.4 | 0.37 | 0.49 |  | 4.21
| 040204002001 | 人行道块料铺设 | m2 | 10501.39 | 22.16 | 54.87 | 0.62 | 2.59 | 3.42 |  | 83.66
15 | D2-4-2 换 | 人行道砖 砂浆垫层(结合层) 厚度3cm 合并制作子目 干混地面砂浆 DS M15 换为【广场砖综合】 | 100m2 | 105.0139 | 22.16 | 54.87 | 0.62 | 2.59 | 3.42 |  | 83.66 | 83.66元/m2
分部分项工程量清单综合单价分析表
工程名称：道路工程 | [9 empty] | 第 4 页 共 5 页
序号 | 项目编码 | 项目名称 | 单位 | 工程量 | 其 中： | [6 empty] | 综合单价
[5 empty] | 人工费 | 材料费 | 机械费 | 管理费 | 利润 |  | 小计
| 040204002002 | 盲道导盲砖铺设 | m2 | 1118.69 | 22.16 | 15.14 | 0.62 | 2.59 | 3.42 |  | 89.83
16 | D2-4-2 换 | 人行道砖 砂浆垫层(结合层) 厚度3cm 合并制作子目 干混地面砂浆 DS M15 | 100m2 | 11.1869 | 22.16 | 61.04 | 0.62 | 2.59 | 3.42 |  | 89.83 | 89.83元/m2
| 040204004001 | [A型] 安砌路侧石 | m | 3570.26 | 23.4 | 34.76 | 1.88 | 2.87 | 3.79 |  | 102.59
17 | D2-4-27 换 | 侧平石铺设 混凝土侧石 高度350mm内 合并制作子目 干混地面砂浆 DS M15 | 100m | 35.7026 | 18.9 | 36.83 | 0.03 | 2.15 | 2.84 |  | 60.75 | 102.59元/m
| D2-4-33 换 | 浇筑侧(缘)石混凝土后座 合并制作子目 普通预拌混凝土 碎石粒径综合考虑 C15 | 10m3 | 26.4199 | 4.5 | 33.82 | 1.85 | 0.72 | 0.95 |  | 41.84
| 040204004002 | [B型] 安砌路侧石 | m | 3661.25 | 21.03 | 16.94 | 0.9 | 2.49 | 3.29 |  | 75.46
18 | D2-4-27 换 | 侧平石铺设 混凝土侧石 高度350mm内 合并制作子目 干混地面砂浆 DS M15 | 100m | 36.6125 | 18.9 | 31.74 | 0.03 | 2.15 | 2.84 |  | 55.67 | 75.46元/m
| D2-4-33 换 | 浇筑侧(缘)石混凝土后座 合并制作子目 普通预拌混凝土 碎石粒径综合考虑 C15 | 10m3 | 12.8144 | 2.13 | 16 | 0.87 | 0.34 | 0.45 |  | 19.79
| 040204004003 | [C型] 安砌路侧石 | m | 3684.25 | 20.06 | 9.62 | 0.5 | 2.34 | 3.08 |  | 60.98
19 | D2-4-27 换 | 侧平石铺设 混凝土侧石 高度350mm内 合并制作子目 干混地面砂浆 DS M15 | 100m | 36.8425 | 18.9 | 26.31 | 0.03 | 2.15 | 2.84 |  | 50.24 | 60.98元/m
| D2-4-33 换 | 浇筑侧(缘)石混凝土后座 合并制作子目 普通预拌混凝土 碎石粒径综合考虑 C15 | 10m3 | 7.0001 | 1.15 | 8.68 | 0.47 | 0.19 | 0.24 |  | 10.74
| 040205018001 | 警示柱安装 | 根 | 16 | 14.05 | 40.08 |  | 1.6 | 2.11 |  | 383.83
分部分项工程量清单综合单价分析表
工程名称：道路工程 | [9 empty] | 第 5 页 共 5 页
序号 | 项目编码 | 项目名称 | 单位 | 工程量 | 其 中： | [6 empty] | 综合单价
[5 empty] | 人工费 | 材料费 | 机械费 | 管理费 | 利润 |  | 小计
20 | D-2-23 换 | 车止石 石质(砼质) 高度1m内 合并制作子目 普通预拌混凝土 碎石粒径综合考虑 C15 | 10根 | 1.6 | 14.05 | 366.08 |  | 1.6 | 2.11 |  | 383.83 | 383.83元/根
| 040204007001 | 树池盖板 | 个 | 372 | 22.16 | 15.14 | 0.62 | 2.59 | 3.42 |  | 136.75
21 | D2-4-2 换 | 人行道砖 砂浆垫层(结合层) 厚度3cm 合并制作子目 干混地面砂浆 DS M15 | 100m2 | 3.72 | 22.16 | 107.96 | 0.62 | 2.59 | 3.42 |  | 136.75 | 136.75元/个
| 040201021001 | 土工合成材料铺设 | m2 | 2372.56 | 7.4 | 19.97 | 0.48 | 0.99 | 1.18 |  | 30.01
22 | D1-3-32 | 软基处理工程 铺设土工布 一般软土 | 1000m2 | 2.3726 | 3.66 | 8.45 |  | 0.46 | 0.55 |  | 13.13 | 30.01元/m2
| D1-3-32 | 软基处理工程 铺设土工布 一般软土 | 1000m2 | 2.3726 | 3.66 | 8.45 |  | 0.46 | 0.55 |  | 13.13
| D2-3-31 | 喷洒乳化沥青 喷油量(1kg/m2) | 100m2 | 23.7256 | 0.07 | 3.07 | 0.48 | 0.06 | 0.08 |  | 3.76
| 040201021002 | 土工合成材料 | m2 | 539.22 | 3.66 | 8.45 |  | 0.46 | 0.55 |  | 13.13
23 | D1-3-32 | 软基处理工程 铺设土工布 一般软土 | 1000m2 | 0.53922 | 3.66 | 8.45 |  | 0.46 | 0.55 |  | 13.13 | 13.13元/m2

## 01单位工程费汇总表【排水工程】_8
单位工程费汇总表
工程名称：排水工程 |  |  |  | 第 1 页 共 1 页
序号 | 项目名称 | 计算基础 | 费率(%) |  | 金额:(元)
1 | 分部分项合计 | 分部分项合计 |  |  | 2913806.23
2 | 措施合计 | 绿色施工安全防护措施费+其他措施费 |  |  | 229967.91
2.1 | 绿色施工安全防护措施费 | 安全及文明施工措施费 |  |  | 141293.45
2.2 | 其他措施费 | 其他措施费 |  |  | 88674.46
3 | 其他项目 | 其他项目合计 |  |  | 44763.69
3.1 | 预算包干费 | 预算包干费 |  |  | 44763.69
4 | 税前工程造价 | 分部分项合计+措施合计+其他项目 |  |  | 3188537.83
5 | 增值税销项税额 | 分部分项合计+措施合计+其他项目 | 9 |  | 286968.4
6 | 总造价 | 分部分项合计+措施合计+其他项目+增值税销项税额 |  |  | 3475506.23
合 计：叁佰肆拾柒万伍仟伍佰零陆元贰角叁分

## 02分部分项工程量清单计价表【排水工程】_8
分部分项工程量清单计价表
工程名称：排水工程 | [6 empty] | 第 1 页 共 5 页
序号 | 项目编码 | 项目名称 | 项目特征 | 计量单位 | 工程数量 | 金额（元）
[6 empty] | 综合单价 |  | 合价
|  | 土方工程 | [5 empty] | 1272090.27
1 | 040101002001 | 挖沟槽土方 | 1.开挖方式:人、机配合挖 2.土壤类别:综合考虑 3.挖土深度:按现场综合考虑 4.其他：综合考虑井位增加土方 综合单价已包含按设计及施工规范施工等一切费用 | m3 | 9945.01 | 10.51 |  | 104522.06
2 | 040103001001 | 回填方 | 1.填方材料品种:管坑回填石屑水冲实 2.密实度管顶85%，管两侧90% 3.详管基断面大样 综合单价已包含按设计及施工规范施工等一切费用 | m3 | 5853.37 | 130.53 |  | 764040.39
3 | 040103001002 | 回填方 | 1.填方材料品种:回填土 分层夯实 2.密实度95% 3.详管基断面大样 综合单价已包含按设计及施工规范施工等一切费用 | m3 | 826.54 | 18.63 |  | 15398.44
4 | 040103001003 | 回填方 | 1.填方材料品种:片石 2.密实度要求:按设计及规范要求 综合单价已包含按设计及施工规范施工等一切费用 | m3 | 1073.62 | 242.44 |  | 260288.43
5 | 040103002001 | 余方弃置 | 1.挖土机装土自卸汽车运卸土方 2.运距:2km 综合单价已包含按设计及施工规范施工等一切费用 | m3 | 9118.47 | 14.02 |  | 127840.95
|  | 雨水工程 | [5 empty] | 1421193.67
6 | 040501001001 | II级钢筋混凝土管 D300 | 1.基础材质及厚度:C15混凝土基础 195mm 2.管座材质:混凝土（120度） 3.规格:Ⅱ级钢筋混凝土管 D300 4.接口方式:橡胶圈接口 5.混凝土管截断 综合单价已包含按设计及施工规范施工等一切费用 | m | 43.68 | 104.57 |  | 4567.62
7 | 040501001002 | II级钢筋混凝土管 D600 | 1.垫层、基础材质及厚度:C15混凝土基础 280mm 2.管座材质:混凝土（120度） 3.规格:Ⅱ级钢筋混凝土管 D600 4.接口方式:橡胶圈接口 5.混凝土管截断 综合单价已包含按设计及施工规范施工等一切费用 | m | 579.54 | 370.26 |  | 214580.48
本页小计 | [7 empty] | 1491238.37
分部分项工程量清单计价表
工程名称：排水工程 | [6 empty] | 第 2 页 共 5 页
序号 | 项目编码 | 项目名称 | 项目特征 | 计量单位 | 工程数量 | 金额（元）
[6 empty] | 综合单价 |  | 合价
8 | 040501001003 | II级钢筋混凝土管 D800 | 1.垫层、基础材质及厚度:C15混凝土基础 360mm 2.管座材质:混凝土（120度） 3.规格:Ⅱ级钢筋混凝土管 D800 4.接口方式:橡胶圈接口 5.混凝土管截断 综合单价已包含按设计及施工规范施工等一切费用 | m | 870.19 | 663.46 |  | 577336.26
9 | 040501001004 | II级钢筋混凝土管 D1000 | 1.垫层、基础材质及厚度:C15混凝土基础 450mm 2.管座材质:混凝土（120度） 3.规格:Ⅱ级钢筋混凝土管 D1000 4.接口方式:橡胶圈接口 5.混凝土管截断 综合单价已包含按设计及施工规范施工等一切费用 | m | 60 | 939.49 |  | 56369.4
10 | 040501001005 | II级钢筋混凝土管 D1200 | 1.垫层、基础材质及厚度:C15混凝土基础 540mm 2.管座材质:混凝土（120度） 3.规格:Ⅱ级钢筋混凝土管 D1200 4.接口方式:橡胶圈接口 5.混凝土管截断 综合单价已包含按设计及施工规范施工等一切费用 | m | 224 | 1247.98 |  | 279547.52
11 | 040504001001 | Φ1000mm砌筑井 | 1.砖砌圆形雨水检查井 规格:Φ1000mm 2.C15混凝基础 3.井墙用M10水泥砂浆砌Mu10砖,抹面、勾缝和座浆均用1:2水泥砂浆 4.平均深度2.01米 5.井盖采用Φ700重型球墨铸铁防盗井盖,C30混凝土井圈 6.井内加防坠网 7.踏步材料采用塑钢,每隔360mm一个踏步 综合单价已包含按设计及施工规范施工等一切费用 | 座 | 32 | 2379.64 |  | 76148.48
本页小计 | [7 empty] | 989401.66
分部分项工程量清单计价表
工程名称：排水工程 | [6 empty] | 第 3 页 共 5 页
序号 | 项目编码 | 项目名称 | 项目特征 | 计量单位 | 工程数量 | 金额（元）
[6 empty] | 综合单价 |  | 合价
12 | 040504001002 | Φ1250mm砌筑井 | 1.砖砌圆形雨水检查井 规格:Φ1250mm 2.C15混凝基础 3.井墙用M10水泥砂浆砌Mu10砖,抹面、勾缝和座浆均用1:2水泥砂浆 4.平均深度2.18米 5.井盖采用Φ700重型球墨铸铁防盗井盖,C30混凝土井圈 6.井内加防坠网 7.踏步材料采用塑钢,每隔360mm一个踏步 综合单价已包含按设计及施工规范施工等一切费用 | 座 | 21 | 2974.05 |  | 62455.05
13 | 040504001003 | Φ1500mm砌筑井 | 1.砖砌圆形雨水检查井 规格:Φ1500mm 2.C15混凝基础 3.井墙用M10水泥砂浆砌Mu10砖,抹面、勾缝和座浆均用1:2水泥砂浆 4.平均深度2.41米 5.井盖采用Φ700重型球墨铸铁防盗井盖,C30混凝土井圈 6.井内加防坠网 7.踏步材料采用塑钢,每隔360mm一个踏步 8.C25混凝土盖板 9.盖板钢筋HRB400Φ10～25 综合单价已包含按设计及施工规范施工等一切费用 | 座 | 1 | 4003.4 |  | 4003.4
14 | 040504001004 | 1500×1100mm砌筑井 | 1.砖砌雨水检查井 规格:1500×1100mm 2.C15混凝基础 3.井墙用M10水泥砂浆砌Mu10砖,抹面、勾缝和座浆均用1:2水泥砂浆 4.平均深度2.64米 5.井盖采用Φ700重型球墨铸铁防盗井盖,C30混凝土井圈 6.井内加防坠网 7.踏步按标准图集安装 8.C25混凝土盖板 9.盖板钢筋HRB400Φ10～25 综合单价已包含按设计及施工规范施工等一切费用 | 座 | 7 | 3859.7 |  | 27017.9
本页小计 | [7 empty] | 93476.35
分部分项工程量清单计价表
工程名称：排水工程 | [6 empty] | 第 4 页 共 5 页
序号 | 项目编码 | 项目名称 | 项目特征 | 计量单位 | 工程数量 | 金额（元）
[6 empty] | 综合单价 |  | 合价
15 | 040504001005 | Φ1000mm砌筑井(沉泥) | 1.砖砌圆形雨水沉泥井 规格:Φ1000mm 2.C15混凝基础 3.井墙用M10水泥砂浆砌Mu10砖,抹面、勾缝和座浆均用1:2水泥砂浆 4.平均深度1.83米 5.井盖采用Φ700重型球墨铸铁防盗井盖,C30混凝土井圈 6.井内加防坠网 7.踏步材料采用塑钢,每隔360mm一个踏步 综合单价已包含按设计及施工规范施工等一切费用 | 座 | 1 | 3014.51 |  | 3014.51
16 | 040504001006 | Φ1250mm砌筑井(沉泥) | 1.砖砌圆形雨水沉泥井 规格:Φ1250mm 2.C15混凝基础 3.井墙用M10水泥砂浆砌Mu10砖,抹面、勾缝和座浆均用1:2水泥砂浆 4.平均深度2.18米 5.井盖采用Φ700重型球墨铸铁防盗井盖,C30混凝土井圈 6.井内加防坠网 7.踏步材料采用塑钢,每隔360mm一个踏步 综合单价已包含按设计及施工规范施工等一切费用 | 座 | 3 | 3801.11 |  | 11403.33
17 | 040504009001 | 双篦雨水口 | 1.双篦雨水口(1450×380)井深 1.3m 2.M10水泥砂浆砌MU10砖厚240 3.内抹面20mm厚1:2水泥砂浆 4.100mm厚C15混凝土基础 5.雨水口圈 5.采用球墨铸铁雨水箅子750*450mm 综合单价已包含按设计及施工规范施工等一切费用 | 座 | 43 | 2436.04 |  | 104749.72
|  | 污水工程 | [5 empty] | 161439.63
18 | 040501001006 | II级钢筋混凝土管 D300 | 1.垫层、基础材质及厚度:C15混凝土基础 195mm 2.管座材质:混凝土（120度） 3.规格:Ⅱ级钢筋混凝土管 D300 4.接口方式:橡胶圈接口 5.混凝土管截断 6.管道检验及试验要求:满足设计及规范要求 综合单价已包含按设计及施工规范施工等一切费用 | m | 115 | 171.84 |  | 19761.6
本页小计 | [7 empty] | 138929.16
分部分项工程量清单计价表
工程名称：排水工程 | [6 empty] | 第 5 页 共 5 页
序号 | 项目编码 | 项目名称 | 项目特征 | 计量单位 | 工程数量 | 金额（元）
[6 empty] | 综合单价 |  | 合价
19 | 040501001007 | II级钢筋混凝土管 D400 | 1.垫层、基础材质及厚度:C15混凝土基础 223mm 2.管座材质:混凝土（120度） 3.规格:Ⅱ级钢筋混凝土管 D400 4.接口方式:橡胶圈接口 5.混凝土管截断 6.管道检验及试验要求:满足设计及规范要求 综合单价已包含按设计及施工规范施工等一切费用 | m | 370.69 | 228.09 |  | 84550.68
20 | 040504001007 | Φ1000mm砌筑井 | 1.砖砌圆形污水检查井 规格:Φ1000mm 2.C15混凝基础 3.井墙用M10水泥砂浆砌Mu10砖,抹面、勾缝和座浆均用1:2水泥砂浆 4.平均深度2.75米 5.井盖采用Φ700重型球墨铸铁防盗井盖,C30混凝土井圈 6.井内加防坠网 7.踏步材料采用塑钢,每隔360mm一个踏步 综合单价已包含按设计及施工规范施工等一切费用 | 座 | 21 | 2720.35 |  | 57127.35
|  | 检查井加装井盖 | [5 empty] | 59082.66
|  | 雨水工程 | [5 empty] | 19694.22
21 | 040504001008 | 检查井加装井盖 | 1.检查井加装井盖 2.井盖采用Φ700重型球墨铸铁防盗井盖 3.井内加防坠网 综合单价已包含按设计及施工规范施工等一切费用 | 座 | 26 | 757.47 |  | 19694.22
|  | 污水工程 | [5 empty] | 39388.44
22 | 040504001009 | 检查井加装井盖 | 1.检查井加装井盖 2.井盖采用Φ700重型球墨铸铁防盗井盖 3.井内加防坠网 综合单价已包含按设计及施工规范施工等一切费用 | 座 | 52 | 757.47 |  | 39388.44
|  | 措施项目 | [5 empty] | 106867.76
23 | 041101005001 | 井字架 | 1.木制井字架 井深: 综合考虑 | 座 | 86 | 211.55 |  | 18193.3
24 | 041102001001 | 垫层模板 | 1.构件类型:砌筑井、雨水口垫层模板 | m2 | 52.22 | 43.57 |  | 2275.23
25 | 041102032001 | 管(渠)道管座模板 | 1.构件类型:管座复合木模 | m2 | 1421.04 | 60.8 |  | 86399.23
本页小计 | [7 empty] | 307628.45
合 计 | [7 empty] | 3020673.99

## 03措施项目清单计价表【排水工程】_8
措施项目清单计价表
工程名称：排水工程 |  |  | 第 1 页 共 1 页
序号 | 项目名称 | 取费基数 |  | 费率（%） | 金额（元）
1 | 绿色施工安全防护措施费 |  |  |  | 141293.45
1.1 | 综合脚手架 |  |  |  | 18193.3
041101005001 | 井字架 |  |  |  | 18193.3
1.2 | 靠脚手架安全挡板
1.3 | 围尼龙编制布
1.4 | 桥梁支架
1.5 | 施工现场围挡和临时占地围挡
1.6 | 施工围挡照明
1.7 | 独立安全防护挡板
1.8 | 吊装设备基础
LSSGCSF00035 | 绿色施工安全防护措施费 | 分部分项人工费+分部分项机具费 |  | 16.50 | 123100.15
2 | 措施其他项目 |  |  |  | 88674.46
粤041109009008 | 文明工地增加费 | 分部分项人工费+分部分项机具费 |  | 0.00
041109002008 | 夜间施工增加费 |  |  | 20.00
041109005008 | 交通疏解员增加费 |  |  | 15.00
041108001008 | 地下管线交叉降效费 |  |  | 0.00
粤041109008008 | 赶工措施费 | 分部分项人工费+分部分项机具费 |  | 0.00
QTFY00000008 | 其他费用
2.7 | 模板工程 |  |  |  | 88674.46
041102001001 | 垫层模板 |  |  |  | 2275.23
041102032001 | 管(渠)道管座模板 |  |  |  | 86399.23
2.8 | 材料二次运输
2.9 | 井点降水工程
2.10 | 施工护栏
2.11 | 监测量控工程
合计 |  |  |  |  | 229967.91

## 04措施项目费分析表【排水工程】_8
措施项目费分析表
工程名称：排水工程 | [7 empty] | 第 1 页 共 2 页
序号 | 名称 | 单位 | 数 量 | 金 额（元）
|  |  |  | 人工费 | 材料费 | 机械费 | 管理费 |  | 利润 | 小计
1 | 绿色施工安全防护措施费 | [8 empty] | 141293.45
1.1 | 综合脚手架 | 项 | 1 | 11241.06 | 3286.06 |  | 1979.72 |  | 1686.46 | 18193.3
041101005001 | 井字架 | 座 | 86 | 130.71 | 38.21 |  | 23.02 |  | 19.61 | 211.55
D5-6-89 | 木制井字架 井深(m以内) 4 | 座 | 86 | 130.71 | 38.21 |  | 23.02 |  | 19.61 | 211.55
1.2 | 靠脚手架安全挡板 | 项 | 1
1.3 | 围尼龙编制布 | 项 | 1
1.4 | 桥梁支架 | 项 | 1
1.5 | 施工现场围挡和临时占地围挡 | 项 | 1
1.6 | 施工围挡照明 | 项 | 1
1.7 | 独立安全防护挡板 | 项 | 1
1.8 | 吊装设备基础 | 项 | 1
LSSGCSF00035 | 绿色施工安全防护措施费 | 项 | 1 |  | 123100.15 |  |  |  |  | 123100.15
2 | 措施其他项目 | [8 empty] | 88674.46
粤041109009008 | 文明工地增加费 | 项 | 1
041109002008 | 夜间施工增加费 | 项 | 1
041109005008 | 交通疏解员增加费 | 项 | 1
041108001008 | 地下管线交叉降效费 | 项 | 1
粤041109008008 | 赶工措施费 | 项 | 1
QTFY00000008 | 其他费用 | 项 | 1
2.7 | 模板工程 | 项 | 1 | 41494.26 | 25754.66 | 5948.32 | 8357.33 |  | 7115.91 | 88674.46
041102001001 | 垫层模板 | m2 | 52.22 | 11.85 | 24.89 | 2.23 | 2.48 |  | 2.11 | 43.57
D5-6-1 换 | 混凝土基础垫层 木模 合并制作子目 湿拌抹灰砂浆 一次抹灰厚度≥5mm M20 | 100m2 | 0.52 | 11.85 | 24.89 | 2.23 | 2.48 |  | 2.11 | 43.57
041102032001 | 管(渠)道管座模板 | m2 | 1421.04 | 28.76 | 17.21 | 4.1 | 5.79 |  | 4.93 | 60.8
D5-6-41 换 | 管、渠道及其他 管座 复合木模 合并制作子目 湿拌抹灰砂浆 一次抹灰厚度≥5mm M20 | 100m2 | 14.21 | 28.76 | 17.21 | 4.1 | 5.79 |  | 4.93 | 60.8
2.8 | 材料二次运输 | 项 | 1
2.9 | 井点降水工程 | 项 | 1
措施项目费分析表
工程名称：排水工程 | [7 empty] | 第 2 页 共 2 页
序号 | 名称 | 单位 | 数 量 | 金 额（元）
|  |  |  | 人工费 | 材料费 | 机械费 | 管理费 |  | 利润 | 小计
2.10 | 施工护栏 | 项 | 1
2.11 | 监测量控工程 | 项 | 1
| 合计 | [8 empty] | 229967.91

## 05其他项目清单与计价汇总表【排水工程】_8
其他项目清单与计价汇总表
工程名称：排水工程 |  |  | 标段： |  | 第 1 页 共 1 页
序号 | 项目名称 | 金额（元） |  | 结算金额（元） |  | 备注
1 | 暂列金额 |  |  |  |  | 明细详见表-12-1
2 | 暂估价
2.1 | 材料暂估价 | — |  |  |  | 明细详见表-12-2
2.2 | 专业工程暂估价 |  |  |  |  | 明细详见表-12-3
3 | 计日工 |  |  |  |  | 明细详见表-12-4
4 | 总承包服务费 |  |  |  |  | 明细详见表-12-5
5 | 预算包干费 | 44763.69
6 | 工程优质费
7 | 概算幅度差
8 | 现场签证费用
9 | 索赔费用
10 | 其他费用
| 合 计 | 44763.69 |  |  |  | —
表—12

## 06工料机汇总表【排水工程】_8
工料机汇总表
工程名称：排水工程 |  |  |  |  | 第1页 共3页
序号 | 名称及规格 | 单位 | 数量 | 单价(元) |  | 合计(元)
一 | 人工
1 | 人工费 | 元 | 610075.46 | 1 |  | 610075.46
| 小计 |  |  |  |  | 610075.46
二 | 材料
1 | 螺纹钢筋φ10~25 | t | 0.32 | 5230.67 |  | 1690.03
2 | 镀锌低碳钢丝φ0.7~1.2 | kg | 2.58 | 5.38 |  | 13.88
3 | 镀锌低碳钢丝φ1.2~2.5 | kg | 0.72 | 5.38 |  | 3.88
4 | 镀锌低碳钢丝φ2.5~4.0 | kg | 495.37 | 5.38 |  | 2665.11
5 | 塑料薄膜 | m2 | 2476.31 | 0.26 |  | 643.84
6 | 圆钉综合 | kg | 307.88 | 5.36 |  | 1650.25
7 | 低碳钢焊条综合 | kg | 3 | 6.01 |  | 18.02
8 | 零星卡具 | kg | 313.23 | 5.47 |  | 1713.34
9 | 片石 | m3 | 1280.83 | 80 |  | 102466.3
10 | 石屑 | m3 | 7843.52 | 80 |  | 627481.26
11 | 标准砖240×115×53 | 千块 | 141.31 | 290 |  | 40979.96
12 | 板枋材综合 | m3 | 2.8 | 1592.08 |  | 4459.26
13 | 润滑剂 | kg | 164.66 | 4.53 |  | 745.9
14 | 脱模剂 | kg | 147.33 | 5.13 |  | 755.78
15 | 焊接钢管DN40 | m | 0.16 | 16.09 |  | 2.63
16 | 橡胶管综合 | m | 8.19 | 17.09 |  | 139.89
17 | 塑钢踏步 | kg | 470.94 | 6.29 |  | 2962.2
18 | 草板纸80# | 张 | 426.31 | 4.19 |  | 1786.25
19 | 水 | m3 | 1272.92 | 3.26 |  | 4149.72
20 | 复合木模板面板 | m2 | 29.27 | 29.91 |  | 875.57
21 | 钢模板 | kg | 12.92 | 4.44 |  | 57.35
22 | 木脚手杆 | m3 | 0.26 | 1282.05 |  | 330.77
23 | 木脚手板 | m3 | 0.17 | 1303.48 |  | 224.2
24 | 木支撑 | m3 | 8.54 | 1651.95 |  | 14108.48
25 | 其他材料费 | 元 | 13203.58 | 1 |  | 13203.58
26 | 材料费调整 | 元 | -2.16 | 1 |  | -2.16
27 | 普通预拌混凝土碎石粒径综合考虑 C15 | m3 | 612.48 | 446.86 |  | 273694.6
28 | 普通预拌混凝土C25 | m3 | 2.86 | 467.46 |  | 1335.07
29 | 普通预拌混凝土C30 | m3 | 0.47 | 477.76 |  | 225.98
30 | 湿拌砌筑砂浆砌筑灰缝≥5mm M7.5 | m3 | 62.49 | 490 |  | 30617.8
31 | 湿拌砌筑砂浆砌筑灰缝≥5mm M10 | m3 | 17.24 | 500 |  | 8621.5
32 | 湿拌砌筑砂浆砌筑灰缝≥5mm M20 | m3 | 0.8 | 532.5 |  | 424.94
33 | 湿拌抹灰砂浆一次抹灰厚度≥5mm M15 | m3 | 0.22 | 532.5 |  | 114.49
34 | 湿拌抹灰砂浆一次抹灰厚度≥5mm M20 | m3 | 14.51 | 542.5 |  | 7871.19
| 小计 |  |  |  |  | 1146030.86
三 | 机械
1 | 机上人工 | 工日 | 305.06 | 230 |  | 70163.16
2 | 折旧费 | 元 | 32723.11 | 1 |  | 32723.11
3 | 检修费 | 元 | 8299.55 | 1 |  | 8299.55
4 | 维护费 | 元 | 23536 | 1 |  | 23536
5 | 安拆费 | 元 | 3095.66 | 1 |  | 3095.66
工料机汇总表
工程名称：排水工程 |  |  |  |  | 第2页 共3页
序号 | 名称及规格 | 单位 | 数量 | 单价(元) |  | 合计(元)
6 | 汽油(机械用)国Ⅲ93# | kg | 18.52 | 8.76 |  | 162.23
7 | 柴油(机械用)0# | kg | 7418.42 | 7.08 |  | 52522.39
8 | 电(机械用) | kw·h | 6128.64 | 0.68 |  | 4167.48
9 | 机械费调整 | 元 | 0.09 | 1 |  | 0.09
10 | 履带式推土机功率75(kW) | 台班 | 2.73 | 1120.59 |  | 3056.97
11 | 履带式单斗液压挖掘机斗容量1(m3) | 台班 | 27.08 | 1529.83 |  | 41430.86
12 | 轮胎式装载机斗容量1.5(m3) | 台班 | 19.29 | 836.72 |  | 16136.65
13 | 电动夯实机夯击能力20~62(kN·m) | 台班 | 352.01 | 32.12 |  | 11306.69
14 | 汽车式起重机提升质量8(t) | 台班 | 5.26 | 960.31 |  | 5050.75
15 | 汽车式起重机提升质量12(t) | 台班 | 6.97 | 1079.58 |  | 7528.78
16 | 汽车式起重机提升质量16(t) | 台班 | 0.71 | 1207.91 |  | 852.3
17 | 汽车式起重机提升质量25(t) | 台班 | 2.84 | 1365.89 |  | 3872.84
18 | 叉式起重机提升质量3(t) | 台班 | 0.7 | 600.02 |  | 419.95
19 | 叉式起重机提升质量5(t) | 台班 | 0.07 | 596.55 |  | 41.94
20 | 叉式起重机提升质量6(t) | 台班 | 0.28 | 644.82 |  | 183.13
21 | 载货汽车装载质量6(t) | 台班 | 3.63 | 600.28 |  | 2176.26
22 | 载货汽车装载质量8(t) | 台班 | 3.92 | 682.38 |  | 2673.97
23 | 自卸汽车装载质量15(t) | 台班 | 61.91 | 1292.31 |  | 80012.6
24 | 机动翻斗车装载质量1(t) | 台班 | 62.18 | 309.66 |  | 19253.42
25 | 混凝土振捣器(插入式) | 台班 | 57.41 | 10.13 |  | 581.52
26 | 混凝土振捣器(平板式) | 台班 | 4.72 | 11.36 |  | 53.57
27 | 钢筋切断机直径40(mm) | 台班 | 0.03 | 45.42 |  | 1.55
28 | 钢筋弯曲机直径40(mm) | 台班 | 0.07 | 28.9 |  | 1.98
29 | 木工圆锯机直径500(mm) | 台班 | 0.66 | 26.01 |  | 17.27
30 | 交流弧焊机容量30(kV·A) | 台班 | 0.16 | 86.01 |  | 13.63
31 | 对焊机容量75(kV·A) | 台班 | 0.03 | 110.7 |  | 3.19
| 小计 |  |  |  |  | 389339.49
四 | 主材
1 | 橡胶圈D600 | 个 | 286.34 | 35.5 |  | 10165.07
2 | 橡胶圈D400 | 个 | 186.43 | 22.3 |  | 4157.39
3 | 橡胶圈D300 | 个 | 56.65 | 12.5 |  | 708.13
4 | 橡胶圈D300 | 个 | 13.39 | 12.5 |  | 167.38
5 | 橡胶圈D800 | 个 | 434.66 | 43.32 |  | 18829.47
6 | 橡胶圈D1000 | 个 | 29.87 | 65.8 |  | 1965.45
7 | 橡胶圈D1200 | 个 | 111.24 | 82.53 |  | 9180.64
8 | 钢筋混凝土管D300 | m | 24.12 | 87 |  | 2098.34
9 | 钢筋混凝土管D1200 | m | 217.28 | 655 |  | 142319.25
10 | 钢筋混凝土管D300 | m | 109.79 | 87 |  | 9551.47
11 | 钢筋混凝土管D600 | m | 561.55 | 178.65 |  | 100320.89
12 | 钢筋混凝土管D400 | m | 365.21 | 96 |  | 35059.77
13 | 钢筋混凝土管D800 | m | 851.69 | 365 |  | 310867.8
14 | 钢筋混凝土管D1000 | m | 58.23 | 480 |  | 27948.72
15 | Φ700重型球墨铸铁防盗井盖 | 套 | 163 | 620 |  | 101060
16 | Φ700重型球墨铸铁防盗井盖 | 套 | 1 | 620 |  | 620
17 | 铸铁平篦 | 套 | 86 | 535 |  | 46010
工料机汇总表
工程名称：排水工程 |  |  |  |  | 第3页 共3页
序号 | 名称及规格 | 单位 | 数量 | 单价(元) |  | 合计(元)
18 | 防坠网 | 套 | 164 | 45 |  | 7380
| 小计 |  |  |  |  | 828409.77
合计 | [5 empty] | 2779185.76

## 07分部分项工程量清单综合单价分析表【排水工程】_8
分部分项工程量清单综合单价分析表
工程名称：排水工程 | [9 empty] | 第 1 页 共 9 页
序号 | 项目编码 | 项目名称 | 单位 | 工程量 | 其 中： | [6 empty] | 综合单价
[5 empty] | 人工费 | 材料费 | 机械费 | 管理费 | 利润 |  | 小计
| 040101002001 | 挖沟槽土方 | m3 | 9945.01 | 3.76 |  | 4.47 | 1.04 | 1.23 |  | 10.51
1 | D1-1-11 *1.5 | 人工挖沟槽土方 一、二类土 深度在4m内 机械挖土方需人工辅助开挖,人工挖土 单价*1.5 | 100m3天然密实方 | 5.2211 | 3.05 |  |  | 0.38 | 0.46 |  | 3.89 | 10.51元/m3
| D1-1-33 | 挖掘机挖沟槽、基坑土方 一、二类土 | 1000m3天然密实方 | 9.9201 | 0.71 |  | 4.47 | 0.65 | 0.78 |  | 6.62
| 040103001001 | 回填方 | m3 | 5853.37 | 15.98 | 108.08 | 1.61 | 2.22 | 2.64 |  | 130.53
2 | D1-1-135 | 管(基)坑回填石屑 | 100m3 | 58.5337 | 15.98 | 108.08 | 1.61 | 2.22 | 2.64 |  | 130.53 | 130.53元/m3
| 040103001002 | 回填方 | m3 | 826.54 | 12.3 |  | 2.31 | 1.84 | 2.19 |  | 18.63
3 | D1-1-133 | 回填土 夯实机夯实 槽、坑 | 100m3压实方 | 8.2654 | 12.3 |  | 2.31 | 1.84 | 2.19 |  | 18.63 | 18.63元/m3
| 040103001003 | 回填方 | m3 | 1073.62 | 114.74 | 96.02 |  | 14.47 | 17.21 |  | 242.44
4 | D1-3-24 | 软基处理工程 改换片石 | 10m3 | 107.362 | 114.74 | 96.02 |  | 14.47 | 17.21 |  | 242.44 | 242.44元/m3
| 040103002001 | 余方弃置 | m3 | 9118.47 | 0.44 |  | 10.54 | 1.39 | 1.65 |  | 14.02
5 | D1-1-53 换 | 自卸汽车运土方 运距1km内 实际运距(km):2 | 1000m3天然密实方 | 9.1185 |  |  | 8.77 | 1.11 | 1.32 |  | 11.2 | 14.02元/m3
| D1-1-52 | 装载机装土 | 1000m3天然密实方 | 9.1185 | 0.44 |  | 1.77 | 0.28 | 0.33 |  | 2.82
| 040501001001 | II级钢筋混凝土管 D300 | m | 43.68 | 22.27 | 20.15 | 2.28 | 4.32 | 3.68 |  | 104.57
6 | D5-1-2 换 | 钢筋混凝土管120°混凝土基础 管径(mm) 600以内 合并制作子目 普通预拌混凝土 碎石粒径综合考虑 C15 | 10m3 | 0.188 | 4.72 | 19.81 | 1.11 | 1.03 | 0.87 |  | 27.54 | 104.57元/m
| D5-1-78 | 混凝土管截断 有筋 管径(mm以内) 300 | 10根 | 1.344 | 5.16 |  |  | 0.91 | 0.77 |  | 6.84
分部分项工程量清单综合单价分析表
工程名称：排水工程 | [9 empty] | 第 2 页 共 9 页
序号 | 项目编码 | 项目名称 | 单位 | 工程量 | 其 中： | [6 empty] | 综合单价
[5 empty] | 人工费 | 材料费 | 机械费 | 管理费 | 利润 |  | 小计
| D5-2-58 | 混凝土管铺设 承插式(φ150-3000) 人机配合下管管径(mm以内) 300 | 100m | 0.2388 | 4.73 | 48.25 | 1.17 | 1.04 | 0.89 |  | 56.08
| D5-2-228 | 承插口、企口 管径(mm以内) 300 | 10个口 | 1.3 | 7.66 | 3.96 |  | 1.35 | 1.15 |  | 14.12
| D5-1-94 换 | 管道闭水试验 管径(mm以内) 400 合并制作子目 湿拌砌筑砂浆 砌筑灰缝≥5mm M7.5 合并制作子目 湿拌抹灰砂浆 一次抹灰厚度≥5mm M20 | 100m
| 040501001002 | II级钢筋混凝土管 D600 | m | 579.54 | 66.43 | 80.08 | 8.63 | 13.22 | 11.26 |  | 370.26
7 | D5-1-2 换 | 钢筋混凝土管120°混凝土基础 管径(mm) 600以内 合并制作子目 普通预拌混凝土 碎石粒径综合考虑 C15 | 10m3 | 9.902 | 18.73 | 78.63 | 4.41 | 4.07 | 3.47 |  | 109.31 | 370.26元/m
| D5-1-79 | 混凝土管截断 有筋 管径(mm以内) 600 | 10根 | 1.9 | 0.91 |  |  | 0.16 | 0.14 |  | 1.21
| D5-2-63 | 混凝土管铺设 承插式(φ150-3000) 人机配合下管管径(mm以内) 600 | 100m | 5.5599 | 16.04 | 174.21 | 4.22 | 3.57 | 3.04 |  | 201.08
| D5-2-231 | 承插口、企口 管径(mm以内) 600 | 10个口 | 27.8 | 30.75 | 17.88 |  | 5.41 | 4.61 |  | 58.65
| D5-1-95 换 | 管道闭水试验 管径(mm以内) 600 合并制作子目 湿拌砌筑砂浆 砌筑灰缝≥5mm M7.5 合并制作子目 湿拌抹灰砂浆 一次抹灰厚度≥5mm M20 | 100m
| 040501001003 | II级钢筋混凝土管 D800 | m | 870.19 | 98.62 | 132.05 | 16.4 | 20.25 | 17.25 |  | 663.46
分部分项工程量清单综合单价分析表
工程名称：排水工程 | [9 empty] | 第 3 页 共 9 页
序号 | 项目编码 | 项目名称 | 单位 | 工程量 | 其 中： | [6 empty] | 综合单价
[5 empty] | 人工费 | 材料费 | 机械费 | 管理费 | 利润 |  | 小计
8 | D5-1-3 换 | 钢筋混凝土管120°混凝土基础 管径(mm) 1500以内 合并制作子目 普通预拌混凝土 碎石粒径综合考虑 C15 | 10m3 | 24.512 | 31.32 | 129.66 | 7.27 | 6.8 | 5.79 |  | 180.83 | 663.46元/m
| D5-1-80 | 混凝土管截断 有筋 管径(mm以内) 800 | 10根 | 2.9 | 1.4 |  |  | 0.25 | 0.21 |  | 1.85
| D5-2-65 | 混凝土管铺设 承插式(φ150-3000) 人机配合下管管径(mm以内) 800 | 100m | 8.4326 | 21.49 | 359.21 | 9.13 | 5.39 | 4.59 |  | 399.82
| D5-2-233 | 承插口、企口 管径(mm以内) 800 | 10个口 | 42.2 | 44.41 | 22.06 |  | 7.82 | 6.66 |  | 80.95
| D5-1-96 换 | 管道闭水试验 管径(mm以内) 800 合并制作子目 湿拌砌筑砂浆 砌筑灰缝≥5mm M7.5 合并制作子目 湿拌抹灰砂浆 一次抹灰厚度≥5mm M20 | 100m
| 040501001004 | II级钢筋混凝土管 D1000 | m | 60 | 147.77 | 210.26 | 26.17 | 30.63 | 26.09 |  | 939.49
9 | D5-1-3 换 | 钢筋混凝土管120°混凝土基础 管径(mm) 1500以内 合并制作子目 普通预拌混凝土 碎石粒径综合考虑 C15 | 10m3 | 2.618 | 48.52 | 200.84 | 11.26 | 10.53 | 8.97 |  | 280.11 | 939.49元/m
| D5-1-81 | 混凝土管截断 有筋 管径(mm以内) 1000 | 10根 | 0.2 | 2.15 |  |  | 0.38 | 0.32 |  | 2.85
| D5-2-67 | 混凝土管铺设 承插式(φ150-3000) 人机配合下管管径(mm以内) 1000 | 100m | 0.5765 | 31.61 | 468.97 | 14.91 | 8.19 | 6.98 |  | 530.65
| D5-2-235 | 承插口、企口 管径(mm以内) 1000 | 10个口 | 2.9 | 59.5 | 33.27 |  | 10.48 | 8.92 |  | 112.17
分部分项工程量清单综合单价分析表
工程名称：排水工程 | [9 empty] | 第 4 页 共 9 页
序号 | 项目编码 | 项目名称 | 单位 | 工程量 | 其 中： | [6 empty] | 综合单价
[5 empty] | 人工费 | 材料费 | 机械费 | 管理费 | 利润 |  | 小计
| D5-1-97 换 | 管道闭水试验 管径(mm以内) 1000 合并制作子目 湿拌砌筑砂浆 砌筑灰缝≥5mm M7.5 合并制作子目 湿拌抹灰砂浆 一次抹灰厚度≥5mm M20 | 100m | 0.6 | 6.01 | 5.74 |  | 1.06 | 0.9 |  | 13.71
| 040501001005 | II级钢筋混凝土管 D1200 | m | 224 | 175.04 | 294.01 | 34.32 | 36.87 | 31.4 |  | 1247.98
10 | D5-1-3 换 | 钢筋混凝土管120°混凝土基础 管径(mm) 1500以内 合并制作子目 普通预拌混凝土 碎石粒径综合考虑 C15 | 10m3 | 14.07 | 69.84 | 289.12 | 16.21 | 15.15 | 12.91 |  | 403.24 | 1247.98元/m
| D5-1-82 | 混凝土管截断 有筋 管径(mm以内) 1200 | 10根 | 0.8 | 3.74 |  |  | 0.66 | 0.56 |  | 4.96
| D5-2-69 | 混凝土管铺设 承插式(φ150-3000) 人机配合下管管径(mm以内) 1200 | 100m | 2.1513 | 29.7 | 639.64 | 18.11 | 8.42 | 7.17 |  | 703.04
| D5-2-237 | 承插口、企口 管径(mm以内) 1200 | 10个口 | 10.8 | 71.75 | 41.58 |  | 12.64 | 10.76 |  | 136.74
| D5-1-98 换 | 管道闭水试验 管径(mm以内) 1200 合并制作子目 湿拌砌筑砂浆 砌筑灰缝≥5mm M7.5 合并制作子目 湿拌抹灰砂浆 一次抹灰厚度≥5mm M20 | 100m
| 040504001001 | Φ1000mm砌筑井 | 座 | 32 | 613.74 | 827.21 | 55.46 | 117.85 | 100.38 |  | 2379.64
11 | D5-3-2 换 | 砖砌收口式 适用管径 200-600 井径1000 井深3.1m 实际高度(m):2.01 合并制作子目 普通预拌混凝土 碎石粒径综合考虑 C15 合并制作子目 湿拌抹灰砂浆 一次抹灰厚度≥5mm M20 合并制作子目 湿拌砌筑砂浆 砌筑灰缝≥5mm M7.5 | 座 | 32 | 613.74 | 1492.21 | 55.46 | 117.85 | 100.38 |  | 2379.64 | 2379.64元/座
分部分项工程量清单综合单价分析表
工程名称：排水工程 | [9 empty] | 第 5 页 共 9 页
序号 | 项目编码 | 项目名称 | 单位 | 工程量 | 其 中： | [6 empty] | 综合单价
[5 empty] | 人工费 | 材料费 | 机械费 | 管理费 | 利润 |  | 小计
| 040504001002 | Φ1250mm砌筑井 | 座 | 21 | 813.77 | 1135.05 | 71.53 | 155.9 | 132.8 |  | 2974.05
12 | D5-3-3 换 | 砖砌收口式 适用管径 600-800 井径1250 井深3.1m 实际高度(m):2.18 合并制作子目 普通预拌混凝土 碎石粒径综合考虑 C15 合并制作子目 湿拌抹灰砂浆 一次抹灰厚度≥5mm M20 合并制作子目 湿拌砌筑砂浆 砌筑灰缝≥5mm M7.5 | 座 | 21 | 813.77 | 1800.05 | 71.53 | 155.9 | 132.8 |  | 2974.05 | 2974.05元/座
| 040504001003 | Φ1500mm砌筑井 | 座 | 1 | 1108.16 | 1749.32 | 90.16 | 211.02 | 179.74 |  | 4003.4
13 | D5-3-6 换 | 砖砌盖板式 适用管径 800-1000 井径1500 井深2.4m 实际高度(m):2.41 合并制作子目 普通预拌混凝土 碎石粒径综合考虑 C15 合并制作子目 湿拌抹灰砂浆 一次抹灰厚度≥5mm M20 合并制作子目 湿拌砌筑砂浆 砌筑灰缝≥5mm M7.5 | 座 | 1 | 1084.16 | 2221.63 | 87.87 | 206.39 | 175.8 |  | 3775.85 | 4003.4元/座
| D5-5-5 | 钢筋制作、安装 带肋钢筋 φ10~25mm | t | 0.0349 | 24 | 192.69 | 2.29 | 4.63 | 3.94 |  | 227.55
| 040504001004 | 1500×1100mm砌筑井 | 座 | 7 | 1106.74 | 1675.95 | 38.53 | 201.69 | 171.79 |  | 3859.7
分部分项工程量清单综合单价分析表
工程名称：排水工程 | [9 empty] | 第 6 页 共 9 页
序号 | 项目编码 | 项目名称 | 单位 | 工程量 | 其 中： | [6 empty] | 综合单价
[5 empty] | 人工费 | 材料费 | 机械费 | 管理费 | 利润 |  | 小计
14 | D5-3-62 换 | 砖砌矩形直线雨水检查井 规格 1100×1500 管径1200 井深3.5m内 实际高度(m):2.64 合并制作子目 普通预拌混凝土 碎石粒径综合考虑 C25 合并制作子目 普通预拌混凝土 碎石粒径综合考虑 C15 合并制作子目 湿拌砌筑砂浆 砌筑灰缝≥5mm M20 合并制作子目 湿拌砌筑砂浆 砌筑灰缝≥5mm M7.5 | 座 | 7 | 1079.65 | 2123.41 | 35.95 | 196.46 | 167.34 |  | 3602.81 | 3859.7元/座
| D5-5-5 | 钢筋制作、安装 带肋钢筋 φ10~25mm | t | 0.2758 | 27.09 | 217.54 | 2.58 | 5.23 | 4.45 |  | 256.89
| 040504001005 | Φ1000mm砌筑井(沉泥) | 座 | 1 | 854.26 | 1103.15 | 85.61 | 165.51 | 140.98 |  | 3014.51
15 | D5-3-91 换 | 砖砌圆形沉泥井 适用管径 200~500 井径1000 井深3.5m内 实际高度(m):1.83 合并制作子目 普通预拌混凝土 碎石粒径综合考虑 C15 合并制作子目 湿拌抹灰砂浆 一次抹灰厚度≥5mm M20 合并制作子目 湿拌砌筑砂浆 砌筑灰缝≥5mm M7.5 | 座 | 1 | 854.26 | 1768.15 | 85.61 | 165.51 | 140.98 |  | 3014.51 | 3014.51元/座
| 040504001006 | Φ1250mm砌筑井(沉泥) | 座 | 3 | 1144.44 | 1471.88 | 110.54 | 221 | 188.25 |  | 3801.11
16 | D5-3-92 换 | 砖砌圆形沉泥井 适用管径 600~800 井径1250 井深4m内 实际高度(m):2.18 合并制作子目 普通预拌混凝土 碎石粒径综合考虑 C15 合并制作子目 湿拌抹灰砂浆 一次抹灰厚度≥5mm M20 合并制作子目 湿拌砌筑砂浆 砌筑灰缝≥5mm M7.5 | 座 | 3 | 1144.44 | 2136.88 | 110.54 | 221 | 188.25 |  | 3801.11 | 3801.11元/座
分部分项工程量清单综合单价分析表
工程名称：排水工程 | [9 empty] | 第 7 页 共 9 页
序号 | 项目编码 | 项目名称 | 单位 | 工程量 | 其 中： | [6 empty] | 综合单价
[5 empty] | 人工费 | 材料费 | 机械费 | 管理费 | 利润 |  | 小计
| 040504009001 | 双篦雨水口 | 座 | 43 | 589.93 | 576.42 | 5.51 | 104.86 | 89.32 |  | 2436.04
17 | D5-3-262 换 | 平篦式雨水进水井 双平篦(1450×380)井深 1m 实际井深(m):1.3 合并制作子目 普通预拌混凝土 碎石粒径综合考虑 C30 合并制作子目 普通预拌混凝土 碎石粒径综合考虑 C15 合并制作子目 湿拌砌筑砂浆 砌筑灰缝≥5mm M10 合并制作子目 湿拌抹灰砂浆 一次抹灰厚度≥5mm M15 合并制作子目 湿拌抹灰砂浆 一次抹灰厚度≥5mm M20 | 座 | 43 | 589.93 | 1646.42 | 5.51 | 104.86 | 89.32 |  | 2436.04 | 2436.04元/座
| 040501001006 | II级钢筋混凝土管 D300 | m | 115 | 31.07 | 36.19 | 3.95 | 6.17 | 5.25 |  | 171.84
18 | D5-1-2 换 | 钢筋混凝土管120°混凝土基础 管径(mm) 600以内 合并制作子目 普通预拌混凝土 碎石粒径综合考虑 C15 | 10m3 | 0.858 | 8.18 | 34.34 | 1.93 | 1.78 | 1.52 |  | 47.73 | 171.84元/m
| D5-1-78 | 混凝土管截断 有筋 管径(mm以内) 300 | 10根 | 0.4 | 0.58 |  |  | 0.1 | 0.09 |  | 0.77
| D5-2-58 | 混凝土管铺设 承插式(φ150-3000) 人机配合下管管径(mm以内) 300 | 100m | 1.087 | 8.18 | 83.42 | 2.02 | 1.8 | 1.53 |  | 96.96
| D5-2-228 | 承插口、企口 管径(mm以内) 300 | 10个口 | 5.5 | 12.3 | 6.37 |  | 2.17 | 1.85 |  | 22.68
| D5-1-94 换 | 管道闭水试验 管径(mm以内) 400 合并制作子目 湿拌砌筑砂浆 砌筑灰缝≥5mm M7.5 合并制作子目 湿拌抹灰砂浆 一次抹灰厚度≥5mm M20 | 100m | 1.15 | 1.82 | 1.28 |  | 0.32 | 0.27 |  | 3.69
| 040501001007 | II级钢筋混凝土管 D400 | m | 370.69 | 45.92 | 53.4 | 6.03 | 9.15 | 7.79 |  | 228.09
分部分项工程量清单综合单价分析表
工程名称：排水工程 | [9 empty] | 第 8 页 共 9 页
序号 | 项目编码 | 项目名称 | 单位 | 工程量 | 其 中： | [6 empty] | 综合单价
[5 empty] | 人工费 | 材料费 | 机械费 | 管理费 | 利润 |  | 小计
19 | D5-1-2 换 | 钢筋混凝土管120°混凝土基础 管径(mm) 600以内 合并制作子目 普通预拌混凝土 碎石粒径综合考虑 C15 | 10m3 | 4.132 | 12.22 | 51.3 | 2.88 | 2.66 | 2.26 |  | 71.32 | 228.09元/m
| D5-1-79 | 混凝土管截断 有筋 管径(mm以内) 600 | 10根 | 1.3 | 0.98 |  |  | 0.17 | 0.15 |  | 1.3
| D5-2-60 | 混凝土管铺设 承插式(φ150-3000) 人机配合下管管径(mm以内) 400 | 100m | 3.6159 | 9.97 | 95.15 | 3.16 | 2.31 | 1.97 |  | 112.56
| D5-2-229 | 承插口、企口 管径(mm以内) 400 | 10个口 | 18.1 | 20.93 | 11.47 |  | 3.69 | 3.14 |  | 39.22
| D5-1-94 换 | 管道闭水试验 管径(mm以内) 400 合并制作子目 湿拌砌筑砂浆 砌筑灰缝≥5mm M7.5 合并制作子目 湿拌抹灰砂浆 一次抹灰厚度≥5mm M20 | 100m | 3.7069 | 1.82 | 1.28 |  | 0.32 | 0.27 |  | 3.69
| 040504001007 | Φ1000mm砌筑井 | 座 | 21 | 743.87 | 995.36 | 55.46 | 140.76 | 119.9 |  | 2720.35
20 | D5-3-2 换 | 砖砌收口式 适用管径 200-600 井径1000 井深3.1m 实际高度(m):2.75 合并制作子目 普通预拌混凝土 碎石粒径综合考虑 C15 合并制作子目 湿拌抹灰砂浆 一次抹灰厚度≥5mm M20 合并制作子目 湿拌砌筑砂浆 砌筑灰缝≥5mm M7.5 | 座 | 21 | 743.87 | 1660.36 | 55.46 | 140.76 | 119.9 |  | 2720.35 | 2720.35元/座
| 040504001008 | 检查井加装井盖 | 座 | 26 | 54 | 20.86 |  | 9.51 | 8.1 |  | 757.47
21 | D5-3-306 换 | 井盖、井箅安装 检查井 铸铁井盖、座 合并制作子目 湿拌抹灰砂浆 一次抹灰厚度≥5mm M20 | 10套 | 2.6 | 54 | 685.86 |  | 9.51 | 8.1 |  | 757.47 | 757.47元/座
| 040504001009 | 检查井加装井盖 | 座 | 52 | 54 | 20.86 |  | 9.51 | 8.1 |  | 757.47
分部分项工程量清单综合单价分析表
工程名称：排水工程 | [9 empty] | 第 9 页 共 9 页
序号 | 项目编码 | 项目名称 | 单位 | 工程量 | 其 中： | [6 empty] | 综合单价
[5 empty] | 人工费 | 材料费 | 机械费 | 管理费 | 利润 |  | 小计
22 | D5-3-306 换 | 井盖、井箅安装 检查井 铸铁井盖、座 合并制作子目 湿拌抹灰砂浆 一次抹灰厚度≥5mm M20 | 10套 | 5.2 | 54 | 685.86 |  | 9.51 | 8.1 |  | 757.47 | 757.47元/座

## 01单位工程费汇总表【交通工程】_9
单位工程费汇总表
工程名称：交通工程 |  |  |  | 第 1 页 共 1 页
序号 | 项目名称 | 计算基础 | 费率(%) |  | 金额:(元)
1 | 分部分项合计 | 分部分项合计 |  |  | 757970.67
2 | 措施合计 | 绿色施工安全防护措施费+其他措施费 |  |  | 51432.69
2.1 | 绿色施工安全防护措施费 | 安全及文明施工措施费 |  |  | 24047.35
2.2 | 其他措施费 | 其他措施费 |  |  | 27385.34
3 | 其他项目 | 其他项目合计 |  |  | 8744.49
3.1 | 暂列金额(不包括计日工) | 暂列金额
3.2 | 暂估价 | 暂估价合计
3.3 | 计日工 | 计日工
3.4 | 总承包服务费 | 总承包服务费
3.5 | 预算包干费 | 预算包干费 |  |  | 8744.49
3.6 | 工程优质费 | 工程优质费
3.7 | 概算幅度差 | 概算幅度差
3.8 | 索赔费用 | 索赔费用
3.9 | 现场签证费用 | 现场签证费用
3.10 | 其他费用 | 其他费用
4 | 税前工程造价 | 分部分项合计+措施合计+其他项目 |  |  | 818147.85
5 | 增值税销项税额 | 分部分项合计+措施合计+其他项目 | 9 |  | 73633.31
6 | 总造价 | 分部分项合计+措施合计+其他项目+增值税销项税额 |  |  | 891781.16
合 计：捌拾玖万壹仟柒佰捌拾壹元壹角陆分

## 02分部分项工程量清单计价表【交通工程】_9
分部分项工程量清单计价表
工程名称：交通工程 | [6 empty] | 第 1 页 共 3 页
序号 | 项目编码 | 项目名称 | 项目特征 | 计量单位 | 工程数量 | 金额（元）
[6 empty] | 综合单价 |  | 合价
|  | 交通管理设施 | [5 empty] | 757970.67
1 | 040205004001 | R=80cm 圆形标志板安装 | 1.成品标志板：Φ800、3mm厚2024-t4铝板(面贴反光膜) 2.综合单价已包含抱箍、滑槽等配件及按设计、施工规范施工等一切费用 | 块 | 24 | 520.43 |  | 12490.32
2 | 040205004002 | □800×800mm 方形标志板安装 | 1.成品标志板：□800×800mm、3mm厚2024-t4铝板(面贴反光膜) 2.综合单价已包含抱箍、滑槽等配件及按设计、施工规范施工等一切费用 | 块 | 15 | 568.92 |  | 8533.8
3 | 040205004003 | □800×1100mm 矩形标志板安装 | 1.成品标志板：□800×1100、3mm厚2024-t4铝板(面贴反光膜) 2.综合单价已包含抱箍、滑槽等配件及按设计、施工规范施工等一切费用 | 块 | 2 | 693.88 |  | 1387.76
4 | 040205004004 | □6.0m×3.2m 矩形标志板安装 | 1.成品标志板：□6.0m×3.2m、3mm厚2024-t4铝板(面贴反光膜) 2.综合单价已包含抱箍、滑槽等配件及按设计、施工规范施工等一切费用 | 块 | 10 | 9193.51 |  | 91935.1
5 | 040205004005 | □5.0m×2.4m 矩形标志板安装 | 1.成品标志板：□5.0m×2.4m、3mm厚2024-t4铝板(面贴反光膜) 2.综合单价已包含抱箍、滑槽等配件及按设计、施工规范施工等一切费用 | 块 | 10 | 6262.53 |  | 62625.3
6 | 040205004006 | □5.5m×2.8m 矩形标志板安装 | 1.成品标志板：□5.5m×2.8m、3mm厚2024-t4铝板(面贴反光膜) 2.综合单价已包含抱箍、滑槽等配件及按设计、施工规范施工等一切费用 | 块 | 2 | 7645.37 |  | 15290.74
7 | 040205003001 | 单柱标杆基础 | 1.规格：70×90×80cm 2.基础浇捣：C30商品混凝土、内配钢筋(含基础土方开挖、回填、余土外运) 3.预埋铁件：40×1×40cm加劲法兰盘、M20×720地脚螺栓 4.具体做法见大样图及说明 5.综合单价已包含按设计及施工规范施工等一切费用 | 座 | 29 | 673.52 |  | 19532.08
8 | 040205003002 | 单柱标杆安装 H=2.5m | 1.成品标杆：Φ89×4.5mm镀锌钢管立柱 2.具体做法见大样图及说明 3.综合单价已包含按设计及施工规范施工等一切费用 | 根 | 15 | 323.05 |  | 4845.75
本页小计 | [7 empty] | 216640.85
分部分项工程量清单计价表
工程名称：交通工程 | [6 empty] | 第 2 页 共 3 页
序号 | 项目编码 | 项目名称 | 项目特征 | 计量单位 | 工程数量 | 金额（元）
[6 empty] | 综合单价 |  | 合价
9 | 040205003003 | 单柱标杆安装 H=2.8m | 1.成品标杆：Φ89×4.5mm镀锌钢管立柱 2.具体做法见大样图及说明 3.综合单价已包含按设计及施工规范施工等一切费用 | 根 | 2 | 350.31 |  | 700.62
10 | 040205003004 | 单柱标杆安装 H=3.3m | 1.成品标杆：Φ89×4.5mm镀锌钢管立柱 2.具体做法见大样图及说明 3.综合单价已包含按设计及施工规范施工等一切费用 | 根 | 12 | 413.91 |  | 4966.92
11 | 040205003005 | 单悬臂标杆基础 | 1.规格：200×260×200cm 2.基础浇捣：C30商品混凝土、内配钢筋(含基础土方开挖、回填、余土外运) 3.预埋铁件：80×1.2×80cm加劲法兰盘、M24×1700地脚螺栓 4.具体做法见大样图及说明 5.综合单价已包含按设计及施工规范施工等一切费用 | 座 | 22 | 9958.89 |  | 219095.58
12 | 040205003006 | 单悬臂标杆安装 H=7.53m | 1.成品标杆：立柱Φ377×11mm镀锌钢管、两根横梁Φ152×12mm镀锌钢管 2.具体做法见大样图及说明 3.综合单价已包含按设计及施工规范施工等一切费用 | 根 | 10 | 4753.82 |  | 47538.2
13 | 040205003007 | 单悬臂标杆安装 H=8.13m | 1.成品标杆：立柱Φ377×11mm镀锌钢管、三根横梁Φ152×10mm镀锌钢管 2.具体做法见大样图及说明 3.综合单价已包含按设计及施工规范施工等一切费用 | 根 | 2 | 6738.23 |  | 13476.46
14 | 040205003008 | 单悬臂标杆安装 H=8.43m | 1.成品标杆：立柱Φ377×11mm镀锌钢管、三根横梁Φ152×10mm镀锌钢管 2.具体做法见大样图及说明 3.综合单价已包含按设计及施工规范施工等一切费用 | 根 | 10 | 6986.62 |  | 69866.2
15 | 040205006001 | 路面标线 | 1.类型：车道线、分界线、边缘线、出口标线等(详见设计图) 2.材质：震荡型标线涂料 3.综合单价已包含按设计及施工规范施工等一切费用 | m2 | 1806.75 | 85.86 |  | 155127.56
16 | 040205007001 | 路面标记 | 1.类型：箭头标记(详见设计图) 2.材质、厚度：热熔反光标线涂料(预混玻璃微珠),3.0mm厚 3.综合单价已包含按设计及施工规范施工等一切费用 | m2 | 358.09 | 35.38 |  | 12669.22
本页小计 | [7 empty] | 523440.76
分部分项工程量清单计价表
工程名称：交通工程 | [6 empty] | 第 3 页 共 3 页
序号 | 项目编码 | 项目名称 | 项目特征 | 计量单位 | 工程数量 | 金额（元）
[6 empty] | 综合单价 |  | 合价
17 | 040205007002 | 路面标记 | 1.类型：文字、字符、图形标记(详见设计图) 2.材质、厚度：热熔反光标线涂料(预混玻璃微珠),3.0mm厚 3.综合单价已包含按设计及施工规范施工等一切费用 | m2 | 12.04 | 30.71 |  | 369.75
18 | 040205018001 | 警示柱 | 1.成品警示柱：Φ141×4×1400mm镀锌钢管(露出地面1.0m、面贴红白相间反光膜) 2.基础浇捣：现浇60×60×60cm C30混凝土(含基础土方开挖、回填、余土外运) 3.综合单价已包含按设计及施工规范施工等一切费用 | 根 | 4 | 225.94 |  | 903.76
19 | 040806001001 | 接地极 | 1.名称：接地极 2.规格：热镀锌角钢∠50×50×5mm,L＝2.5m(1根/套) 3.土质：普通土 4.具体详见施工大样图 5.采购、运输、保管、制作、安装、接地及其他 6.综合单价已包含按设计及施工规范施工等一切费用 | 根 | 51 | 103.12 |  | 5259.12
20 | 030409002001 | 接地母线 | 1.名称：户外接地母线 2.规格：热镀锌圆钢 φ16,L＝1500mm(1根/套) 3.具体详见施工大样图 4.采购、运输、保管、制作、安装、接地及其他 5.综合单价已包含按设计及施工规范施工等一切费用 | m | 76.5 | 71.83 |  | 5495
21 | 030409008001 | 等电位端子箱、测试板 | 1.名称：接地片 2.材质：热镀锌 3.规格：-40×200×5mm 4.具体详见施工大样图 5.采购、运输、保管、制作、安装、接地及其他 6.综合单价已包含按设计及施工规范施工等一切费用 | 块 | 51 | 114.93 |  | 5861.43
|  | 措施项目 | [5 empty] | 27385.34
22 | 041102002001 | 基础模板安拆 | 1.警示柱、标杆基础(单体在5m3以内) 模板制作、安装、拆除 2.综合单价已包含按设计及施工规范施工等一切费用 | m2 | 74.24 | 61.35 |  | 4554.62
23 | 041102002002 | 基础模板安拆 | 1.标杆基础(单体在5m3以外) 模板制作、安装、拆除 2.综合单价已包含按设计及施工规范施工等一切费用 | m2 | 404.8 | 56.4 |  | 22830.72
本页小计 | [7 empty] | 45274.4
合 计 | [7 empty] | 785356.01

## 03措施项目清单计价表【交通工程】_9
措施项目清单计价表
工程名称：交通工程 |  |  | 第 1 页 共 1 页
序号 | 项目名称 | 取费基数 |  | 费率（%） | 金额（元）
1 | 绿色施工安全防护措施费 |  |  |  | 24047.35
LSSGCSF00001 | 绿色施工安全防护措施费 | 分部分项人工费+分部分项机械费 |  | 16.50 | 24047.35
2 | 措施其他项目 |  |  |  | 27385.34
041109005001 | 交通疏解员增加费 |  |  | 15.00
2.1 | 模板工程 |  |  |  | 27385.34
041102002001 | 基础模板安拆 |  |  |  | 4554.62
041102002002 | 基础模板安拆 |  |  |  | 22830.72
合计 |  |  |  |  | 51432.69

## 04措施项目费分析表【交通工程】_9
措施项目费分析表
工程名称：交通工程 | [7 empty] | 第 1 页 共 1 页
序号 | 名称 | 单位 | 数 量 | 金 额（元）
|  |  |  | 人工费 | 材料费 | 机械费 | 管理费 |  | 利润 | 小计
1 | 绿色施工安全防护措施费 | [8 empty] | 24047.35
LSSGCSF00001 | 绿色施工安全防护措施费 | 项 | 1 |  | 24047.35 |  |  |  |  | 24047.35
2 | 措施其他项目 | [8 empty] | 27385.34
041109005001 | 交通疏解员增加费 | 项 | 1
2.1 | 模板工程 | 项 | 1 | 14392.76 | 6259.66 | 1537.69 | 2806.43 |  | 2389.67 | 27385.34
041102002001 | 基础模板安拆 | m2 | 74.24 | 29.93 | 17.33 | 3.26 | 5.85 |  | 4.98 | 61.35
D5-6-5 | 设备基础(单体在5m3以内) 复合木模 | 100m2 | 0.74 | 29.93 | 17.33 | 3.26 | 5.85 |  | 4.98 | 61.35
041102002002 | 基础模板安拆 | m2 | 404.8 | 30.07 | 12.29 | 3.2 | 5.86 |  | 4.99 | 56.4
D5-6-7 | 设备基础(单体在5m3以外) 复合木模 | 100m2 | 4.05 | 30.07 | 12.29 | 3.2 | 5.86 |  | 4.99 | 56.4
| 合计 | [8 empty] | 51432.69

## 05其他项目清单与计价汇总表【交通工程】_9
其他项目清单与计价汇总表
工程名称：交通工程 |  |  | 标段： |  | 第 1 页 共 1 页
序号 | 项目名称 | 金额（元） |  | 结算金额（元） |  | 备注
1 | 暂列金额 |  |  |  |  | 明细详见表-12-1
2 | 暂估价
2.1 | 材料暂估价 | — |  |  |  | 明细详见表-12-2
2.2 | 专业工程暂估价 |  |  |  |  | 明细详见表-12-3
3 | 计日工 |  |  |  |  | 明细详见表-12-4
4 | 总承包服务费 |  |  |  |  | 明细详见表-12-5
5 | 预算包干费 | 8744.49
6 | 工程优质费
7 | 概算幅度差
8 | 现场签证费用
9 | 索赔费用
10 | 其他费用
| 合 计 | 8744.49 |  |  |  | —
表—12

## 06工料机汇总表【交通工程】_9
工料机汇总表
工程名称：交通工程 |  |  |  |  | 第1页 共3页
序号 | 名称及规格 | 单位 | 数量 | 单价(元) |  | 合计(元)
一 | 人工
1 | 人工费 | 元 | 85424.03 | 1 |  | 85424.03
| 小计 |  |  |  |  | 85424.03
二 | 材料
1 | 型钢综合 | kg | 669.33 | 5.37 |  | 3594.28
2 | 热轧圆盘条φ10以内 | t | 1.88 | 5483.24 |  | 10330.42
3 | 镀锌热轧圆盘条φ10以内 | kg | 6.53 | 5.14 |  | 33.55
4 | Ⅲ级 螺纹钢筋φ10~25 | t | 2.15 | 5230.67 |  | 11230.25
5 | 镀锌低碳钢丝φ1.2~2.5 | kg | 10.99 | 5.38 |  | 59.13
6 | 镀锌低碳钢丝φ2.5~4.0 | kg | 52.07 | 5.38 |  | 280.13
7 | 镀锌扁钢综合 | kg | 13.26 | 5.28 |  | 70.01
8 | 接地端子板-40×200×5mm | kg | 24.99 | 3.65 |  | 91.21
9 | 钢板15以内 | kg | 3240.7 | 5.61 |  | 18180.31
10 | 镀锌钢板综合 | kg | 28.87 | 4.17 |  | 120.37
11 | 土工布 | m2 | 31.13 | 7.5 |  | 233.5
12 | 镀锌精制螺栓1平1弹垫 M6×100以内 | 十套 | 52.02 | 1.04 |  | 54.1
13 | 圆钉综合 | kg | 61.78 | 5.36 |  | 331.15
14 | 低碳钢焊条综合 | kg | 171.32 | 6.01 |  | 1029.65
15 | 钢锯条 | 条 | 68.85 | 0.43 |  | 29.61
16 | 零星卡具 | kg | 137.83 | 5.47 |  | 753.94
17 | 板枋材综合 | m3 | 0.45 | 1592.08 |  | 715.48
18 | 酚醛调和漆 | kg | 0.05 | 7.17 |  | 0.37
19 | 沥青清漆 | kg | 1.49 | 6.45 |  | 9.59
20 | 热塑标线底漆 | kg | 431.09 | 9.6 |  | 4138.47
21 | 防锈漆C53-1 | kg | 0.46 | 16.13 |  | 7.4
22 | 热熔反光标线涂料预混玻璃微珠 | kg | 344.41 | 24.81 |  | 8544.81
23 | 热熔标线涂料 | kg | 16260.75 | 6 |  | 97564.5
24 | 脱模剂 | kg | 47.9 | 5.13 |  | 245.75
25 | 稀释剂 | kg | 11.41 | 16.7 |  | 190.5
26 | 氧气 | m3 | 51.04 | 5.16 |  | 263.38
27 | 液化石油气 | m3 | 523.96 | 6.97 |  | 3651.98
28 | 乙炔气 | kg | 17 | 13.3 |  | 226.07
29 | 草板纸80# | 张 | 143.71 | 4.19 |  | 602.15
30 | 水 | m3 | 49.41 | 3.26 |  | 161.09
31 | 复合木模板面板 | m2 | 9.39 | 29.91 |  | 280.83
32 | 钢模板 | kg | 7.47 | 4.44 |  | 33.19
33 | 木支撑 | m3 | 1.79 | 1651.95 |  | 2955.17
34 | 反光材料(玻璃珠) | kg | 722.7 | 2.52 |  | 1821.2
35 | 警示柱 | 个 | 4 | 70.8 |  | 283.2
36 | 其他材料费 | 元 | 3150.21 | 1 |  | 3150.21
37 | 普通预拌混凝土C30 | m3 | 0.86 | 477.76 |  | 412.78
38 | 普通预拌混凝土碎石粒径综合考虑 C30 | m3 | 245.85 | 477.76 |  | 117457.39
| 小计 |  |  |  |  | 289137.12
三 | 机械
1 | 机上人工 | 工日 | 144.05 | 230 |  | 33130.53
工料机汇总表
工程名称：交通工程 |  |  |  |  | 第2页 共3页
序号 | 名称及规格 | 单位 | 数量 | 单价(元) |  | 合计(元)
2 | 折旧费 | 元 | 8360.9 | 1 |  | 8360.9
3 | 检修费 | 元 | 2475.46 | 1 |  | 2475.46
4 | 维护费 | 元 | 6999.86 | 1 |  | 6999.86
5 | 安拆费 | 元 | 984.6 | 1 |  | 984.6
6 | 汽油(机械用)国Ⅲ93# | kg | 1427.23 | 8.76 |  | 12502.5
7 | 柴油(机械用)0# | kg | 1362.33 | 7.08 |  | 9645.28
8 | 电(机械用) | kw·h | 3160.02 | 0.68 |  | 2148.81
9 | 履带式推土机功率75(kW) | 台班 | 0.14 | 1120.59 |  | 152.29
10 | 履带式单斗液压挖掘机斗容量1(m3) | 台班 | 1.35 | 1529.83 |  | 2064.81
11 | 轮胎式装载机斗容量1.5(m3) | 台班 | 0.51 | 836.72 |  | 430.74
12 | 电动夯实机夯击能力20~62(kN·m) | 台班 | 19.89 | 32.12 |  | 638.88
13 | 汽车式路面划线机喷涂宽度450(mm) | 台班 | 16.26 | 658.56 |  | 10708.71
14 | 汽车式起重机提升质量8(t) | 台班 | 12.63 | 960.31 |  | 12132.17
15 | 汽车式起重机提升质量16(t) | 台班 | 2.8 | 1207.91 |  | 3381.3
16 | 载货汽车装载质量4(t) | 台班 | 37.05 | 567.24 |  | 21014.48
17 | 载货汽车装载质量6(t) | 台班 | 0.43 | 600.28 |  | 256.5
18 | 载货汽车装载质量8(t) | 台班 | 1.06 | 682.38 |  | 721
19 | 自卸汽车装载质量15(t) | 台班 | 1.36 | 1292.31 |  | 1752.11
20 | 机动翻斗车装载质量1(t) | 台班 | 27.51 | 309.66 |  | 8517.51
21 | 电动单筒慢速卷扬机牵引力50(kN) | 台班 | 0.22 | 285.46 |  | 63.94
22 | 平台作业升降车提升高度20(m) | 台班 | 4.1 | 1045.96 |  | 4288.44
23 | 混凝土振捣器(插入式) | 台班 | 18.99 | 10.13 |  | 192.33
24 | 混凝土振捣器(平板式) | 台班 | 9.25 | 11.36 |  | 105.08
25 | 钢筋切断机直径40(mm) | 台班 | 0.61 | 45.42 |  | 27.57
26 | 钢筋弯曲机直径40(mm) | 台班 | 0.86 | 28.9 |  | 24.86
27 | 木工圆锯机直径500(mm) | 台班 | 0.21 | 26.01 |  | 5.5
28 | 喷涂机 | 台班 | 2.3 | 34.95 |  | 80.46
29 | 交流弧焊机容量21(kV·A) | 台班 | 10.12 | 59.4 |  | 601.34
30 | 交流弧焊机容量30(kV·A) | 台班 | 20.84 | 86.01 |  | 1792.78
31 | 对焊机容量75(kV·A) | 台班 | 0.19 | 110.7 |  | 21.25
32 | 热熔釜溶解车 | 台班 | 16.26 | 447.31 |  | 7273.62
| 小计 |  |  |  |  | 152495.61
四 | 主材
1 | 接地母线热镀锌圆钢 φ16 | m | 80.33 | 12.93 |  | 1038.6
2 | 铝板标志板Φ800×3mm | 块 | 24 | 266.55 |  | 6397.2
3 | 铝板标志板□800×3mm | 块 | 15 | 315.04 |  | 4725.6
4 | 铝板标志板□800×1100×3mm | 块 | 2 | 440 |  | 880
5 | 铝板标志板□6000×3200×3mm | 块 | 10 | 7815.94 |  | 78159.4
6 | 铝板标志板□5000×2400×3mm | 块 | 10 | 4884.96 |  | 48849.6
7 | 铝板标志板□5500×2800×3mm | 块 | 2 | 6267.8 |  | 12535.6
8 | 镀锌钢管标志杆Φ89×4.5×H2500mm | 套 | 15 | 227.18 |  | 3407.7
9 | 镀锌钢管标志杆Φ89×4.5×H3300mm | 套 | 12 | 318.04 |  | 3816.48
10 | 镀锌钢管标志杆Φ89×4.5×H2800mm | 套 | 2 | 254.44 |  | 508.88
11 | 角钢接地极∠50×50×5mm | 根 | 53.55 | 34.45 |  | 1844.8
工料机汇总表
工程名称：交通工程 |  |  |  |  | 第3页 共3页
序号 | 名称及规格 | 单位 | 数量 | 单价(元) |  | 合计(元)
12 | 镀锌钢管单悬臂杆H=7.53m,立柱Φ377×11mm、双横梁Φ152×12mm | 套 | 10 | 4465.59 |  | 44655.9
13 | 镀锌钢管单悬臂杆H=8.43m,立柱Φ377×11mm、三横梁Φ152×10mm | 套 | 10 | 6698.39 |  | 66983.9
14 | 镀锌钢管单悬臂杆H=8.13m,立柱Φ377×11mm、三横梁Φ152×10mm | 套 | 2 | 6450 |  | 12900
| 小计 |  |  |  |  | 286703.66
合计 | [5 empty] | 737512.75

## 07分部分项工程量清单综合单价分析表【交通工程】_9
分部分项工程量清单综合单价分析表
工程名称：交通工程 | [9 empty] | 第 1 页 共 4 页
序号 | 项目编码 | 项目名称 | 单位 | 工程量 | 其 中： | [6 empty] | 综合单价
[5 empty] | 人工费 | 材料费 | 机械费 | 管理费 | 利润 |  | 小计
| 040205004001 | R=80cm 圆形标志板安装 | 块 | 24 | 39.6 |  | 161.32 | 22.82 | 30.14 |  | 520.43
1 | D2-5-21 | 标志板安装 单块面积 1m2内 | 块 | 24 | 39.6 | 266.55 | 161.32 | 22.82 | 30.14 |  | 520.43 | 520.43元/块
| 040205004002 | □800×800mm 方形标志板安装 | 块 | 15 | 39.6 |  | 161.32 | 22.82 | 30.14 |  | 568.92
2 | D2-5-21 | 标志板安装 单块面积 1m2内 | 块 | 15 | 39.6 | 315.04 | 161.32 | 22.82 | 30.14 |  | 568.92 | 568.92元/块
| 040205004003 | □800×1100mm 矩形标志板安装 | 块 | 2 | 39.6 |  | 161.32 | 22.82 | 30.14 |  | 693.88
3 | D2-5-21 | 标志板安装 单块面积 1m2内 | 块 | 2 | 39.6 | 440 | 161.32 | 22.82 | 30.14 |  | 693.88 | 693.88元/块
| 040205004004 | □6.0m×3.2m 矩形标志板安装 | 块 | 10 | 372.24 |  | 717.95 | 123.85 | 163.53 |  | 9193.51
4 | D2-5-27 | 标志板安装 单块面积 12m2外 | 块 | 10 | 372.24 | 7815.94 | 717.95 | 123.85 | 163.53 |  | 9193.51 | 9193.51元/块
| 040205004005 | □5.0m×2.4m 矩形标志板安装 | 块 | 10 | 372.24 |  | 717.95 | 123.85 | 163.53 |  | 6262.53
5 | D2-5-27 | 标志板安装 单块面积 12m2外 | 块 | 10 | 372.24 | 4884.96 | 717.95 | 123.85 | 163.53 |  | 6262.53 | 6262.53元/块
| 040205004006 | □5.5m×2.8m 矩形标志板安装 | 块 | 2 | 372.24 |  | 717.95 | 123.85 | 163.53 |  | 7645.37
6 | D2-5-27 | 标志板安装 单块面积 12m2外 | 块 | 2 | 372.24 | 6267.8 | 717.95 | 123.85 | 163.53 |  | 7645.37 | 7645.37元/块
| 040205003001 | 单柱标杆基础 | 座 | 29 | 125.34 | 447.63 | 48.08 | 26.46 | 26.01 |  | 673.52
7 | D3-1-4 换 | 现浇基础 混凝土 合并制作子目 普通预拌混凝土 碎石粒径综合考虑 C30 | 10m3 | 1.4616 | 38.07 | 246.49 | 25.25 | 10.02 | 9.5 |  | 329.32 | 673.52元/座
| D3-6-3 | 钢筋制作、安装 圆钢 φ10mm以内 | t | 0.1015 | 3.58 | 19.78 | 0.4 | 0.63 | 0.6 |  | 24.98
| D3-6-5 | 钢筋制作、安装 带肋钢筋 φ10-25mm | t | 0.1856 | 4.4 | 35.34 | 0.42 | 0.76 | 0.72 |  | 41.64
分部分项工程量清单综合单价分析表
工程名称：交通工程 | [9 empty] | 第 2 页 共 4 页
序号 | 项目编码 | 项目名称 | 单位 | 工程量 | 其 中： | [6 empty] | 综合单价
[5 empty] | 人工费 | 材料费 | 机械费 | 管理费 | 利润 |  | 小计
| D3-6-7 | 铁件制作、安装 预埋铁件 | t | 0.6844 | 62.6 | 146.03 | 8.41 | 11.23 | 10.65 |  | 238.91
| D1-1-10 | 人工挖沟槽土方 一、二类土 深度在2m内 | 100m3天然密实方 | 0.02262 | 2.43 |  |  | 0.31 | 0.37 |  | 3.11
| D1-1-33 | 挖掘机挖沟槽、基坑土方 一、二类土 | 1000m3天然密实方 | 0.042978 | 1.06 |  | 6.65 | 0.97 | 1.16 |  | 9.83
| D1-1-133 | 回填土 夯实机夯实 槽、坑 | 100m3压实方 | 0.30624 | 12.98 |  | 2.44 | 1.94 | 2.31 |  | 19.68
| D1-1-53 | 自卸汽车运土方 运距1km内 | 1000m3天然密实方 | 0.014616 |  |  | 3.63 | 0.46 | 0.54 |  | 4.63
| D1-1-52 | 装载机装土 | 1000m3天然密实方 | 0.014616 | 0.22 |  | 0.89 | 0.14 | 0.17 |  | 1.42
| 040205003002 | 单柱标杆安装 H=2.5m | 根 | 15 | 39.6 | 10 | 28.36 | 7.72 | 10.19 |  | 323.05
8 | D2-5-6 | 信号灯杆、标志杆安装 单柱式杆 杆高3500mm内 | 套 | 15 | 39.6 | 237.18 | 28.36 | 7.72 | 10.19 |  | 323.05 | 323.05元/根
| 040205003003 | 单柱标杆安装 H=2.8m | 根 | 2 | 39.6 | 10 | 28.36 | 7.72 | 10.19 |  | 350.31
9 | D2-5-6 | 信号灯杆、标志杆安装 单柱式杆 杆高3500mm内 | 套 | 2 | 39.6 | 264.44 | 28.36 | 7.72 | 10.19 |  | 350.31 | 350.31元/根
| 040205003004 | 单柱标杆安装 H=3.3m | 根 | 12 | 39.6 | 10 | 28.36 | 7.72 | 10.19 |  | 413.91
10 | D2-5-6 | 信号灯杆、标志杆安装 单柱式杆 杆高3500mm内 | 套 | 12 | 39.6 | 328.04 | 28.36 | 7.72 | 10.19 |  | 413.91 | 413.91元/根
| 040205003005 | 单悬臂标杆基础 | 座 | 22 | 1560.71 | 6873.32 | 807.79 | 361.8 | 355.27 |  | 9958.89
11 | D3-1-4 换 | 现浇基础 混凝土 合并制作子目 普通预拌混凝土 碎石粒径综合考虑 C30 | 10m3 | 22.88 | 785.52 | 5086.27 | 521.08 | 206.7 | 195.99 |  | 6795.56 | 9958.89元/座
| D3-6-3 | 钢筋制作、安装 圆钢 φ10mm以内 | t | 0.5984 | 27.82 | 153.72 | 3.1 | 4.89 | 4.64 |  | 194.16
分部分项工程量清单综合单价分析表
工程名称：交通工程 | [9 empty] | 第 3 页 共 4 页
序号 | 项目编码 | 项目名称 | 单位 | 工程量 | 其 中： | [6 empty] | 综合单价
[5 empty] | 人工费 | 材料费 | 机械费 | 管理费 | 利润 |  | 小计
| D3-6-5 | 钢筋制作、安装 带肋钢筋 φ10-25mm | t | 1.8788 | 58.73 | 471.52 | 5.59 | 10.18 | 9.65 |  | 555.66
| D3-6-7 | 铁件制作、安装 预埋铁件 | t | 4.1309 | 498.03 | 1161.82 | 66.89 | 89.37 | 84.74 |  | 1900.85
| D1-1-10 | 人工挖沟槽土方 一、二类土 深度在2m内 | 100m3天然密实方 | 0.2376 | 33.7 |  |  | 4.25 | 5.06 |  | 43.01
| D1-1-33 | 挖掘机挖沟槽、基坑土方 一、二类土 | 1000m3天然密实方 | 0.45144 | 14.63 |  | 92.02 | 13.45 | 16 |  | 136.1
| D1-1-133 | 回填土 夯实机夯实 槽、坑 | 100m3压实方 | 2.464 | 137.71 |  | 25.83 | 20.62 | 24.53 |  | 208.7
| D1-1-53 | 自卸汽车运土方 运距1km内 | 1000m3天然密实方 | 0.2288 |  |  | 74.86 | 9.44 | 11.23 |  | 95.53
| D1-1-52 | 装载机装土 | 1000m3天然密实方 | 0.2288 | 4.58 |  | 18.4 | 2.9 | 3.45 |  | 29.33
| 040205003006 | 单悬臂标杆安装 H=7.53m | 根 | 10 | 89.1 |  | 139 | 25.91 | 34.22 |  | 4753.82
12 | D2-5-10 | 信号灯杆、标志杆安装 单悬臂杆(L杆)安装 杆高6000mm外 | 套 | 10 | 89.1 | 4465.59 | 139 | 25.91 | 34.22 |  | 4753.82 | 4753.82元/根
| 040205003007 | 单悬臂标杆安装 H=8.13m | 根 | 2 | 89.1 |  | 139 | 25.91 | 34.22 |  | 6738.23
13 | D2-5-10 | 信号灯杆、标志杆安装 单悬臂杆(L杆)安装 杆高6000mm外 | 套 | 2 | 89.1 | 6450 | 139 | 25.91 | 34.22 |  | 6738.23 | 6738.23元/根
| 040205003008 | 单悬臂标杆安装 H=8.43m | 根 | 10 | 89.1 |  | 139 | 25.91 | 34.22 |  | 6986.62
14 | D2-5-10 | 信号灯杆、标志杆安装 单悬臂杆(L杆)安装 杆高6000mm外 | 套 | 10 | 89.1 | 6698.39 | 139 | 25.91 | 34.22 |  | 6986.62 | 6986.62元/根
| 040205006001 | 路面标线 | m2 | 1806.75 | 5.43 | 59.96 | 15.06 | 2.33 | 3.07 |  | 85.86
15 | D2-5-33 | 热熔标线 震荡型 | 10m2 | 180.675 | 5.43 | 59.96 | 15.06 | 2.33 | 3.07 |  | 85.85 | 85.86元/m2
| 040205007001 | 路面标记 | m2 | 358.09 | 5.17 | 24.13 | 3.73 | 1.01 | 1.34 |  | 35.38
分部分项工程量清单综合单价分析表
工程名称：交通工程 | [9 empty] | 第 4 页 共 4 页
序号 | 项目编码 | 项目名称 | 单位 | 工程量 | 其 中： | [6 empty] | 综合单价
[5 empty] | 人工费 | 材料费 | 机械费 | 管理费 | 利润 |  | 小计
16 | D2-5-35 | 箭头 加温溶剂型漆 | 10m2 | 35.809 | 5.17 | 24.13 | 3.73 | 1.01 | 1.34 |  | 35.38 | 35.38元/m2
| 040205007002 | 路面标记 | m2 | 12.04 | 8.27 | 15.08 | 4.09 | 1.41 | 1.86 |  | 30.71
17 | D2-5-38 | 文字、字符、图形标记 加温溶剂型漆 | 10m2 | 1.204 | 8.27 | 15.08 | 4.09 | 1.41 | 1.85 |  | 30.71 | 30.71元/m2
| 040205018001 | 警示柱 | 根 | 4 | 25.19 | 174.75 | 15.32 | 4.6 | 6.08 |  | 225.94
18 | D2-5-52 换 | 警示柱 换为【普通预拌混凝土C30】 | 个 | 4 | 25.19 | 174.75 | 15.32 | 4.6 | 6.08 |  | 225.94 | 225.94元/根
| 040806001001 | 接地极 | 根 | 51 | 30.49 | 5.69 | 10.69 | 11.84 | 8.24 |  | 103.12
19 | 借C4-9-3 | 接地极(板)制作、安装 角钢接地极 普通土 | 根 | 51 | 30.49 | 41.86 | 10.69 | 11.84 | 8.24 |  | 103.12 | 103.12元/根
| 030409002001 | 接地母线 | m | 76.5 | 38.54 | 0.31 | 0.42 | 11.2 | 7.79 |  | 71.83
20 | 借C4-9-19 | 接地母线敷设 户外接地母线敷设 | 10m | 7.65 | 38.54 | 13.89 | 0.42 | 11.2 | 7.79 |  | 71.83 | 71.83元/m
| 030409008001 | 等电位端子箱、测试板 | 块 | 51 | 73.85 | 4.37 | 0.48 | 21.36 | 14.87 |  | 114.93
21 | 借C4-9-76 | 接地测试板制作、安装 | 处 | 51 | 73.85 | 4.37 | 0.48 | 21.36 | 14.87 |  | 114.93 | 114.93元/块

## 01单位工程费汇总表【照明工程】_6
单位工程费汇总表
工程名称：照明工程 |  |  |  | 第 1 页 共 1 页
序号 | 项目名称 | 计算基础 | 费率(%) |  | 金额:(元)
1 | 分部分项合计 | 分部分项合计 |  |  | 2290140.54
2 | 措施合计 | 绿色施工安全防护措施费+其他措施费 |  |  | 208129.25
2.1 | 绿色施工安全防护措施费 | 安全及文明施工措施费 |  |  | 171905.93
2.2 | 其他措施费 | 其他措施费 |  |  | 36223.32
3 | 其他项目 | 其他项目合计 |  |  | 48058.69
3.1 | 暂列金额(不包括计日工) | 暂列金额
3.2 | 暂估价 | 暂估价合计
3.3 | 计日工 | 计日工
3.4 | 总承包服务费 | 总承包服务费
3.5 | 预算包干费 | 预算包干费 |  |  | 48058.69
3.6 | 工程优质费 | 工程优质费
3.7 | 概算幅度差 | 概算幅度差
3.8 | 索赔费用 | 索赔费用
3.9 | 现场签证费用 | 现场签证费用
3.10 | 其他费用 | 其他费用
4 | 税前工程造价 | 分部分项合计+措施合计+其他项目 |  |  | 2546328.48
5 | 增值税销项税额 | 分部分项合计+措施合计+其他项目 | 9 |  | 229169.56
6 | 总造价 | 分部分项合计+措施合计+其他项目+增值税销项税额 |  |  | 2775498.04
7 | 人工费 | 分部分项人工费+技术措施项目人工费 |  |  | 442974.89
合 计：贰佰柒拾柒万伍仟肆佰玖拾捌元零肆分

## 02分部分项工程量清单计价表【照明工程】_6
分部分项工程量清单计价表
工程名称：照明工程 | [6 empty] | 第 1 页 共 4 页
序号 | 项目编码 | 项目名称 | 项目特征 | 计量单位 | 工程数量 | 金额（元）
[6 empty] | 综合单价 |  | 合价
|  | 土方工程 | [5 empty] | 605400.75
1 | 040101002001 | 挖沟槽土方 | 1、名称:挖一般土方 2、深度:2m内 3、土质:综合 4、其他 5、综合单价已包含按设计及施工规范施工等一切费用 | m3 | 2436.27 | 8.62 |  | 21000.65
2 | 040103001001 | 回填中粗砂 | 1、回填中粗砂 2、按设计要求夯实槽坑 3、采购、运输、保管、回填、夯实 4、其他 5、综合单价已包含按设计及施工规范施工等一切费用 | m3 | 1918.52 | 281.89 |  | 540811.6
3 | 040103001002 | 回填土 | 1、回填原土 2、按设计要求夯实槽坑 3、回填、夯实 4、其他 5、综合单价已包含按设计及施工规范施工等一切费用 | m3 | 378.75 | 34.74 |  | 13157.78
4 | 040103002001 | 余方弃置 | 1、余方弃置 2、运距2km内 3、装车、运输 4、其他 5、综合单价已包含按设计及施工规范施工等一切费用 | m3 | 2057.52 | 14.79 |  | 30430.72
|  | 电力照明 | [5 empty] | 1684739.79
5 | 030408001001 | VV-0.6/1kV-5x16mm2电力电缆敷设 | 1、材质:铜芯 2、安装部位：埋地管内 3、电压等级(kV):详图 4、电缆及电缆终端头、中间头采购、运输、保管、安装、接地、接线、调试 5、其他 6、综合单价已包含按设计及施工规范施工等一切费用 | m | 5260.43 | 80.06 |  | 421150.03
6 | 030411001001 | HDPE75电缆保护管敷设 | 1、型号、规格:DN75*4.0mm 2、敷设方式:室外绿化带（停车带）埋地 3、附件:连接配件 4、管径及壁厚根据国家标准用卡尺量度，不允许负公差 5、含C30防盗混凝土块，间隔及规格按设计要求 6、采购、运输、保管、安装、穿线、调试 7、其他 8、综合单价已包含按设计及施工规范施工等一切费用 | m | 4842.16 | 35.59 |  | 172332.47
本页小计 | [7 empty] | 1198883.25
分部分项工程量清单计价表
工程名称：照明工程 | [6 empty] | 第 2 页 共 4 页
序号 | 项目编码 | 项目名称 | 项目特征 | 计量单位 | 工程数量 | 金额（元）
[6 empty] | 综合单价 |  | 合价
7 | 040804001001 | DN100×4.0镀锌无缝钢管电缆保护管敷设 | 1、型号、规格:DN100 2、敷设方式:室外车行道埋地 3、壁厚：4.0mm 4、附件:连接配件 5、管径及壁厚根据国家标准用卡尺量度，不允许负公差 6、采购、运输、保管、安装、接地、穿线、调试 7、其他 8、综合单价已包含按设计及施工规范施工等一切费用 | m | 51.94 | 118.54 |  | 6156.97
8 | 030412007002 | 9m单臂杆路灯安装 | 1、名称:9m单臂杆路灯 2、杆高、灯架形式及臂长:H=9m,单臂长1.5m,泛光型LED 200W 3、材质:Q235低碳低硅优质钢板,路灯灯杆接线孔门采用专门防盗锁,并将接线门四周与灯杆焊实,详见图纸要求 4、C30砼基础、尺寸:700*700*1800mm 5、垫层：普通混凝土C15 6、地脚螺栓、钢筋制安 7、接地连接线：热镀锌圆钢 φ12,L＝1500mm(1根/套) 8、接地极：热镀锌角钢∠50*50*5,L＝2500mm(1根/套) 9、路灯牌号安装 10、采购、运输、保管、安装、接地、接线、调试 11、其他 12、综合单价已包含按设计及施工规范施工等一切费用 | 套 | 125 | 5730.39 |  | 716298.75
本页小计 | [7 empty] | 722455.72
分部分项工程量清单计价表
工程名称：照明工程 | [6 empty] | 第 3 页 共 4 页
序号 | 项目编码 | 项目名称 | 项目特征 | 计量单位 | 工程数量 | 金额（元）
[6 empty] | 综合单价 |  | 合价
9 | 030412007003 | 10m三火投射灯安装 | 1、名称:10m三火投射灯 2、杆高、灯架形式及臂长:H=10m,泛光型LED 3*150W 3、材质:Q235低碳低硅优质钢板,路灯灯杆接线孔门采用专门防盗锁,并将接线门四周与灯杆焊实,详见图纸要求 4、C30砼基础、尺寸:700*700*1800mm 5、垫层：普通混凝土C15 6、地脚螺栓、钢筋制安 7、接地连接线：热镀锌圆钢 φ12,L＝1500mm(1根/套) 8、接地极：热镀锌角钢∠50*50*5,L＝2500mm(1根/套) 9、路灯牌号 10、采购、运输、保管、安装、接地、接线、调试 11、其他 12、综合单价已包含按设计及施工规范施工等一切费用 | 套 | 2 | 8819.19 |  | 17638.38
10 | 030402006001 | 灯内隔离开关 | 1.名称:剩余电流保护器 2.型号:30mA 3.电压等级(kV):1 4.安装部位:杆内 | 组 | 0
11 | 030501003001 | 单灯控制器 | 1.类别:IP65/220V 2.性能:电压电流功率调光 3.通信:电力载波通信 4.支架:L架 | 台 | 0
12 | 030404020001 | 低压熔断器安装 | 1、型号:RT18-32 2、安装部位：灯杆内 3、采购、运输、保管、安装、接地、接线、调试 4、其他 5、综合单价已包含按设计及施工规范施工等一切费用 | 个 | 127 | 145.75 |  | 18510.25
13 | 040804002001 | RVV-3x2.5mm2管内穿线 | 1、材质:铜芯 2、安装部位：灯杆内 3、电压等级(kV):详图 4、采购、运输、保管、安装、接地、接线、调试 5、其他 6、综合单价已包含按设计及施工规范施工等一切费用 | m | 1247.60 | 10.3 |  | 12850.28
14 | 040806002003 | 接地母线 | 1、材质:镀锌圆钢:Φ12 2、安装部位：电缆保护管下 3、详见图纸要求 4、采购、运输、保管、制作、接地、调试 5、其他 6、综合单价已包含按设计及施工规范施工等一切费用 | m | 4868.13 | 65.1 |  | 316915.26
本页小计 | [7 empty] | 365914.17
分部分项工程量清单计价表
工程名称：照明工程 | [6 empty] | 第 4 页 共 4 页
序号 | 项目编码 | 项目名称 | 项目特征 | 计量单位 | 工程数量 | 金额（元）
[6 empty] | 综合单价 |  | 合价
15 | 040806001001 | 接地极 | 1.材质:镀锌角钢接地极 2.规格:50×50×5×2500 3.土质:普通土 4.其他:接地跨接线 | 根 | 0
16 | 040806002002 | 接地母线 | 1.材质:镀锌扁钢 2.规格:40×4 | m | 0.00
17 | 030408006002 | 电缆中间头 | 1.名称:电缆中间头 2.型号:5×16mm2 | 个 | 0
18 | 040205001002 | 电缆检查井砌筑 | 1、井室净空尺寸(m):700x700x1000mm 2、墙身采用M5水泥砂浆砌筑MU10砖 墙厚180mm 3、C15混凝土垫层 厚100mm 4、C25混凝土井圈 厚150mm 5、墙身抹面 MU7.5水泥砂浆 6、高分子树脂模压井盖（重型） 7、UPVCφ160渗水管 8、采购、运输、保管、制作、安装 9、其他 10、综合单价已包含按设计及施工规范施工等一切费用 | 座 | 2 | 1060.02 |  | 2120.04
19 | 040204006001 | 已完成电缆检查井的井盖安装 | 1、.材料品种:高分子树脂模压井盖 2、检查井规格:700×700×50（重型） 3、采购、运输、保管、制作、安装 4、其他 5、综合单价已包含按设计及施工规范施工等一切费用 | 座 | 2 | 383.68 |  | 767.36
|  | 措施项目 | [5 empty] | 36223.32
20 | 041102002017 | 灯座基础模板 | 1.构件类型:基础 | m2 | 568.96 | 58.06 |  | 33033.82
21 | 041102001016 | 垫层模板 | 1.构件类型:垫层 | m2 | 72.128 | 44.22 |  | 3189.5
本页小计 | [7 empty] | 39110.72
合 计 | [7 empty] | 2326363.86

## 03措施项目清单计价表【照明工程】_6
措施项目清单计价表
工程名称：照明工程 |  |  | 第 1 页 共 1 页
序号 | 项目名称 | 取费基数 |  | 费率（%） | 金额（元）
1 | 绿色施工安全防护措施费 |  |  |  | 171905.93
LSSGCSF00036 | 绿色施工安全防护措施费 | 分部分项人工费+分部分项机具费 |  | 35.77 | 171905.93
2 | 措施其他项目 |  |  |  | 36223.32
2.11 | 模板工程 |  |  |  | 36223.32
041102002017 | 灯座基础模板 |  |  |  | 33033.82
041102001016 | 垫层模板 |  |  |  | 3189.5
合计 |  |  |  |  | 208129.25

## 04措施项目费分析表【照明工程】_6
措施项目费分析表
工程名称：照明工程 | [7 empty] | 第 1 页 共 1 页
序号 | 名称 | 单位 | 数 量 | 金 额（元）
|  |  |  | 人工费 | 材料费 | 机械费 | 管理费 |  | 利润 | 小计
1 | 绿色施工安全防护措施费 | [8 empty] | 171905.93
LSSGCSF00036 | 绿色施工安全防护措施费 | 项 | 1 |  | 171905.93 |  |  |  |  | 171905.93
2 | 措施其他项目 | [8 empty] | 36223.32
2.11 | 模板工程 | 项 | 1 | 17961.05 | 8780.75 | 1982.37 | 3512.98 |  | 3986.98 | 36223.32
041102002017 | 灯座基础模板 | m2 | 568.96 | 30.07 | 12.28 | 3.2 | 5.86 |  | 6.65 | 58.06
借D5-6-7 | 设备基础(单体在5m3以外) 复合木模 | 100m2 | 5.69 | 30.07 | 12.28 | 3.2 | 5.86 |  | 6.65 | 58.06
041102001016 | 垫层模板 | m2 | 72.13 | 11.85 | 24.83 | 2.23 | 2.48 |  | 2.82 | 44.22
借D5-6-1 | 混凝土基础垫层 木模 | 100m2 | 0.72 | 11.85 | 24.83 | 2.23 | 2.48 |  | 2.82 | 44.22
| 合计 | [8 empty] | 208129.25

## 05其他项目清单与计价汇总表【照明工程】_6
其他项目清单与计价汇总表
工程名称：照明工程 |  |  | 标段： |  | 第 1 页 共 1 页
序号 | 项目名称 | 金额（元） |  | 结算金额（元） |  | 备注
1 | 暂列金额 |  |  |  |  | 明细详见表-12-1
2 | 暂估价
2.1 | 材料暂估价 | — |  |  |  | 明细详见表-12-2
2.2 | 专业工程暂估价 |  |  |  |  | 明细详见表-12-3
3 | 计日工 |  |  |  |  | 明细详见表-12-4
4 | 总承包服务费 |  |  |  |  | 明细详见表-12-5
5 | 预算包干费 | 48058.69
6 | 工程优质费
7 | 概算幅度差
8 | 现场签证费用
9 | 索赔费用
10 | 其他费用
| 合 计 | 48058.69 |  |  |  | —
表—12

## 06工料机汇总表【照明工程】_6
工料机汇总表
工程名称：照明工程 |  |  |  |  | 第1页 共4页
序号 | 名称及规格 | 单位 | 数量 | 单价(元) |  | 合计(元)
一 | 人工
1 | 人工费 | 元 | 442974.7 | 1 |  | 442974.7
| 小计 |  |  |  |  | 442974.7
二 | 材料
1 | 镀锌低碳钢丝φ0.7~1.2 | kg | 0.13 | 5.38 |  | 0.7
2 | 镀锌低碳钢丝φ2.5~4.0 | kg | 0.26 | 5.38 |  | 1.4
3 | 镀锌低碳钢丝φ2.5~4.0 | kg | 48.99 | 5.38 |  | 263.55
4 | 镀锌低碳钢丝φ2.5~4.0 | kg | 24.21 | 5.38 |  | 130.25
5 | 镀锌扁钢综合 | kg | 33.02 | 5.28 |  | 174.35
6 | 镀锌钢板综合 | kg | 71.88 | 4.17 |  | 299.75
7 | 封铅含铅65% 含锡35% | kg | 69.75 | 26.42 |  | 1842.88
8 | 橡胶板1.5 | m2 | 1.27 | 16.65 |  | 21.15
9 | 橡胶护套圈φ6~32 | 个 | 254 | 0.5 |  | 127
10 | 聚乙烯薄膜0.05 | m2 | 145.26 | 1.74 |  | 252.76
11 | 塑料薄膜 | m2 | 64.36 | 0.26 |  | 16.73
12 | 三色塑料带综合 | kg | 0.18 | 10.3 |  | 1.85
13 | 棉纱 | kg | 245.48 | 11.47 |  | 2815.7
14 | 白布 | kg | 41.09 | 2.75 |  | 113
15 | 六角螺栓综合 | kg | 2308.86 | 5.58 |  | 12883.44
16 | 六角螺栓M16×65~80 | 十套 | 103.63 | 5.94 |  | 615.57
17 | 镀锌六角螺栓2平1弹垫 M10×100以内 | 十套 | 26.2 | 5.04 |  | 132.05
18 | 六角螺栓M12×14~75 | 十套 | 1.63 | 7.3 |  | 11.91
19 | 弹簧垫圈M16~30 | 十个 | 104.14 | 1.75 |  | 182.25
20 | 圆钉综合 | kg | 81.71 | 5.36 |  | 437.96
21 | 圆钉50~75 | kg | 28.29 | 3.54 |  | 100.14
22 | 扒钉 | kg | 42.67 | 7.03 |  | 300
23 | 铁砂布0~2# | 张 | 12.7 | 0.94 |  | 11.94
24 | 低碳钢焊条综合 | kg | 172.33 | 6.01 |  | 1035.68
25 | 低碳钢焊条综合 | kg | 83.02 | 6.01 |  | 498.97
26 | 低碳钢焊条结422 φ3.2 | kg | 77.61 | 5.96 |  | 462.55
27 | 焊锡丝综合 | kg | 3.89 | 7.69 |  | 29.91
28 | 焊锡丝综合 | kg | 1.27 | 7.69 |  | 9.77
29 | 焊锡膏 | kg | 1.64 | 47.01 |  | 77.3
30 | 焊锡膏 | kg | 0.14 | 47.01 |  | 6.72
31 | 锡基钎料 | kg | 1.75 | 52.47 |  | 91.68
32 | 钢锯条 | 条 | 630.27 | 0.43 |  | 271.01
33 | 钢锯条 | 条 | 486.81 | 0.43 |  | 209.33
34 | 油漆刷25~40 | 把 | 7.62 | 2.56 |  | 19.51
35 | 合金钢钻头φ10 | 个 | 10.94 | 4.57 |  | 50
36 | 零星卡具 | kg | 156.86 | 5.47 |  | 858.04
37 | 复合普通硅酸盐水泥P.C 32.5 | t | 0.01 | 492.33 |  | 5.56
38 | 中砂 | m3 | 0.15 | 200 |  | 29.28
39 | 中砂 | m3 | 2474.89 | 200 |  | 494978.16
40 | 渗水碎石 | m3 | 0.05 | 130 |  | 7.01
41 | 灰砂砖240×115×53 | 千块 | 0.87 | 290 |  | 253.14
工料机汇总表
工程名称：照明工程 |  |  |  |  | 第2页 共4页
序号 | 名称及规格 | 单位 | 数量 | 单价(元) |  | 合计(元)
42 | 木枋综合 | m3 | 5.7 | 1707.86 |  | 9726.78
43 | 板枋材综合 | m3 | 1.55 | 1592.08 |  | 2465.5
44 | 木板 | m3 | 1.67 | 1630.62 |  | 2727.54
45 | 枕木 | m3 | 0.4 | 1329.2 |  | 529.42
46 | 白酚醛漆 | kg | 1.08 | 6.85 |  | 7.39
47 | 酚醛磁漆 | kg | 63.5 | 7.75 |  | 492.13
48 | 沥青清漆 | kg | 40.67 | 6.45 |  | 262.32
49 | 防锈漆C53-1 | kg | 31.75 | 16.13 |  | 512.13
50 | 酚醛黑板漆 | kg | 2.03 | 9.97 |  | 20.26
51 | 沥青绝缘漆 | kg | 6.84 | 6.2 |  | 42.4
52 | 防水粉 | kg | 0.57 | 2.1 |  | 1.19
53 | 汽油综合 | kg | 62.06 | 8.76 |  | 543.68
54 | 汽油综合 | kg | 6.35 | 8.76 |  | 55.63
55 | 溶剂油 | kg | 1.27 | 3.94 |  | 5
56 | 电力复合脂 | kg | 0.05 | 14.45 |  | 0.66
57 | 电力复合脂 | kg | 0.13 | 14.45 |  | 1.84
58 | 硬脂酸 | kg | 3.42 | 6.33 |  | 21.64
59 | 脱模剂 | kg | 64.11 | 5.13 |  | 328.88
60 | 氧气 | m3 | 6.86 | 5.16 |  | 35.38
61 | 乙炔气 | kg | 1.56 | 13.3 |  | 20.72
62 | 塑料排水管DN50 | m | 0.41 | 5.84 |  | 2.38
63 | 塑料软管D9 | m | 66.68 | 0.4 |  | 26.67
64 | 固定卡子φ90 | 个 | 4.12 | 3.03 |  | 12.48
65 | 镀锌大灯泡抱箍连压板 | 副 | 126.25 | 17.05 |  | 2152.56
66 | 飞保险(羊角熔断器)10A | 个 | 128.75 | 1.55 |  | 199.56
67 | 保险丝10A | 轴 | 7.62 | 9.4 |  | 71.63
68 | 电气绝缘胶带18mm×10m×0.13mm | 卷 | 20.22 | 2.4 |  | 48.52
69 | 电气绝缘胶带18mm×10m×0.13mm | 卷 | 244.9 | 2.4 |  | 587.76
70 | 黄蜡带20mm×10m | 卷 | 3.05 | 8.15 |  | 24.84
71 | 镀锡裸铜绞线16mm2 | kg | 0.2 | 63.75 |  | 12.75
72 | 铜接线端子DT-10mm2 | 个 | 64.52 | 2.25 |  | 145.16
73 | 铜接线端子DT-16mm2 | 个 | 72.64 | 3.17 |  | 230.26
74 | 草板纸80# | 张 | 170.69 | 4.19 |  | 715.18
75 | 塑料手套ST型 | 个 | 2.1 | 13.72 |  | 28.81
76 | 水 | m3 | 284.83 | 3.26 |  | 928.56
77 | 水 | m3 | 66.31 | 3.26 |  | 216.16
78 | 水 | m3 | 0.03 | 3.26 |  | 0.11
79 | 水 | m3 | 0.74 | 3.26 |  | 2.4
80 | 复合木模板面板 | m2 | 11.15 | 29.91 |  | 333.54
81 | 钢模板 | kg | 418.27 | 4.44 |  | 1857.12
82 | 木支撑 | m3 | 1.97 | 1651.95 |  | 3252.03
83 | 脚手架直角扣(含螺丝) | 套 | 257.5 | 5.24 |  | 1349.3
84 | 钢垫板2.5~5 | kg | 63.5 | 4.23 |  | 268.61
85 | 湿拌砌筑浆M7.5 | m3 | 0.37 | 490 |  | 179.44
86 | 其他材料费 | 元 | 2614.74 | 1 |  | 2614.74
工料机汇总表
工程名称：照明工程 |  |  |  |  | 第3页 共4页
序号 | 名称及规格 | 单位 | 数量 | 单价(元) |  | 合计(元)
87 | 普通预拌混凝土碎石粒径综合考虑 C15 | m3 | 12.43 | 446.86 |  | 5556.17
88 | 普通预拌混凝土碎石粒径综合考虑 C15 | m3 | 0.2 | 446.86 |  | 88.88
89 | 普通预拌混凝土碎石粒径综合考虑 C15 | m3 | 0.32 | 446.86 |  | 143.53
90 | 普通预拌混凝土碎石粒径综合考虑 C20 | m3 | 0.19 | 457.16 |  | 87.73
91 | 普通预拌混凝土碎石粒径综合考虑 C30 | m3 | 118.87 | 477.76 |  | 56789.66
92 | 普通预拌混凝土碎石粒径综合考虑 C30 | m3 | 1.57 | 477.76 |  | 749.13
93 | 预拌砌筑砂浆M7.5(砌筑砂浆) | m³ | 0.06 | 490 |  | 27.83
94 | 干混抹灰砂浆M20 | t | 0.03 | 339.06 |  | 9.9
| 小计 |  |  |  |  | 616143.84
三 | 机械
1 | 机上人工 | 工日 | 86.17 | 230 |  | 19818.62
2 | 折旧费 | 元 | 8959.47 | 1 |  | 8959.47
3 | 检修费 | 元 | 2432.09 | 1 |  | 2432.09
4 | 维护费 | 元 | 6426.57 | 1 |  | 6426.57
5 | 安拆费 | 元 | 1732.05 | 1 |  | 1732.05
6 | 汽油(机械用)国Ⅲ93# | kg | 4.08 | 8.76 |  | 35.71
7 | 汽油(机械用)国Ⅲ93# | kg | 127.4 | 8.76 |  | 1116.02
8 | 柴油(机械用)0# | kg | 1391.72 | 7.08 |  | 9853.4
9 | 柴油(机械用)0# | kg | 89.25 | 7.08 |  | 631.91
10 | 柴油(机械用)0# | kg | 22.01 | 7.08 |  | 155.86
11 | 柴油(机械用)0# | kg | 349.19 | 7.08 |  | 2472.27
12 | 柴油(机械用)0# | kg | 9.97 | 7.08 |  | 70.56
13 | 电(机械用) | kw·h | 76.93 | 0.68 |  | 52.31
14 | 电(机械用) | kw·h | 636.14 | 0.68 |  | 432.58
15 | 电(机械用) | kw·h | 3337.53 | 0.68 |  | 2269.52
16 | 电(机械用) | kw·h | 1602.54 | 0.68 |  | 1089.73
17 | 电(机械用) | kw·h | 8.43 | 0.68 |  | 5.73
18 | 机械费调整 | 元 | 0.02 | 1 |  | 0.02
19 | 履带式推土机功率75(kW) | 台班 | 1.15 | 1120.59 |  | 1289.69
20 | 履带式单斗液压挖掘机斗容量1(m3) | 台班 | 8.61 | 1529.83 |  | 13179.03
21 | 电动夯实机夯击能量250(N·m) | 台班 | 0.01 | 27.68 |  | 0.22
22 | 电动夯实机夯击能力20~62(kN·m) | 台班 | 76.74 | 32.12 |  | 2464.98
23 | 汽车式起重机提升质量8(t) | 台班 | 1.08 | 960.31 |  | 1040.88
24 | 汽车式起重机提升质量8(t) | 台班 | 0.72 | 960.31 |  | 688.45
25 | 汽车式起重机提升质量8(t) | 台班 | 6.35 | 960.31 |  | 6097.97
26 | 载货汽车装载质量4(t) | 台班 | 0.16 | 567.24 |  | 90.76
27 | 载货汽车装载质量4(t) | 台班 | 5 | 567.24 |  | 2836.2
28 | 载货汽车装载质量5(t) | 台班 | 0.68 | 576.6 |  | 394.34
29 | 载货汽车装载质量6(t) | 台班 | 0.63 | 600.28 |  | 379.14
30 | 载货汽车装载质量8(t) | 台班 | 1.33 | 682.38 |  | 904.49
31 | 自卸汽车装载质量15(t) | 台班 | 13.97 | 1292.31 |  | 18054.35
32 | 机动翻斗车装载质量1(t) | 台班 | 0.14 | 309.66 |  | 42.89
33 | 机动翻斗车装载质量1(t) | 台班 | 1.65 | 309.66 |  | 511.81
34 | 平台作业升降车提升高度9(m) | 台班 | 6 | 806.8 |  | 4840.8
35 | 平台作业升降车提升高度16(m) | 台班 | 0.4 | 915.89 |  | 366.36
工料机汇总表
工程名称：照明工程 |  |  |  |  | 第4页 共4页
序号 | 名称及规格 | 单位 | 数量 | 单价(元) |  | 合计(元)
36 | 混凝土振捣器(插入式) | 台班 | 0.05 | 10.13 |  | 0.52
37 | 混凝土振捣器(插入式) | 台班 | 2.11 | 10.13 |  | 21.35
38 | 灰浆搅拌机拌筒容量400(L) | 台班 | 0 | 259.05 |  | 0.41
39 | 钢筋切断机直径40(mm) | 台班 | 2.4 | 45.42 |  | 108.82
40 | 木工圆锯机直径500(mm) | 台班 | 0.26 | 26.01 |  | 6.81
41 | 木工圆锯机直径500(mm) | 台班 | 0.13 | 26.01 |  | 3.43
42 | 交流弧焊机容量21(kV·A) | 台班 | 34.08 | 59.4 |  | 2024.17
43 | 交流弧焊机容量21(kV·A) | 台班 | 26.59 | 59.4 |  | 1579.4
44 | 交流弧焊机容量21(kV·A) | 台班 | 10.55 | 59.4 |  | 626.96
| 小计 |  |  |  |  | 115108.65
四 | 主材
1 | 钢筋φ12 | t | 3.02 | 5280.07 |  | 15939.48
2 | 钢筋φ10 | t | 1.58 | 5483.24 |  | 8636.1
3 | 钢筋φ12 | t | 0.05 | 5280.07 |  | 255.03
4 | 钢筋φ10 | t | 0.03 | 5483.24 |  | 138.18
5 | 镀锌无缝钢管DN100 | m | 53.5 | 73.1 |  | 3910.72
6 | HDPE管DN75 | m | 5084.27 | 16 |  | 81348.29
7 | 9m单臂杆路灯200W | 套 | 126.25 | 3490 |  | 440612.5
8 | 10m三火投射灯 | 套 | 2.02 | 5400 |  | 10908
9 | 低压熔断器 | 个 | 128.27 | 119.11 |  | 15278.24
10 | 热镀锌圆钢φ12 | m | 196.88 | 6.52 |  | 1283.63
11 | 热镀锌圆钢φ12 | m | 3.15 | 6.52 |  | 20.54
12 | 接地母线镀锌圆钢;牌号:Q235;直径(mm):12 | m | 5111.54 | 6.52 |  | 33327.22
13 | 多股铜芯聚氯乙烯绝缘导线RVV-3*2.5 | m | 1347.84 | 8 |  | 10782.72
14 | 铜芯电缆VV-0.6/1kv-(5*16)mm2 | m | 5313.03 | 66.6 |  | 353848.08
15 | 10m金属杆（不另计） | 根 | 2
16 | 9m金属杆（不另计） | 根 | 125
17 | 高分子树脂模压井盖(重型)700*700*50 | 套 | 2 | 290 |  | 580
18 | 高分子树脂模压井盖(重型)700*700*50 | 套 | 2 | 290 |  | 580
19 | 热镀锌角钢L50*50*5*2500mm | 根 | 133.35 | 34.45 |  | 4593.91
20 | 预拌混凝土（不另计）C30 | m3 | 99.57
| 小计 |  |  |  |  | 982042.64
合计 | [5 empty] | 2098715.6

## 07分部分项工程量清单综合单价分析表【照明工程】_6
分部分项工程量清单综合单价分析表
工程名称：照明工程 | [9 empty] | 第 1 页 共 5 页
序号 | 项目编码 | 项目名称 | 单位 | 工程量 | 其 中： | [6 empty] | 综合单价
[5 empty] | 人工费 | 材料费 | 机械费 | 管理费 | 利润 |  | 小计
| 040101002001 | 挖沟槽土方 | m3 | 2436.27 | 2.24 |  | 4.26 | 0.82 | 1.3 |  | 8.62
1 | 借D1-1-33 | 挖掘机挖沟槽、基坑土方 一、二类土 | 1000m3天然密实方 | 2.3145 | 0.68 |  | 4.26 | 0.62 | 0.99 |  | 6.55 | 8.62元/m3
| 借D1-1-10 | 人工挖沟槽土方 一、二类土 深度在2m内 | 100m3天然密实方 | 1.2181 | 1.56 |  |  | 0.2 | 0.31 |  | 2.07
| 040103001001 | 回填中粗砂 | m3 | 1918.52 | 15.98 | 258.99 | 1.28 | 2.18 | 3.45 |  | 281.89
2 | 借D1-1-134 换 | 管(基)坑回填砂 换为【中粗砂】 | 100m3 | 19.1852 | 15.98 | 258.99 | 1.28 | 2.18 | 3.45 |  | 281.89 | 281.89元/m3
| 040103001002 | 回填土 | m3 | 378.75 | 26.2 |  |  | 3.3 | 5.24 |  | 34.74
3 | 借D1-1-131 | 回填土 人工夯实 | 100m3压实方 | 3.7875 | 26.2 |  |  | 3.3 | 5.24 |  | 34.74 | 34.74元/m3
| 040103002001 | 余方弃置 | m3 | 2057.52 | 0.39 |  | 10.76 | 1.41 | 2.23 |  | 14.79
4 | 借D1-1-51 | 挖掘机装土 | 1000m3天然密实方 | 2.0575 | 0.39 |  | 1.99 | 0.3 | 0.48 |  | 3.15 | 14.79元/m3
| 借D1-1-53 换 | 自卸汽车运土方 运距1km内 实际运距(km):2 | 1000m3天然密实方 | 2.0575 |  |  | 8.77 | 1.11 | 1.75 |  | 11.64
| 030408001001 | VV-0.6/1kV-5x16mm2电力电缆敷设 | m | 5260.43 | 8.06 | 0.51 | 0.2 | 2.37 | 1.65 |  | 80.06
5 | C4-8-2 *1.3 | 铜芯电力电缆敷设 电缆(截面mm2以下) 35 实际电缆芯数(芯):5 | 100m | 52.6043 | 8.05 | 67.75 | 0.2 | 2.37 | 1.65 |  | 80.02 | 80.06元/m
| C4-8-82 | 1kV以下户内干包式铜芯电力电缆终端头制作、安装 铜芯干包终端头(截面mm2以下) 16 | 个 | 2 | 0.01 | 0.02 |  |  |  |  | 0.04
| 030411001001 | HDPE75电缆保护管敷设 | m | 4842.16 | 10.64 | 2.97 | 0.11 | 2.92 | 2.15 |  | 35.59
6 | C4-8-59 | 电缆保护管埋地敷设 塑料管(公称直径mm以下) 100 | 10m | 484.216 | 9.27 | 17.67 |  | 2.66 | 1.85 |  | 31.45 | 35.59元/m
| 借D5-1-31 换 | 满包混凝土加固 合并制作子目 普通预拌混凝土 碎石粒径综合考虑 C30 | 10m3 | 2.066 | 1.38 | 2.1 | 0.11 | 0.26 | 0.3 |  | 4.15
分部分项工程量清单综合单价分析表
工程名称：照明工程 | [9 empty] | 第 2 页 共 5 页
序号 | 项目编码 | 项目名称 | 单位 | 工程量 | 其 中： | [6 empty] | 综合单价
[5 empty] | 人工费 | 材料费 | 机械费 | 管理费 | 利润 |  | 小计
| 040804001001 | DN100×4.0镀锌无缝钢管电缆保护管敷设 | m | 51.94 | 26.68 | 2.69 | 0.59 | 7.84 | 5.45 |  | 118.54
7 | C4-8-55 | 电缆保护管埋地敷设 钢管(公称直径mm以下) 100 | 10m | 5.194 | 26.68 | 77.98 | 0.59 | 7.84 | 5.45 |  | 118.54 | 118.54元/m
| 030412007002 | 9m单臂杆路灯安装 | 套 | 125 | 714.13 | 710.71 | 127.42 | 241.88 | 168.31 |  | 5730.39
8 | C4-12-349 | 路灯金属杆安装 单杆式(杆长m以下) 10 | 根 | 125 | 40.98 | 16.8 | 48.02 | 25.58 | 17.8 |  | 149.18 | 5730.39元/套
| C4-12-257 R*0.9 | 抱箍式单臂挑灯架安装 单抱箍(臂长m) 3以下 其他LED灯具安装（除嵌入式LED射灯和筒灯外） 人工*0.9 | 10套 | 12.5 | 56.27 | 3555.4 | 61.42 | 33.82 | 23.54 |  | 3730.45
| C4-10-108 换 | 基础工程 现浇混凝土基础 每基混凝土量(m3) ≤1 | 10m3 | 9.8 | 435 | 499.11 |  | 125.02 | 87 |  | 1146.13
| 借A1-5-78 换 | 混凝土垫层 合并制作子目 普通预拌混凝土 碎石粒径综合考虑 C15 | 10m3 | 1.225 | 5.67 | 44.5 |  | 1.63 | 1.13 |  | 52.94
| 借A1-5-149 | 预埋螺栓 | t | 2.25 | 47.61 | 105.34 | 4.69 | 15.04 | 10.46 |  | 183.14
| C4-10-106 | 基础工程 钢筋制作 一般钢筋 φ12 | t | 2.875 | 22.74 | 129.98 | 1.3 | 6.91 | 4.81 |  | 165.74
| C4-10-106 | 基础工程 钢筋制作 一般钢筋 φ10 | t | 1.5 | 11.86 | 70.37 | 0.68 | 3.6 | 2.51 |  | 89.03
| C4-4-175 | 焊铜接线端子安装 导线截面(mm2以内) 16 | 10个 | 12.5 | 2.79 | 4.08 |  | 0.8 | 0.56 |  | 8.24
| C4-9-3 | 接地极(板)制作、安装 角钢接地极 普通土 | 根 | 125 | 30.49 | 41.86 | 10.69 | 11.84 | 8.24 |  | 103.12
| C4-9-19 | 接地母线敷设 户外接地母线敷设 φ12 | 10m | 18.75 | 57.81 | 10.74 | 0.62 | 16.79 | 11.69 |  | 97.65
| C4-12-356 | 路灯设施编号 路灯杆号 | 100个 | 1.25 | 2.91 | 0.46 |  | 0.84 | 0.58 |  | 4.78
| 030412007003 | 10m三火投射灯安装 | 套 | 2 | 1150.78 | 686.67 | 486.63 | 470.6 | 327.49 |  | 8819.19
分部分项工程量清单综合单价分析表
工程名称：照明工程 | [9 empty] | 第 3 页 共 5 页
序号 | 项目编码 | 项目名称 | 单位 | 工程量 | 其 中： | [6 empty] | 综合单价
[5 empty] | 人工费 | 材料费 | 机械费 | 管理费 | 利润 |  | 小计
9 | C4-12-349 | 路灯金属杆安装 单杆式(杆长m以下) 10 | 根 | 2 | 40.98 | 16.8 | 48.02 | 25.58 | 17.8 |  | 149.18 | 8819.19元/套
| C4-12-286 R*0.9 | 成套型高杆灯架安装 灯高11m以下 灯火数(火) 7 其他LED灯具安装（除嵌入式LED射灯和筒灯外） 人工*0.9 | 套 | 2 | 492.91 | 5460.46 | 420.62 | 262.55 | 182.71 |  | 6819.25
| C4-10-108 换 | 基础工程 现浇混凝土基础 每基混凝土量(m3) ≤1 | 10m3 | 0.1568 | 435 | 499.11 |  | 125.02 | 87 |  | 1146.13
| 借A1-5-78 换 | 混凝土垫层 合并制作子目 普通预拌混凝土 碎石粒径综合考虑 C15 | 10m3 | 0.0196 | 5.67 | 44.51 |  | 1.63 | 1.14 |  | 52.94
| 借A1-5-149 | 预埋螺栓 | t | 0.036 | 47.61 | 105.34 | 4.7 | 15.04 | 10.46 |  | 183.14
| C4-10-106 | 基础工程 钢筋制作 一般钢筋 φ12 | t | 0.046 | 22.74 | 129.98 | 1.3 | 6.91 | 4.81 |  | 165.74
| C4-10-106 | 基础工程 钢筋制作 一般钢筋 φ10 | t | 0.024 | 11.87 | 70.38 | 0.68 | 3.61 | 2.51 |  | 89.03
| C4-4-175 | 焊铜接线端子安装 导线截面(mm2以内) 16 | 10个 | 0.2 | 2.8 | 4.08 |  | 0.81 | 0.56 |  | 8.24
| C4-9-3 | 接地极(板)制作、安装 角钢接地极 普通土 | 根 | 2 | 30.49 | 41.86 | 10.69 | 11.84 | 8.24 |  | 103.12
| C4-9-19 | 接地母线敷设 户外接地母线敷设 φ12 | 10m | 0.3 | 57.81 | 10.74 | 0.63 | 16.8 | 11.69 |  | 97.66
| C4-12-356 | 路灯设施编号 路灯杆号 | 100个 | 0.02 | 2.91 | 0.46 |  | 0.84 | 0.58 |  | 4.79
| 030402006001 | 灯内隔离开关 | 组
10 | C4-4-54 | DZ自动空气断路器安装 额定电流(A以内) 32 | 个 | [8 empty] | 0元/组
| 030501003001 | 单灯控制器 | 台
11 | C6-8-20 | 信号转换组件 | 个 | [8 empty] | 0元/台
分部分项工程量清单综合单价分析表
工程名称：照明工程 | [9 empty] | 第 4 页 共 5 页
序号 | 项目编码 | 项目名称 | 单位 | 工程量 | 其 中： | [6 empty] | 综合单价
[5 empty] | 人工费 | 材料费 | 机械费 | 管理费 | 利润 |  | 小计
| 030404020001 | 低压熔断器安装 | 个 | 127 | 14.37 | 4.08 |  | 4.13 | 2.87 |  | 145.75
12 | C4-4-69 | 低压熔断器安装 瓷插螺旋式 | 个 | 127 | 14.37 | 124.38 |  | 4.13 | 2.87 |  | 145.75 | 145.75元/个
| 040804002001 | RVV-3x2.5mm2管内穿线 | m | 1247.6 | 0.97 | 0.22 |  | 0.28 | 0.19 |  | 10.3
13 | C4-11-230 | 多芯软导线管内穿线(芯以内) 四芯 导线截面(mm2以内) 2.5 | 100m/束 | 12.48 | 0.97 | 8.86 |  | 0.28 | 0.19 |  | 10.3 | 10.3元/m
| 040806002003 | 接地母线 | m | 4868.13 | 38.54 | 0.31 | 0.42 | 11.2 | 7.79 |  | 65.1
14 | C4-9-19 | 接地母线敷设 户外接地母线敷设 | 10m | 486.813 | 38.54 | 7.16 | 0.42 | 11.2 | 7.79 |  | 65.1 | 65.1元/m
| 040806001001 | 接地极 | 根
15 | C4-9-11 | 成品接地极(板)安装 角钢接地极 普通土  | 根 | [8 empty] | 0元/根
| C4-9-86 | 接地跨接线安装 接地跨接线 | 10处
| 040806002002 | 接地母线 | m
16 | C4-9-19 | 接地母线敷设 户外接地母线敷设 | 10m | [8 empty] | 0元/m
| 030408006002 | 电缆中间头 | 个
17 | C4-8-179 | 1kV以下热缩式铜芯电力电缆中间头制作、安装 铜芯热缩式中间头(截面mm2以下) 70 | 个 | [8 empty] | 0元/个
| 040205001002 | 电缆检查井砌筑 | 座 | 2 | 268.7 | 369.99 | 22.06 | 51.16 | 58.15 |  | 1060.02
18 | 借D5-3-291 | 砖墙 抹灰 井内侧 | 100m2 | 0.00448 | 4.04 | 0.02 | 0.25 | 0.76 | 0.86 |  | 5.91 | 1060.02元/座
| 借80090450 | 干混抹灰砂浆(配合比) DP M20 | m3 | 0.0097 | 0.18 | 2.48 | 0.1 | 0.05 | 0.06 |  | 2.85
| 借D5-3-291 R*0.8 | 砖墙 抹灰 井内侧 井外壁需要抹灰 人工*0.8 | 100m2 | 0.00448 | 3.23 | 0.02 | 0.25 | 0.61 | 0.7 |  | 4.8
分部分项工程量清单综合单价分析表
工程名称：照明工程 | [9 empty] | 第 5 页 共 5 页
序号 | 项目编码 | 项目名称 | 单位 | 工程量 | 其 中： | [6 empty] | 综合单价
[5 empty] | 人工费 | 材料费 | 机械费 | 管理费 | 利润 |  | 小计
| 借80090450 | 干混抹灰砂浆(配合比) DP M20 | m3 | 0.0097 | 0.18 | 2.48 | 0.1 | 0.05 | 0.06 |  | 2.85
| 借D5-3-292 换 | 砖墙 抹灰 井底 | 100m2 | 0.0098 | 5.63 | 0.04 | 0.53 | 1.09 | 1.23 |  | 8.52
| 借80010460 换 | 水泥防水砂浆(配合比) 1:2 | m3 | 0.020875 |  | 5.65 |  |  |  |  | 5.65
| 借D5-3-281 | 非定型井垫层 混凝土 | 10m3 | 0.0318 | 21.7 | 1 | 4.11 | 4.55 | 5.16 |  | 36.5
| 借8021902 | 普通预拌混凝土 碎石粒径综合考虑 C15 | m3 | 0.3212 |  | 71.77 |  |  |  |  | 71.77
| 借D5-1-15 换 | 垫层 砂 | 10m3 | 0.0098 | 1.95 | 12.49 | 0.11 | 0.36 | 0.41 |  | 15.31
| 借D5-3-306 换 | 井盖、井箅安装 检查井 铸铁井盖、座 | 10套 | 0.2 | 54 | 295.45 |  | 9.51 | 10.8 |  | 369.76
| 借D5-3-284 换 | 砖砌 矩形 | 10m3 | 0.1602 | 156.21 | 218.49 | 14.14 | 30 | 34.07 |  | 452.91
| 借D5-3-303 | 混凝土井盖、井圈制作 井圈 | 10m3 | 0.019 | 20.03 | 1.54 | 2.45 | 3.96 | 4.5 |  | 32.48
| 借8021903 | 普通预拌混凝土 碎石粒径综合考虑 C20 | m3 | 0.1919 |  | 43.87 |  |  |  |  | 43.87
| 借D3-5-27 | 安装泄水孔 塑料管 | 10m | 0.04 | 1.25 | 1.21 |  | 0.2 | 0.25 |  | 2.9
| 借D1-1-135 | 管(基)坑回填石屑 | 100m3 | 0.000402 | 0.32 | 3.52 | 0.03 | 0.05 | 0.07 |  | 3.99
| 040204006001 | 已完成电缆检查井的井盖安装 | 座 | 2 | 54 | 19.37 |  | 9.51 | 10.8 |  | 383.68
19 | 借D5-3-306 换 | 井盖、井箅安装 检查井 铸铁井盖、座 合并制作子目 湿拌砌筑砂浆 砌筑灰缝≥5mm M7.5 | 10套 | 0.2 | 54 | 309.37 |  | 9.51 | 10.8 |  | 383.68 | 383.68元/座

## 01单位工程费汇总表【预留管工程】_6
单位工程费汇总表
工程名称：预留管工程 |  |  |  | 第 1 页 共 1 页
序号 | 项目名称 | 计算基础 | 费率(%) |  | 金额:(元)
1 | 分部分项合计 | 分部分项合计 |  |  | 245563.49
2 | 措施合计 | 绿色施工安全防护措施费+其他措施费 |  |  | 8748.73
2.1 | 绿色施工安全防护措施费 | 安全及文明施工措施费 |  |  | 6269.5
2.2 | 其他措施费 | 其他措施费 |  |  | 2479.23
3 | 其他项目 | 其他项目合计 |  |  | 2279.82
3.1 | 暂列金额(不包括计日工) | 暂列金额
3.2 | 暂估价 | 暂估价合计
3.3 | 计日工 | 计日工
3.4 | 总承包服务费 | 总承包服务费
3.5 | 预算包干费 | 预算包干费 |  |  | 2279.82
3.6 | 工程优质费 | 工程优质费
3.7 | 概算幅度差 | 概算幅度差
3.8 | 索赔费用 | 索赔费用
3.9 | 现场签证费用 | 现场签证费用
3.10 | 其他费用 | 其他费用
4 | 税前工程造价 | 分部分项合计+措施合计+其他项目 |  |  | 256592.04
5 | 增值税销项税额 | 分部分项合计+措施合计+其他项目 | 9 |  | 23093.28
6 | 总造价 | 分部分项合计+措施合计+其他项目+增值税销项税额 |  |  | 279685.32
7 | 人工费 | 分部分项人工费+技术措施项目人工费 |  |  | 36677.82
合 计：贰拾柒万玖仟陆佰捌拾伍元叁角贰分

## 02分部分项工程量清单计价表【预留管工程】_6
分部分项工程量清单计价表
工程名称：预留管工程 | [6 empty] | 第 1 页 共 1 页
序号 | 项目编码 | 项目名称 | 项目特征 | 计量单位 | 工程数量 | 金额（元）
[6 empty] | 综合单价 |  | 合价
|  | 土方工程 | [5 empty] | 20457.89
1 | 040101002021 | 挖沟槽土方 | 1.土壤类别:一、二类土 2.挖土深度:2m 内 | m3 | 81.90 | 9.29 |  | 760.85
2 | 040103002028 | 余方弃置 | 1.土壤类别:土方 2.运距:2km | m3 | 81.90 | 14.03 |  | 1149.06
3 | 040103001063 | 回填方 | 1.密实度要求:按设计及规范要求 2.填方材料品种:中粗砂 | m3 | 66 | 281.03 |  | 18547.98
|  | 过路管、电缆井 | [5 empty] | 225105.6
4 | 040205001009 | 电缆井 | 1.材料品种:M5砂浆砖砌MU10砖 2.规格尺寸:井深1000mm，内空700*700*1000mm 3.盖板材质、规格:重型高分子树脂模压井盖(尺寸700*700*50) 4.基础、垫层:材料品种、厚度:100mm厚C15垫层、100mm厚砂盖层 5.UPVCφ160渗水管 | 座 | 22 | 933.42 |  | 20535.24
5 | 040804001010 | 1*DN150x4.5 镀锌无缝钢管过路管 | 1.敷设方式:埋地 2.接地要求：Φ12热镀锌圆钢，具体详大样 综合单价已包含按设计及施工规范施工等一切费用 | m | 144.00 | 229.91 |  | 33107.04
6 | 040804001011 | 3*DN150x4.5 镀锌无缝钢管过路管 | 1.敷设方式:埋地 2.接地要求：Φ12热镀锌圆钢，具体详大样 综合单价已包含按设计及施工规范施工等一切费用 | m | 252.00 | 680.41 |  | 171463.32
|  | 措施项目 | [5 empty] | 2479.23
7 | 041102001002 | 垫层模板 | 1.构件类型:电缆井垫层模板 | m2 | 9.33 | 43.51 |  | 405.95
8 | 041102021001 | 小型构件模板 | 1.构件类型:井盖座模板 | m2 | 23.23 | 89.25 |  | 2073.28
9 | 041102032001 | 管(渠)道管座模板 | 1.构件类型:预留管包封模板 | m2 | 0
本页小计 | [7 empty] | 248042.72
合 计 | [7 empty] | 248042.72

## 03措施项目清单计价表【预留管工程】_6
措施项目清单计价表
工程名称：预留管工程 |  |  | 第 1 页 共 1 页
序号 | 项目名称 | 取费基数 |  | 费率（%） | 金额（元）
1 | 绿色施工安全防护措施费 |  |  |  | 6269.5
1.1 | 综合脚手架
1.2 | 靠脚手架安全挡板
1.3 | 围尼龙编制布
1.4 | 桥梁支架
1.5 | 施工现场围挡和临时占地围挡
1.6 | 施工围挡照明
1.7 | 独立安全防护挡板
1.8 | 吊装设备基础
LSSGCSF00050 | 绿色施工安全防护措施费 | 分部分项人工费+分部分项机具费 |  | 16.50 | 6269.5
2 | 措施其他项目 |  |  |  | 2479.23
粤041109009012 | 文明工地增加费 | 分部分项人工费+分部分项机具费 |  | 0.00
041109002012 | 夜间施工增加费 |  |  | 20.00
041109005012 | 交通疏解员增加费 |  |  | 15.00
041108001012 | 地下管线交叉降效费 |  |  | 0.00
粤041109008012 | 赶工措施费 | 分部分项人工费+分部分项机具费 |  | 0.00
QTFY00000012 | 其他费用
041102001002 | 垫层模板 |  |  |  | 405.95
041102021001 | 小型构件模板 |  |  |  | 2073.28
041102032001 | 管(渠)道管座模板
2.7 | 围堰工程
2.8 | 材料二次运输
2.9 | 井点降水工程
2.10 | 施工护栏
2.11 | 监测量控工程
合计 |  |  |  |  | 8748.73

## 04措施项目费分析表【预留管工程】_6
措施项目费分析表
工程名称：预留管工程 | [7 empty] | 第 1 页 共 2 页
序号 | 名称 | 单位 | 数 量 | 金 额（元）
|  |  |  | 人工费 | 材料费 | 机械费 | 管理费 |  | 利润 | 小计
1 | 绿色施工安全防护措施费 | [8 empty] | 6269.5
1.1 | 综合脚手架 | 项 | 1
|  | 项 | 1
1.2 | 靠脚手架安全挡板 | 项 | 1
|  | 项 | 1
1.3 | 围尼龙编制布 | 项 | 1
|  | 项 | 1
1.4 | 桥梁支架 | 项 | 1
|  | 项 | 1
1.5 | 施工现场围挡和临时占地围挡 | 项 | 1
|  | 项 | 1
1.6 | 施工围挡照明 | 项 | 1
|  | 项 | 1
1.7 | 独立安全防护挡板 | 项 | 1
|  | 项 | 1
1.8 | 吊装设备基础 | 项 | 1
|  | 项 | 1
LSSGCSF00050 | 绿色施工安全防护措施费 | 项 | 1 |  | 6269.5 |  |  |  |  | 6269.5
2 | 措施其他项目 | [8 empty] | 2479.23
粤041109009012 | 文明工地增加费 | 项 | 1
041109002012 | 夜间施工增加费 | 项 | 1
041109005012 | 交通疏解员增加费 | 项 | 1
041108001012 | 地下管线交叉降效费 | 项 | 1
粤041109008012 | 赶工措施费 | 项 | 1
QTFY00000012 | 其他费用 | 项 | 1
041102001002 | 垫层模板 | m2 | 9.33 | 11.85 | 24.83 | 2.23 | 2.48 |  | 2.11 | 43.51
D5-6-1 | 混凝土基础垫层 木模 | 100m2 | 0.09 | 11.85 | 24.83 | 2.23 | 2.48 |  | 2.11 | 43.51
041102021001 | 小型构件模板 | m2 | 23.23 | 34.53 | 40.9 | 1.93 | 6.42 |  | 5.47 | 89.25
措施项目费分析表
工程名称：预留管工程 | [7 empty] | 第 2 页 共 2 页
序号 | 名称 | 单位 | 数 量 | 金 额（元）
|  |  |  | 人工费 | 材料费 | 机械费 | 管理费 |  | 利润 | 小计
D5-6-64 | 管、渠道及其他 小型构件 木模 | 100m2 | 0.23 | 34.53 | 40.9 | 1.93 | 6.42 |  | 5.47 | 89.25
041102032001 | 管(渠)道管座模板 | m2
D5-6-41 | 管、渠道及其他 管座 复合木模 | 100m2
2.7 | 围堰工程 | 项 | 1
|  | 项 | 1
2.8 | 材料二次运输 | 项 | 1
|  | 项 | 1
2.9 | 井点降水工程 | 项 | 1
|  | 项 | 1
2.10 | 施工护栏 | 项 | 1
|  | 项 | 1
2.11 | 监测量控工程 | 项 | 1
|  | 项 | 1
| 合计 | [8 empty] | 8748.73

## 05其他项目清单与计价汇总表【预留管工程】_6
其他项目清单与计价汇总表
工程名称：预留管工程 |  |  | 标段： |  | 第 1 页 共 1 页
序号 | 项目名称 | 金额（元） |  | 结算金额（元） |  | 备注
1 | 暂列金额 |  |  |  |  | 明细详见表-12-1
2 | 暂估价
2.1 | 材料暂估价 | — |  |  |  | 明细详见表-12-2
2.2 | 专业工程暂估价 |  |  |  |  | 明细详见表-12-3
3 | 计日工 |  |  |  |  | 明细详见表-12-4
4 | 总承包服务费 |  |  |  |  | 明细详见表-12-5
5 | 预算包干费 | 2279.82
6 | 工程优质费
7 | 概算幅度差
8 | 现场签证费用
9 | 索赔费用
10 | 其他费用
| 合 计 | 2279.82 |  |  |  | —
表—12

## 06工料机汇总表【预留管工程】_6
工料机汇总表
工程名称：预留管工程 |  |  |  |  | 第1页 共2页
序号 | 名称及规格 | 单位 | 数量 | 单价(元) |  | 合计(元)
一 | 人工
1 | 人工费 | 元 | 36677.82 | 1 |  | 36677.82
| 小计 |  |  |  |  | 36677.82
二 | 材料
1 | 镀锌低碳钢丝φ0.7~1.2 | kg | 0.02 | 5.38 |  | 0.09
2 | 镀锌低碳钢丝φ2.5~4.0 | kg | 4.5 | 5.38 |  | 24.21
3 | 塑料薄膜 | m2 | 45.81 | 0.26 |  | 11.91
4 | 白布 | kg | 63 | 2.75 |  | 173.25
5 | 圆钉综合 | kg | 19.52 | 5.36 |  | 104.61
6 | 低碳钢焊条综合 | kg | 12.6 | 6.01 |  | 75.73
7 | 中砂 | m3 | 85.54 | 200 |  | 17108.78
8 | 碎石40 | m3 | 0.94 | 148 |  | 139.49
9 | 标准砖240×115×53 | 千块 | 6.11 | 290 |  | 1773
10 | 板枋材综合 | m3 | 0.54 | 1592.08 |  | 855.58
11 | 沥青清漆 | kg | 144 | 6.45 |  | 928.8
12 | 嵌缝料 | kg | 2.32 | 0.58 |  | 1.35
13 | 汽油综合 | kg | 45 | 8.76 |  | 394.2
14 | 脱模剂 | kg | 3.26 | 5.13 |  | 16.7
15 | 氧气 | m3 | 136.8 | 5.16 |  | 705.89
16 | 乙炔气 | kg | 31.5 | 13.3 |  | 418.95
17 | PVCU塑料管D160 | m | 4.49 | 5.84 |  | 26.21
18 | 水 | m3 | 18.44 | 3.26 |  | 60.11
19 | 木支撑 | m3 | 0.12 | 1651.95 |  | 191.96
20 | 其他材料费 | 元 | 293.93 | 1 |  | 293.93
21 | 普通预拌混凝土C15 | m3 | 3.56 | 446.86 |  | 1588.68
22 | 普通预拌混凝土C25 | m3 | 2 | 467.46 |  | 934.83
23 | 湿拌砌筑砂浆砌筑灰缝≥5mm M5 | m3 | 2.56 | 480 |  | 1231.15
24 | 湿拌抹灰砂浆一次抹灰厚度≥5mm M10 | m3 | 1.14 | 522.5 |  | 593.66
| 小计 |  |  |  |  | 27653.07
三 | 机械
1 | 机上人工 | 工日 | 3.12 | 230 |  | 718.61
2 | 折旧费 | 元 | 294.7 | 1 |  | 294.7
3 | 检修费 | 元 | 67.37 | 1 |  | 67.37
4 | 维护费 | 元 | 207.31 | 1 |  | 207.31
5 | 安拆费 | 元 | 144.87 | 1 |  | 144.87
6 | 柴油(机械用)0# | kg | 65.45 | 7.08 |  | 463.36
7 | 电(机械用) | kw·h | 542.84 | 0.68 |  | 369.13
8 | 电(机械用) | kw·h | 47.42 | 0.68 |  | 32.24
9 | 机械费调整 | 元 | 0 | 1
10 | 履带式推土机功率75(kW) | 台班 | 0.02 | 1120.59 |  | 23.98
11 | 履带式单斗液压挖掘机斗容量1(m3) | 台班 | 0.21 | 1529.83 |  | 324.94
12 | 轮胎式装载机斗容量1.5(m3) | 台班 | 0.17 | 836.72 |  | 145.09
13 | 电动夯实机夯击能量250(N·m) | 台班 | 0.08 | 27.68 |  | 2.25
14 | 电动夯实机夯击能力20~62(kN·m) | 台班 | 2.64 | 32.12 |  | 84.8
15 | 载货汽车装载质量6(t) | 台班 | 0.1 | 600.28 |  | 57.15
工料机汇总表
工程名称：预留管工程 |  |  |  |  | 第2页 共2页
序号 | 名称及规格 | 单位 | 数量 | 单价(元) |  | 合计(元)
16 | 载货汽车装载质量8(t) | 台班 | 0.01 | 682.38 |  | 8.05
17 | 自卸汽车装载质量15(t) | 台班 | 0.56 | 1292.31 |  | 719.56
18 | 机动翻斗车装载质量1(t) | 台班 | 1.26 | 309.66 |  | 391.04
19 | 混凝土振捣器(插入式) | 台班 | 0.56 | 10.13 |  | 5.67
20 | 木工圆锯机直径500(mm) | 台班 | 0.02 | 26.01 |  | 0.44
21 | 交流弧焊机容量21(kV·A) | 台班 | 9 | 59.4 |  | 534.6
| 小计 |  |  |  |  | 4595.16
四 | 主材
1 | DN150x4.5 镀锌无缝钢管 | m | 927 | 169.7 |  | 157311.9
2 | 重型高分子树脂模压井盖700*700*50 | 套 | 22 | 290 |  | 6380
3 | Φ12热镀锌圆钢 | m | 396 | 4.66 |  | 1845.36
| 小计 |  |  |  |  | 165537.26
合计 | [5 empty] | 232165.74

## 07分部分项工程量清单综合单价分析表【预留管工程】_6
分部分项工程量清单综合单价分析表
工程名称：预留管工程 | [9 empty] | 第 1 页 共 2 页
序号 | 项目编码 | 项目名称 | 单位 | 工程量 | 其 中： | [6 empty] | 综合单价
[5 empty] | 人工费 | 材料费 | 机械费 | 管理费 | 利润 |  | 小计
| 040101002021 | 挖沟槽土方 | m3 | 81.9 | 3.02 |  | 4.26 | 0.92 | 1.09 |  | 9.29
1 | D1-1-10 *1.5 | 人工挖沟槽土方 一、二类土 深度在2m内 机械挖土方需人工辅助开挖,人工挖土 单价*1.5 | 100m3天然密实方 | 0.041 | 2.34 |  |  | 0.3 | 0.35 |  | 2.99 | 9.29元/m3
| D1-1-33 | 挖掘机挖沟槽、基坑土方 一、二类土 | 1000m3天然密实方 | 0.0778 | 0.68 |  | 4.26 | 0.62 | 0.74 |  | 6.3
| 040103002028 | 余方弃置 | m3 | 81.9 | 0.44 |  | 10.56 | 1.39 | 1.65 |  | 14.03
2 | D1-1-52 | 装载机装土 | 1000m3天然密实方 | 0.082 | 0.44 |  | 1.77 | 0.28 | 0.33 |  | 2.82 | 14.03元/m3
| D1-1-53 换 | 自卸汽车运土方 运距1km内 实际运距(km):2 实际运距(km):2 | 1000m3天然密实方 | 0.082 |  |  | 8.79 | 1.11 | 1.32 |  | 11.21
| 040103001063 | 回填方 | m3 | 66 | 15.98 | 258.99 | 1.28 | 2.18 | 2.59 |  | 281.03
3 | D1-1-134 | 管(基)坑回填砂 | 100m3 | 0.66 | 15.98 | 258.99 | 1.28 | 2.18 | 2.59 |  | 281.03 | 281.03元/m3
| 040205001009 | 电缆井 | 座 | 22 | 241.6 | 299.01 | 18.14 | 45.72 | 38.96 |  | 933.42
4 | D5-3-281 换 | 非定型井垫层 混凝土 合并制作子目 普通预拌混凝土 碎石粒径综合考虑 C15 | 10m3 | 0.352 | 21.83 | 73.22 | 4.13 | 4.57 | 3.89 |  | 107.64 | 933.42元/座
| D5-3-280 | 非定型井垫层 砂碎石 | 10m3 | 0.11 | 3.19 | 10.07 | 0.1 | 0.58 | 0.49 |  | 14.44
| D5-3-284 换 | 砖砌 矩形 合并制作子目 湿拌砌筑砂浆 砌筑灰缝≥5mm M5 | 10m3 | 1.122 | 99.46 | 137.95 | 9 | 19.1 | 16.27 |  | 281.78
| D5-3-291 换 | 砖墙 抹灰 井内侧 合并制作子目 湿拌抹灰砂浆 一次抹灰厚度≥5mm M10 | 100m2 | 0.5236 | 42.9 | 27.16 | 2.58 | 8.01 | 6.82 |  | 87.47
| D5-3-303 换 | 混凝土井盖、井圈制作 井圈 合并制作子目 普通预拌混凝土 碎石粒径综合考虑 C25 | 10m3 | 0.198 | 18.98 | 43.95 | 2.32 | 3.75 | 3.19 |  | 72.19
分部分项工程量清单综合单价分析表
工程名称：预留管工程 | [9 empty] | 第 2 页 共 2 页
序号 | 项目编码 | 项目名称 | 单位 | 工程量 | 其 中： | [6 empty] | 综合单价
[5 empty] | 人工费 | 材料费 | 机械费 | 管理费 | 利润 |  | 小计
| D5-3-306 | 井盖、井箅安装 检查井 铸铁井盖、座 | 10套 | 2.2 | 54 | 295.46 |  | 9.51 | 8.1 |  | 367.06
| D3-5-27 | 安装泄水孔 塑料管 | 10m | 0.44 | 1.24 | 1.2 |  | 0.2 | 0.19 |  | 2.83
| 040804001010 | 1*DN150x4.5 镀锌无缝钢管过路管 | m | 144 | 32.35 | 3.11 | 0.59 | 9.47 | 4.94 |  | 229.91
5 | 借C4-8-56 | 电缆保护管埋地敷设 钢管(公称直径mm以下) 150 | 10m | 14.4 | 32.35 | 177.9 | 0.59 | 9.47 | 4.94 |  | 225.25 | 229.91元/m
| 补充主材002 | Φ12热镀锌圆钢 | m | 144 |  | 9.32 |  |  |  |  | 4.66
| 040804001011 | 3*DN150x4.5 镀锌无缝钢管过路管 | m | 252 | 97.04 | 9.33 | 1.78 | 28.4 | 14.82 |  | 680.41
6 | 借C4-8-56 | 电缆保护管埋地敷设 钢管(公称直径mm以下) 150 | 10m | 75.6 | 97.04 | 533.7 | 1.78 | 28.4 | 14.82 |  | 675.75 | 680.41元/m
| 补充主材002 | Φ12热镀锌圆钢 | m | 252 |  | 9.32 |  |  |  |  | 4.66

## 01单位工程费汇总表【道路工程】_10
单位工程费汇总表
工程名称：道路工程 |  |  |  | 第 1 页 共 1 页
序号 | 项目名称 | 计算基础 | 费率(%) |  | 金额:(元)
1 | 分部分项合计 | 分部分项合计 |  |  | 12923228.96
2 | 措施合计 | 绿色施工安全防护措施费+其他措施费 |  |  | 665261.93
2.1 | 绿色施工安全防护措施费 | 安全及文明施工措施费 |  |  | 570475.42
2.2 | 其他措施费 | 其他措施费 |  |  | 94786.51
3 | 其他项目 | 其他项目合计 |  |  | 207445.61
3.1 | 暂列金额(不包括计日工) | 暂列金额
3.2 | 暂估价 | 暂估价合计
3.3 | 计日工 | 计日工
3.4 | 总承包服务费 | 总承包服务费
3.5 | 预算包干费 | 预算包干费 |  |  | 207445.61
3.6 | 工程优质费 | 工程优质费
3.7 | 概算幅度差 | 概算幅度差
3.8 | 索赔费用 | 索赔费用
3.9 | 现场签证费用 | 现场签证费用
3.10 | 其他费用 | 其他费用
4 | 税前工程造价 | 分部分项合计+措施合计+其他项目 |  |  | 13795936.50
5 | 增值税销项税额 | 分部分项合计+措施合计+其他项目 | 9 |  | 1241634.29
6 | 总造价 | 分部分项合计+措施合计+其他项目+增值税销项税额 |  |  | 15037570.79
合 计：壹仟伍佰零叁万柒仟伍佰柒拾元柒角玖分

## 02分部分项工程量清单计价表【道路工程】_10
分部分项工程量清单计价表
工程名称：道路工程 | [6 empty] | 第 1 页 共 4 页
序号 | 项目编码 | 项目名称 | 项目特征 | 计量单位 | 工程数量 | 金额（元）
[6 empty] | 综合单价 |  | 合价
|  | 土石方工程 | [5 empty] | 1406257.48
1 | 040101001001 | 清表 | 1.土壤类别：清表土 2.深度：30cm 3.清表土运距：2km | m3 | 16656.16 | 17.86 |  | 297479.02
2 | 040101001002 | 挖一般土方 | 1.土壤类别：综合 2.挖土深度：综合。人机配合挖土,人工修整边及底 3.综合单价已包含按设计及施工规范施工等一切费用 | m3 | 50788.93 | 5.61 |  | 284925.9
3 | 040103001001 | 回填土方 | 1.填方材质：素土回填 2.机械碾压(人工配合)至设计要求密实度 3.运距：1公里 4.综合单价已包含按设计及施工规范施工等一切费用 | m3 | 19175.26 | 19.85 |  | 380628.91
4 | 040103002001 | 余方弃置 | 1.废弃料品种：余泥渣土 2.外运运距：2公里 3.综合单价已包含按设计及施工规范施工等一切费用 | m3 | 31613.67 | 14.02 |  | 443223.65
|  | 道路工程 | [5 empty] | 11516971.48
|  | 车行道 | [5 empty] | 9110198.7
5 | 040202001001 | 路床(槽)整形 | 1.路床整形碾压、检验 2.机械碾压(人工配合)至设计要求密实度 3.综合单价已包含按设计及施工规范施工等一切费用 | m2 | 32720.1 | 2.33 |  | 76237.83
6 | 040202015001 | 水泥稳定碎石底基层铺筑 | 1.底基层：15cm厚4.5%水泥稳定级配碎石 2.机械(人工配合)摊铺、碾压密实度≥97%、养护 3.集中拌合，运距综合考虑 4.综合单价已包含按设计及施工规范施工等一切费用 | m2 | 32720.1 | 52.04 |  | 1702754
7 | 040202015002 | 水泥稳定碎石基层铺筑 | 1.基层厚度：15cm5.5%水泥稳定级配碎石 2.机械(人工配合)摊铺、碾压密实度≥98%、养护 3.集中拌合，运距综合考虑 4.综合单价已包含按设计及施工规范施工等一切费用 | m2 | 31504.36 | 53.73 |  | 1692729.26
本页小计 | [7 empty] | 4877978.57
分部分项工程量清单计价表
工程名称：道路工程 | [6 empty] | 第 2 页 共 4 页
序号 | 项目编码 | 项目名称 | 项目特征 | 计量单位 | 工程数量 | 金额（元）
[6 empty] | 综合单价 |  | 合价
8 | 040203007001 | 混凝土路面浇捣 | 1.混凝土路面：23cm厚C35预拌商品混凝土(抗弯拉强度不小于5.0Mpa) 2.伸缩缝：Φ32传力杆套筒（长10cm金属套,传力杆自由端涂沥青并裹敷聚乙烯膜）、涂沥青弹性木板填缝、沥青玛蹄脂灌缝(切缝) 3.养护：混凝土路面水养生 4.综合单价已包含按设计及施工规范施工等一切费用 | m2 | 30187.31 | 182.73 |  | 5516127.16
9 | 040901001001 | 混凝土路面钢筋制安 | 1.钢筋种类、规格：一级圆钢 φ10内 2.接头综合考虑 3.钢筋除锈、安装钢筋、角隅加固钢筋,浇捣混凝土时钢筋维护等 4.综合单价已包含按设计及施工规范施工等一切费用 | t | 1.671 | 7134.48 |  | 11921.72
10 | 040901001002 | 混凝土路面钢筋制安 | 1.钢筋规格：Ⅲ级钢 Φ10~25内 2.接头综合考虑 3.钢筋除锈、安装钢筋、角隅加固钢筋,浇捣混凝土时钢筋维护等 4.综合单价已包含按设计及施工规范施工等一切费用 | t | 14.601 | 6874.34 |  | 100372.24
11 | 040901001003 | 混凝土路面钢筋制安 | 1.钢筋规格：Ⅲ级钢 Φ25以外 2.接头综合考虑 3.钢筋除锈、安装钢筋、角隅加固钢筋,浇捣混凝土时钢筋维护等 4.综合单价已包含按设计及施工规范施工等一切费用 | t | 1.46 | 6888.01 |  | 10056.49
|  | 人行道 | [5 empty] | 2401535.26
12 | 040204001001 | 人行道整形碾压 | 1.机械(人工配合)整形、碾压至设计要求密实度 2.综合单价已包含按设计及施工规范施工等一切费用 | m2 | 11426.2 | 2.07 |  | 23652.23
13 | 040202015003 | 水泥稳定碎石基层铺筑 | 1.基层：20cm厚4.5%水泥稳定级配碎石 2.机械(人工配合)摊铺、碾压密实度≥97%、养护 3.集中拌合，运距综合考虑 4.综合单价已包含按设计及施工规范施工等一切费用 | m2 | 11426.2 | 69.42 |  | 793206.8
14 | 040204002001 | 人行道块料铺设 | 1.材质：5cm厚彩色透水环保砖 2.粘结层：3cm厚1:3水泥砂浆 3.图形：按设计要求 4.综合单价已包含按设计及施工规范施工等一切费用 | m2 | 10261.46 | 83.66 |  | 858473.74
本页小计 | [7 empty] | 7313810.38
分部分项工程量清单计价表
工程名称：道路工程 | [6 empty] | 第 3 页 共 4 页
序号 | 项目编码 | 项目名称 | 项目特征 | 计量单位 | 工程数量 | 金额（元）
[6 empty] | 综合单价 |  | 合价
15 | 040204002002 | 盲道导盲砖铺设 | 1.材质：5cm厚300×300mm彩色透水环保导盲砖 2.粘结层：3cm厚1:3水泥砂浆 3.布局：按设计要求 4.综合单价已包含按设计及施工规范施工等一切费用 | m2 | 1164.74 | 89.83 |  | 104628.59
16 | 040204004001 | [A型] 安砌路侧石 | 1.规格、材质：49×12×40cm成品C30混凝土路侧石 2..形状：一字型、局部弧形综合考虑 3.混凝土后座浇捣：C15预拌商品混凝土 4.综合单价已包含按设计及施工规范施工等一切费用 | m | 244.9 | 102.59 |  | 25124.29
17 | 040204004002 | [B型] 安砌路侧石 | 1.规格、材质：49×15×30cm成品C30混凝土路侧石 2.形状：一字型、局部弧形综合考虑 3.混凝土后座浇捣：C15预拌商品混凝土 4.综合单价已包含按设计及施工规范施工等一切费用 | m | 3933.46 | 75.46 |  | 296818.89
18 | 040204004003 | [C型] 安砌路侧石 | 1.规格、材质：49×8×20cm成品C30混凝土路侧石 2.形状：一字型、局部弧形综合考虑 3.混凝土后座浇捣：C15预拌商品混凝土 4.综合单价已包含按设计及施工规范施工等一切费用 | m | 3956.74 | 60.98 |  | 241282.01
19 | 040205018001 | 警示柱安装 | 1.规格、材质：φ320×600mm成品花岗岩警示柱,表面抛光,露出路面0.40m高 2..基础：C15预拌商品混凝土 3.具体做法、样式详设计大样 4.综合单价已包含按设计及施工规范施工等一切费用 | 根 | 12 | 383.83 |  | 4605.96
20 | 040204007001 | 树池盖板 | 1.材质：5cm厚1000×1000mm仿花岗岩树池盖板 2.综合单价已包含按设计及施工规范施工等一切费用 | 个 | 393 | 136.75 |  | 53742.75
|  | 中央分隔带 | [5 empty] | 5237.52
21 | 040201021001 | 土工合成材料铺设 | 1.底基层处理：涂一层0.5L/m2粘层沥青 2.封闭防渗层：两布一膜复合土工布(复合土工布规格100g/m2) 3.综合单价已包含按设计及施工规范施工等一切费用 | m2 | 158.74 | 30.01 |  | 4763.79
本页小计 | [7 empty] | 730966.28
分部分项工程量清单计价表
工程名称：道路工程 | [6 empty] | 第 4 页 共 4 页
序号 | 项目编码 | 项目名称 | 项目特征 | 计量单位 | 工程数量 | 金额（元）
[6 empty] | 综合单价 |  | 合价
22 | 040201021002 | 土工合成材料 | 1.铺设反滤土工布 2.综合单价已包含按设计及施工规范施工等一切费用 | m2 | 36.08 | 13.13 |  | 473.73
|  | 措施项目 | [5 empty] | 94786.51
23 | 041102001001 | 侧石后座模板安拆 | 1.现浇侧石、缘石模板制作、安装、拆除 2.综合单价已包含按设计及施工规范施工等一切费用 | m2 | 4055.9054 | 23.37 |  | 94786.51
本页小计 | [7 empty] | 95260.24
合 计 | [7 empty] | 13018015.47

## 03措施项目清单计价表【道路工程】_10
措施项目清单计价表
工程名称：道路工程 |  |  | 第 1 页 共 1 页
序号 | 项目名称 | 取费基数 |  | 费率（%） | 金额（元）
1 | 绿色施工安全防护措施费 |  |  |  | 570475.42
LSSGCSF00001 | 绿色施工安全防护措施费 | 分部分项人工费+分部分项机械费 |  | 16.50 | 570475.42
2 | 措施其他项目 |  |  |  | 94786.51
041109005001 | 交通疏解员增加费 |  |  | 15.00
2.1 | 模板工程 |  |  |  | 94786.51
041102001001 | 侧石后座模板安拆 |  |  |  | 94786.51
合计 |  |  |  |  | 665261.93

## 04措施项目费分析表【道路工程】_10
措施项目费分析表
工程名称：道路工程 | [7 empty] | 第 1 页 共 1 页
序号 | 名称 | 单位 | 数 量 | 金 额（元）
|  |  |  | 人工费 | 材料费 | 机械费 | 管理费 |  | 利润 | 小计
1 | 绿色施工安全防护措施费 | [8 empty] | 570475.42
LSSGCSF00001 | 绿色施工安全防护措施费 | 项 | 1 |  | 570475.42 |  |  |  |  | 570475.42
2 | 措施其他项目 | [8 empty] | 94786.51
041109005001 | 交通疏解员增加费 | 项 | 1
2.1 | 模板工程 | 项 | 1 | 42116.52 | 24700.46 | 13331.76 | 6286.65 |  | 8314.61 | 94786.51
041102001001 | 侧石后座模板安拆 | m2 | 4055.91 | 10.38 | 6.09 | 3.29 | 1.55 |  | 2.05 | 23.37
D2-4-35 | 后座钢模板制安 | 10m2 | 405.59 | 10.38 | 6.09 | 3.29 | 1.55 |  | 2.05 | 23.37
| 合计 | [8 empty] | 665261.93

## 05其他项目清单与计价汇总表【道路工程】_10
其他项目清单与计价汇总表
工程名称：道路工程 |  |  | 标段： |  | 第 1 页 共 1 页
序号 | 项目名称 | 金额（元） |  | 结算金额（元） |  | 备注
1 | 暂列金额 |  |  |  |  | 明细详见表-12-1
2 | 暂估价
2.1 | 材料暂估价 | — |  |  |  | 明细详见表-12-2
2.2 | 专业工程暂估价 |  |  |  |  | 明细详见表-12-3
3 | 计日工 |  |  |  |  | 明细详见表-12-4
4 | 总承包服务费 |  |  |  |  | 明细详见表-12-5
5 | 预算包干费 | 207445.61
6 | 工程优质费
7 | 概算幅度差
8 | 现场签证费用
9 | 索赔费用
10 | 其他费用
| 合 计 | 207445.61 |  |  |  | —
表—12

## 06工料机汇总表【道路工程】_10
工料机汇总表
工程名称：道路工程 |  |  |  |  | 第1页 共2页
序号 | 名称及规格 | 单位 | 数量 | 单价(元) |  | 合计(元)
一 | 人工
1 | 人工费 | 元 | 1977672.37 | 1 |  | 1977672.37
| 小计 |  |  |  |  | 1977672.37
二 | 材料
1 | 热轧圆盘条φ10以内 | t | 1.72 | 5483.24 |  | 9437.2
2 | Ⅲ级 螺纹钢筋φ10~25 | t | 15.04 | 5230.67 |  | 78664.05
3 | Ⅲ级 螺纹钢筋φ25以外 | t | 1.5 | 5243.95 |  | 7885.85
4 | 镀锌低碳钢丝φ0.7~1.2 | kg | 53.2 | 5.38 |  | 286.19
5 | 土工布 | m2 | 394.29 | 7.5 |  | 2957.18
6 | 铁钉 | kg | 266.04 | 7.56 |  | 2011.25
7 | 低碳钢焊条综合 | kg | 9.22 | 6.01 |  | 55.42
8 | 钢锯片φ300 | 片 | 55.02 | 264.96 |  | 14577.99
9 | 铁件综合 | kg | 2457 | 4.84 |  | 11891.86
10 | 零星卡具 | kg | 600.27 | 5.47 |  | 3283.5
11 | 复合普通硅酸盐水泥P.C 32.5 | t | 1333.43 | 492.33 |  | 656485.77
12 | 碎石20~40 | m3 | 17859.05 | 148 |  | 2643140.13
13 | 板枋材综合 | m3 | 23.19 | 1592.08 |  | 36915.4
14 | 乳化沥青 | kg | 165.09 | 2.92 |  | 482.06
15 | 石油沥青60~100# | t | 7.59 | 3947.82 |  | 29954.08
16 | 柴油 | t | 1.08 | 7080 |  | 7621.62
17 | 石粉 | kg | 461.44 | 0.09 |  | 41.53
18 | 脱模剂 | kg | 1133.89 | 5.13 |  | 5816.84
19 | 108胶 | kg | 4.76 | 6.86 |  | 32.65
20 | 石棉 | kg | 456.37 | 3.89 |  | 1775.29
21 | 塑料排水管DN25 | m | 48.31 | 3.86 |  | 186.49
22 | 塑料管堵DN25 | 个 | 480.76 | 1.59 |  | 764.41
23 | 锯木屑 | m3 | 0.01 | 23.54 |  | 0.34
24 | 水 | m3 | 8659.76 | 3.26 |  | 28230.83
25 | 水 | m3 | 6.09 | 3.26 |  | 19.84
26 | 钢模板 | kg | 8919.2 | 4.44 |  | 39601.23
27 | 彩色透水环保砖(5cm厚)300×300×50mm | m2 | 10466.69 | 38.95 |  | 407677.54
28 | 其他材料费 | 元 | 26017.29 | 1 |  | 26017.29
29 | 材料费调整 | 元 | -3.02 | 1 |  | -3.02
30 | 普通预拌混凝土碎石粒径综合考虑 C15 | m3 | 235.5 | 446.86 |  | 105237.5
31 | 普通预拌混凝土碎石粒径综合考虑 C35 | m3 | 8005.67 | 491.63 |  | 3935829.8
32 | 预拌地面砂浆M15 | t | 564.35 | 326.56 |  | 184294.5
| 小计 |  |  |  |  | 8241172.61
三 | 机械
1 | 机上人工 | 工日 | 2149.43 | 230 |  | 494368.3
2 | 折旧费 | 元 | 274906.26 | 1 |  | 274906.26
3 | 检修费 | 元 | 60779.66 | 1 |  | 60779.66
4 | 维护费 | 元 | 187262.42 | 1 |  | 187262.42
5 | 安拆费 | 元 | 2776.34 | 1 |  | 2776.34
6 | 汽油(机械用)国Ⅲ93# | kg | 1489.22 | 8.76 |  | 13045.54
7 | 柴油(机械用)0# | kg | 66398.67 | 7.08 |  | 470102.6
工料机汇总表
工程名称：道路工程 |  |  |  |  | 第2页 共2页
序号 | 名称及规格 | 单位 | 数量 | 单价(元) |  | 合计(元)
8 | 电(机械用) | kw·h | 47044.05 | 0.68 |  | 31989.95
9 | 电(机械用) | kw·h | 14.32 | 0.68 |  | 9.74
10 | 机械费调整 | 元 | -6.59 | 1 |  | -6.59
11 | 履带式推土机功率75(kW) | 台班 | 46.56 | 1120.59 |  | 52178.48
12 | 履带式推土机功率 105(kW) | 台班 | 31.31 | 1285.3 |  | 40247.37
13 | 履带式单斗液压挖掘机斗容量1(m3) | 台班 | 81.06 | 1529.83 |  | 124006.64
14 | 轮胎式装载机斗容量1.5(m3) | 台班 | 142.65 | 836.72 |  | 119355.1
15 | 轮胎式装载机斗容量2(m3) | 台班 | 60.79 | 930.87 |  | 56584.24
16 | 平地机功率90(kW) | 台班 | 15.33 | 1020.36 |  | 15643.14
17 | 平地机功率120(kW) | 台班 | 5.3 | 1259.82 |  | 6671.38
18 | 钢轮内燃压路机工作质量8(t) | 台班 | 14.19 | 516.38 |  | 7326.61
19 | 钢轮内燃压路机工作质量12(t) | 台班 | 164.5 | 651.79 |  | 107218.8
20 | 钢轮内燃压路机工作质量15(t) | 台班 | 119.19 | 761.93 |  | 90813.75
21 | 汽车式沥青喷洒机箱容量4000(L) | 台班 | 0.08 | 992.38 |  | 75.62
22 | 载货汽车装载质量5(t) | 台班 | 23.12 | 576.6 |  | 13330.24
23 | 载货汽车装载质量6(t) | 台班 | 5.13 | 600.28 |  | 3080.52
24 | 自卸汽车装载质量8(t) | 台班 | 97.26 | 804.17 |  | 78212.21
25 | 自卸汽车装载质量12(t) | 台班 | 105.04 | 1160.31 |  | 121877.8
26 | 自卸汽车装载质量15(t) | 台班 | 434.56 | 1292.31 |  | 561584.04
27 | 机动翻斗车装载质量1(t) | 台班 | 18.02 | 309.66 |  | 5578.77
28 | 洒水车罐容量4000(L) | 台班 | 11.51 | 652.68 |  | 7509.21
29 | 洒水车罐容量6000(L) | 台班 | 25.35 | 801.8 |  | 20326.27
30 | 混凝土振捣器(插入式) | 台班 | 17.78 | 10.13 |  | 180.16
31 | 混凝土振捣器(平板式) | 台班 | 722.99 | 11.36 |  | 8213.12
32 | 稳定土厂拌设备125(m3/h)内 | 台班 | 36.47 | 2326.08 |  | 84836.32
33 | 灰浆搅拌机拌筒容量400(L) | 台班 | 28.4 | 259.05 |  | 7356.37
34 | 灰浆搅拌机拌筒容量400(L) | 台班 | 0.94 | 259.05 |  | 244.54
35 | 混凝土切缝机功率7.5(kW) | 台班 | 78.15 | 30.81 |  | 2407.89
36 | 钢筋切断机直径40(mm) | 台班 | 2.38 | 45.42 |  | 107.92
37 | 钢筋弯曲机直径40(mm) | 台班 | 2.38 | 28.9 |  | 68.67
38 | 交流弧焊机容量30(kV·A) | 台班 | 2.38 | 86.01 |  | 204.36
| 小计 |  |  |  |  | 3070473.76
四 | 主材
1 | 彩色透水环保导盲砖(5cm厚)300×300×50mm | m2 | 1188.03 | 45 |  | 53461.57
2 | 仿花岗岩树池盖板5*100*100cm | m2 | 400.86 | 91 |  | 36478.26
3 | 侧石49×15×30cm | m | 3992.46 | 30.35 |  | 121171.22
4 | 侧石49×12×40cm | m | 248.57 | 35.36 |  | 8789.56
5 | 侧石49×8×20cm | m | 4016.09 | 25 |  | 100402.28
6 | 水泥石屑(碎石)混合料 | m3 | 12157.29
7 | 花岗石警示柱φ320×600 | 根 | 12 | 326 |  | 3912
| 小计 |  |  |  |  | 324214.89
合计 | [5 empty] | 12078294.09

## 07分部分项工程量清单综合单价分析表【道路工程】_10
分部分项工程量清单综合单价分析表
工程名称：道路工程 | [9 empty] | 第 1 页 共 5 页
序号 | 项目编码 | 项目名称 | 单位 | 工程量 | 其 中： | [6 empty] | 综合单价
[5 empty] | 人工费 | 材料费 | 机械费 | 管理费 | 利润 |  | 小计
| 040101001001 | 清表 | m3 | 16656.16 | 1.03 |  | 12.96 | 1.76 | 2.1 |  | 17.86
1 | D1-1-61 | 推土机推土方 运距20m内 一、二类土 | 1000m3天然密实方 | 16.6562 | 0.59 |  | 2.42 | 0.38 | 0.45 |  | 3.84 | 17.86元/m3
| D1-1-52 | 装载机装土 | 1000m3天然密实方 | 16.6562 | 0.44 |  | 1.77 | 0.28 | 0.33 |  | 2.82
| D1-1-53 换 | 自卸汽车运土方 运距1km内 实际运距(km):2 | 1000m3天然密实方 | 16.6562 |  |  | 8.77 | 1.11 | 1.32 |  | 11.2
| 040101001002 | 挖一般土方 | m3 | 50788.93 | 1.83 |  | 2.57 | 0.55 | 0.66 |  | 5.61
2 | D1-1-6 *1.5 | 人工挖一般土方 一、二类土 机械挖土方需人工辅助开挖,人工挖土 单价*1.5 | 100m3天然密实方 | 25.3945 | 1.27 |  |  | 0.16 | 0.19 |  | 1.62 | 5.61元/m3
| D1-1-29 | 挖掘机挖一般土方 一、二类土 | 1000m3天然密实方 | 48.2495 | 0.56 |  | 2.57 | 0.39 | 0.47 |  | 3.99
| 040103001001 | 回填土方 | m3 | 19175.26 | 0.97 | 0.05 | 14.54 | 1.96 | 2.33 |  | 19.85
3 | D1-1-136 | 压路机碾压土(石)方 填土方 | 1000m3压实方 | 19.1753 | 0.53 | 0.05 | 5.57 | 0.77 | 0.92 |  | 7.84 | 19.85元/m3
| D1-1-52 | 装载机装土 | 1000m3天然密实方 | 19.1753 | 0.44 |  | 1.77 | 0.28 | 0.33 |  | 2.82
| D1-1-53 | 自卸汽车运土方 运距1km内 | 1000m3天然密实方 | 19.1753 |  |  | 7.2 | 0.91 | 1.08 |  | 9.19
| 040103002001 | 余方弃置 | m3 | 31613.67 | 0.44 |  | 10.54 | 1.39 | 1.65 |  | 14.02
4 | D1-1-53 换 | 自卸汽车运土方 运距1km内 实际运距(km):2 | 1000m3天然密实方 | 31.6137 |  |  | 8.77 | 1.11 | 1.32 |  | 11.2 | 14.02元/m3
| D1-1-52 | 装载机装土 | 1000m3天然密实方 | 31.6137 | 0.44 |  | 1.77 | 0.28 | 0.33 |  | 2.82
| 040202001001 | 路床(槽)整形 | m2 | 32720.1 | 0.27 |  | 1.57 | 0.21 | 0.28 |  | 2.33
5 | D2-1-1 | 路床碾压检验 | 100m2 | 327.201 | 0.27 |  | 1.57 | 0.21 | 0.28 |  | 2.33 | 2.33元/m2
| 040202015001 | 水泥稳定碎石底基层铺筑 | m2 | 32720.1 | 2.45 | 41.29 | 6.06 | 0.97 | 1.28 |  | 52.04
分部分项工程量清单综合单价分析表
工程名称：道路工程 | [9 empty] | 第 2 页 共 5 页
序号 | 项目编码 | 项目名称 | 单位 | 工程量 | 其 中： | [6 empty] | 综合单价
[5 empty] | 人工费 | 材料费 | 机械费 | 管理费 | 利润 |  | 小计
6 | D2-2-7 换 | 集中拌合水泥碎石混合料 水泥含量 5% | m3 | 5006.1753 | 1.82 | 41.18 | 1.78 | 0.41 | 0.54 |  | 45.72 | 52.04元/m2
| D2-2-8 换 | 自卸汽车运输水泥石屑(碎石)混合料 自卸汽车装载 第一个1km 实际运距(km):5 | 100m3 | 50.0618 |  |  | 2.52 | 0.29 | 0.38 |  | 3.18
| D2-2-12 | 机械铺筑水泥石屑(碎石)混合料 厚度 15cm  | 100m2 | 327.201 | 0.63 | 0.12 | 1.76 | 0.27 | 0.36 |  | 3.14
| 040202015002 | 水泥稳定碎石基层铺筑 | m2 | 31504.36 | 2.45 | 42.98 | 6.06 | 0.97 | 1.28 |  | 53.73
7 | D2-2-7 换 | 集中拌合水泥碎石混合料 水泥含量 5% | m3 | 4820.1671 | 1.82 | 42.87 | 1.78 | 0.41 | 0.54 |  | 47.41 | 53.73元/m2
| D2-2-8 换 | 自卸汽车运输水泥石屑(碎石)混合料 自卸汽车装载 第一个1km 实际运距(km):5 | 100m3 | 48.2017 |  |  | 2.52 | 0.29 | 0.38 |  | 3.18
| D2-2-12 | 机械铺筑水泥石屑(碎石)混合料 厚度 15cm  | 100m2 | 315.0436 | 0.63 | 0.12 | 1.76 | 0.27 | 0.36 |  | 3.14
| 040203007001 | 混凝土路面浇捣 | m2 | 30187.31 | 37.17 | 135.18 | 0.45 | 4.27 | 5.64 |  | 182.73
8 | D2-3-46 换 | 水泥混凝土路面 厚度 20cm 实际厚度(cm):23 合并制作子目 普通预拌混凝土 碎石粒径综合考虑 C35 | 100m2 | 301.8731 | 34.24 | 132.89 | 0.37 | 3.93 | 5.19 |  | 176.63 | 182.73元/m2
| D2-3-59 | 道路传力杆套筒 | 100支 | 4.76 | 0.02 | 0.03 |  |  |  |  | 0.06
| D2-3-49 | 伸缝 沥青玛蹄脂 | 10m2 | 3.622 | 0.03 | 0.14 |  |  | 0.01 |  | 0.18
| D2-3-51 | 缩缝 | 100延长米 | 125.0446 | 2.1 | 1.66 | 0.08 | 0.25 | 0.33 |  | 4.41
| D2-3-55 | 水泥混凝土路面养生 水养生 | 100m2 | 301.8731 | 0.77 | 0.46 |  | 0.09 | 0.12 |  | 1.44
| 040901001001 | 混凝土路面钢筋制安 | t | 1.671 | 1110.78 | 5703.76 | 21.48 | 128.62 | 169.84 |  | 7134.48
9 | D2-3-57 换 | 水泥混凝土路面钢筋 构造筋 | t | 1.671 | 1110.78 | 5703.76 | 21.48 | 128.62 | 169.84 |  | 7134.48 | 7134.48元/t
分部分项工程量清单综合单价分析表
工程名称：道路工程 | [9 empty] | 第 3 页 共 5 页
序号 | 项目编码 | 项目名称 | 单位 | 工程量 | 其 中： | [6 empty] | 综合单价
[5 empty] | 人工费 | 材料费 | 机械费 | 管理费 | 利润 |  | 小计
| 040901001002 | 混凝土路面钢筋制安 | t | 14.601 | 1110.78 | 5443.62 | 21.48 | 128.62 | 169.84 |  | 6874.34
10 | D2-3-57 换 | 水泥混凝土路面钢筋 构造筋 | t | 14.601 | 1110.78 | 5443.62 | 21.48 | 128.62 | 169.84 |  | 6874.34 | 6874.34元/t
| 040901001003 | 混凝土路面钢筋制安 | t | 1.46 | 1110.78 | 5457.29 | 21.48 | 128.62 | 169.84 |  | 6888.01
11 | D2-3-57 换 | 水泥混凝土路面钢筋 构造筋 换为【螺纹钢筋φ25以外】 | t | 1.46 | 1110.78 | 5457.29 | 21.48 | 128.62 | 169.84 |  | 6888.01 | 6888.01元/t
| 040204001001 | 人行道整形碾压 | m2 | 11426.2 | 1.45 |  | 0.2 | 0.19 | 0.25 |  | 2.07
12 | D2-1-2 | 人行道整形碾压 | 100m2 | 114.262 | 1.45 |  | 0.2 | 0.19 | 0.25 |  | 2.07 | 2.07元/m2
| 040202015003 | 水泥稳定碎石基层铺筑 | m2 | 11426.2 | 3.26 | 55.02 | 8.13 | 1.29 | 1.71 |  | 69.42
13 | D2-2-7 换 | 集中拌合水泥碎石混合料 水泥含量 5% | m3 | 2330.9448 | 2.42 | 54.9 | 2.37 | 0.54 | 0.72 |  | 60.97 | 69.42元/m2
| D2-2-8 换 | 自卸汽车运输水泥石屑(碎石)混合料 自卸汽车装载 第一个1km 实际运距(km):5 | 100m3 | 23.3094 |  |  | 3.36 | 0.38 | 0.5 |  | 4.24
| D2-2-12 换 | 机械铺筑水泥石屑(碎石)混合料 厚度 15cm 实际厚度(cm):20 | 100m2 | 114.262 | 0.84 | 0.12 | 2.4 | 0.37 | 0.49 |  | 4.21
| 040204002001 | 人行道块料铺设 | m2 | 10261.46 | 22.16 | 54.87 | 0.62 | 2.59 | 3.42 |  | 83.66
14 | D2-4-2 换 | 人行道砖 砂浆垫层(结合层) 厚度3cm 合并制作子目 干混地面砂浆 DS M15 换为【广场砖综合】 | 100m2 | 102.6146 | 22.16 | 54.87 | 0.62 | 2.59 | 3.42 |  | 83.66 | 83.66元/m2
| 040204002002 | 盲道导盲砖铺设 | m2 | 1164.74 | 22.16 | 15.14 | 0.62 | 2.59 | 3.42 |  | 89.83
15 | D2-4-2 换 | 人行道砖 砂浆垫层(结合层) 厚度3cm 合并制作子目 干混地面砂浆 DS M15 | 100m2 | 11.6474 | 22.16 | 61.04 | 0.62 | 2.59 | 3.42 |  | 89.83 | 89.83元/m2
| 040204004001 | [A型] 安砌路侧石 | m | 244.9 | 23.4 | 34.76 | 1.88 | 2.87 | 3.79 |  | 102.59
分部分项工程量清单综合单价分析表
工程名称：道路工程 | [9 empty] | 第 4 页 共 5 页
序号 | 项目编码 | 项目名称 | 单位 | 工程量 | 其 中： | [6 empty] | 综合单价
[5 empty] | 人工费 | 材料费 | 机械费 | 管理费 | 利润 |  | 小计
16 | D2-4-27 换 | 侧平石铺设 混凝土侧石 高度350mm内 合并制作子目 干混地面砂浆 DS M15 | 100m | 2.449 | 18.9 | 36.83 | 0.03 | 2.15 | 2.84 |  | 60.75 | 102.59元/m
| D2-4-33 换 | 浇筑侧(缘)石混凝土后座 合并制作子目 普通预拌混凝土 碎石粒径综合考虑 C15 | 10m3 | 1.8123 | 4.5 | 33.82 | 1.85 | 0.72 | 0.95 |  | 41.84
| 040204004002 | [B型] 安砌路侧石 | m | 3933.46 | 21.03 | 16.94 | 0.9 | 2.49 | 3.29 |  | 75.46
17 | D2-4-27 换 | 侧平石铺设 混凝土侧石 高度350mm内 合并制作子目 干混地面砂浆 DS M15 | 100m | 39.3346 | 18.9 | 31.74 | 0.03 | 2.15 | 2.84 |  | 55.67 | 75.46元/m
| D2-4-33 换 | 浇筑侧(缘)石混凝土后座 合并制作子目 普通预拌混凝土 碎石粒径综合考虑 C15 | 10m3 | 13.7671 | 2.13 | 16 | 0.87 | 0.34 | 0.45 |  | 19.79
| 040204004003 | [C型] 安砌路侧石 | m | 3956.74 | 20.06 | 9.62 | 0.5 | 2.34 | 3.08 |  | 60.98
18 | D2-4-27 换 | 侧平石铺设 混凝土侧石 高度350mm内 合并制作子目 干混地面砂浆 DS M15 | 100m | 39.5674 | 18.9 | 26.31 | 0.03 | 2.15 | 2.84 |  | 50.24 | 60.98元/m
| D2-4-33 换 | 浇筑侧(缘)石混凝土后座 合并制作子目 普通预拌混凝土 碎石粒径综合考虑 C15 | 10m3 | 7.5178 | 1.15 | 8.68 | 0.47 | 0.19 | 0.24 |  | 10.74
| 040205018001 | 警示柱安装 | 根 | 12 | 14.05 | 40.08 |  | 1.6 | 2.11 |  | 383.83
19 | D-2-23 换 | 车止石 石质(砼质) 高度1m内 合并制作子目 普通预拌混凝土 碎石粒径综合考虑 C15 | 10根 | 1.2 | 14.05 | 366.08 |  | 1.6 | 2.11 |  | 383.83 | 383.83元/根
| 040204007001 | 树池盖板 | 个 | 393 | 22.16 | 15.14 | 0.62 | 2.59 | 3.42 |  | 136.75
20 | D2-4-2 换 | 人行道砖 砂浆垫层(结合层) 厚度3cm 合并制作子目 干混地面砂浆 DS M15 | 100m2 | 3.93 | 22.16 | 107.96 | 0.62 | 2.59 | 3.42 |  | 136.75 | 136.75元/个
| 040201021001 | 土工合成材料铺设 | m2 | 158.74 | 7.4 | 19.97 | 0.48 | 0.99 | 1.18 |  | 30.01
分部分项工程量清单综合单价分析表
工程名称：道路工程 | [9 empty] | 第 5 页 共 5 页
序号 | 项目编码 | 项目名称 | 单位 | 工程量 | 其 中： | [6 empty] | 综合单价
[5 empty] | 人工费 | 材料费 | 机械费 | 管理费 | 利润 |  | 小计
21 | D1-3-32 | 软基处理工程 铺设土工布 一般软土 | 1000m2 | 0.15874 | 3.66 | 8.45 |  | 0.46 | 0.55 |  | 13.13 | 30.01元/m2
| D1-3-32 | 软基处理工程 铺设土工布 一般软土 | 1000m2 | 0.15874 | 3.66 | 8.45 |  | 0.46 | 0.55 |  | 13.13
| D2-3-31 | 喷洒乳化沥青 喷油量(1kg/m2) | 100m2 | 1.5874 | 0.07 | 3.07 | 0.48 | 0.06 | 0.08 |  | 3.76
| 040201021002 | 土工合成材料 | m2 | 36.08 | 3.66 | 8.45 |  | 0.46 | 0.55 |  | 13.13
22 | D1-3-32 | 软基处理工程 铺设土工布 一般软土 | 1000m2 | 0.03608 | 3.66 | 8.45 |  | 0.46 | 0.55 |  | 13.13 | 13.13元/m2

## 01单位工程费汇总表【排水工程】_9
单位工程费汇总表
工程名称：排水工程 |  |  |  | 第 1 页 共 1 页
序号 | 项目名称 | 计算基础 | 费率(%) |  | 金额:(元)
1 | 分部分项合计 | 分部分项合计 |  |  | 10450010.69
2 | 措施合计 | 绿色施工安全防护措施费+其他措施费 |  |  | 999240.87
2.1 | 绿色施工安全防护措施费 | 安全及文明施工措施费 |  |  | 807436.83
2.2 | 其他措施费 | 其他措施费 |  |  | 191804.04
3 | 其他项目 | 其他项目合计 |  |  | 279612.63
3.1 | 预算包干费 | 预算包干费 |  |  | 279612.63
4 | 税前工程造价 | 分部分项合计+措施合计+其他项目 |  |  | 11728864.19
5 | 增值税销项税额 | 分部分项合计+措施合计+其他项目 | 9 |  | 1055597.78
6 | 总造价 | 分部分项合计+措施合计+其他项目+增值税销项税额 |  |  | 12784461.97
合 计：壹仟贰佰柒拾捌万肆仟肆佰陆拾壹元玖角柒分

## 02分部分项工程量清单计价表【排水工程】_9
分部分项工程量清单计价表
工程名称：排水工程 | [6 empty] | 第 1 页 共 5 页
序号 | 项目编码 | 项目名称 | 项目特征 | 计量单位 | 工程数量 | 金额（元）
[6 empty] | 综合单价 |  | 合价
|  | 土方工程 | [5 empty] | 7364880.83
1 | 040101002001 | 挖沟槽土方 | 1.开挖方式:人、机配合挖 2.土壤类别:综合考虑 3.挖土深度:按现场综合考虑 4.其他：综合考虑井位增加土方 综合单价已包含按设计及施工规范施工等一切费用 | m3 | 28711.28 | 10.51 |  | 301755.55
2 | 040103001001 | 回填方 | 1.填方材料品种:管坑回填石屑水冲实 2.密实度管顶85%，管两侧90% 3.详管基断面大样 综合单价已包含按设计及施工规范施工等一切费用 | m3 | 11943.74 | 130.53 |  | 1559016.38
3 | 040103001002 | 回填方 | 1.填方材料品种:回填土 分层夯实 2.密实度95% 3.详管基断面大样 综合单价已包含按设计及施工规范施工等一切费用 | m3 | 10187.92 | 18.63 |  | 189800.95
4 | 040103001003 | 回填方 | 1.填方材料品种:片石 2.密实度要求:按设计及规范要求 综合单价已包含按设计及施工规范施工等一切费用 | m3 | 2368.23 | 242.44 |  | 574153.68
5 | 040501001001 | 碎石垫层 | 1.碎石垫层 综合单价已包含按设计及施工规范施工等一切费用 | m3 | 17.53 | 272.21 |  | 4771.84
6 | 040103002001 | 余方弃置 | 1.挖土机装土自卸汽车运卸土方 2.运距:2km 综合单价已包含按设计及施工规范施工等一切费用 | m3 | 18523.36 | 14.02 |  | 259697.51
7 | 粤040101006001 | 打拔钢板桩 | 1.桩材质、规格:Ⅲ型拉森钢板桩 2.桩长:12m 3.钢板桩支撑安、拆 宽度4m内 综合单价已包含按设计及施工规范施工等一切费用 | t | 4426.2 | 1011.18 |  | 4475684.92
|  | 雨水工程 | [5 empty] | 2082966.22
8 | 040501001002 | II级钢筋混凝土管 D300 | 1.垫层、基础材质及厚度:C15混凝土基础 195mm 2.管座材质:混凝土（120度） 3.规格:Ⅱ级钢筋混凝土管 D300 4.接口方式:橡胶圈接口 5.混凝土管截断 综合单价已包含按设计及施工规范施工等一切费用 | m | 790.53 | 164.8 |  | 130279.34
本页小计 | [7 empty] | 7495160.17
分部分项工程量清单计价表
工程名称：排水工程 | [6 empty] | 第 2 页 共 5 页
序号 | 项目编码 | 项目名称 | 项目特征 | 计量单位 | 工程数量 | 金额（元）
[6 empty] | 综合单价 |  | 合价
9 | 040501001003 | II级钢筋混凝土管 D600 | 1.垫层、基础材质及厚度:C15混凝土基础 280mm 2.管座材质:混凝土（120度） 3.规格:Ⅱ级钢筋混凝土管 D600 4.接口方式:橡胶圈接口 5.混凝土管截断 综合单价已包含按设计及施工规范施工等一切费用 | m | 754 | 363.14 |  | 273807.56
10 | 040501001004 | II级钢筋混凝土管 D800 | 1.垫层、基础材质及厚度:C15混凝土基础 360mm 2.管座材质:混凝土（120度） 3.规格:Ⅱ级钢筋混凝土管 D800 4.接口方式:橡胶圈接口 5.混凝土管截断 综合单价已包含按设计及施工规范施工等一切费用 | m | 887 | 661.17 |  | 586457.79
11 | 040501001005 | II级钢筋混凝土管 D1000 | 1.垫层、基础材质及厚度:C15混凝土基础 450mm 2.管座材质:混凝土（120度） 3.规格:Ⅱ级钢筋混凝土管 D1000 4.接口方式:橡胶圈接口 5.混凝土管截断 综合单价已包含按设计及施工规范施工等一切费用 | m | 531 | 894.36 |  | 474905.16
12 | 040501001006 | II级钢筋混凝土管 D1200 | 1.垫层、基础材质及厚度:C15混凝土基础 540mm 2.管座材质:混凝土（120度） 3.规格:Ⅱ级钢筋混凝土管 D1200 4.接口方式:橡胶圈接口 5.混凝土管截断 综合单价已包含按设计及施工规范施工等一切费用 | m | 30 | 1256.06 |  | 37681.8
13 | 040504001001 | Φ1000mm砌筑井 | 1.砖砌圆形雨水检查井 规格:Φ1000mm 2.C15混凝基础 3.井墙用M10水泥砂浆砌Mu10砖,抹面、勾缝和座浆均用1:2水泥砂浆 4.平均深度2.03米 5.井盖采用Φ700重型球墨铸铁防盗井盖,C30混凝土井圈 6.井内加防坠网 7.踏步材料采用塑钢,每隔360mm一个踏步 综合单价已包含按设计及施工规范施工等一切费用 | 座 | 41 | 2379.64 |  | 97565.24
本页小计 | [7 empty] | 1470417.55
分部分项工程量清单计价表
工程名称：排水工程 | [6 empty] | 第 3 页 共 5 页
序号 | 项目编码 | 项目名称 | 项目特征 | 计量单位 | 工程数量 | 金额（元）
[6 empty] | 综合单价 |  | 合价
14 | 040504001002 | Φ1250mm砌筑井 | 1.砖砌圆形雨水检查井 规格:Φ1250mm 2.C15混凝基础 3.井墙用M10水泥砂浆砌Mu10砖,抹面、勾缝和座浆均用1:2水泥砂浆 4.平均深度2.37米 5.井盖采用Φ700重型球墨铸铁防盗井盖,C30混凝土井圈 6.井内加防坠网 7.踏步材料采用塑钢,每隔360mm一个踏步 综合单价已包含按设计及施工规范施工等一切费用 | 座 | 27 | 3071.4 |  | 82927.8
15 | 040504001003 | Φ1500mm砌筑井 | 1.砖砌圆形雨水检查井 规格:Φ1500mm 2.C15混凝基础 3.井墙用M10水泥砂浆砌Mu10砖,抹面、勾缝和座浆均用1:2水泥砂浆 4.平均深度2.45米 5.井盖采用Φ700重型球墨铸铁防盗井盖,C30混凝土井圈 6.井内加防坠网 7.踏步材料采用塑钢,每隔360mm一个踏步 8.C25混凝土盖板 9.盖板钢筋HRB400Φ10～25 综合单价已包含按设计及施工规范施工等一切费用 | 座 | 12 | 4003.18 |  | 48038.16
16 | 040504001004 | 1650×1650mm砌筑井 | 1.砖砌雨水检查井 规格:1650×1650mm 2.C15混凝基础 3.井墙用M10水泥砂浆砌Mu10砖,抹面、勾缝和座浆均用1:2水泥砂浆 4.平均深度2.40米 5.井盖采用Φ700重型球墨铸铁防盗井盖,C30混凝土井圈 6.井内加防坠网 7.踏步按标准图集安装 8.C25混凝土盖板 9.盖板钢筋HRB400Φ10～25 综合单价已包含按设计及施工规范施工等一切费用 | 座 | 10 | 5614.32 |  | 56143.2
本页小计 | [7 empty] | 187109.16
分部分项工程量清单计价表
工程名称：排水工程 | [6 empty] | 第 4 页 共 5 页
序号 | 项目编码 | 项目名称 | 项目特征 | 计量单位 | 工程数量 | 金额（元）
[6 empty] | 综合单价 |  | 合价
17 | 040504001005 | 2200×2200mm砌筑井 | 1.砖砌雨水检查井 规格:2200×2200mm 2.C15混凝基础 3.井墙用M10水泥砂浆砌Mu10砖,抹面、勾缝和座浆均用1:2水泥砂浆 4.平均深度2.52米 5.井盖采用Φ700重型球墨铸铁防盗井盖,C30混凝土井圈 6.井内加防坠网 7.踏步按标准图集安装 8.C25混凝土盖板 9.盖板钢筋HRB400Φ10～25 综合单价已包含按设计及施工规范施工等一切费用 | 座 | 1 | 7707.45 |  | 7707.45
18 | 040504009001 | 双篦雨水口 | 1.双篦雨水口(1450×380)井深 1.3m 2.M10水泥砂浆砌MU10砖厚240 3.内抹面20mm厚1:2水泥砂浆 4.100mm厚C15混凝土基础 5.雨水口圈 5.采用球墨铸铁雨水箅子750*450mm 综合单价已包含按设计及施工规范施工等一切费用 | 座 | 118 | 2436.04 |  | 287452.72
|  | 污水工程 | [5 empty] | 1002163.64
19 | 040501001007 | II级钢筋混凝土管 D300 | 1.基础材质及厚度:C20满包混凝土 680mm 2.规格:Ⅱ级钢筋混凝土管 D300 3.接口方式:橡胶圈接口 4.混凝土管截断 5.管道检验及试验要求:满足设计及规范要求 综合单价已包含按设计及施工规范施工等一切费用 | m | 176.73 | 454.66 |  | 80352.06
20 | 040501001008 | II级钢筋混凝土管 D300 | 1.垫层、基础材质及厚度:C15混凝土基础 195mm 2.管座材质:混凝土（120度） 3.规格:Ⅱ级钢筋混凝土管 D300 4.接口方式:橡胶圈接口 5.混凝土管截断 6.管道检验及试验要求:满足设计及规范要求 综合单价已包含按设计及施工规范施工等一切费用 | m | 385.03 | 172.13 |  | 66275.21
本页小计 | [7 empty] | 441787.44
分部分项工程量清单计价表
工程名称：排水工程 | [6 empty] | 第 5 页 共 5 页
序号 | 项目编码 | 项目名称 | 项目特征 | 计量单位 | 工程数量 | 金额（元）
[6 empty] | 综合单价 |  | 合价
21 | 040501001009 | II级钢筋混凝土管 D400 | 1.垫层、基础材质及厚度:C15混凝土基础 223mm 2.管座材质:混凝土（120度） 3.规格:Ⅱ级钢筋混凝土管 D400 4.接口方式:橡胶圈接口 5.混凝土管截断 6.管道检验及试验要求:满足设计及规范要求 综合单价已包含按设计及施工规范施工等一切费用 | m | 755.93 | 228.37 |  | 172631.73
22 | 040501001010 | II级钢筋混凝土管 D600 | 1.垫层、基础材质及厚度:C15混凝土基础 280mm 2.管座材质:混凝土（120度） 3.规格:Ⅱ级钢筋混凝土管 D600 4.接口方式:橡胶圈接口 5.混凝土管截断 6.管道检验及试验要求:满足设计及规范要求 综合单价已包含按设计及施工规范施工等一切费用 | m | 901.56 | 384.63 |  | 346767.02
23 | 040504001006 | Φ1000mm砌筑井 | 1.砖砌圆形污水检查井 规格:Φ1000mm 2.C15混凝基础 3.井墙用M10水泥砂浆砌Mu10砖,抹面、勾缝和座浆均用1:2水泥砂浆 4.平均深度4.63米 5.井盖采用Φ700重型球墨铸铁防盗井盖,C30混凝土井圈 6.井内加防坠网 7.踏步材料采用塑钢,每隔360mm一个踏步 综合单价已包含按设计及施工规范施工等一切费用 | 座 | 91 | 3693.82 |  | 336137.62
|  | 措施项目 | [5 empty] | 230306.14
24 | 041101005001 | 井字架 | 1.木制井字架 井深: 综合考虑 | 座 | 182 | 211.55 |  | 38502.1
25 | 041102001001 | 垫层模板 | 1.构件类型:砌筑井、雨水口垫层模板 | m2 | 180.70 | 43.57 |  | 7873.1
26 | 041102032001 | 管(渠)道管座模板 | 1.构件类型:管座复合木模 | m2 | 3025.18 | 60.8 |  | 183930.94
本页小计 | [7 empty] | 1085842.51
合 计 | [7 empty] | 10680316.83

## 03措施项目清单计价表【排水工程】_9
措施项目清单计价表
工程名称：排水工程 |  |  | 第 1 页 共 1 页
序号 | 项目名称 | 取费基数 |  | 费率（%） | 金额（元）
1 | 绿色施工安全防护措施费 |  |  |  | 807436.83
1.1 | 综合脚手架 |  |  |  | 38502.1
041101005001 | 井字架 |  |  |  | 38502.1
1.2 | 靠脚手架安全挡板
1.3 | 围尼龙编制布
1.4 | 桥梁支架
1.5 | 施工现场围挡和临时占地围挡
1.6 | 施工围挡照明
1.7 | 独立安全防护挡板
1.8 | 吊装设备基础
LSSGCSF00039 | 绿色施工安全防护措施费 | 分部分项人工费+分部分项机具费 |  | 16.50 | 768934.73
2 | 措施其他项目 |  |  |  | 191804.04
粤041109009009 | 文明工地增加费 | 分部分项人工费+分部分项机具费 |  | 0.00
041109002009 | 夜间施工增加费 |  |  | 20.00
041109005009 | 交通疏解员增加费 |  |  | 15.00
041108001009 | 地下管线交叉降效费 |  |  | 0.00
粤041109008009 | 赶工措施费 | 分部分项人工费+分部分项机具费 |  | 0.00
QTFY00000009 | 其他费用
2.7 | 模板工程 |  |  |  | 191804.04
041102001001 | 垫层模板 |  |  |  | 7873.1
041102032001 | 管(渠)道管座模板 |  |  |  | 183930.94
2.8 | 材料二次运输
2.9 | 井点降水工程
2.10 | 施工护栏
2.11 | 监测量控工程
合计 |  |  |  |  | 999240.87

## 04措施项目费分析表【排水工程】_9
措施项目费分析表
工程名称：排水工程 | [7 empty] | 第 1 页 共 2 页
序号 | 名称 | 单位 | 数 量 | 金 额（元）
|  |  |  | 人工费 | 材料费 | 机械费 | 管理费 |  | 利润 | 小计
1 | 绿色施工安全防护措施费 | [8 empty] | 807436.83
1.1 | 综合脚手架 | 项 | 1 | 23789.22 | 6954.22 |  | 4189.64 |  | 3569.02 | 38502.1
041101005001 | 井字架 | 座 | 182 | 130.71 | 38.21 |  | 23.02 |  | 19.61 | 211.55
D5-6-89 | 木制井字架 井深(m以内) 4 | 座 | 182 | 130.71 | 38.21 |  | 23.02 |  | 19.61 | 211.55
1.2 | 靠脚手架安全挡板 | 项 | 1
1.3 | 围尼龙编制布 | 项 | 1
1.4 | 桥梁支架 | 项 | 1
1.5 | 施工现场围挡和临时占地围挡 | 项 | 1
1.6 | 施工围挡照明 | 项 | 1
1.7 | 独立安全防护挡板 | 项 | 1
1.8 | 吊装设备基础 | 项 | 1
LSSGCSF00039 | 绿色施工安全防护措施费 | 项 | 1 |  | 768934.73 |  |  |  |  | 768934.73
2 | 措施其他项目 | [8 empty] | 191804.04
粤041109009009 | 文明工地增加费 | 项 | 1
041109002009 | 夜间施工增加费 | 项 | 1
041109005009 | 交通疏解员增加费 | 项 | 1
041108001009 | 地下管线交叉降效费 | 项 | 1
粤041109008009 | 赶工措施费 | 项 | 1
QTFY00000009 | 其他费用 | 项 | 1
2.7 | 模板工程 | 项 | 1 | 89159.3 | 56558.17 | 12818.41 | 17963.93 |  | 15295.41 | 191804.04
041102001001 | 垫层模板 | m2 | 180.7 | 11.85 | 24.89 | 2.23 | 2.48 |  | 2.11 | 43.57
D5-6-1 换 | 混凝土基础垫层 木模 合并制作子目 湿拌抹灰砂浆 一次抹灰厚度≥5mm M20 | 100m2 | 1.81 | 11.85 | 24.89 | 2.23 | 2.48 |  | 2.11 | 43.57
041102032001 | 管(渠)道管座模板 | m2 | 3025.18 | 28.76 | 17.21 | 4.1 | 5.79 |  | 4.93 | 60.8
D5-6-41 换 | 管、渠道及其他 管座 复合木模 合并制作子目 湿拌抹灰砂浆 一次抹灰厚度≥5mm M20 | 100m2 | 30.25 | 28.76 | 17.21 | 4.1 | 5.79 |  | 4.93 | 60.8
2.8 | 材料二次运输 | 项 | 1
2.9 | 井点降水工程 | 项 | 1
措施项目费分析表
工程名称：排水工程 | [7 empty] | 第 2 页 共 2 页
序号 | 名称 | 单位 | 数 量 | 金 额（元）
|  |  |  | 人工费 | 材料费 | 机械费 | 管理费 |  | 利润 | 小计
2.10 | 施工护栏 | 项 | 1
2.11 | 监测量控工程 | 项 | 1
| 合计 | [8 empty] | 999240.87

## 05其他项目清单与计价汇总表【排水工程】_9
其他项目清单与计价汇总表
工程名称：排水工程 |  |  | 标段： |  | 第 1 页 共 1 页
序号 | 项目名称 | 金额（元） |  | 结算金额（元） |  | 备注
1 | 暂列金额 |  |  |  |  | 明细详见表-12-1
2 | 暂估价
2.1 | 材料暂估价 | — |  |  |  | 明细详见表-12-2
2.2 | 专业工程暂估价 |  |  |  |  | 明细详见表-12-3
3 | 计日工 |  |  |  |  | 明细详见表-12-4
4 | 总承包服务费 |  |  |  |  | 明细详见表-12-5
5 | 预算包干费 | 279612.63
6 | 工程优质费
7 | 概算幅度差
8 | 现场签证费用
9 | 索赔费用
10 | 其他费用
| 合 计 | 279612.63 |  |  |  | —
表—12

## 06工料机汇总表【排水工程】_9
工料机汇总表
工程名称：排水工程 |  |  |  |  | 第1页 共3页
序号 | 名称及规格 | 单位 | 数量 | 单价(元) |  | 合计(元)
一 | 人工
1 | 人工费 | 元 | 3070905.35 | 1 |  | 3070905.35
| 小计 |  |  |  |  | 3070905.35
二 | 材料
1 | 型钢综合 | kg | 1254.72 | 5.37 |  | 6737.86
2 | 螺纹钢筋φ10~25 | t | 0.99 | 5230.67 |  | 5201.38
3 | 镀锌低碳钢丝φ0.7~1.2 | kg | 5.62 | 5.38 |  | 30.23
4 | 镀锌低碳钢丝φ1.2~2.5 | kg | 2.22 | 5.38 |  | 11.93
5 | 镀锌低碳钢丝φ2.5~4.0 | kg | 1055.58 | 5.38 |  | 5679.05
6 | 塑料薄膜 | m2 | 5035.58 | 0.26 |  | 1309.25
7 | 圆钉综合 | kg | 669.16 | 5.36 |  | 3586.67
8 | 低碳钢焊条综合 | kg | 654.36 | 6.01 |  | 3932.7
9 | 低碳钢焊条综合 | kg | 9.23 | 6.01 |  | 55.46
10 | 零星卡具 | kg | 666.81 | 5.47 |  | 3647.45
11 | 碎石40 | m3 | 23.24 | 148 |  | 3440.23
12 | 片石 | m3 | 2825.3 | 80 |  | 226023.87
13 | 石屑 | m3 | 16004.61 | 80 |  | 1280368.93
14 | 标准砖240×115×53 | 千块 | 400.67 | 290 |  | 116195.61
15 | 松杂原木综合 | m3 | 7.38 | 787.69 |  | 5813.15
16 | 板枋材综合 | m3 | 6.97 | 1592.08 |  | 11092.66
17 | 润滑剂 | kg | 317.11 | 4.53 |  | 1436.51
18 | 脱模剂 | kg | 320.59 | 5.13 |  | 1644.62
19 | 焊接钢管综合 | t | 0.86 | 4055.1 |  | 3491.44
20 | 焊接钢管DN40 | m | 0.67 | 16.09 |  | 10.71
21 | 橡胶管综合 | m | 33.29 | 17.09 |  | 568.91
22 | 塑钢踏步 | kg | 1757.83 | 6.29 |  | 11056.74
23 | 草板纸80# | 张 | 907.55 | 4.19 |  | 3802.65
24 | 水 | m3 | 2870.66 | 3.26 |  | 9358.37
25 | 复合木模板面板 | m2 | 62.32 | 29.91 |  | 1863.95
26 | 钢模板 | kg | 27.5 | 4.44 |  | 122.1
27 | 木脚手杆 | m3 | 0.55 | 1282.05 |  | 700
28 | 木脚手板 | m3 | 0.36 | 1303.48 |  | 474.47
29 | 木支撑 | m3 | 18.18 | 1651.95 |  | 30034.6
30 | 拉森钢板桩 | t | 117.74 | 6400 |  | 753516.16
31 | 其他材料费 | 元 | 32641.94 | 1 |  | 32641.94
32 | 材料费调整 | 元 | 2.57 | 1 |  | 2.57
33 | 普通预拌混凝土碎石粒径综合考虑 C15 | m3 | 1062.74 | 446.86 |  | 474896.4
34 | 普通预拌混凝土C20 | m3 | 62.6 | 457.16 |  | 28618.12
35 | 普通预拌混凝土C25 | m3 | 6.6 | 467.46 |  | 3084.77
36 | 普通预拌混凝土C30 | m3 | 1.3 | 477.76 |  | 620.13
37 | 湿拌砌筑砂浆砌筑灰缝≥5mm M7.5 | m3 | 184.78 | 490 |  | 90539.85
38 | 湿拌砌筑砂浆砌筑灰缝≥5mm M10 | m3 | 47.32 | 500 |  | 23659
39 | 湿拌抹灰砂浆一次抹灰厚度≥5mm M15 | m3 | 0.59 | 532.5 |  | 314.18
40 | 湿拌抹灰砂浆一次抹灰厚度≥5mm M20 | m3 | 27.18 | 542.5 |  | 14747.1
| 小计 |  |  |  |  | 3160331.72
工料机汇总表
工程名称：排水工程 |  |  |  |  | 第2页 共3页
序号 | 名称及规格 | 单位 | 数量 | 单价(元) |  | 合计(元)
三 | 机械
1 | 机上人工 | 工日 | 1580.72 | 230 |  | 363564.54
2 | 折旧费 | 元 | 318018.68 | 1 |  | 318018.68
3 | 检修费 | 元 | 126115.12 | 1 |  | 126115.12
4 | 维护费 | 元 | 290534.46 | 1 |  | 290534.46
5 | 安拆费 | 元 | 12697.92 | 1 |  | 12697.92
6 | 汽油(机械用)国Ⅲ93# | kg | 97.18 | 8.76 |  | 851.27
7 | 柴油(机械用)0# | kg | 81455.6 | 7.08 |  | 576705.61
8 | 电(机械用) | kw·h | 39094.7 | 0.68 |  | 26584.4
9 | 机械费调整 | 元 | 0.19 | 1 |  | 0.19
10 | 履带式推土机功率75(kW) | 台班 | 7.88 | 1120.59 |  | 8825.65
11 | 履带式单斗液压挖掘机斗容量1(m3) | 台班 | 78.19 | 1529.83 |  | 119610.98
12 | 轮胎式装载机斗容量1.5(m3) | 台班 | 39.18 | 836.72 |  | 32780.1
13 | 电动夯实机夯击能量250(N·m) | 台班 | 2.19 | 27.68 |  | 60.66
14 | 电动夯实机夯击能力20~62(kN·m) | 台班 | 1328.68 | 32.12 |  | 42677.19
15 | 履带式液压单斗振动打桩机带夹具 | 台班 | 328.42 | 3330.46 |  | 1093803.33
16 | 汽车式起重机提升质量8(t) | 台班 | 15.37 | 960.31 |  | 14755.64
17 | 汽车式起重机提升质量12(t) | 台班 | 7.09 | 1079.58 |  | 7652.93
18 | 汽车式起重机提升质量16(t) | 台班 | 5.96 | 1207.91 |  | 7200.23
19 | 汽车式起重机提升质量25(t) | 台班 | 0.38 | 1365.89 |  | 520.27
20 | 叉式起重机提升质量3(t) | 台班 | 0.71 | 600.02 |  | 426.91
21 | 叉式起重机提升质量5(t) | 台班 | 0.59 | 596.55 |  | 354.41
22 | 叉式起重机提升质量6(t) | 台班 | 0.04 | 644.82 |  | 24.57
23 | 载货汽车装载质量4(t) | 台班 | 3.08 | 567.24 |  | 1744.26
24 | 载货汽车装载质量6(t) | 台班 | 273.44 | 600.28 |  | 164142.66
25 | 载货汽车装载质量8(t) | 台班 | 8.44 | 682.38 |  | 5761.13
26 | 自卸汽车装载质量15(t) | 台班 | 125.77 | 1292.31 |  | 162538.48
27 | 机动翻斗车装载质量1(t) | 台班 | 117.12 | 309.66 |  | 36268.18
28 | 混凝土振捣器(插入式) | 台班 | 103.43 | 10.13 |  | 1047.7
29 | 混凝土振捣器(平板式) | 台班 | 10.8 | 11.36 |  | 122.73
30 | 钢筋切断机直径40(mm) | 台班 | 0.11 | 45.42 |  | 4.78
31 | 钢筋弯曲机直径40(mm) | 台班 | 0.21 | 28.9 |  | 6.08
32 | 木工圆锯机直径500(mm) | 台班 | 1.54 | 26.01 |  | 40.08
33 | 交流弧焊机容量30(kV·A) | 台班 | 170.84 | 86.01 |  | 14694.17
34 | 对焊机容量75(kV·A) | 台班 | 0.09 | 110.7 |  | 9.84
| 小计 |  |  |  |  | 3430145.15
四 | 主材
1 | 橡胶圈D600 | 个 | 819.88 | 35.5 |  | 29105.74
2 | 橡胶圈D400 | 个 | 381.1 | 22.3 |  | 8498.53
3 | 橡胶圈D300 | 个 | 277.07 | 12.5 |  | 3463.38
4 | 橡胶圈D300 | 个 | 378.01 | 12.5 |  | 4725.13
5 | 橡胶圈D800 | 个 | 441.87 | 43.32 |  | 19141.81
6 | 橡胶圈D1000 | 个 | 251.32 | 65.8 |  | 16536.86
7 | 橡胶圈D1200 | 个 | 15.45 | 82.53 |  | 1275.09
8 | 钢筋混凝土管D300 | m | 741.08 | 87 |  | 64473.73
工料机汇总表
工程名称：排水工程 |  |  |  |  | 第3页 共3页
序号 | 名称及规格 | 单位 | 数量 | 单价(元) |  | 合计(元)
9 | 钢筋混凝土管D1200 | m | 29.19 | 655 |  | 19118.8
10 | 钢筋混凝土管D300 | m | 542.63 | 87 |  | 47209.04
11 | 钢筋混凝土管D600 | m | 1605.97 | 178.65 |  | 286906.67
12 | 钢筋混凝土管D400 | m | 745.81 | 96 |  | 71598.17
13 | 钢筋混凝土管D800 | m | 865.74 | 365 |  | 315995.72
14 | 钢筋混凝土管D1000 | m | 491.87 | 480 |  | 236097.6
15 | Φ700重型球墨铸铁防盗井盖 | 套 | 141 | 620 |  | 87420
16 | Φ700重型球墨铸铁防盗井盖 | 套 | 41 | 620 |  | 25420
17 | 铸铁平篦 | 套 | 236 | 535 |  | 126260
18 | 防坠网 | 套 | 182 | 45 |  | 8190
| 小计 |  |  |  |  | 1371436.27
合计 | [5 empty] | 9317745.53

## 07分部分项工程量清单综合单价分析表【排水工程】_9
分部分项工程量清单综合单价分析表
工程名称：排水工程 | [9 empty] | 第 1 页 共 9 页
序号 | 项目编码 | 项目名称 | 单位 | 工程量 | 其 中： | [6 empty] | 综合单价
[5 empty] | 人工费 | 材料费 | 机械费 | 管理费 | 利润 |  | 小计
| 040101002001 | 挖沟槽土方 | m3 | 28711.28 | 3.76 |  | 4.47 | 1.04 | 1.23 |  | 10.51
1 | D1-1-11 *1.5 | 人工挖沟槽土方 一、二类土 深度在4m内 机械挖土方需人工辅助开挖,人工挖土 单价*1.5 | 100m3天然密实方 | 15.0734 | 3.05 |  |  | 0.38 | 0.46 |  | 3.89 | 10.51元/m3
| D1-1-33 | 挖掘机挖沟槽、基坑土方 一、二类土 | 1000m3天然密实方 | 28.6395 | 0.71 |  | 4.47 | 0.65 | 0.78 |  | 6.62
| 040103001001 | 回填方 | m3 | 11943.74 | 15.98 | 108.08 | 1.61 | 2.22 | 2.64 |  | 130.53
2 | D1-1-135 | 管(基)坑回填石屑 | 100m3 | 119.4374 | 15.98 | 108.08 | 1.61 | 2.22 | 2.64 |  | 130.53 | 130.53元/m3
| 040103001002 | 回填方 | m3 | 10187.92 | 12.3 |  | 2.31 | 1.84 | 2.19 |  | 18.63
3 | D1-1-133 | 回填土 夯实机夯实 槽、坑 | 100m3压实方 | 101.8792 | 12.3 |  | 2.31 | 1.84 | 2.19 |  | 18.63 | 18.63元/m3
| 040103001003 | 回填方 | m3 | 2368.23 | 114.74 | 96.02 |  | 14.47 | 17.21 |  | 242.44
4 | D1-3-24 | 软基处理工程 改换片石 | 10m3 | 236.823 | 114.74 | 96.02 |  | 14.47 | 17.21 |  | 242.44 | 242.44元/m3
| 040501001001 | 碎石垫层 | m3 | 17.53 | 51.73 | 199.01 | 3.46 | 9.72 | 8.28 |  | 272.21
5 | D5-1-10 R*0.87 | 垫层 碎石 干铺 水处理构筑物的垫层 人工*0.87 | 10m3 | 1.753 | 51.73 | 199.01 | 3.46 | 9.72 | 8.28 |  | 272.21 | 272.21元/m3
| 040103002001 | 余方弃置 | m3 | 18523.36 | 0.44 |  | 10.54 | 1.39 | 1.65 |  | 14.02
6 | D1-1-53 换 | 自卸汽车运土方 运距1km内 实际运距(km):2 | 1000m3天然密实方 | 18.5234 |  |  | 8.77 | 1.11 | 1.32 |  | 11.2 | 14.02元/m3
| D1-1-52 | 装载机装土 | 1000m3天然密实方 | 18.5234 | 0.44 |  | 1.77 | 0.28 | 0.33 |  | 2.82
| 粤040101006001 | 打拔钢板桩 | t | 4426.2 | 367.25 | 176.49 | 286.84 | 82.48 | 98.11 |  | 1011.18
7 | D1-3-209 | 陆上打拉森钢板桩 12m内 | 10t | 442.62 | 227.45 | 171.94 | 135.88 | 45.82 | 54.5 |  | 635.59 | 1011.18元/t
| D1-3-211 | 拔拉森钢板桩 | 10t | 442.62 | 130.3 |  | 147.25 | 35 | 41.63 |  | 354.18
分部分项工程量清单综合单价分析表
工程名称：排水工程 | [9 empty] | 第 2 页 共 9 页
序号 | 项目编码 | 项目名称 | 单位 | 工程量 | 其 中： | [6 empty] | 综合单价
[5 empty] | 人工费 | 材料费 | 机械费 | 管理费 | 利润 |  | 小计
| D1-3-219 | 钢板桩支撑安、拆 宽度4m内 | 10延长米 | 123 | 9.51 | 4.55 | 3.7 | 1.67 | 1.98 |  | 21.41
| 040501001002 | II级钢筋混凝土管 D300 | m | 790.53 | 28.54 | 34.28 | 3.88 | 5.71 | 4.86 |  | 164.8
8 | D5-1-2 换 | 钢筋混凝土管120°混凝土基础 管径(mm) 600以内 合并制作子目 普通预拌混凝土 碎石粒径综合考虑 C15 | 10m3 | 5.791 | 8.03 | 33.71 | 1.89 | 1.75 | 1.49 |  | 46.87 | 164.8元/m
| D5-1-78 | 混凝土管截断 有筋 管径(mm以内) 300 | 10根 | 2.5 | 0.53 |  |  | 0.09 | 0.08 |  | 0.7
| D5-2-58 | 混凝土管铺设 承插式(φ150-3000) 人机配合下管管径(mm以内) 300 | 100m | 7.3374 | 8.04 | 81.92 | 1.99 | 1.77 | 1.5 |  | 95.21
| D5-2-228 | 承插口、企口 管径(mm以内) 300 | 10个口 | 36.7 | 11.94 | 6.18 |  | 2.1 | 1.79 |  | 22.02
| D5-1-94 换 | 管道闭水试验 管径(mm以内) 400 合并制作子目 湿拌砌筑砂浆 砌筑灰缝≥5mm M7.5 合并制作子目 湿拌抹灰砂浆 一次抹灰厚度≥5mm M20 | 100m
| 040501001003 | II级钢筋混凝土管 D600 | m | 754 | 65.16 | 78.51 | 8.46 | 12.96 | 11.04 |  | 363.14
9 | D5-1-2 换 | 钢筋混凝土管120°混凝土基础 管径(mm) 600以内 合并制作子目 普通预拌混凝土 碎石粒径综合考虑 C15 | 10m3 | 12.63 | 18.36 | 77.09 | 4.32 | 3.99 | 3.4 |  | 107.17 | 363.14元/m
| D5-1-79 | 混凝土管截断 有筋 管径(mm以内) 600 | 10根 | 2.4 | 0.89 |  |  | 0.16 | 0.13 |  | 1.18
| D5-2-63 | 混凝土管铺设 承插式(φ150-3000) 人机配合下管管径(mm以内) 600 | 100m | 7.0951 | 15.73 | 170.88 | 4.14 | 3.5 | 2.98 |  | 197.23
| D5-2-231 | 承插口、企口 管径(mm以内) 600 | 10个口 | 35.5 | 30.18 | 17.55 |  | 5.31 | 4.53 |  | 57.57
分部分项工程量清单综合单价分析表
工程名称：排水工程 | [9 empty] | 第 3 页 共 9 页
序号 | 项目编码 | 项目名称 | 单位 | 工程量 | 其 中： | [6 empty] | 综合单价
[5 empty] | 人工费 | 材料费 | 机械费 | 管理费 | 利润 |  | 小计
| D5-1-95 换 | 管道闭水试验 管径(mm以内) 600 合并制作子目 湿拌砌筑砂浆 砌筑灰缝≥5mm M7.5 合并制作子目 湿拌抹灰砂浆 一次抹灰厚度≥5mm M20 | 100m
| 040501001004 | II级钢筋混凝土管 D800 | m | 887 | 98.25 | 131.38 | 16.34 | 20.18 | 17.19 |  | 661.17
10 | D5-1-3 换 | 钢筋混凝土管120°混凝土基础 管径(mm) 1500以内 合并制作子目 普通预拌混凝土 碎石粒径综合考虑 C15 | 10m3 | 24.858 | 31.16 | 129 | 7.23 | 6.76 | 5.76 |  | 179.91 | 661.17元/m
| D5-1-80 | 混凝土管截断 有筋 管径(mm以内) 800 | 10根 | 2.9 | 1.37 |  |  | 0.24 | 0.21 |  | 1.82
| D5-2-65 | 混凝土管铺设 承插式(φ150-3000) 人机配合下管管径(mm以内) 800 | 100m | 8.5717 | 21.43 | 358.21 | 9.11 | 5.38 | 4.58 |  | 398.71
| D5-2-233 | 承插口、企口 管径(mm以内) 800 | 10个口 | 42.9 | 44.29 | 22 |  | 7.8 | 6.64 |  | 80.74
| D5-1-96 换 | 管道闭水试验 管径(mm以内) 800 合并制作子目 湿拌砌筑砂浆 砌筑灰缝≥5mm M7.5 合并制作子目 湿拌抹灰砂浆 一次抹灰厚度≥5mm M20 | 100m
| 040501001005 | II级钢筋混凝土管 D1000 | m | 531 | 137.03 | 203.17 | 25.42 | 28.61 | 24.37 |  | 894.36
11 | D5-1-3 换 | 钢筋混凝土管120°混凝土基础 管径(mm) 1500以内 合并制作子目 普通预拌混凝土 碎石粒径综合考虑 C15 | 10m3 | 23.033 | 48.23 | 199.66 | 11.19 | 10.47 | 8.91 |  | 278.47 | 894.36元/m
| D5-1-81 | 混凝土管截断 有筋 管径(mm以内) 1000 | 10根 | 1.7 | 2.06 |  |  | 0.36 | 0.31 |  | 2.73
分部分项工程量清单综合单价分析表
工程名称：排水工程 | [9 empty] | 第 4 页 共 9 页
序号 | 项目编码 | 项目名称 | 单位 | 工程量 | 其 中： | [6 empty] | 综合单价
[5 empty] | 人工费 | 材料费 | 机械费 | 管理费 | 利润 |  | 小计
| D5-2-67 | 混凝土管铺设 承插式(φ150-3000) 人机配合下管管径(mm以内) 1000 | 100m | 4.87 | 30.17 | 447.65 | 14.23 | 7.82 | 6.66 |  | 506.52
| D5-2-235 | 承插口、企口 管径(mm以内) 1000 | 10个口 | 24.4 | 56.56 | 31.63 |  | 9.96 | 8.48 |  | 106.64
| D5-1-97 换 | 管道闭水试验 管径(mm以内) 1000 合并制作子目 湿拌砌筑砂浆 砌筑灰缝≥5mm M7.5 合并制作子目 湿拌抹灰砂浆 一次抹灰厚度≥5mm M20 | 100m
| 040501001006 | II级钢筋混凝土管 D1200 | m | 30 | 177.75 | 294.91 | 34.42 | 37.36 | 31.83 |  | 1256.06
12 | D5-1-3 换 | 钢筋混凝土管120°混凝土基础 管径(mm) 1500以内 合并制作子目 普通预拌混凝土 碎石粒径综合考虑 C15 | 10m3 | 1.89 | 70.05 | 289.99 | 16.26 | 15.2 | 12.95 |  | 404.44 | 1256.06元/m
| D5-1-82 | 混凝土管截断 有筋 管径(mm以内) 1200 | 10根 | 0.1 | 3.49 |  |  | 0.62 | 0.52 |  | 4.63
| D5-2-69 | 混凝土管铺设 承插式(φ150-3000) 人机配合下管管径(mm以内) 1200 | 100m | 0.289 | 29.79 | 641.59 | 18.16 | 8.45 | 7.19 |  | 705.18
| D5-2-237 | 承插口、企口 管径(mm以内) 1200 | 10个口 | 1.5 | 74.41 | 43.12 |  | 13.1 | 11.16 |  | 141.8
| D5-1-98 换 | 管道闭水试验 管径(mm以内) 1200 合并制作子目 湿拌砌筑砂浆 砌筑灰缝≥5mm M7.5 合并制作子目 湿拌抹灰砂浆 一次抹灰厚度≥5mm M20 | 100m
| 040504001001 | Φ1000mm砌筑井 | 座 | 41 | 613.74 | 827.21 | 55.46 | 117.85 | 100.38 |  | 2379.64
分部分项工程量清单综合单价分析表
工程名称：排水工程 | [9 empty] | 第 5 页 共 9 页
序号 | 项目编码 | 项目名称 | 单位 | 工程量 | 其 中： | [6 empty] | 综合单价
[5 empty] | 人工费 | 材料费 | 机械费 | 管理费 | 利润 |  | 小计
13 | D5-3-2 换 | 砖砌收口式 适用管径 200-600 井径1000 井深3.1m 实际高度(m):2.03 合并制作子目 普通预拌混凝土 碎石粒径综合考虑 C15 合并制作子目 湿拌抹灰砂浆 一次抹灰厚度≥5mm M20 合并制作子目 湿拌砌筑砂浆 砌筑灰缝≥5mm M7.5 | 座 | 41 | 613.74 | 1492.21 | 55.46 | 117.85 | 100.38 |  | 2379.64 | 2379.64元/座
| 040504001002 | Φ1250mm砌筑井 | 座 | 27 | 850.95 | 1183.1 | 71.53 | 162.45 | 138.37 |  | 3071.4
14 | D5-3-3 换 | 砖砌收口式 适用管径 600-800 井径1250 井深3.1m 实际高度(m):2.37 合并制作子目 普通预拌混凝土 碎石粒径综合考虑 C15 合并制作子目 湿拌抹灰砂浆 一次抹灰厚度≥5mm M20 合并制作子目 湿拌砌筑砂浆 砌筑灰缝≥5mm M7.5 | 座 | 27 | 850.95 | 1848.1 | 71.53 | 162.45 | 138.37 |  | 3071.4 | 3071.4元/座
| 040504001003 | Φ1500mm砌筑井 | 座 | 12 | 1108.14 | 1749.14 | 90.15 | 211.01 | 179.74 |  | 4003.18
15 | D5-3-6 换 | 砖砌盖板式 适用管径 800-1000 井径1500 井深2.4m 实际高度(m):2.45 合并制作子目 普通预拌混凝土 碎石粒径综合考虑 C15 合并制作子目 湿拌抹灰砂浆 一次抹灰厚度≥5mm M20 合并制作子目 湿拌砌筑砂浆 砌筑灰缝≥5mm M7.5 | 座 | 12 | 1084.16 | 2221.63 | 87.87 | 206.39 | 175.8 |  | 3775.85 | 4003.18元/座
| D5-5-5 | 钢筋制作、安装 带肋钢筋 φ10~25mm | t | 0.4184 | 23.98 | 192.51 | 2.28 | 4.63 | 3.94 |  | 227.33
| 040504001004 | 1650×1650mm砌筑井 | 座 | 10 | 2026.89 | 2181.26 | 60.48 | 367.58 | 313.1 |  | 5614.32
分部分项工程量清单综合单价分析表
工程名称：排水工程 | [9 empty] | 第 6 页 共 9 页
序号 | 项目编码 | 项目名称 | 单位 | 工程量 | 其 中： | [6 empty] | 综合单价
[5 empty] | 人工费 | 材料费 | 机械费 | 管理费 | 利润 |  | 小计
16 | D5-3-75 换 | 砖砌矩形90°三通雨水检查井 规格 1650×1650 管径900-1000 井深3.5m内 实际高度(m):2.4 合并制作子目 普通预拌混凝土 碎石粒径综合考虑 C25 合并制作子目 普通预拌混凝土 碎石粒径综合考虑 C15 合并制作子目 湿拌抹灰砂浆 一次抹灰厚度≥5mm M20 合并制作子目 湿拌砌筑砂浆 砌筑灰缝≥5mm M7.5 | 座 | 10 | 1995.4 | 2593.44 | 57.48 | 361.51 | 307.93 |  | 5315.76 | 5614.32元/座
| D5-5-5 | 钢筋制作、安装 带肋钢筋 φ10~25mm | t | 0.4579 | 31.49 | 252.82 | 3 | 6.07 | 5.17 |  | 298.56
| 040504001005 | 2200×2200mm砌筑井 | 座 | 1 | 2440.52 | 3668.09 | 104.05 | 448.1 | 381.69 |  | 7707.45
17 | D5-3-76 换 | 砖砌矩形90°三通雨水检查井 规格 2200×2200 管径1100-1350 井深3.5m内 实际高度(m):2.52 合并制作子目 普通预拌混凝土 碎石粒径综合考虑 C25 合并制作子目 普通预拌混凝土 碎石粒径综合考虑 C15 合并制作子目 湿拌抹灰砂浆 一次抹灰厚度≥5mm M20 合并制作子目 湿拌砌筑砂浆 砌筑灰缝≥5mm M7.5 | 座 | 1 | 2385.57 | 3891.94 | 98.82 | 437.5 | 372.66 |  | 7186.49 | 7707.45元/座
| D5-5-5 | 钢筋制作、安装 带肋钢筋 φ10~25mm | t | 0.0799 | 54.95 | 441.15 | 5.23 | 10.6 | 9.03 |  | 520.96
| 040504009001 | 双篦雨水口 | 座 | 118 | 589.93 | 576.42 | 5.51 | 104.86 | 89.32 |  | 2436.04
分部分项工程量清单综合单价分析表
工程名称：排水工程 | [9 empty] | 第 7 页 共 9 页
序号 | 项目编码 | 项目名称 | 单位 | 工程量 | 其 中： | [6 empty] | 综合单价
[5 empty] | 人工费 | 材料费 | 机械费 | 管理费 | 利润 |  | 小计
18 | D5-3-262 换 | 平篦式雨水进水井 双平篦(1450×380)井深 1m 实际井深(m):1.3 合并制作子目 普通预拌混凝土 碎石粒径综合考虑 C30 合并制作子目 普通预拌混凝土 碎石粒径综合考虑 C15 合并制作子目 湿拌砌筑砂浆 砌筑灰缝≥5mm M10 合并制作子目 湿拌抹灰砂浆 一次抹灰厚度≥5mm M15 合并制作子目 湿拌抹灰砂浆 一次抹灰厚度≥5mm M20 | 座 | 118 | 589.93 | 1646.42 | 5.51 | 104.86 | 89.32 |  | 2436.04 | 2436.04元/座
| 040501001007 | II级钢筋混凝土管 D300 | m | 176.73 | 136.36 | 167.38 | 11.13 | 25.97 | 22.12 |  | 454.66
19 | D5-1-31 换 | 满包混凝土加固 合并制作子目 普通预拌混凝土 碎石粒径综合考虑 C20 | 10m3 | 6.198 | 113.03 | 165.51 | 9.05 | 21.5 | 18.31 |  | 327.4 | 454.66元/m
| D5-1-78 | 混凝土管截断 有筋 管径(mm以内) 300 | 10根 | 0.6 | 0.57 |  |  | 0.1 | 0.09 |  | 0.75
| D5-2-58 | 混凝土管铺设 承插式(φ150-3000) 人机配合下管管径(mm以内) 300 | 100m | 1.7183 | 8.42 | 85.81 | 2.08 | 1.85 | 1.58 |  | 99.74
| D5-2-228 | 承插口、企口 管径(mm以内) 300 | 10个口 | 8.6 | 12.52 | 6.48 |  | 2.2 | 1.88 |  | 23.08
| D5-1-94 换 | 管道闭水试验 管径(mm以内) 400 合并制作子目 湿拌砌筑砂浆 砌筑灰缝≥5mm M7.5 合并制作子目 湿拌抹灰砂浆 一次抹灰厚度≥5mm M20 | 100m | 1.7673 | 1.82 | 1.28 |  | 0.32 | 0.27 |  | 3.69
| 040501001008 | II级钢筋混凝土管 D300 | m | 385.03 | 31.02 | 36.23 | 3.96 | 6.16 | 5.25 |  | 172.13
20 | D5-1-2 换 | 钢筋混凝土管120°混凝土基础 管径(mm) 600以内 合并制作子目 普通预拌混凝土 碎石粒径综合考虑 C15 | 10m3 | 2.876 | 8.19 | 34.38 | 1.93 | 1.78 | 1.52 |  | 47.79 | 172.13元/m
分部分项工程量清单综合单价分析表
工程名称：排水工程 | [9 empty] | 第 8 页 共 9 页
序号 | 项目编码 | 项目名称 | 单位 | 工程量 | 其 中： | [6 empty] | 综合单价
[5 empty] | 人工费 | 材料费 | 机械费 | 管理费 | 利润 |  | 小计
| D5-1-78 | 混凝土管截断 有筋 管径(mm以内) 300 | 10根 | 1.3 | 0.57 |  |  | 0.1 | 0.08 |  | 0.75
| D5-2-58 | 混凝土管铺设 承插式(φ150-3000) 人机配合下管管径(mm以内) 300 | 100m | 3.6543 | 8.22 | 83.77 | 2.03 | 1.81 | 1.54 |  | 97.36
| D5-2-228 | 承插口、企口 管径(mm以内) 300 | 10个口 | 18.3 | 12.23 | 6.33 |  | 2.15 | 1.83 |  | 22.54
| D5-1-94 换 | 管道闭水试验 管径(mm以内) 400 合并制作子目 湿拌砌筑砂浆 砌筑灰缝≥5mm M7.5 合并制作子目 湿拌抹灰砂浆 一次抹灰厚度≥5mm M20 | 100m | 3.8503 | 1.82 | 1.28 |  | 0.32 | 0.27 |  | 3.69
| 040501001009 | II级钢筋混凝土管 D400 | m | 755.93 | 45.94 | 53.48 | 6.04 | 9.15 | 7.8 |  | 228.37
21 | D5-1-2 换 | 钢筋混凝土管120°混凝土基础 管径(mm) 600以内 合并制作子目 普通预拌混凝土 碎石粒径综合考虑 C15 | 10m3 | 8.438 | 12.23 | 51.37 | 2.88 | 2.66 | 2.27 |  | 71.42 | 228.37元/m
| D5-1-79 | 混凝土管截断 有筋 管径(mm以内) 600 | 10根 | 2.5 | 0.92 |  |  | 0.16 | 0.14 |  | 1.22
| D5-2-60 | 混凝土管铺设 承插式(φ150-3000) 人机配合下管管径(mm以内) 400 | 100m | 7.3843 | 9.99 | 95.29 | 3.16 | 2.32 | 1.97 |  | 112.73
| D5-2-229 | 承插口、企口 管径(mm以内) 400 | 10个口 | 37 | 20.98 | 11.5 |  | 3.69 | 3.15 |  | 39.32
| D5-1-94 换 | 管道闭水试验 管径(mm以内) 400 合并制作子目 湿拌砌筑砂浆 砌筑灰缝≥5mm M7.5 合并制作子目 湿拌抹灰砂浆 一次抹灰厚度≥5mm M20 | 100m | 7.5593 | 1.82 | 1.28 |  | 0.32 | 0.27 |  | 3.69
分部分项工程量清单综合单价分析表
工程名称：排水工程 | [9 empty] | 第 9 页 共 9 页
序号 | 项目编码 | 项目名称 | 单位 | 工程量 | 其 中： | [6 empty] | 综合单价
[5 empty] | 人工费 | 材料费 | 机械费 | 管理费 | 利润 |  | 小计
| 040501001010 | II级钢筋混凝土管 D600 | m | 901.56 | 71.59 | 83.93 | 8.78 | 14.15 | 12.06 |  | 384.63
22 | D5-1-2 换 | 钢筋混凝土管120°混凝土基础 管径(mm) 600以内 合并制作子目 普通预拌混凝土 碎石粒径综合考虑 C15 | 10m3 | 15.683 | 19.07 | 80.06 | 4.49 | 4.15 | 3.53 |  | 111.29 | 384.63元/m
| D5-1-79 | 混凝土管截断 有筋 管径(mm以内) 600 | 10根 | 5.9352 | 1.83 |  |  | 0.32 | 0.28 |  | 2.43
| D5-2-63 | 混凝土管铺设 承插式(φ150-3000) 人机配合下管管径(mm以内) 600 | 100m | 8.8056 | 16.33 | 177.36 | 4.3 | 3.63 | 3.09 |  | 204.72
| D5-2-231 | 承插口、企口 管径(mm以内) 600 | 10个口 | 44.1 | 31.36 | 18.23 |  | 5.52 | 4.7 |  | 59.81
| D5-1-95 换 | 管道闭水试验 管径(mm以内) 600 合并制作子目 湿拌砌筑砂浆 砌筑灰缝≥5mm M7.5 合并制作子目 湿拌抹灰砂浆 一次抹灰厚度≥5mm M20 | 100m | 9.0156 | 3 | 2.4 |  | 0.53 | 0.45 |  | 6.38
| 040504001006 | Φ1000mm砌筑井 | 座 | 91 | 1115.67 | 1475.78 | 55.46 | 206.24 | 175.67 |  | 3693.82
23 | D5-3-2 换 | 砖砌收口式 适用管径 200-600 井径1000 井深3.1m 实际高度(m):4.63 合并制作子目 普通预拌混凝土 碎石粒径综合考虑 C15 合并制作子目 湿拌抹灰砂浆 一次抹灰厚度≥5mm M20 合并制作子目 湿拌砌筑砂浆 砌筑灰缝≥5mm M7.5 | 座 | 91 | 1115.67 | 2140.78 | 55.46 | 206.24 | 175.67 |  | 3693.82 | 3693.82元/座

## 01单位工程费汇总表【交通工程】_10
单位工程费汇总表
工程名称：交通工程 |  |  |  | 第 1 页 共 1 页
序号 | 项目名称 | 计算基础 | 费率(%) |  | 金额:(元)
1 | 分部分项合计 | 分部分项合计 |  |  | 357532.44
2 | 措施合计 | 绿色施工安全防护措施费+其他措施费 |  |  | 24207.03
2.1 | 绿色施工安全防护措施费 | 安全及文明施工措施费 |  |  | 11316.53
2.2 | 其他措施费 | 其他措施费 |  |  | 12890.5
3 | 其他项目 | 其他项目合计 |  |  | 4115.1
3.1 | 暂列金额(不包括计日工) | 暂列金额
3.2 | 暂估价 | 暂估价合计
3.3 | 计日工 | 计日工
3.4 | 总承包服务费 | 总承包服务费
3.5 | 预算包干费 | 预算包干费 |  |  | 4115.1
3.6 | 工程优质费 | 工程优质费
3.7 | 概算幅度差 | 概算幅度差
3.8 | 索赔费用 | 索赔费用
3.9 | 现场签证费用 | 现场签证费用
3.10 | 其他费用 | 其他费用
4 | 税前工程造价 | 分部分项合计+措施合计+其他项目 |  |  | 385854.57
5 | 增值税销项税额 | 分部分项合计+措施合计+其他项目 | 9 |  | 34726.91
6 | 总造价 | 分部分项合计+措施合计+其他项目+增值税销项税额 |  |  | 420581.48
合 计：肆拾贰万零伍佰捌拾壹元肆角捌分

## 02分部分项工程量清单计价表【交通工程】_10
分部分项工程量清单计价表
工程名称：交通工程 | [6 empty] | 第 1 页 共 3 页
序号 | 项目编码 | 项目名称 | 项目特征 | 计量单位 | 工程数量 | 金额（元）
[6 empty] | 综合单价 |  | 合价
|  | 交通管理设施 | [5 empty] | 357532.44
1 | 040205004001 | R=80cm 圆形标志板安装 | 1.成品标志板：Φ800、3mm厚2024-t4铝板(面贴反光膜) 2.综合单价已包含抱箍、滑槽等配件及按设计、施工规范施工等一切费用 | 块 | 22 | 520.43 |  | 11449.46
2 | 040205004002 | □800×800mm 方形标志板安装 | 1.成品标志板：□800×800mm、3mm厚2024-t4铝板(面贴反光膜) 2.综合单价已包含抱箍、滑槽等配件及按设计、施工规范施工等一切费用 | 块 | 6 | 568.92 |  | 3413.52
3 | 040205004003 | □5.5m×2.8m 矩形标志板安装 | 1.成品标志板：□5.5m×2.8m、3mm厚2024-t4铝板(面贴反光膜) 2.综合单价已包含抱箍、滑槽等配件及按设计、施工规范施工等一切费用 | 块 | 10 | 7645.37 |  | 76453.7
4 | 040205003001 | 单柱标杆基础 | 1.规格：70×90×80cm 2.基础浇捣：C30商品混凝土、内配钢筋(含基础土方开挖、回填、余土外运) 3.预埋铁件：40×1×40cm加劲法兰盘、M20×720地脚螺栓 4.具体做法见大样图及说明 5.综合单价已包含按设计及施工规范施工等一切费用 | 座 | 16 | 673.52 |  | 10776.32
5 | 040205003002 | 单柱标杆安装 H=2.5m | 1.成品标杆：Φ89×4.5mm镀锌钢管立柱 2.具体做法见大样图及说明 3.综合单价已包含按设计及施工规范施工等一切费用 | 根 | 6 | 323.05 |  | 1938.3
6 | 040205003003 | 单柱标杆安装 H=3.3m | 1.成品标杆：Φ89×4.5mm镀锌钢管立柱 2.具体做法见大样图及说明 3.综合单价已包含按设计及施工规范施工等一切费用 | 根 | 10 | 413.91 |  | 4139.1
7 | 040205003004 | 单悬臂标杆基础 | 1.规格：200×260×200cm 2.基础浇捣：C30商品混凝土、内配钢筋(含基础土方开挖、回填、余土外运) 3.预埋铁件：80×1.2×80cm加劲法兰盘、M24×1700地脚螺栓 4.具体做法见大样图及说明 5.综合单价已包含按设计及施工规范施工等一切费用 | 座 | 10 | 9958.91 |  | 99589.1
本页小计 | [7 empty] | 207759.5
分部分项工程量清单计价表
工程名称：交通工程 | [6 empty] | 第 2 页 共 3 页
序号 | 项目编码 | 项目名称 | 项目特征 | 计量单位 | 工程数量 | 金额（元）
[6 empty] | 综合单价 |  | 合价
8 | 040205003005 | 单悬臂标杆安装 H=8.13m | 1.成品标杆：立柱Φ377×11mm镀锌钢管、三根横梁Φ152×10mm镀锌钢管 2.具体做法见大样图及说明 3.综合单价已包含按设计及施工规范施工等一切费用 | 根 | 10 | 6738.23 |  | 67382.3
9 | 040205006001 | 路面标线 | 1.类型：车道线、分界线、边缘线、出口标线等(详见设计图) 2.材质：震荡型标线涂料 3.综合单价已包含按设计及施工规范施工等一切费用 | m2 | 825.88 | 85.86 |  | 70910.06
10 | 040205007001 | 路面标记 | 1.类型：箭头标记(详见设计图) 2.材质、厚度：热熔反光标线涂料(预混玻璃微珠),3.0mm厚 3.综合单价已包含按设计及施工规范施工等一切费用 | m2 | 42.56 | 35.38 |  | 1505.77
11 | 040205007002 | 路面标记 | 1.类型：文字、字符、图形标记(详见设计图) 2.材质、厚度：热熔反光标线涂料(预混玻璃微珠),3.0mm厚 3.综合单价已包含按设计及施工规范施工等一切费用 | m2 | 19.55 | 30.71 |  | 600.38
12 | 040205018001 | 警示柱 | 1.成品警示柱：Φ141×4×1400mm镀锌钢管(露出地面1.0m、面贴红白相间反光膜) 2.基础浇捣：现浇60×60×60cm C30混凝土(含基础土方开挖、回填、余土外运) 3.综合单价已包含按设计及施工规范施工等一切费用 | 根 | 4 | 225.94 |  | 903.76
13 | 040806001001 | 接地极 | 1.名称：接地极 2.规格：热镀锌角钢∠50×50×5mm,L＝2.5m(1根/套) 3.土质：普通土 4.具体详见施工大样图 5.采购、运输、保管、制作、安装、接地及其他 6.综合单价已包含按设计及施工规范施工等一切费用 | 根 | 26 | 103.12 |  | 2681.12
14 | 030409002001 | 接地母线 | 1.名称：户外接地母线 2.规格：热镀锌圆钢 φ16,L＝1500mm(1根/套) 3.具体详见施工大样图 4.采购、运输、保管、制作、安装、接地及其他 5.综合单价已包含按设计及施工规范施工等一切费用 | m | 39 | 71.83 |  | 2801.37
本页小计 | [7 empty] | 146784.76
分部分项工程量清单计价表
工程名称：交通工程 | [6 empty] | 第 3 页 共 3 页
序号 | 项目编码 | 项目名称 | 项目特征 | 计量单位 | 工程数量 | 金额（元）
[6 empty] | 综合单价 |  | 合价
15 | 030409008001 | 等电位端子箱、测试板 | 1.名称：接地片 2.材质：热镀锌 3.规格：-40×200×5mm 4.具体详见施工大样图 5.采购、运输、保管、制作、安装、接地及其他 6.综合单价已包含按设计及施工规范施工等一切费用 | 块 | 26 | 114.93 |  | 2988.18
|  | 措施项目 | [5 empty] | 12890.5
16 | 041102002001 | 基础模板安拆 | 1.警示柱、标杆基础(单体在5m3以内) 模板制作、安装、拆除 2.综合单价已包含按设计及施工规范施工等一切费用 | m2 | 40.96 | 61.35 |  | 2512.9
17 | 041102002002 | 基础模板安拆 | 1.标杆基础(单体在5m3以外) 模板制作、安装、拆除 2.综合单价已包含按设计及施工规范施工等一切费用 | m2 | 184 | 56.4 |  | 10377.6
本页小计 | [7 empty] | 15878.68
合 计 | [7 empty] | 370422.94

## 03措施项目清单计价表【交通工程】_10
措施项目清单计价表
工程名称：交通工程 |  |  | 第 1 页 共 1 页
序号 | 项目名称 | 取费基数 |  | 费率（%） | 金额（元）
1 | 绿色施工安全防护措施费 |  |  |  | 11316.53
LSSGCSF00001 | 绿色施工安全防护措施费 | 分部分项人工费+分部分项机械费 |  | 16.50 | 11316.53
2 | 措施其他项目 |  |  |  | 12890.5
041109005001 | 交通疏解员增加费 |  |  | 15.00
2.1 | 模板工程 |  |  |  | 12890.5
041102002001 | 基础模板安拆 |  |  |  | 2512.9
041102002002 | 基础模板安拆 |  |  |  | 10377.6
合计 |  |  |  |  | 24207.03

## 04措施项目费分析表【交通工程】_10
措施项目费分析表
工程名称：交通工程 | [7 empty] | 第 1 页 共 1 页
序号 | 名称 | 单位 | 数 量 | 金 额（元）
|  |  |  | 人工费 | 材料费 | 机械费 | 管理费 |  | 利润 | 小计
1 | 绿色施工安全防护措施费 | [8 empty] | 11316.53
LSSGCSF00001 | 绿色施工安全防护措施费 | 项 | 1 |  | 11316.53 |  |  |  |  | 11316.53
2 | 措施其他项目 | [8 empty] | 12890.5
041109005001 | 交通疏解员增加费 | 项 | 1
2.1 | 模板工程 | 项 | 1 | 6758.12 | 2970.34 | 722.46 | 1317.86 |  | 1122.14 | 12890.5
041102002001 | 基础模板安拆 | m2 | 40.96 | 29.93 | 17.33 | 3.26 | 5.85 |  | 4.98 | 61.35
D5-6-5 | 设备基础(单体在5m3以内) 复合木模 | 100m2 | 0.41 | 29.93 | 17.33 | 3.26 | 5.85 |  | 4.98 | 61.35
041102002002 | 基础模板安拆 | m2 | 184 | 30.07 | 12.29 | 3.2 | 5.86 |  | 4.99 | 56.4
D5-6-7 | 设备基础(单体在5m3以外) 复合木模 | 100m2 | 1.84 | 30.07 | 12.29 | 3.2 | 5.86 |  | 4.99 | 56.4
| 合计 | [8 empty] | 24207.03

## 05其他项目清单与计价汇总表【交通工程】_10
其他项目清单与计价汇总表
工程名称：交通工程 |  |  | 标段： |  | 第 1 页 共 1 页
序号 | 项目名称 | 金额（元） |  | 结算金额（元） |  | 备注
1 | 暂列金额 |  |  |  |  | 明细详见表-12-1
2 | 暂估价
2.1 | 材料暂估价 | — |  |  |  | 明细详见表-12-2
2.2 | 专业工程暂估价 |  |  |  |  | 明细详见表-12-3
3 | 计日工 |  |  |  |  | 明细详见表-12-4
4 | 总承包服务费 |  |  |  |  | 明细详见表-12-5
5 | 预算包干费 | 4115.10
6 | 工程优质费
7 | 概算幅度差
8 | 现场签证费用
9 | 索赔费用
10 | 其他费用
| 合 计 | 4115.10 |  |  |  | —
表—12

## 06工料机汇总表【交通工程】_10
工料机汇总表
工程名称：交通工程 |  |  |  |  | 第1页 共2页
序号 | 名称及规格 | 单位 | 数量 | 单价(元) |  | 合计(元)
一 | 人工
1 | 人工费 | 元 | 39912.8 | 1 |  | 39912.8
| 小计 |  |  |  |  | 39912.8
二 | 材料
1 | 型钢综合 | kg | 313.49 | 5.37 |  | 1683.42
2 | 热轧圆盘条φ10以内 | t | 0.88 | 5483.24 |  | 4839.51
3 | 镀锌热轧圆盘条φ10以内 | kg | 3.33 | 5.14 |  | 17.11
4 | Ⅲ级 螺纹钢筋φ10~25 | t | 0.99 | 5230.67 |  | 5202.95
5 | 镀锌低碳钢丝φ1.2~2.5 | kg | 5.13 | 5.38 |  | 27.57
6 | 镀锌低碳钢丝φ2.5~4.0 | kg | 25.34 | 5.38 |  | 136.33
7 | 镀锌扁钢综合 | kg | 6.76 | 5.28 |  | 35.69
8 | 接地端子板-40×200×5mm | kg | 12.74 | 3.65 |  | 46.5
9 | 钢板15以内 | kg | 1517.82 | 5.61 |  | 8514.95
10 | 镀锌钢板综合 | kg | 14.72 | 4.17 |  | 61.37
11 | 土工布 | m2 | 14.33 | 7.5 |  | 107.5
12 | 镀锌精制螺栓1平1弹垫 M6×100以内 | 十套 | 26.52 | 1.04 |  | 27.58
13 | 圆钉综合 | kg | 29.42 | 5.36 |  | 157.69
14 | 低碳钢焊条综合 | kg | 80.6 | 6.01 |  | 484.38
15 | 钢锯条 | 条 | 35.1 | 0.43 |  | 15.09
16 | 零星卡具 | kg | 65.2 | 5.47 |  | 356.64
17 | 板枋材综合 | m3 | 0.21 | 1592.08 |  | 339.11
18 | 酚醛调和漆 | kg | 0.03 | 7.17 |  | 0.19
19 | 沥青清漆 | kg | 0.76 | 6.45 |  | 4.89
20 | 热塑标线底漆 | kg | 197.06 | 9.6 |  | 1891.73
21 | 防锈漆C53-1 | kg | 0.23 | 16.13 |  | 3.77
22 | 热熔反光标线涂料预混玻璃微珠 | kg | 51.6 | 24.81 |  | 1280.26
23 | 热熔标线涂料 | kg | 7432.92 | 6 |  | 44597.52
24 | 脱模剂 | kg | 22.5 | 5.13 |  | 115.4
25 | 稀释剂 | kg | 1.71 | 16.7 |  | 28.54
26 | 氧气 | m3 | 23.91 | 5.16 |  | 123.36
27 | 液化石油气 | m3 | 239.51 | 6.97 |  | 1669.35
28 | 乙炔气 | kg | 7.96 | 13.3 |  | 105.88
29 | 草板纸80# | 张 | 67.49 | 4.19 |  | 282.77
30 | 水 | m3 | 22.75 | 3.26 |  | 74.16
31 | 复合木模板面板 | m2 | 4.41 | 29.91 |  | 131.88
32 | 钢模板 | kg | 3.53 | 4.44 |  | 15.65
33 | 木支撑 | m3 | 0.85 | 1651.95 |  | 1405.48
34 | 反光材料(玻璃珠) | kg | 330.35 | 2.52 |  | 832.49
35 | 警示柱 | 个 | 4 | 70.8 |  | 283.2
36 | 其他材料费 | 元 | 1453.35 | 1 |  | 1453.35
37 | 普通预拌混凝土C30 | m3 | 0.86 | 477.76 |  | 412.78
38 | 普通预拌混凝土碎石粒径综合考虑 C30 | m3 | 113.18 | 477.76 |  | 54075.07
| 小计 |  |  |  |  | 130841.11
三 | 机械
1 | 机上人工 | 工日 | 68.24 | 230 |  | 15694.97
工料机汇总表
工程名称：交通工程 |  |  |  |  | 第2页 共2页
序号 | 名称及规格 | 单位 | 数量 | 单价(元) |  | 合计(元)
2 | 折旧费 | 元 | 3954.93 | 1 |  | 3954.93
3 | 检修费 | 元 | 1168.27 | 1 |  | 1168.27
4 | 维护费 | 元 | 3271.56 | 1 |  | 3271.56
5 | 安拆费 | 元 | 497.22 | 1 |  | 497.22
6 | 汽油(机械用)国Ⅲ93# | kg | 663.43 | 8.76 |  | 5811.69
7 | 柴油(机械用)0# | kg | 669.2 | 7.08 |  | 4737.94
8 | 电(机械用) | kw·h | 1494.33 | 0.68 |  | 1016.14
9 | 履带式推土机功率75(kW) | 台班 | 0.06 | 1120.59 |  | 70.49
10 | 履带式单斗液压挖掘机斗容量1(m3) | 台班 | 0.62 | 1529.83 |  | 955.99
11 | 轮胎式装载机斗容量1.5(m3) | 台班 | 0.24 | 836.72 |  | 198.39
12 | 电动夯实机夯击能力20~62(kN·m) | 台班 | 9.25 | 32.12 |  | 297.26
13 | 汽车式路面划线机喷涂宽度450(mm) | 台班 | 7.43 | 658.56 |  | 4895.01
14 | 汽车式起重机提升质量8(t) | 台班 | 5.75 | 960.31 |  | 5520.92
15 | 汽车式起重机提升质量16(t) | 台班 | 1.29 | 1207.91 |  | 1556.63
16 | 载货汽车装载质量4(t) | 台班 | 17.37 | 567.24 |  | 9851.65
17 | 载货汽车装载质量6(t) | 台班 | 0.2 | 600.28 |  | 121.92
18 | 载货汽车装载质量8(t) | 台班 | 0.5 | 682.38 |  | 339.55
19 | 自卸汽车装载质量15(t) | 台班 | 0.62 | 1292.31 |  | 806.66
20 | 机动翻斗车装载质量1(t) | 台班 | 12.66 | 309.66 |  | 3921.29
21 | 电动单筒慢速卷扬机牵引力50(kN) | 台班 | 0.1 | 285.46 |  | 29.94
22 | 平台作业升降车提升高度20(m) | 台班 | 2.8 | 1045.96 |  | 2928.69
23 | 混凝土振捣器(插入式) | 台班 | 8.74 | 10.13 |  | 88.55
24 | 混凝土振捣器(平板式) | 台班 | 4.26 | 11.36 |  | 48.38
25 | 钢筋切断机直径40(mm) | 台班 | 0.28 | 45.42 |  | 12.87
26 | 钢筋弯曲机直径40(mm) | 台班 | 0.4 | 28.9 |  | 11.58
27 | 木工圆锯机直径500(mm) | 台班 | 0.1 | 26.01 |  | 2.56
28 | 喷涂机 | 台班 | 0.4 | 34.95 |  | 13.87
29 | 交流弧焊机容量21(kV·A) | 台班 | 5.16 | 59.4 |  | 306.56
30 | 交流弧焊机容量30(kV·A) | 台班 | 9.76 | 86.01 |  | 839.19
31 | 对焊机容量75(kV·A) | 台班 | 0.09 | 110.7 |  | 9.84
32 | 热熔釜溶解车 | 台班 | 7.43 | 447.31 |  | 3324.81
| 小计 |  |  |  |  | 72305.32
四 | 主材
1 | 接地母线热镀锌圆钢 φ16 | m | 40.95 | 12.93 |  | 529.48
2 | 铝板标志板Φ800×3mm | 块 | 22 | 266.55 |  | 5864.1
3 | 铝板标志板□800×3mm | 块 | 6 | 315.04 |  | 1890.24
4 | 铝板标志板□5500×2800×3mm | 块 | 10 | 6267.8 |  | 62678
5 | 镀锌钢管标志杆Φ89×4.5×H2500mm | 套 | 6 | 227.18 |  | 1363.08
6 | 镀锌钢管标志杆Φ89×4.5×H3300mm | 套 | 10 | 318.04 |  | 3180.4
7 | 角钢接地极∠50×50×5mm | 根 | 27.3 | 34.45 |  | 940.49
8 | 镀锌钢管单悬臂杆H=8.13m,立柱Φ377×11mm、三横梁Φ152×10mm | 套 | 10 | 6450 |  | 64500
| 小计 |  |  |  |  | 140945.79
合计 | [5 empty] | 347852.42

## 07分部分项工程量清单综合单价分析表【交通工程】_10
分部分项工程量清单综合单价分析表
工程名称：交通工程 | [9 empty] | 第 1 页 共 3 页
序号 | 项目编码 | 项目名称 | 单位 | 工程量 | 其 中： | [6 empty] | 综合单价
[5 empty] | 人工费 | 材料费 | 机械费 | 管理费 | 利润 |  | 小计
| 040205004001 | R=80cm 圆形标志板安装 | 块 | 22 | 39.6 |  | 161.32 | 22.82 | 30.14 |  | 520.43
1 | D2-5-21 | 标志板安装 单块面积 1m2内 | 块 | 22 | 39.6 | 266.55 | 161.32 | 22.82 | 30.14 |  | 520.43 | 520.43元/块
| 040205004002 | □800×800mm 方形标志板安装 | 块 | 6 | 39.6 |  | 161.32 | 22.82 | 30.14 |  | 568.92
2 | D2-5-21 | 标志板安装 单块面积 1m2内 | 块 | 6 | 39.6 | 315.04 | 161.32 | 22.82 | 30.14 |  | 568.92 | 568.92元/块
| 040205004003 | □5.5m×2.8m 矩形标志板安装 | 块 | 10 | 372.24 |  | 717.95 | 123.85 | 163.53 |  | 7645.37
3 | D2-5-27 | 标志板安装 单块面积 12m2外 | 块 | 10 | 372.24 | 6267.8 | 717.95 | 123.85 | 163.53 |  | 7645.37 | 7645.37元/块
| 040205003001 | 单柱标杆基础 | 座 | 16 | 125.34 | 447.63 | 48.08 | 26.46 | 26.01 |  | 673.52
4 | D3-1-4 换 | 现浇基础 混凝土 合并制作子目 普通预拌混凝土 碎石粒径综合考虑 C30 | 10m3 | 0.8064 | 38.07 | 246.49 | 25.25 | 10.02 | 9.5 |  | 329.32 | 673.52元/座
| D3-6-3 | 钢筋制作、安装 圆钢 φ10mm以内 | t | 0.056 | 3.58 | 19.78 | 0.4 | 0.63 | 0.6 |  | 24.98
| D3-6-5 | 钢筋制作、安装 带肋钢筋 φ10-25mm | t | 0.1024 | 4.4 | 35.34 | 0.42 | 0.76 | 0.72 |  | 41.64
| D3-6-7 | 铁件制作、安装 预埋铁件 | t | 0.3776 | 62.6 | 146.03 | 8.41 | 11.23 | 10.65 |  | 238.91
| D1-1-10 | 人工挖沟槽土方 一、二类土 深度在2m内 | 100m3天然密实方 | 0.01248 | 2.43 |  |  | 0.31 | 0.37 |  | 3.11
| D1-1-33 | 挖掘机挖沟槽、基坑土方 一、二类土 | 1000m3天然密实方 | 0.023712 | 1.06 |  | 6.65 | 0.97 | 1.16 |  | 9.83
| D1-1-133 | 回填土 夯实机夯实 槽、坑 | 100m3压实方 | 0.16896 | 12.98 |  | 2.44 | 1.94 | 2.31 |  | 19.68
| D1-1-53 | 自卸汽车运土方 运距1km内 | 1000m3天然密实方 | 0.008064 |  |  | 3.63 | 0.46 | 0.54 |  | 4.63
| D1-1-52 | 装载机装土 | 1000m3天然密实方 | 0.008064 | 0.22 |  | 0.89 | 0.14 | 0.17 |  | 1.42
分部分项工程量清单综合单价分析表
工程名称：交通工程 | [9 empty] | 第 2 页 共 3 页
序号 | 项目编码 | 项目名称 | 单位 | 工程量 | 其 中： | [6 empty] | 综合单价
[5 empty] | 人工费 | 材料费 | 机械费 | 管理费 | 利润 |  | 小计
| 040205003002 | 单柱标杆安装 H=2.5m | 根 | 6 | 39.6 | 10 | 28.36 | 7.72 | 10.19 |  | 323.05
5 | D2-5-6 | 信号灯杆、标志杆安装 单柱式杆 杆高3500mm内 | 套 | 6 | 39.6 | 237.18 | 28.36 | 7.72 | 10.19 |  | 323.05 | 323.05元/根
| 040205003003 | 单柱标杆安装 H=3.3m | 根 | 10 | 39.6 | 10 | 28.36 | 7.72 | 10.19 |  | 413.91
6 | D2-5-6 | 信号灯杆、标志杆安装 单柱式杆 杆高3500mm内 | 套 | 10 | 39.6 | 328.04 | 28.36 | 7.72 | 10.19 |  | 413.91 | 413.91元/根
| 040205003004 | 单悬臂标杆基础 | 座 | 10 | 1560.72 | 6873.33 | 807.79 | 361.8 | 355.27 |  | 9958.91
7 | D3-1-4 换 | 现浇基础 混凝土 合并制作子目 普通预拌混凝土 碎石粒径综合考虑 C30 | 10m3 | 10.4 | 785.52 | 5086.27 | 521.08 | 206.7 | 195.99 |  | 6795.56 | 9958.91元/座
| D3-6-3 | 钢筋制作、安装 圆钢 φ10mm以内 | t | 0.272 | 27.82 | 153.72 | 3.1 | 4.89 | 4.64 |  | 194.16
| D3-6-5 | 钢筋制作、安装 带肋钢筋 φ10-25mm | t | 0.854 | 58.73 | 471.52 | 5.6 | 10.18 | 9.65 |  | 555.66
| D3-6-7 | 铁件制作、安装 预埋铁件 | t | 1.8777 | 498.04 | 1161.83 | 66.89 | 89.37 | 84.74 |  | 1900.87
| D1-1-10 | 人工挖沟槽土方 一、二类土 深度在2m内 | 100m3天然密实方 | 0.108 | 33.7 |  |  | 4.25 | 5.06 |  | 43.01
| D1-1-33 | 挖掘机挖沟槽、基坑土方 一、二类土 | 1000m3天然密实方 | 0.2052 | 14.63 |  | 92.02 | 13.45 | 16 |  | 136.1
| D1-1-133 | 回填土 夯实机夯实 槽、坑 | 100m3压实方 | 1.12 | 137.71 |  | 25.83 | 20.62 | 24.53 |  | 208.7
| D1-1-53 | 自卸汽车运土方 运距1km内 | 1000m3天然密实方 | 0.104 |  |  | 74.86 | 9.44 | 11.23 |  | 95.53
| D1-1-52 | 装载机装土 | 1000m3天然密实方 | 0.104 | 4.58 |  | 18.4 | 2.9 | 3.45 |  | 29.33
| 040205003005 | 单悬臂标杆安装 H=8.13m | 根 | 10 | 89.1 |  | 139 | 25.91 | 34.22 |  | 6738.23
分部分项工程量清单综合单价分析表
工程名称：交通工程 | [9 empty] | 第 3 页 共 3 页
序号 | 项目编码 | 项目名称 | 单位 | 工程量 | 其 中： | [6 empty] | 综合单价
[5 empty] | 人工费 | 材料费 | 机械费 | 管理费 | 利润 |  | 小计
8 | D2-5-10 | 信号灯杆、标志杆安装 单悬臂杆(L杆)安装 杆高6000mm外 | 套 | 10 | 89.1 | 6450 | 139 | 25.91 | 34.22 |  | 6738.23 | 6738.23元/根
| 040205006001 | 路面标线 | m2 | 825.88 | 5.43 | 59.96 | 15.06 | 2.33 | 3.07 |  | 85.86
9 | D2-5-33 | 热熔标线 震荡型 | 10m2 | 82.588 | 5.43 | 59.96 | 15.06 | 2.33 | 3.07 |  | 85.86 | 85.86元/m2
| 040205007001 | 路面标记 | m2 | 42.56 | 5.17 | 24.13 | 3.73 | 1.01 | 1.34 |  | 35.38
10 | D2-5-35 | 箭头 加温溶剂型漆 | 10m2 | 4.256 | 5.17 | 24.13 | 3.73 | 1.01 | 1.34 |  | 35.38 | 35.38元/m2
| 040205007002 | 路面标记 | m2 | 19.55 | 8.27 | 15.08 | 4.1 | 1.41 | 1.86 |  | 30.71
11 | D2-5-38 | 文字、字符、图形标记 加温溶剂型漆 | 10m2 | 1.955 | 8.27 | 15.08 | 4.1 | 1.41 | 1.86 |  | 30.71 | 30.71元/m2
| 040205018001 | 警示柱 | 根 | 4 | 25.19 | 174.75 | 15.32 | 4.6 | 6.08 |  | 225.94
12 | D2-5-52 换 | 警示柱 换为【普通预拌混凝土C30】 | 个 | 4 | 25.19 | 174.75 | 15.32 | 4.6 | 6.08 |  | 225.94 | 225.94元/根
| 040806001001 | 接地极 | 根 | 26 | 30.49 | 5.69 | 10.69 | 11.84 | 8.24 |  | 103.12
13 | 借C4-9-3 | 接地极(板)制作、安装 角钢接地极 普通土 | 根 | 26 | 30.49 | 41.86 | 10.69 | 11.84 | 8.24 |  | 103.12 | 103.12元/根
| 030409002001 | 接地母线 | m | 39 | 38.54 | 0.31 | 0.42 | 11.2 | 7.79 |  | 71.83
14 | 借C4-9-19 | 接地母线敷设 户外接地母线敷设 | 10m | 3.9 | 38.54 | 13.89 | 0.42 | 11.2 | 7.79 |  | 71.83 | 71.83元/m
| 030409008001 | 等电位端子箱、测试板 | 块 | 26 | 73.85 | 4.37 | 0.48 | 21.36 | 14.87 |  | 114.93
15 | 借C4-9-76 | 接地测试板制作、安装 | 处 | 26 | 73.85 | 4.37 | 0.48 | 21.36 | 14.87 |  | 114.93 | 114.93元/块

## 01单位工程费汇总表【照明工程】_7
单位工程费汇总表
工程名称：照明工程 |  |  |  | 第 1 页 共 1 页
序号 | 项目名称 | 计算基础 | 费率(%) |  | 金额:(元)
1 | 分部分项合计 | 分部分项合计 |  |  | 2388374.81
2 | 措施合计 | 绿色施工安全防护措施费+其他措施费 |  |  | 218046.5
2.1 | 绿色施工安全防护措施费 | 安全及文明施工措施费 |  |  | 186222.19
2.2 | 其他措施费 | 其他措施费 |  |  | 31824.31
3 | 其他项目 | 其他项目合计 |  |  | 52061
3.1 | 暂列金额(不包括计日工) | 暂列金额
3.2 | 暂估价 | 暂估价合计
3.3 | 计日工 | 计日工
3.4 | 总承包服务费 | 总承包服务费
3.5 | 预算包干费 | 预算包干费 |  |  | 52061
3.6 | 工程优质费 | 工程优质费
3.7 | 概算幅度差 | 概算幅度差
3.8 | 索赔费用 | 索赔费用
3.9 | 现场签证费用 | 现场签证费用
3.10 | 其他费用 | 其他费用
4 | 税前工程造价 | 分部分项合计+措施合计+其他项目 |  |  | 2658482.31
5 | 增值税销项税额 | 分部分项合计+措施合计+其他项目 | 9 |  | 239263.41
6 | 总造价 | 分部分项合计+措施合计+其他项目+增值税销项税额 |  |  | 2897745.72
7 | 人工费 | 分部分项人工费+技术措施项目人工费 |  |  | 479659.13
合 计：贰佰捌拾玖万柒仟柒佰肆拾伍元柒角贰分

## 02分部分项工程量清单计价表【照明工程】_7
分部分项工程量清单计价表
工程名称：照明工程 | [6 empty] | 第 1 页 共 4 页
序号 | 项目编码 | 项目名称 | 项目特征 | 计量单位 | 工程数量 | 金额（元）
[6 empty] | 综合单价 |  | 合价
|  | 土方工程 | [5 empty] | 697529.67
1 | 040101002001 | 挖沟槽土方 | 1、名称:挖一般土方 2、深度:2m内 3、土质:综合 4、其他 5、综合单价已包含按设计及施工规范施工等一切费用 | m3 | 2684.13 | 8.62 |  | 23137.2
2 | 040103001001 | 回填中粗砂 | 1、回填原土 2、按设计要求夯实槽坑 3、回填、夯实 4、其他 5、综合单价已包含按设计及施工规范施工等一切费用 | m3 | 2228.43 | 281.89 |  | 628172.13
3 | 040103001002 | 回填土 | 1、回填原土 2、按设计要求夯实槽坑 3、采购、运输、保管、回填、夯实 4、其他 5、综合单价已包含按设计及施工规范施工等一切费用 | m3 | 326.92 | 34.74 |  | 11357.2
4 | 040103002001 | 余方弃置 | 1、余方弃置 2、运距2km内 3、装车、运输 4、其他 5、综合单价已包含按设计及施工规范施工等一切费用 | m3 | 2357.21 | 14.79 |  | 34863.14
|  | 电力照明 | [5 empty] | 1690845.14
5 | 030408001001 | VV-0.6/1kV-5x16mm2电力电缆敷设 | 1、材质:铜芯 2、安装部位：埋地管内 3、电压等级(kV):详图 4、电缆及电缆终端头、中间头采购、运输、保管、安装、接地、接线、调试 5、其他 6、综合单价已包含按设计及施工规范施工等一切费用 | m | 6311.37 | 80.08 |  | 505414.51
6 | 030411001001 | HDPE75电缆保护管敷设 | 1、型号、规格:DN75*4.0mm 2、敷设方式:室外绿化带（停车带）埋地 3、附件:连接配件 4、管径及壁厚根据国家标准用卡尺量度，不允许负公差 5、含C30防盗混凝土块，间隔及规格按设计要求 6、采购、运输、保管、安装、穿线、调试 7、其他 8、综合单价已包含按设计及施工规范施工等一切费用 | m | 5625.22 | 35.59 |  | 200201.58
本页小计 | [7 empty] | 1403145.76
分部分项工程量清单计价表
工程名称：照明工程 | [6 empty] | 第 2 页 共 4 页
序号 | 项目编码 | 项目名称 | 项目特征 | 计量单位 | 工程数量 | 金额（元）
[6 empty] | 综合单价 |  | 合价
7 | 040804001001 | DN100×4.0镀锌无缝钢管电缆保护管敷设 | 1、型号、规格:DN100 2、敷设方式:室外车行道埋地 3、壁厚：4.0mm 4、附件:连接配件 5、管径及壁厚根据国家标准用卡尺量度，不允许负公差 6、采购、运输、保管、安装、接地、穿线、调试 7、其他 8、综合单价已包含按设计及施工规范施工等一切费用 | m | 54.36 | 118.54 |  | 6443.83
8 | 030412007003 | 8m单臂杆路灯安装 | 1、名称:8m单臂杆路灯 2、杆高、灯架形式及臂长:H=8m,单臂长1.2m,泛光型LED 120W 3、材质:Q235低碳低硅优质钢板,路灯灯杆接线孔门采用专门防盗锁,并将接线门四周与灯杆焊实,详见图纸要求 4、C30砼基础、尺寸:700*700*1500mm 5、垫层：普通混凝土C15 6、地脚螺栓、钢筋制安 7、接地连接线：热镀锌圆钢 φ12,L＝1500mm(1根/套) 8、接地极：热镀锌角钢∠50*50*5,L＝2500mm(1根/套) 9、路灯牌号安装 10、采购、运输、保管、安装、接地、接线、调试 11、其他 12、综合单价已包含按设计及施工规范施工等一切费用 | 套 | 132 | 4224.36 |  | 557615.52
本页小计 | [7 empty] | 564059.35
分部分项工程量清单计价表
工程名称：照明工程 | [6 empty] | 第 3 页 共 4 页
序号 | 项目编码 | 项目名称 | 项目特征 | 计量单位 | 工程数量 | 金额（元）
[6 empty] | 综合单价 |  | 合价
9 | 030412007002 | 10m三火投射灯安装 | 1、名称:10m三火投射灯 2、杆高、灯架形式及臂长:H=10m,泛光型LED 3*150W 3、材质:Q235低碳低硅优质钢板,路灯灯杆接线孔门采用专门防盗锁,并将接线门四周与灯杆焊实,详见图纸要求 4、C30砼基础、尺寸:700*700*1800mm 5、垫层：普通混凝土C15 6、地脚螺栓、钢筋制安 7、接地连接线：热镀锌圆钢 φ12,L＝1500mm(1根/套) 8、接地极：热镀锌角钢∠50*50*5,L＝2500mm(1根/套) 9、路灯牌号 10、采购、运输、保管、安装、接地、接线、调试 11、其他 12、综合单价已包含按设计及施工规范施工等一切费用 | 套 | 2 | 8819.19 |  | 17638.38
10 | 030402006001 | 灯内隔离开关 | 1.名称:剩余电流保护器 2.型号:30mA 3.电压等级(kV):1 4.安装部位:杆内 | 组 | 0
11 | 030501003001 | 单灯控制器 | 1.类别:IP65/220V 2.性能:电压电流功率调光 3.通信:电力载波通信 4.支架:L架 | 台 | 0
12 | 030404020001 | 低压熔断器安装 | 1、型号:RT18-32 2、安装部位：灯杆内 3、采购、运输、保管、安装、接地、接线、调试 4、其他 5、综合单价已包含按设计及施工规范施工等一切费用 | 个 | 134 | 145.75 |  | 19530.5
13 | 040804002001 | RVV-3x2.5mm2管内穿线 | 1、材质:铜芯 2、安装部位：灯杆内 3、电压等级(kV):详图 4、采购、运输、保管、安装、接地、接线、调试 5、其他 6、综合单价已包含按设计及施工规范施工等一切费用 | m | 1144.60 | 10.3 |  | 11789.38
14 | 040806002003 | 接地母线 | 1、材质:镀锌圆钢:Φ12 2、安装部位：电缆保护管下 3、详见图纸要求 4、采购、运输、保管、制作、接地、调试 5、其他 6、综合单价已包含按设计及施工规范施工等一切费用 | m | 5652.40 | 65.1 |  | 367971.24
本页小计 | [7 empty] | 416929.5
分部分项工程量清单计价表
工程名称：照明工程 | [6 empty] | 第 4 页 共 4 页
序号 | 项目编码 | 项目名称 | 项目特征 | 计量单位 | 工程数量 | 金额（元）
[6 empty] | 综合单价 |  | 合价
15 | 040806001001 | 接地极 | 1.材质:镀锌角钢接地极 2.规格:50×50×5×2500 3.土质:普通土 4.其他:接地跨接线 | 根 | 0
16 | 040806002002 | 接地母线 | 1.材质:镀锌扁钢 2.规格:40×4 | m | 0.00
17 | 030501003002 | 电缆防盗终端 | 1.类别:IP65/220V 2.性能:DCP 3.通信:电力载波通信 | 台 | 0
18 | 030408006001 | 电缆终端头 | 1.名称:电缆终端头 2.型号:5×16mm2 | 个 | 0
19 | 030408006002 | 电缆中间头 | 1.名称:电缆中间头 2.型号:5×16mm2 | 个 | 0
20 | 040205001002 | 电缆检查井砌筑 | 1、井室净空尺寸(m):700x700x1000mm 2、墙身采用M5水泥砂浆砌筑MU10砖 墙厚180mm 3、C15混凝土垫层 厚100mm 4、C25混凝土井圈 厚150mm 5、墙身抹面 MU7.5水泥砂浆 6、高分子树脂模压井盖（重型） 7、UPVCφ160渗水管 8、采购、运输、保管、制作、安装 9、其他 10、综合单价已包含按设计及施工规范施工等一切费用 | 座 | 4 | 1060.05 |  | 4240.2
|  | 措施项目 | [5 empty] | 31824.31
21 | 041102002019 | 灯座基础模板 | 1.构件类型:基础 | m2 | 489.44 | 58.06 |  | 28416.89
22 | 041102001018 | 垫层模板 | 1.构件类型:垫层 | m2 | 77.056 | 44.22 |  | 3407.42
本页小计 | [7 empty] | 36064.51
合 计 | [7 empty] | 2420199.12

## 03措施项目清单计价表【照明工程】_7
措施项目清单计价表
工程名称：照明工程 |  |  | 第 1 页 共 1 页
序号 | 项目名称 | 取费基数 |  | 费率（%） | 金额（元）
1 | 绿色施工安全防护措施费 |  |  |  | 186222.19
LSSGCSF00040 | 绿色施工安全防护措施费 | 分部分项人工费+分部分项机具费 |  | 35.77 | 186222.19
2 | 措施其他项目 |  |  |  | 31824.31
2.11 | 模板工程 |  |  |  | 31824.31
041102002019 | 灯座基础模板 |  |  |  | 28416.89
041102001018 | 垫层模板 |  |  |  | 3407.42
合计 |  |  |  |  | 218046.5

## 04措施项目费分析表【照明工程】_7
措施项目费分析表
工程名称：照明工程 | [7 empty] | 第 1 页 共 1 页
序号 | 名称 | 单位 | 数 量 | 金 额（元）
|  |  |  | 人工费 | 材料费 | 机械费 | 管理费 |  | 利润 | 小计
1 | 绿色施工安全防护措施费 | [8 empty] | 186222.19
LSSGCSF00040 | 绿色施工安全防护措施费 | 项 | 1 |  | 186222.19 |  |  |  |  | 186222.19
2 | 措施其他项目 | [8 empty] | 31824.31
2.11 | 模板工程 | 项 | 1 | 15628.67 | 7926.22 | 1738.84 | 3059.22 |  | 3472.07 | 31824.31
041102002019 | 灯座基础模板 | m2 | 489.44 | 30.07 | 12.28 | 3.2 | 5.86 |  | 6.65 | 58.06
借D5-6-7 | 设备基础(单体在5m3以外) 复合木模 | 100m2 | 4.89 | 30.07 | 12.28 | 3.2 | 5.86 |  | 6.65 | 58.06
041102001018 | 垫层模板 | m2 | 77.06 | 11.85 | 24.83 | 2.23 | 2.48 |  | 2.82 | 44.22
借D5-6-1 | 混凝土基础垫层 木模 | 100m2 | 0.77 | 11.85 | 24.83 | 2.23 | 2.48 |  | 2.82 | 44.22
| 合计 | [8 empty] | 218046.5

## 05其他项目清单与计价汇总表【照明工程】_7
其他项目清单与计价汇总表
工程名称：照明工程 |  |  | 标段： |  | 第 1 页 共 1 页
序号 | 项目名称 | 金额（元） |  | 结算金额（元） |  | 备注
1 | 暂列金额 |  |  |  |  | 明细详见表-12-1
2 | 暂估价
2.1 | 材料暂估价 | — |  |  |  | 明细详见表-12-2
2.2 | 专业工程暂估价 |  |  |  |  | 明细详见表-12-3
3 | 计日工 |  |  |  |  | 明细详见表-12-4
4 | 总承包服务费 |  |  |  |  | 明细详见表-12-5
5 | 预算包干费 | 52061.00
6 | 工程优质费
7 | 概算幅度差
8 | 现场签证费用
9 | 索赔费用
10 | 其他费用
| 合 计 | 52061.00 |  |  |  | —
表—12

## 06工料机汇总表【照明工程】_7
工料机汇总表
工程名称：照明工程 |  |  |  |  | 第1页 共4页
序号 | 名称及规格 | 单位 | 数量 | 单价(元) |  | 合计(元)
一 | 人工
1 | 人工费 | 元 | 479658.93 | 1 |  | 479658.93
| 小计 |  |  |  |  | 479658.93
二 | 材料
1 | 镀锌低碳钢丝φ0.7~1.2 | kg | 0.14 | 5.38 |  | 0.75
2 | 镀锌低碳钢丝φ2.5~4.0 | kg | 0.27 | 5.38 |  | 1.46
3 | 镀锌低碳钢丝φ2.5~4.0 | kg | 42.14 | 5.38 |  | 226.72
4 | 镀锌低碳钢丝φ2.5~4.0 | kg | 28.13 | 5.38 |  | 151.32
5 | 镀锌扁钢综合 | kg | 34.84 | 5.28 |  | 183.96
6 | 镀锌钢板综合 | kg | 75.84 | 4.17 |  | 316.27
7 | 封铅含铅65% 含锡35% | kg | 83.69 | 26.42 |  | 2211.06
8 | 橡胶板1.5 | m2 | 1.34 | 16.65 |  | 22.31
9 | 橡胶护套圈φ6~32 | 个 | 268 | 0.5 |  | 134
10 | 聚乙烯薄膜0.05 | m2 | 168.76 | 1.74 |  | 293.64
11 | 塑料薄膜 | m2 | 78.45 | 0.26 |  | 20.4
12 | 三色塑料带综合 | kg | 0.36 | 10.3 |  | 3.71
13 | 棉纱 | kg | 284.41 | 11.47 |  | 3262.19
14 | 白布 | kg | 47.72 | 2.75 |  | 131.23
15 | 六角螺栓综合 | kg | 2169.48 | 5.58 |  | 12105.7
16 | 六角螺栓M16×65~80 | 十套 | 109.34 | 5.94 |  | 649.5
17 | 镀锌六角螺栓2平1弹垫 M10×100以内 | 十套 | 28.4 | 5.04 |  | 143.14
18 | 六角螺栓M12×14~75 | 十套 | 1.63 | 7.3 |  | 11.91
19 | 弹簧垫圈M16~30 | 十个 | 109.88 | 1.75 |  | 192.29
20 | 圆钉综合 | kg | 73.25 | 5.36 |  | 392.62
21 | 圆钉50~75 | kg | 24.33 | 3.54 |  | 86.14
22 | 扒钉 | kg | 36.71 | 7.03 |  | 258.07
23 | 铁砂布0~2# | 张 | 13.4 | 0.94 |  | 12.6
24 | 低碳钢焊条综合 | kg | 197.46 | 6.01 |  | 1186.72
25 | 低碳钢焊条综合 | kg | 78.09 | 6.01 |  | 469.31
26 | 低碳钢焊条结422 φ3.2 | kg | 65.75 | 5.96 |  | 391.9
27 | 焊锡丝综合 | kg | 4.18 | 7.69 |  | 32.14
28 | 焊锡丝综合 | kg | 1.34 | 7.69 |  | 10.3
29 | 焊锡膏 | kg | 1.68 | 47.01 |  | 79.14
30 | 焊锡膏 | kg | 0.17 | 47.01 |  | 7.8
31 | 锡基钎料 | kg | 1.6 | 52.47 |  | 84.11
32 | 钢锯条 | 条 | 565.24 | 0.43 |  | 243.05
33 | 钢锯条 | 条 | 716.62 | 0.43 |  | 308.15
34 | 油漆刷25~40 | 把 | 8.04 | 2.56 |  | 20.58
35 | 合金钢钻头φ10 | 个 | 13.13 | 4.57 |  | 59.99
36 | 零星卡具 | kg | 134.94 | 5.47 |  | 738.11
37 | 复合普通硅酸盐水泥P.C 32.5 | t | 0.02 | 492.33 |  | 11.18
38 | 中砂 | m3 | 0.29 | 200 |  | 58.54
39 | 中砂 | m3 | 2874.67 | 200 |  | 574934.94
40 | 渗水碎石 | m3 | 0.11 | 130 |  | 14
41 | 灰砂砖240×115×53 | 千块 | 1.75 | 290 |  | 506.31
工料机汇总表
工程名称：照明工程 |  |  |  |  | 第2页 共4页
序号 | 名称及规格 | 单位 | 数量 | 单价(元) |  | 合计(元)
42 | 木枋综合 | m3 | 4.9 | 1707.86 |  | 8367.32
43 | 板枋材综合 | m3 | 1.55 | 1592.08 |  | 2466.29
44 | 木板 | m3 | 1.44 | 1630.62 |  | 2346.3
45 | 枕木 | m3 | 0.34 | 1329.2 |  | 455.38
46 | 白酚醛漆 | kg | 1.14 | 6.85 |  | 7.8
47 | 酚醛磁漆 | kg | 67 | 7.75 |  | 519.25
48 | 沥青清漆 | kg | 46 | 6.45 |  | 296.67
49 | 防锈漆C53-1 | kg | 33.5 | 16.13 |  | 540.36
50 | 酚醛黑板漆 | kg | 2.14 | 9.97 |  | 21.38
51 | 沥青绝缘漆 | kg | 8.2 | 6.2 |  | 50.87
52 | 防水粉 | kg | 1.13 | 2.1 |  | 2.38
53 | 汽油综合 | kg | 72.19 | 8.76 |  | 632.36
54 | 汽油综合 | kg | 6.7 | 8.76 |  | 58.69
55 | 溶剂油 | kg | 1.34 | 3.94 |  | 5.28
56 | 电力复合脂 | kg | 0.09 | 14.45 |  | 1.33
57 | 电力复合脂 | kg | 0.13 | 14.45 |  | 1.94
58 | 硬脂酸 | kg | 4.1 | 6.33 |  | 25.97
59 | 脱模剂 | kg | 56.65 | 5.13 |  | 290.61
60 | 氧气 | m3 | 7.18 | 5.16 |  | 37.03
61 | 乙炔气 | kg | 1.63 | 13.3 |  | 21.69
62 | 塑料排水管DN50 | m | 0.82 | 5.84 |  | 4.77
63 | 塑料软管D9 | m | 70.35 | 0.4 |  | 28.14
64 | 固定卡子φ90 | 个 | 8.24 | 3.03 |  | 24.97
65 | 镀锌大灯泡抱箍连压板 | 副 | 133.32 | 17.05 |  | 2273.11
66 | 飞保险(羊角熔断器)10A | 个 | 135.96 | 1.55 |  | 210.74
67 | 保险丝10A | 轴 | 8.04 | 9.4 |  | 75.58
68 | 电气绝缘胶带18mm×10m×0.13mm | 卷 | 19.09 | 2.4 |  | 45.82
69 | 电气绝缘胶带18mm×10m×0.13mm | 卷 | 284.21 | 2.4 |  | 682.1
70 | 黄蜡带20mm×10m | 卷 | 3.22 | 8.15 |  | 26.21
71 | 镀锡裸铜绞线16mm2 | kg | 0.4 | 63.75 |  | 25.5
72 | 铜接线端子DT-10mm2 | 个 | 68.07 | 2.25 |  | 153.16
73 | 铜接线端子DT-16mm2 | 个 | 84.31 | 3.17 |  | 267.27
74 | 草板纸80# | 张 | 146.83 | 4.19 |  | 615.23
75 | 塑料手套ST型 | 个 | 4.2 | 13.72 |  | 57.62
76 | 水 | m3 | 331.59 | 3.26 |  | 1080.99
77 | 水 | m3 | 62.82 | 3.26 |  | 204.78
78 | 水 | m3 | 0.03 | 3.26 |  | 0.11
79 | 水 | m3 | 0.74 | 3.26 |  | 2.4
80 | 复合木模板面板 | m2 | 9.59 | 29.91 |  | 286.93
81 | 钢模板 | kg | 359.81 | 4.44 |  | 1597.56
82 | 木支撑 | m3 | 1.69 | 1651.95 |  | 2797.58
83 | 脚手架直角扣(含螺丝) | 套 | 271.92 | 5.24 |  | 1424.86
84 | 钢垫板2.5~5 | kg | 67 | 4.23 |  | 283.41
85 | 湿拌砌筑浆M7.5 | m3 | 0.73 | 490 |  | 358.88
86 | 其他材料费 | 元 | 2840.48 | 1 |  | 2840.48
工料机汇总表
工程名称：照明工程 |  |  |  |  | 第3页 共4页
序号 | 名称及规格 | 单位 | 数量 | 单价(元) |  | 合计(元)
87 | 普通预拌混凝土碎石粒径综合考虑 C15 | m3 | 13.13 | 446.86 |  | 5867.27
88 | 普通预拌混凝土碎石粒径综合考虑 C15 | m3 | 0.2 | 446.86 |  | 88.88
89 | 普通预拌混凝土碎石粒径综合考虑 C15 | m3 | 0.64 | 446.86 |  | 287.06
90 | 普通预拌混凝土碎石粒径综合考虑 C20 | m3 | 0.38 | 457.16 |  | 175.46
91 | 普通预拌混凝土碎石粒径综合考虑 C30 | m3 | 108.32 | 477.76 |  | 51753.3
92 | 普通预拌混凝土碎石粒径综合考虑 C30 | m3 | 1.57 | 477.76 |  | 749.13
93 | 干混抹灰砂浆M20 | t | 0.06 | 339.06 |  | 19.87
| 小计 |  |  |  |  | 690425.33
三 | 机械
1 | 机上人工 | 工日 | 81.85 | 230 |  | 18824.7
2 | 折旧费 | 元 | 9561.61 | 1 |  | 9561.61
3 | 检修费 | 元 | 2561.56 | 1 |  | 2561.56
4 | 维护费 | 元 | 6949.23 | 1 |  | 6949.23
5 | 安拆费 | 元 | 1666.63 | 1 |  | 1666.63
6 | 汽油(机械用)国Ⅲ93# | kg | 4.08 | 8.76 |  | 35.71
7 | 汽油(机械用)国Ⅲ93# | kg | 134.53 | 8.76 |  | 1178.52
8 | 柴油(机械用)0# | kg | 1572.76 | 7.08 |  | 11135.18
9 | 柴油(机械用)0# | kg | 79.51 | 7.08 |  | 562.9
10 | 柴油(机械用)0# | kg | 26.41 | 7.08 |  | 187
11 | 柴油(机械用)0# | kg | 190.48 | 7.08 |  | 1348.61
12 | 柴油(机械用)0# | kg | 11.58 | 7.08 |  | 81.97
13 | 电(机械用) | kw·h | 1726.06 | 0.68 |  | 1173.72
14 | 电(机械用) | kw·h | 601.09 | 0.68 |  | 408.74
15 | 电(机械用) | kw·h | 3873.9 | 0.68 |  | 2634.25
16 | 电(机械用) | kw·h | 9.79 | 0.68 |  | 6.66
17 | 机械费调整 | 元 | 0.02 | 1 |  | 0.02
18 | 履带式推土机功率75(kW) | 台班 | 1.29 | 1120.59 |  | 1446.12
19 | 履带式单斗液压挖掘机斗容量1(m3) | 台班 | 9.59 | 1529.83 |  | 14673.98
20 | 电动夯实机夯击能量250(N·m) | 台班 | 0.02 | 27.68 |  | 0.43
21 | 电动夯实机夯击能力20~62(kN·m) | 台班 | 89.14 | 32.12 |  | 2863.22
22 | 汽车式起重机提升质量8(t) | 台班 | 1.22 | 960.31 |  | 1172.06
23 | 汽车式起重机提升质量8(t) | 台班 | 0.62 | 960.31 |  | 592.22
24 | 汽车式起重机提升质量8(t) | 台班 | 6.7 | 960.31 |  | 6434.08
25 | 载货汽车装载质量4(t) | 台班 | 0.16 | 567.24 |  | 90.76
26 | 载货汽车装载质量4(t) | 台班 | 5.28 | 567.24 |  | 2995.03
27 | 载货汽车装载质量5(t) | 台班 | 0.82 | 576.6 |  | 473.1
28 | 载货汽车装载质量6(t) | 台班 | 0.58 | 600.28 |  | 346.06
29 | 载货汽车装载质量8(t) | 台班 | 1.16 | 682.38 |  | 791.01
30 | 自卸汽车装载质量15(t) | 台班 | 16.01 | 1292.31 |  | 20684.07
31 | 机动翻斗车装载质量1(t) | 台班 | 0.28 | 309.66 |  | 85.78
32 | 机动翻斗车装载质量1(t) | 台班 | 1.92 | 309.66 |  | 594.58
33 | 平台作业升降车提升高度16(m) | 台班 | 0.4 | 915.89 |  | 366.36
34 | 混凝土振捣器(插入式) | 台班 | 0.1 | 10.13 |  | 1.05
35 | 混凝土振捣器(插入式) | 台班 | 2.45 | 10.13 |  | 24.8
36 | 灰浆搅拌机拌筒容量400(L) | 台班 | 0 | 259.05 |  | 0.78
工料机汇总表
工程名称：照明工程 |  |  |  |  | 第4页 共4页
序号 | 名称及规格 | 单位 | 数量 | 单价(元) |  | 合计(元)
37 | 钢筋切断机直径40(mm) | 台班 | 2.03 | 45.42 |  | 92.2
38 | 木工圆锯机直径500(mm) | 台班 | 0.23 | 26.01 |  | 5.85
39 | 木工圆锯机直径500(mm) | 台班 | 0.14 | 26.01 |  | 3.67
40 | 交流弧焊机容量21(kV·A) | 台班 | 39.57 | 59.4 |  | 2350.27
41 | 交流弧焊机容量21(kV·A) | 台班 | 9.97 | 59.4 |  | 592.41
42 | 交流弧焊机容量21(kV·A) | 台班 | 27.56 | 59.4 |  | 1636.88
| 小计 |  |  |  |  | 116633.78
四 | 主材
1 | 钢筋φ12 | t | 0.05 | 5280.07 |  | 255.03
2 | 钢筋φ10 | t | 0.03 | 5483.24 |  | 138.18
3 | 钢筋φ12 | t | 2.49 | 5280.07 |  | 13172.72
4 | 钢筋φ10 | t | 1.39 | 5483.24 |  | 7599.77
5 | 镀锌无缝钢管DN100 | m | 55.99 | 73.1 |  | 4092.93
6 | HDPE管DN75 | m | 5906.48 | 16 |  | 94503.7
7 | 8m单臂杆路灯120W | 套 | 133.32 | 2400 |  | 319968
8 | 10m三火投射灯 | 套 | 2.02 | 5400 |  | 10908
9 | 低压熔断器 | 个 | 135.34 | 119.11 |  | 16120.35
10 | 热镀锌圆钢φ12 | m | 3.15 | 6.52 |  | 20.54
11 | 热镀锌圆钢φ12 | m | 207.9 | 6.52 |  | 1355.51
12 | 接地母线镀锌圆钢;牌号:Q235;直径(mm):12 | m | 5935.02 | 6.52 |  | 38696.33
13 | 多股铜芯聚氯乙烯绝缘导线RVV-3*2.5 | m | 1236.6 | 8 |  | 9892.8
14 | 铜芯电缆VV-0.6/1kv-(5*16)mm2 | m | 6374.48 | 66.6 |  | 424540.61
15 | 10m金属杆（不另计） | 根 | 2
16 | 8m金属杆（不另计） | 根 | 132
17 | 高分子树脂模压井盖(重型)700*700*50 | 套 | 4 | 290 |  | 1160
18 | 热镀锌角钢L50*50*5*2500mm | 根 | 140.7 | 34.45 |  | 4847.12
19 | 预拌混凝土（不另计）C30 | m3 | 85.65
| 小计 |  |  |  |  | 947271.59
合计 | [5 empty] | 2175672.86

## 07分部分项工程量清单综合单价分析表【照明工程】_7
分部分项工程量清单综合单价分析表
工程名称：照明工程 | [9 empty] | 第 1 页 共 5 页
序号 | 项目编码 | 项目名称 | 单位 | 工程量 | 其 中： | [6 empty] | 综合单价
[5 empty] | 人工费 | 材料费 | 机械费 | 管理费 | 利润 |  | 小计
| 040101002001 | 挖沟槽土方 | m3 | 2684.13 | 2.24 |  | 4.26 | 0.82 | 1.3 |  | 8.62
1 | 借D1-1-33 | 挖掘机挖沟槽、基坑土方 一、二类土 | 1000m3天然密实方 | 2.5499 | 0.68 |  | 4.26 | 0.62 | 0.99 |  | 6.55 | 8.62元/m3
| 借D1-1-10 | 人工挖沟槽土方 一、二类土 深度在2m内 | 100m3天然密实方 | 1.3421 | 1.56 |  |  | 0.2 | 0.31 |  | 2.07
| 040103001001 | 回填中粗砂 | m3 | 2228.43 | 15.98 | 258.99 | 1.28 | 2.18 | 3.45 |  | 281.89
2 | 借D1-1-134 换 | 管(基)坑回填砂 换为【中粗砂】 | 100m3 | 22.2843 | 15.98 | 258.99 | 1.28 | 2.18 | 3.45 |  | 281.89 | 281.89元/m3
| 040103001002 | 回填土 | m3 | 326.92 | 26.2 |  |  | 3.3 | 5.24 |  | 34.74
3 | 借D1-1-131 | 回填土 人工夯实 | 100m3压实方 | 3.2692 | 26.2 |  |  | 3.3 | 5.24 |  | 34.74 | 34.74元/m3
| 040103002001 | 余方弃置 | m3 | 2357.21 | 0.39 |  | 10.76 | 1.41 | 2.23 |  | 14.79
4 | 借D1-1-51 | 挖掘机装土 | 1000m3天然密实方 | 2.3572 | 0.39 |  | 1.99 | 0.3 | 0.48 |  | 3.15 | 14.79元/m3
| 借D1-1-53 换 | 自卸汽车运土方 运距1km内 实际运距(km):2 | 1000m3天然密实方 | 2.3572 |  |  | 8.77 | 1.11 | 1.75 |  | 11.64
| 030408001001 | VV-0.6/1kV-5x16mm2电力电缆敷设 | m | 6311.37 | 8.07 | 0.52 | 0.2 | 2.38 | 1.65 |  | 80.08
5 | C4-8-2 *1.3 | 铜芯电力电缆敷设 电缆(截面mm2以下) 35 实际电缆芯数(芯):5 | 100m | 63.1137 | 8.05 | 67.75 | 0.2 | 2.37 | 1.65 |  | 80.02 | 80.08元/m
| C4-8-82 | 1kV以下户内干包式铜芯电力电缆终端头制作、安装 铜芯干包终端头(截面mm2以下) 16 | 个 | 4 | 0.02 | 0.03 |  | 0.01 |  |  | 0.06
| 030411001001 | HDPE75电缆保护管敷设 | m | 5625.22 | 10.64 | 2.97 | 0.11 | 2.92 | 2.15 |  | 35.59
6 | C4-8-59 | 电缆保护管埋地敷设 塑料管(公称直径mm以下) 100 | 10m | 562.522 | 9.27 | 17.67 |  | 2.66 | 1.85 |  | 31.45 | 35.59元/m
| 借D5-1-31 换 | 满包混凝土加固 合并制作子目 普通预拌混凝土 碎石粒径综合考虑 C30 | 10m3 | 2.4001 | 1.38 | 2.1 | 0.11 | 0.26 | 0.3 |  | 4.15
分部分项工程量清单综合单价分析表
工程名称：照明工程 | [9 empty] | 第 2 页 共 5 页
序号 | 项目编码 | 项目名称 | 单位 | 工程量 | 其 中： | [6 empty] | 综合单价
[5 empty] | 人工费 | 材料费 | 机械费 | 管理费 | 利润 |  | 小计
| 040804001001 | DN100×4.0镀锌无缝钢管电缆保护管敷设 | m | 54.36 | 26.67 | 2.69 | 0.59 | 7.84 | 5.45 |  | 118.54
7 | C4-8-55 | 电缆保护管埋地敷设 钢管(公称直径mm以下) 100 | 10m | 5.436 | 26.67 | 77.98 | 0.59 | 7.84 | 5.45 |  | 118.54 | 118.54元/m
| 030412007003 | 8m单臂杆路灯安装 | 套 | 132 | 579.07 | 604.67 | 87.78 | 191.66 | 133.37 |  | 4224.36
8 | C4-12-349 | 路灯金属杆安装 单杆式(杆长m以下) 10 | 根 | 132 | 40.98 | 16.8 | 48.02 | 25.58 | 17.8 |  | 149.18 | 4224.36元/套
| C4-12-256 R*0.9 | 抱箍式单臂挑灯架安装 单抱箍(臂长m) 1.2以下 其他LED灯具安装（除嵌入式LED射灯和筒灯外） 人工*0.9 | 10套 | 13.2 | 14.98 | 2454.5 | 22.69 | 10.83 | 7.53 |  | 2510.53
| C4-10-108 换 | 基础工程 现浇混凝土基础 每基混凝土量(m3) ≤1 | 10m3 | 8.4084 | 353.43 | 405.53 |  | 101.58 | 70.69 |  | 931.23
| 借A1-5-149 | 预埋螺栓 | t | 2.112 | 42.32 | 93.63 | 4.17 | 13.37 | 9.3 |  | 162.79
| 借A1-5-78 换 | 混凝土垫层 合并制作子目 普通预拌混凝土 碎石粒径综合考虑 C15 | 10m3 | 1.2936 | 5.67 | 44.5 |  | 1.63 | 1.13 |  | 52.94
| C4-10-106 | 基础工程 钢筋制作 一般钢筋 φ12 | t | 2.376 | 17.8 | 101.72 | 1.02 | 5.41 | 3.76 |  | 129.71
| C4-10-106 | 基础工程 钢筋制作 一般钢筋 φ10 | t | 1.32 | 9.89 | 58.65 | 0.57 | 3 | 2.09 |  | 74.19
| C4-4-175 | 焊铜接线端子安装 导线截面(mm2以内) 16 | 10个 | 13.2 | 2.79 | 4.08 |  | 0.8 | 0.56 |  | 8.24
| C4-9-3 | 接地极(板)制作、安装 角钢接地极 普通土 | 根 | 132 | 30.49 | 41.86 | 10.69 | 11.84 | 8.24 |  | 103.12
| C4-9-19 | 接地母线敷设 户外接地母线敷设 φ12 | 10m | 19.8 | 57.81 | 10.74 | 0.62 | 16.79 | 11.69 |  | 97.65
| C4-12-356 | 路灯设施编号 路灯杆号 | 100个 | 1.32 | 2.91 | 0.46 |  | 0.84 | 0.58 |  | 4.78
| 030412007002 | 10m三火投射灯安装 | 套 | 2 | 1150.78 | 686.67 | 486.63 | 470.6 | 327.49 |  | 8819.19
分部分项工程量清单综合单价分析表
工程名称：照明工程 | [9 empty] | 第 3 页 共 5 页
序号 | 项目编码 | 项目名称 | 单位 | 工程量 | 其 中： | [6 empty] | 综合单价
[5 empty] | 人工费 | 材料费 | 机械费 | 管理费 | 利润 |  | 小计
9 | C4-12-349 | 路灯金属杆安装 单杆式(杆长m以下) 10 | 根 | 2 | 40.98 | 16.8 | 48.02 | 25.58 | 17.8 |  | 149.18 | 8819.19元/套
| C4-12-286 R*0.9 | 成套型高杆灯架安装 灯高11m以下 灯火数(火) 7 其他LED灯具安装（除嵌入式LED射灯和筒灯外） 人工*0.9 | 套 | 2 | 492.91 | 5460.46 | 420.62 | 262.55 | 182.71 |  | 6819.25
| C4-10-108 换 | 基础工程 现浇混凝土基础 每基混凝土量(m3) ≤1 | 10m3 | 0.1568 | 435 | 499.11 |  | 125.02 | 87 |  | 1146.13
| 借A1-5-78 换 | 混凝土垫层 合并制作子目 普通预拌混凝土 碎石粒径综合考虑 C15 | 10m3 | 0.0196 | 5.67 | 44.51 |  | 1.63 | 1.14 |  | 52.94
| 借A1-5-149 | 预埋螺栓 | t | 0.036 | 47.61 | 105.34 | 4.7 | 15.04 | 10.46 |  | 183.14
| C4-10-106 | 基础工程 钢筋制作 一般钢筋 φ12 | t | 0.046 | 22.74 | 129.98 | 1.3 | 6.91 | 4.81 |  | 165.74
| C4-10-106 | 基础工程 钢筋制作 一般钢筋 φ10 | t | 0.024 | 11.87 | 70.38 | 0.68 | 3.61 | 2.51 |  | 89.03
| C4-4-175 | 焊铜接线端子安装 导线截面(mm2以内) 16 | 10个 | 0.2 | 2.8 | 4.08 |  | 0.81 | 0.56 |  | 8.24
| C4-9-3 | 接地极(板)制作、安装 角钢接地极 普通土 | 根 | 2 | 30.49 | 41.86 | 10.69 | 11.84 | 8.24 |  | 103.12
| C4-9-19 | 接地母线敷设 户外接地母线敷设 φ12 | 10m | 0.3 | 57.81 | 10.74 | 0.63 | 16.8 | 11.69 |  | 97.66
| C4-12-356 | 路灯设施编号 路灯杆号 | 100个 | 0.02 | 2.91 | 0.46 |  | 0.84 | 0.58 |  | 4.79
| 030402006001 | 灯内隔离开关 | 组
10 | C4-4-54 | DZ自动空气断路器安装 额定电流(A以内) 32 | 个 | [8 empty] | 0元/组
| 030501003001 | 单灯控制器 | 台
11 | C6-8-20 | 信号转换组件 | 个 | [8 empty] | 0元/台
分部分项工程量清单综合单价分析表
工程名称：照明工程 | [9 empty] | 第 4 页 共 5 页
序号 | 项目编码 | 项目名称 | 单位 | 工程量 | 其 中： | [6 empty] | 综合单价
[5 empty] | 人工费 | 材料费 | 机械费 | 管理费 | 利润 |  | 小计
| 030404020001 | 低压熔断器安装 | 个 | 134 | 14.37 | 4.08 |  | 4.13 | 2.87 |  | 145.75
12 | C4-4-69 | 低压熔断器安装 瓷插螺旋式 | 个 | 134 | 14.37 | 124.38 |  | 4.13 | 2.87 |  | 145.75 | 145.75元/个
| 040804002001 | RVV-3x2.5mm2管内穿线 | m | 1144.6 | 0.97 | 0.22 |  | 0.28 | 0.19 |  | 10.3
13 | C4-11-230 | 多芯软导线管内穿线(芯以内) 四芯 导线截面(mm2以内) 2.5 | 100m/束 | 11.45 | 0.97 | 8.86 |  | 0.28 | 0.19 |  | 10.3 | 10.3元/m
| 040806002003 | 接地母线 | m | 5652.4 | 38.54 | 0.31 | 0.42 | 11.2 | 7.79 |  | 65.1
14 | C4-9-19 | 接地母线敷设 户外接地母线敷设 | 10m | 565.24 | 38.54 | 7.16 | 0.42 | 11.2 | 7.79 |  | 65.1 | 65.1元/m
| 040806001001 | 接地极 | 根
15 | C4-9-11 | 成品接地极(板)安装 角钢接地极 普通土  | 根 | [8 empty] | 0元/根
| C4-9-86 | 接地跨接线安装 接地跨接线 | 10处
| 040806002002 | 接地母线 | m
16 | C4-9-19 | 接地母线敷设 户外接地母线敷设 | 10m | [8 empty] | 0元/m
| 030501003002 | 电缆防盗终端 | 台
17 | C6-8-20 | 信号转换组件 | 个 | [8 empty] | 0元/台
| 030408006001 | 电缆终端头 | 个
18 | C4-8-84 | 1kV以下户内干包式铜芯电力电缆终端头制作、安装 铜芯干包终端头(截面mm2以下) 70 | 个 | [8 empty] | 0元/个
| 030408006002 | 电缆中间头 | 个
19 | C4-8-179 | 1kV以下热缩式铜芯电力电缆中间头制作、安装 铜芯热缩式中间头(截面mm2以下) 70 | 个 | [8 empty] | 0元/个
| 040205001002 | 电缆检查井砌筑 | 座 | 4 | 268.69 | 370.02 | 22.04 | 51.16 | 58.15 |  | 1060.05
分部分项工程量清单综合单价分析表
工程名称：照明工程 | [9 empty] | 第 5 页 共 5 页
序号 | 项目编码 | 项目名称 | 单位 | 工程量 | 其 中： | [6 empty] | 综合单价
[5 empty] | 人工费 | 材料费 | 机械费 | 管理费 | 利润 |  | 小计
20 | 借D5-3-291 | 砖墙 抹灰 井内侧 | 100m2 | 0.00896 | 4.04 | 0.02 | 0.24 | 0.76 | 0.86 |  | 5.91 | 1060.05元/座
| 借80090450 | 干混抹灰砂浆(配合比) DP M20 | m3 | 0.0195 | 0.18 | 2.49 | 0.1 | 0.05 | 0.06 |  | 2.86
| 借D5-3-291 R*0.8 | 砖墙 抹灰 井内侧 井外壁需要抹灰 人工*0.8 | 100m2 | 0.00896 | 3.23 | 0.02 | 0.24 | 0.61 | 0.7 |  | 4.8
| 借80090450 | 干混抹灰砂浆(配合比) DP M20 | m3 | 0.0195 | 0.18 | 2.49 | 0.1 | 0.05 | 0.06 |  | 2.86
| 借D5-3-292 换 | 砖墙 抹灰 井底 | 100m2 | 0.0196 | 5.63 | 0.04 | 0.53 | 1.09 | 1.23 |  | 8.52
| 借80010460 换 | 水泥防水砂浆(配合比) 1:2 | m3 | 0.04175 |  | 5.65 |  |  |  |  | 5.65
| 借D5-3-281 | 非定型井垫层 混凝土 | 10m3 | 0.0636 | 21.69 | 1 | 4.1 | 4.54 | 5.16 |  | 36.5
| 借8021902 | 普通预拌混凝土 碎石粒径综合考虑 C15 | m3 | 0.6424 |  | 71.77 |  |  |  |  | 71.77
| 借D5-1-15 换 | 垫层 砂 | 10m3 | 0.0196 | 1.95 | 12.49 | 0.11 | 0.36 | 0.41 |  | 15.31
| 借D5-3-306 换 | 井盖、井箅安装 检查井 铸铁井盖、座 | 10套 | 0.4 | 54 | 295.45 |  | 9.51 | 10.8 |  | 369.76
| 借D5-3-284 换 | 砖砌 矩形 | 10m3 | 0.3204 | 156.21 | 218.49 | 14.14 | 30 | 34.07 |  | 452.91
| 借D5-3-303 | 混凝土井盖、井圈制作 井圈 | 10m3 | 0.038 | 20.03 | 1.54 | 2.45 | 3.96 | 4.5 |  | 32.48
| 借8021903 | 普通预拌混凝土 碎石粒径综合考虑 C20 | m3 | 0.3838 |  | 43.87 |  |  |  |  | 43.87
| 借D3-5-27 | 安装泄水孔 塑料管 | 10m | 0.08 | 1.24 | 1.21 |  | 0.2 | 0.25 |  | 2.89
| 借D1-1-135 | 管(基)坑回填石屑 | 100m3 | 0.000804 | 0.32 | 3.52 | 0.03 | 0.05 | 0.07 |  | 3.99

## 01单位工程费汇总表【预留管工程】_7
单位工程费汇总表
工程名称：预留管工程 |  |  |  | 第 1 页 共 1 页
序号 | 项目名称 | 计算基础 | 费率(%) |  | 金额:(元)
1 | 分部分项合计 | 分部分项合计 |  |  | 84195.44
2 | 措施合计 | 绿色施工安全防护措施费+其他措施费 |  |  | 2789.52
2.1 | 绿色施工安全防护措施费 | 安全及文明施工措施费 |  |  | 2113.15
2.2 | 其他措施费 | 其他措施费 |  |  | 676.37
3 | 其他项目 | 其他项目合计 |  |  | 768.42
3.1 | 暂列金额(不包括计日工) | 暂列金额
3.2 | 暂估价 | 暂估价合计
3.3 | 计日工 | 计日工
3.4 | 总承包服务费 | 总承包服务费
3.5 | 预算包干费 | 预算包干费 |  |  | 768.42
3.6 | 工程优质费 | 工程优质费
3.7 | 概算幅度差 | 概算幅度差
3.8 | 索赔费用 | 索赔费用
3.9 | 现场签证费用 | 现场签证费用
3.10 | 其他费用 | 其他费用
4 | 税前工程造价 | 分部分项合计+措施合计+其他项目 |  |  | 87753.38
5 | 增值税销项税额 | 分部分项合计+措施合计+其他项目 | 9 |  | 7897.8
6 | 总造价 | 分部分项合计+措施合计+其他项目+增值税销项税额 |  |  | 95651.18
7 | 人工费 | 分部分项人工费+技术措施项目人工费 |  |  | 12286.27
合 计：玖万伍仟陆佰伍拾壹元壹角捌分

## 02分部分项工程量清单计价表【预留管工程】_7
分部分项工程量清单计价表
工程名称：预留管工程 | [6 empty] | 第 1 页 共 1 页
序号 | 项目编码 | 项目名称 | 项目特征 | 计量单位 | 工程数量 | 金额（元）
[6 empty] | 综合单价 |  | 合价
|  | 土方工程 | [5 empty] | 7589.96
1 | 040101002021 | 挖沟槽土方 | 1.土壤类别:一、二类土 2.挖土深度:2m 内 | m3 | 30.03 | 9.28 |  | 278.68
2 | 040103002028 | 余方弃置 | 1.土壤类别:土方 2.运距:2km | m3 | 30.03 | 14 |  | 420.42
3 | 040103001063 | 回填方 | 1.密实度要求:按设计及规范要求 2.填方材料品种:中粗砂 | m3 | 24.52 | 281.03 |  | 6890.86
|  | 过路管、电缆井 | [5 empty] | 76605.48
4 | 040205001009 | 电缆井 | 1.材料品种:M5砂浆砖砌MU10砖 2.规格尺寸:井深1000mm，内空700*700*1000mm 3.盖板材质、规格:重型高分子树脂模压井盖(尺寸700*700*50) 4.基础、垫层:材料品种、厚度:100mm厚C15垫层、100mm厚砂盖层 5.UPVCφ160渗水管 | 座 | 6 | 933.42 |  | 5600.52
5 | 040804001010 | 1*DN150x4.5 镀锌无缝钢管过路管 | 1.敷设方式:埋地 2.接地要求：Φ12热镀锌圆钢，具体详大样 综合单价已包含按设计及施工规范施工等一切费用 | m | 78.00 | 229.91 |  | 17932.98
6 | 040804001011 | 3*DN150x4.5 镀锌无缝钢管过路管 | 1.敷设方式:埋地 2.接地要求：Φ12热镀锌圆钢，具体详大样 综合单价已包含按设计及施工规范施工等一切费用 | m | 78.00 | 680.41 |  | 53071.98
|  | 措施项目 | [5 empty] | 676.37
7 | 041102001002 | 垫层模板 | 1.构件类型:电缆井垫层模板 | m2 | 2.54 | 43.51 |  | 110.52
8 | 041102021001 | 小型构件模板 | 1.构件类型:井盖座模板 | m2 | 6.34 | 89.25 |  | 565.85
9 | 041102032001 | 管(渠)道管座模板 | 1.构件类型:预留管包封模板 | m2 | 0
本页小计 | [7 empty] | 84871.81
合 计 | [7 empty] | 84871.81

## 03措施项目清单计价表【预留管工程】_7
措施项目清单计价表
工程名称：预留管工程 |  |  | 第 1 页 共 1 页
序号 | 项目名称 | 取费基数 |  | 费率（%） | 金额（元）
1 | 绿色施工安全防护措施费 |  |  |  | 2113.15
1.1 | 综合脚手架
1.2 | 靠脚手架安全挡板
1.3 | 围尼龙编制布
1.4 | 桥梁支架
1.5 | 施工现场围挡和临时占地围挡
1.6 | 施工围挡照明
1.7 | 独立安全防护挡板
1.8 | 吊装设备基础
LSSGCSF00050 | 绿色施工安全防护措施费 | 分部分项人工费+分部分项机具费 |  | 16.50 | 2113.15
2 | 措施其他项目 |  |  |  | 676.37
粤041109009012 | 文明工地增加费 | 分部分项人工费+分部分项机具费 |  | 0.00
041109002012 | 夜间施工增加费 |  |  | 20.00
041109005012 | 交通疏解员增加费 |  |  | 15.00
041108001012 | 地下管线交叉降效费 |  |  | 0.00
粤041109008012 | 赶工措施费 | 分部分项人工费+分部分项机具费 |  | 0.00
QTFY00000012 | 其他费用
041102001002 | 垫层模板 |  |  |  | 110.52
041102021001 | 小型构件模板 |  |  |  | 565.85
041102032001 | 管(渠)道管座模板
2.7 | 围堰工程
2.8 | 材料二次运输
2.9 | 井点降水工程
2.10 | 施工护栏
2.11 | 监测量控工程
合计 |  |  |  |  | 2789.52

## 04措施项目费分析表【预留管工程】_7
措施项目费分析表
工程名称：预留管工程 | [7 empty] | 第 1 页 共 2 页
序号 | 名称 | 单位 | 数 量 | 金 额（元）
|  |  |  | 人工费 | 材料费 | 机械费 | 管理费 |  | 利润 | 小计
1 | 绿色施工安全防护措施费 | [8 empty] | 2113.15
1.1 | 综合脚手架 | 项 | 1
|  | 项 | 1
1.2 | 靠脚手架安全挡板 | 项 | 1
|  | 项 | 1
1.3 | 围尼龙编制布 | 项 | 1
|  | 项 | 1
1.4 | 桥梁支架 | 项 | 1
|  | 项 | 1
1.5 | 施工现场围挡和临时占地围挡 | 项 | 1
|  | 项 | 1
1.6 | 施工围挡照明 | 项 | 1
|  | 项 | 1
1.7 | 独立安全防护挡板 | 项 | 1
|  | 项 | 1
1.8 | 吊装设备基础 | 项 | 1
|  | 项 | 1
LSSGCSF00050 | 绿色施工安全防护措施费 | 项 | 1 |  | 2113.15 |  |  |  |  | 2113.15
2 | 措施其他项目 | [8 empty] | 676.37
粤041109009012 | 文明工地增加费 | 项 | 1
041109002012 | 夜间施工增加费 | 项 | 1
041109005012 | 交通疏解员增加费 | 项 | 1
041108001012 | 地下管线交叉降效费 | 项 | 1
粤041109008012 | 赶工措施费 | 项 | 1
QTFY00000012 | 其他费用 | 项 | 1
041102001002 | 垫层模板 | m2 | 2.54 | 11.85 | 24.83 | 2.23 | 2.48 |  | 2.11 | 43.51
D5-6-1 | 混凝土基础垫层 木模 | 100m2 | 0.03 | 11.85 | 24.83 | 2.23 | 2.48 |  | 2.11 | 43.52
041102021001 | 小型构件模板 | m2 | 6.34 | 34.53 | 40.91 | 1.93 | 6.42 |  | 5.47 | 89.25
措施项目费分析表
工程名称：预留管工程 | [7 empty] | 第 2 页 共 2 页
序号 | 名称 | 单位 | 数 量 | 金 额（元）
|  |  |  | 人工费 | 材料费 | 机械费 | 管理费 |  | 利润 | 小计
D5-6-64 | 管、渠道及其他 小型构件 木模 | 100m2 | 0.06 | 34.53 | 40.91 | 1.93 | 6.42 |  | 5.47 | 89.25
041102032001 | 管(渠)道管座模板 | m2
D5-6-41 | 管、渠道及其他 管座 复合木模 | 100m2
2.7 | 围堰工程 | 项 | 1
|  | 项 | 1
2.8 | 材料二次运输 | 项 | 1
|  | 项 | 1
2.9 | 井点降水工程 | 项 | 1
|  | 项 | 1
2.10 | 施工护栏 | 项 | 1
|  | 项 | 1
2.11 | 监测量控工程 | 项 | 1
|  | 项 | 1
| 合计 | [8 empty] | 2789.52

## 05其他项目清单与计价汇总表【预留管工程】_7
其他项目清单与计价汇总表
工程名称：预留管工程 |  |  | 标段： |  | 第 1 页 共 1 页
序号 | 项目名称 | 金额（元） |  | 结算金额（元） |  | 备注
1 | 暂列金额 |  |  |  |  | 明细详见表-12-1
2 | 暂估价
2.1 | 材料暂估价 | — |  |  |  | 明细详见表-12-2
2.2 | 专业工程暂估价 |  |  |  |  | 明细详见表-12-3
3 | 计日工 |  |  |  |  | 明细详见表-12-4
4 | 总承包服务费 |  |  |  |  | 明细详见表-12-5
5 | 预算包干费 | 768.42
6 | 工程优质费
7 | 概算幅度差
8 | 现场签证费用
9 | 索赔费用
10 | 其他费用
| 合 计 | 768.42 |  |  |  | —
表—12

## 06工料机汇总表【预留管工程】_7
工料机汇总表
工程名称：预留管工程 |  |  |  |  | 第1页 共2页
序号 | 名称及规格 | 单位 | 数量 | 单价(元) |  | 合计(元)
一 | 人工
1 | 人工费 | 元 | 12286.27 | 1 |  | 12286.27
| 小计 |  |  |  |  | 12286.27
二 | 材料
1 | 镀锌低碳钢丝φ0.7~1.2 | kg | 0 | 5.38 |  | 0.02
2 | 镀锌低碳钢丝φ2.5~4.0 | kg | 1.56 | 5.38 |  | 8.39
3 | 塑料薄膜 | m2 | 12.49 | 0.26 |  | 3.25
4 | 白布 | kg | 21.84 | 2.75 |  | 60.06
5 | 圆钉综合 | kg | 5.33 | 5.36 |  | 28.54
6 | 低碳钢焊条综合 | kg | 4.37 | 6.01 |  | 26.25
7 | 中砂 | m3 | 31.74 | 200 |  | 6348.2
8 | 碎石40 | m3 | 0.26 | 148 |  | 38.04
9 | 标准砖240×115×53 | 千块 | 1.67 | 290 |  | 483.55
10 | 板枋材综合 | m3 | 0.15 | 1592.08 |  | 233.4
11 | 沥青清漆 | kg | 49.92 | 6.45 |  | 321.98
12 | 嵌缝料 | kg | 0.63 | 0.58 |  | 0.37
13 | 汽油综合 | kg | 15.6 | 8.76 |  | 136.66
14 | 脱模剂 | kg | 0.89 | 5.13 |  | 4.56
15 | 氧气 | m3 | 47.42 | 5.16 |  | 244.71
16 | 乙炔气 | kg | 10.92 | 13.3 |  | 145.24
17 | PVCU塑料管D160 | m | 1.22 | 5.84 |  | 7.15
18 | 水 | m3 | 5.99 | 3.26 |  | 19.54
19 | 木支撑 | m3 | 0.03 | 1651.95 |  | 52.37
20 | 其他材料费 | 元 | 89.28 | 1 |  | 89.28
21 | 普通预拌混凝土C15 | m3 | 0.97 | 446.86 |  | 433.28
22 | 普通预拌混凝土C25 | m3 | 0.55 | 467.46 |  | 254.95
23 | 湿拌砌筑砂浆砌筑灰缝≥5mm M5 | m3 | 0.7 | 480 |  | 335.76
24 | 湿拌抹灰砂浆一次抹灰厚度≥5mm M10 | m3 | 0.31 | 522.5 |  | 161.92
| 小计 |  |  |  |  | 9437.47
三 | 机械
1 | 机上人工 | 工日 | 1.02 | 230 |  | 233.61
2 | 折旧费 | 元 | 104.89 | 1 |  | 104.89
3 | 检修费 | 元 | 24.07 | 1 |  | 24.07
4 | 维护费 | 元 | 73.42 | 1 |  | 73.42
5 | 安拆费 | 元 | 49.83 | 1 |  | 49.83
6 | 柴油(机械用)0# | kg | 22.91 | 7.08 |  | 162.2
7 | 电(机械用) | kw·h | 188.15 | 0.68 |  | 127.94
8 | 电(机械用) | kw·h | 17.26 | 0.68 |  | 11.74
9 | 机械费调整 | 元 | 0 | 1
10 | 履带式推土机功率75(kW) | 台班 | 0.01 | 1120.59 |  | 8.74
11 | 履带式单斗液压挖掘机斗容量1(m3) | 台班 | 0.08 | 1529.83 |  | 119.02
12 | 轮胎式装载机斗容量1.5(m3) | 台班 | 0.06 | 836.72 |  | 53.13
13 | 电动夯实机夯击能量250(N·m) | 台班 | 0.02 | 27.68 |  | 0.61
14 | 电动夯实机夯击能力20~62(kN·m) | 台班 | 0.98 | 32.12 |  | 31.5
15 | 载货汽车装载质量6(t) | 台班 | 0.03 | 600.28 |  | 15.61
工料机汇总表
工程名称：预留管工程 |  |  |  |  | 第2页 共2页
序号 | 名称及规格 | 单位 | 数量 | 单价(元) |  | 合计(元)
16 | 载货汽车装载质量8(t) | 台班 | 0 | 682.38 |  | 2.18
17 | 自卸汽车装载质量15(t) | 台班 | 0.2 | 1292.31 |  | 263.24
18 | 机动翻斗车装载质量1(t) | 台班 | 0.34 | 309.66 |  | 106.65
19 | 混凝土振捣器(插入式) | 台班 | 0.15 | 10.13 |  | 1.55
20 | 木工圆锯机直径500(mm) | 台班 | 0 | 26.01 |  | 0.12
21 | 交流弧焊机容量21(kV·A) | 台班 | 3.12 | 59.4 |  | 185.33
| 小计 |  |  |  |  | 1575.38
四 | 主材
1 | DN150x4.5 镀锌无缝钢管 | m | 321.36 | 169.7 |  | 54534.79
2 | 重型高分子树脂模压井盖700*700*50 | 套 | 6 | 290 |  | 1740
3 | Φ12热镀锌圆钢 | m | 156 | 4.66 |  | 726.96
| 小计 |  |  |  |  | 57001.75
合计 | [5 empty] | 79513.19

## 07分部分项工程量清单综合单价分析表【预留管工程】_7
分部分项工程量清单综合单价分析表
工程名称：预留管工程 | [9 empty] | 第 1 页 共 2 页
序号 | 项目编码 | 项目名称 | 单位 | 工程量 | 其 中： | [6 empty] | 综合单价
[5 empty] | 人工费 | 材料费 | 机械费 | 管理费 | 利润 |  | 小计
| 040101002021 | 挖沟槽土方 | m3 | 30.03 | 3.01 |  | 4.26 | 0.92 | 1.09 |  | 9.28
1 | D1-1-10 *1.5 | 人工挖沟槽土方 一、二类土 深度在2m内 机械挖土方需人工辅助开挖,人工挖土 单价*1.5 | 100m3天然密实方 | 0.015 | 2.34 |  |  | 0.29 | 0.35 |  | 2.98 | 9.28元/m3
| D1-1-33 | 挖掘机挖沟槽、基坑土方 一、二类土 | 1000m3天然密实方 | 0.0285 | 0.68 |  | 4.26 | 0.62 | 0.74 |  | 6.29
| 040103002028 | 余方弃置 | m3 | 30.03 | 0.44 |  | 10.53 | 1.38 | 1.65 |  | 14
2 | D1-1-52 | 装载机装土 | 1000m3天然密实方 | 0.03 | 0.44 |  | 1.77 | 0.28 | 0.33 |  | 2.82 | 14元/m3
| D1-1-53 换 | 自卸汽车运土方 运距1km内 实际运距(km):2 实际运距(km):2 | 1000m3天然密实方 | 0.03 |  |  | 8.77 | 1.11 | 1.32 |  | 11.19
| 040103001063 | 回填方 | m3 | 24.52 | 15.98 | 258.99 | 1.28 | 2.18 | 2.59 |  | 281.03
3 | D1-1-134 | 管(基)坑回填砂 | 100m3 | 0.2452 | 15.98 | 258.99 | 1.28 | 2.18 | 2.59 |  | 281.03 | 281.03元/m3
| 040205001009 | 电缆井 | 座 | 6 | 241.6 | 299.01 | 18.13 | 45.72 | 38.96 |  | 933.42
4 | D5-3-281 换 | 非定型井垫层 混凝土 合并制作子目 普通预拌混凝土 碎石粒径综合考虑 C15 | 10m3 | 0.096 | 21.83 | 73.22 | 4.13 | 4.57 | 3.89 |  | 107.64 | 933.42元/座
| D5-3-280 | 非定型井垫层 砂碎石 | 10m3 | 0.03 | 3.19 | 10.07 | 0.1 | 0.58 | 0.5 |  | 14.44
| D5-3-284 换 | 砖砌 矩形 合并制作子目 湿拌砌筑砂浆 砌筑灰缝≥5mm M5 | 10m3 | 0.306 | 99.46 | 137.95 | 9 | 19.1 | 16.27 |  | 281.78
| D5-3-291 换 | 砖墙 抹灰 井内侧 合并制作子目 湿拌抹灰砂浆 一次抹灰厚度≥5mm M10 | 100m2 | 0.1428 | 42.9 | 27.16 | 2.58 | 8.01 | 6.82 |  | 87.47
| D5-3-303 换 | 混凝土井盖、井圈制作 井圈 合并制作子目 普通预拌混凝土 碎石粒径综合考虑 C25 | 10m3 | 0.054 | 18.98 | 43.95 | 2.32 | 3.75 | 3.2 |  | 72.19
分部分项工程量清单综合单价分析表
工程名称：预留管工程 | [9 empty] | 第 2 页 共 2 页
序号 | 项目编码 | 项目名称 | 单位 | 工程量 | 其 中： | [6 empty] | 综合单价
[5 empty] | 人工费 | 材料费 | 机械费 | 管理费 | 利润 |  | 小计
| D5-3-306 | 井盖、井箅安装 检查井 铸铁井盖、座 | 10套 | 0.6 | 54 | 295.46 |  | 9.51 | 8.1 |  | 367.06
| D3-5-27 | 安装泄水孔 塑料管 | 10m | 0.12 | 1.24 | 1.2 |  | 0.2 | 0.19 |  | 2.83
| 040804001010 | 1*DN150x4.5 镀锌无缝钢管过路管 | m | 78 | 32.35 | 3.11 | 0.59 | 9.47 | 4.94 |  | 229.91
5 | 借C4-8-56 | 电缆保护管埋地敷设 钢管(公称直径mm以下) 150 | 10m | 7.8 | 32.35 | 177.9 | 0.59 | 9.47 | 4.94 |  | 225.25 | 229.91元/m
| 补充主材002 | Φ12热镀锌圆钢 | m | 78 |  | 9.32 |  |  |  |  | 4.66
| 040804001011 | 3*DN150x4.5 镀锌无缝钢管过路管 | m | 78 | 97.04 | 9.33 | 1.78 | 28.4 | 14.82 |  | 680.41
6 | 借C4-8-56 | 电缆保护管埋地敷设 钢管(公称直径mm以下) 150 | 10m | 23.4 | 97.04 | 533.7 | 1.78 | 28.4 | 14.82 |  | 675.75 | 680.41元/m
| 补充主材002 | Φ12热镀锌圆钢 | m | 78 |  | 9.32 |  |  |  |  | 4.66

## 01单位工程费汇总表【道路工程】_11
单位工程费汇总表
工程名称：道路工程 |  |  |  | 第 1 页 共 1 页
序号 | 项目名称 | 计算基础 | 费率(%) |  | 金额:(元)
1 | 分部分项合计 | 分部分项合计 |  |  | 8893732.59
2 | 措施合计 | 绿色施工安全防护措施费+其他措施费 |  |  | 535476.6
2.1 | 绿色施工安全防护措施费 | 安全及文明施工措施费 |  |  | 453888.61
2.2 | 其他措施费 | 其他措施费 |  |  | 81587.99
3 | 其他项目 | 其他项目合计 |  |  | 165050.4
3.1 | 暂列金额(不包括计日工) | 暂列金额
3.2 | 暂估价 | 暂估价合计
3.3 | 计日工 | 计日工
3.4 | 总承包服务费 | 总承包服务费
3.5 | 预算包干费 | 预算包干费 |  |  | 165050.4
3.6 | 工程优质费 | 工程优质费
3.7 | 概算幅度差 | 概算幅度差
3.8 | 索赔费用 | 索赔费用
3.9 | 现场签证费用 | 现场签证费用
3.10 | 其他费用 | 其他费用
4 | 税前工程造价 | 分部分项合计+措施合计+其他项目 |  |  | 9594259.59
5 | 增值税销项税额 | 分部分项合计+措施合计+其他项目 | 9 |  | 863483.36
6 | 总造价 | 分部分项合计+措施合计+其他项目+增值税销项税额 |  |  | 10457742.95
合 计：壹仟零肆拾伍万柒仟柒佰肆拾贰元玖角伍分

## 02分部分项工程量清单计价表【道路工程】_11
分部分项工程量清单计价表
工程名称：道路工程 | [6 empty] | 第 1 页 共 4 页
序号 | 项目编码 | 项目名称 | 项目特征 | 计量单位 | 工程数量 | 金额（元）
[6 empty] | 综合单价 |  | 合价
|  | 土石方工程 | [5 empty] | 2050614.66
1 | 040101001001 | 清表 | 1.土壤类别：清表土 2.深度：30cm 3.清表土运距：2km | m3 | 11715.63 | 17.86 |  | 209241.15
2 | 040101001002 | 挖一般土方 | 1.土壤类别：综合 2.挖土深度：综合。人机配合挖土,人工修整边及底 3.综合单价已包含按设计及施工规范施工等一切费用 | m3 | 11082.02 | 5.61 |  | 62170.13
3 | 040103001001 | 回填土方 | 1.填方材质：素土回填 2.机械碾压(人工配合)至设计要求密实度 3.运距：1公里 4.综合单价已包含按设计及施工规范施工等一切费用 | m3 | 63591.06 | 19.85 |  | 1262282.54
4 | 040201021001 | 土工合成材料 | 1.部位：新旧路交界处 2.铺装土工格栅(设计抗拉强度150KN/m,延伸率不大于3%) 3.综合单价已包含按设计及施工规范施工等一切费用 | m2 | 1260 | 25.12 |  | 31651.2
5 | 040103001002 | 回填石方 | 1.部位：新旧路交界处 2.回填碎石土压实至设计要求密实度 3.综合单价已包含按设计及施工规范施工等一切费用 | m3 | 90 | 303.06 |  | 27275.4
6 | 040101005001 | 挖淤泥、流砂 | 1.挖淤泥、流砂 2.外运运距：2公里 3.综合单价已包含按设计及施工规范施工等一切费用 | m3 | 3344 | 28.04 |  | 93765.76
7 | 040103001003 | 片石回填 | 1.软土路基回填片石 2.综合单价已包含按设计及施工规范施工等一切费用 | m3 | 3344 | 108.92 |  | 364228.48
|  | 道路工程 | [5 empty] | 6843117.93
|  | 车行道 | [5 empty] | 4912715.72
8 | 040202001001 | 路床(槽)整形 | 1.路床整形碾压、检验 2.机械碾压(人工配合)至设计要求密实度 3.综合单价已包含按设计及施工规范施工等一切费用 | m2 | 18293.4 | 2.33 |  | 42623.62
9 | 040202015001 | 水泥稳定碎石底基层铺筑 | 1.底基层：15cm厚4.5%水泥稳定级配碎石 2.机械(人工配合)摊铺、碾压密实度≥97%、养护 3.集中拌合，运距综合考虑 4.综合单价已包含按设计及施工规范施工等一切费用 | m2 | 18293.4 | 52.04 |  | 951988.54
本页小计 | [7 empty] | 3045226.82
分部分项工程量清单计价表
工程名称：道路工程 | [6 empty] | 第 2 页 共 4 页
序号 | 项目编码 | 项目名称 | 项目特征 | 计量单位 | 工程数量 | 金额（元）
[6 empty] | 综合单价 |  | 合价
10 | 040202015002 | 水泥稳定碎石基层铺筑 | 1.基层厚度：15cm5.5%水泥稳定级配碎石 2.机械(人工配合)摊铺、碾压密实度≥98%、养护 3.集中拌合，运距综合考虑 4.综合单价已包含按设计及施工规范施工等一切费用 | m2 | 17241.11 | 53.73 |  | 926364.84
11 | 040203007001 | 混凝土路面浇捣 | 1.混凝土路面：23cm厚C30预拌商品混凝土(抗弯拉强度不小于5.0Mpa) 2.伸缩缝：Φ32传力杆套筒（长10cm金属套,传力杆自由端涂沥青并裹敷聚乙烯膜）、涂沥青弹性木板填缝、沥青玛蹄脂灌缝(切缝) 3.养护：混凝土路面水养生 4.综合单价已包含按设计及施工规范施工等一切费用 | m2 | 16101.13 | 178.65 |  | 2876466.87
12 | 040901001001 | 混凝土路面钢筋制安 | 1.钢筋种类、规格：一级圆钢 φ10内 2.接头综合考虑 3.钢筋除锈、安装钢筋、角隅加固钢筋,浇捣混凝土时钢筋维护等 4.综合单价已包含按设计及施工规范施工等一切费用 | t | 6.723 | 7134.48 |  | 47965.11
13 | 040901001002 | 混凝土路面钢筋制安 | 1.钢筋规格：Ⅲ级钢 Φ10~25内 2.接头综合考虑 3.钢筋除锈、安装钢筋、角隅加固钢筋,浇捣混凝土时钢筋维护等 4.综合单价已包含按设计及施工规范施工等一切费用 | t | 8.274 | 6874.34 |  | 56878.29
14 | 040901001003 | 混凝土路面钢筋制安 | 1.钢筋规格：Ⅲ级钢 Φ25以外 2.接头综合考虑 3.钢筋除锈、安装钢筋、角隅加固钢筋,浇捣混凝土时钢筋维护等 4.综合单价已包含按设计及施工规范施工等一切费用 | t | 1.514 | 6888.01 |  | 10428.45
|  | 人行道 | [5 empty] | 1930402.21
15 | 040204001001 | 人行道整形碾压 | 1.机械(人工配合)整形、碾压至设计要求密实度 2.综合单价已包含按设计及施工规范施工等一切费用 | m2 | 8920.37 | 2.07 |  | 18465.17
本页小计 | [7 empty] | 3936568.73
分部分项工程量清单计价表
工程名称：道路工程 | [6 empty] | 第 3 页 共 4 页
序号 | 项目编码 | 项目名称 | 项目特征 | 计量单位 | 工程数量 | 金额（元）
[6 empty] | 综合单价 |  | 合价
16 | 040202015003 | 水泥稳定碎石基层铺筑 | 1.基层：20cm厚4.5%水泥稳定级配碎石 2.机械(人工配合)摊铺、碾压密实度≥97%、养护 3.集中拌合，运距综合考虑 4.综合单价已包含按设计及施工规范施工等一切费用 | m2 | 8920.37 | 69.42 |  | 619252.09
17 | 040204002001 | 人行道块料铺设 | 1.材质：5cm厚彩色透水环保砖 2.粘结层：3cm厚1:3水泥砂浆 3.图形：按设计要求 4.综合单价已包含按设计及施工规范施工等一切费用 | m2 | 7928.93 | 83.66 |  | 663334.28
18 | 040204002002 | 盲道导盲砖铺设 | 1.材质：5cm厚300×300mm彩色透水环保导盲砖 2.粘结层：3cm厚1:3水泥砂浆 3.布局：按设计要求 4.综合单价已包含按设计及施工规范施工等一切费用 | m2 | 991.39 | 89.83 |  | 89056.56
19 | 040204004001 | [A型] 安砌路侧石 | 1.规格、材质：49×12×40cm成品C30混凝土路侧石 2..形状：一字型、局部弧形综合考虑 3.混凝土后座浇捣：C15预拌商品混凝土 4.综合单价已包含按设计及施工规范施工等一切费用 | m | 308.28 | 102.59 |  | 31626.45
20 | 040204004002 | [B型] 安砌路侧石 | 1.规格、材质：49×15×30cm成品C30混凝土路侧石 2.形状：一字型、局部弧形综合考虑 3.混凝土后座浇捣：C15预拌商品混凝土 4.综合单价已包含按设计及施工规范施工等一切费用 | m | 3279.2 | 75.46 |  | 247448.43
21 | 040204004003 | [C型] 安砌路侧石 | 1.规格、材质：49×8×20cm成品C30混凝土路侧石 2.形状：一字型、局部弧形综合考虑 3.混凝土后座浇捣：C15预拌商品混凝土 4.综合单价已包含按设计及施工规范施工等一切费用 | m | 3325.87 | 60.98 |  | 202811.55
22 | 040205018001 | 警示柱安装 | 1.规格、材质：φ320×600mm成品花岗岩警示柱,表面抛光,露出路面0.40m高 2..基础：C15预拌商品混凝土 3.具体做法、样式详设计大样 4.综合单价已包含按设计及施工规范施工等一切费用 | 根 | 46 | 383.83 |  | 17656.18
本页小计 | [7 empty] | 1871185.54
分部分项工程量清单计价表
工程名称：道路工程 | [6 empty] | 第 4 页 共 4 页
序号 | 项目编码 | 项目名称 | 项目特征 | 计量单位 | 工程数量 | 金额（元）
[6 empty] | 综合单价 |  | 合价
23 | 040204007001 | 树池盖板 | 1.材质：5cm厚1000×1000mm仿花岗岩树池盖板 2.综合单价已包含按设计及施工规范施工等一切费用 | 个 | 298 | 136.75 |  | 40751.5
|  | 措施项目 | [5 empty] | 81587.99
24 | 041102001001 | 侧石后座模板安拆 | 1.现浇侧石、缘石模板制作、安装、拆除 2.综合单价已包含按设计及施工规范施工等一切费用 | m2 | 3491.142 | 23.37 |  | 81587.99
本页小计 | [7 empty] | 122339.49
合 计 | [7 empty] | 8975320.58

## 03措施项目清单计价表【道路工程】_11
措施项目清单计价表
工程名称：道路工程 |  |  | 第 1 页 共 1 页
序号 | 项目名称 | 取费基数 |  | 费率（%） | 金额（元）
1 | 绿色施工安全防护措施费 |  |  |  | 453888.61
LSSGCSF00001 | 绿色施工安全防护措施费 | 分部分项人工费+分部分项机械费 |  | 16.50 | 453888.61
2 | 措施其他项目 |  |  |  | 81587.99
041109005001 | 交通疏解员增加费 |  |  | 15.00
2.1 | 模板工程 |  |  |  | 81587.99
041102001001 | 侧石后座模板安拆 |  |  |  | 81587.99
合计 |  |  |  |  | 535476.6

## 04措施项目费分析表【道路工程】_11
措施项目费分析表
工程名称：道路工程 | [7 empty] | 第 1 页 共 1 页
序号 | 名称 | 单位 | 数 量 | 金 额（元）
|  |  |  | 人工费 | 材料费 | 机械费 | 管理费 |  | 利润 | 小计
1 | 绿色施工安全防护措施费 | [8 empty] | 453888.61
LSSGCSF00001 | 绿色施工安全防护措施费 | 项 | 1 |  | 453888.61 |  |  |  |  | 453888.61
2 | 措施其他项目 | [8 empty] | 81587.99
041109005001 | 交通疏解员增加费 | 项 | 1
2.1 | 模板工程 | 项 | 1 | 36252.02 | 21261.05 | 11475.38 | 5411.27 |  | 7156.84 | 81587.99
041102001001 | 侧石后座模板安拆 | m2 | 3491.14 | 10.38 | 6.09 | 3.29 | 1.55 |  | 2.05 | 23.37
D2-4-35 | 后座钢模板制安 | 10m2 | 349.11 | 10.38 | 6.09 | 3.29 | 1.55 |  | 2.05 | 23.36
| 合计 | [8 empty] | 535476.6

## 05其他项目清单与计价汇总表【道路工程】_11
其他项目清单与计价汇总表
工程名称：道路工程 |  |  | 标段： |  | 第 1 页 共 1 页
序号 | 项目名称 | 金额（元） |  | 结算金额（元） |  | 备注
1 | 暂列金额 |  |  |  |  | 明细详见表-12-1
2 | 暂估价
2.1 | 材料暂估价 | — |  |  |  | 明细详见表-12-2
2.2 | 专业工程暂估价 |  |  |  |  | 明细详见表-12-3
3 | 计日工 |  |  |  |  | 明细详见表-12-4
4 | 总承包服务费 |  |  |  |  | 明细详见表-12-5
5 | 预算包干费 | 165050.40
6 | 工程优质费
7 | 概算幅度差
8 | 现场签证费用
9 | 索赔费用
10 | 其他费用
| 合 计 | 165050.40 |  |  |  | —
表—12

## 06工料机汇总表【道路工程】_11
工料机汇总表
工程名称：道路工程 |  |  |  |  | 第1页 共2页
序号 | 名称及规格 | 单位 | 数量 | 单价(元) |  | 合计(元)
一 | 人工
1 | 人工费 | 元 | 1236589.94 | 1 |  | 1236589.94
| 小计 |  |  |  |  | 1236589.94
二 | 材料
1 | 热轧圆盘条φ10以内 | t | 6.92 | 5483.24 |  | 37969.79
2 | Ⅲ级 螺纹钢筋φ10~25 | t | 8.52 | 5230.67 |  | 44576.82
3 | Ⅲ级 螺纹钢筋φ25以外 | t | 1.56 | 5243.95 |  | 8177.42
4 | 镀锌低碳钢丝φ0.7~1.2 | kg | 49.53 | 5.38 |  | 266.49
5 | 铁钉 | kg | 267.75 | 7.56 |  | 2024.18
6 | 低碳钢焊条综合 | kg | 8.59 | 6.01 |  | 51.6
7 | 钢锯片φ300 | 片 | 25.46 | 264.96 |  | 6746.57
8 | 铁件综合 | kg | 1472.49 | 4.84 |  | 7126.87
9 | 零星卡具 | kg | 516.69 | 5.47 |  | 2826.29
10 | 复合普通硅酸盐水泥P.C 32.5 | t | 790.55 | 492.33 |  | 389210.25
11 | 中砂 | m3 | 105.03 | 200 |  | 21006
12 | 碎石20~40 | m3 | 10686.4 | 148 |  | 1581587.29
13 | 片石 | m3 | 3914.15 | 80 |  | 313132.16
14 | 板枋材综合 | m3 | 14.23 | 1592.08 |  | 22649.41
15 | 石油沥青60~100# | t | 3.72 | 3947.82 |  | 14697.34
16 | 柴油 | t | 0.53 | 7080 |  | 3775.06
17 | 石粉 | kg | 425.64 | 0.09 |  | 38.31
18 | 脱模剂 | kg | 693.35 | 5.13 |  | 3556.89
19 | 108胶 | kg | 4.55 | 6.86 |  | 31.21
20 | 石棉 | kg | 420.97 | 3.89 |  | 1637.56
21 | 塑料排水管DN25 | m | 46.18 | 3.86 |  | 178.26
22 | 塑料管堵DN25 | 个 | 459.55 | 1.59 |  | 730.68
23 | 锯木屑 | m3 | 0.01 | 23.54 |  | 0.32
24 | 水 | m3 | 5733.56 | 3.26 |  | 18691.39
25 | 水 | m3 | 4.61 | 3.26 |  | 15.04
26 | 钢模板 | kg | 5226.12 | 4.44 |  | 23203.99
27 | 土工格栅 | m2 | 1378.94 | 17.09 |  | 23566.15
28 | 彩色透水环保砖(5cm厚)300×300×50mm | m2 | 8087.51 | 38.95 |  | 315008.46
29 | 其他材料费 | 元 | 18368.2 | 1 |  | 18368.2
30 | 材料费调整 | 元 | -1.61 | 1 |  | -1.61
31 | 普通预拌混凝土碎石粒径综合考虑 C15 | m3 | 207.88 | 446.86 |  | 92894.11
32 | 普通预拌混凝土碎石粒径综合考虑 C30 | m3 | 4270.02 | 477.76 |  | 2040044.61
33 | 预拌地面砂浆M15 | t | 441.44 | 326.56 |  | 144157.1
| 小计 |  |  |  |  | 5137944.21
三 | 机械
1 | 机上人工 | 工日 | 2278.43 | 230 |  | 524039.82
2 | 折旧费 | 元 | 262704.29 | 1 |  | 262704.29
3 | 检修费 | 元 | 59426.31 | 1 |  | 59426.31
4 | 维护费 | 元 | 187082.66 | 1 |  | 187082.66
5 | 安拆费 | 元 | 1619.94 | 1 |  | 1619.94
6 | 汽油(机械用)国Ⅲ93# | kg | 1832.04 | 8.76 |  | 16048.67
工料机汇总表
工程名称：道路工程 |  |  |  |  | 第2页 共2页
序号 | 名称及规格 | 单位 | 数量 | 单价(元) |  | 合计(元)
7 | 柴油(机械用)0# | kg | 69517.07 | 7.08 |  | 492180.88
8 | 电(机械用) | kw·h | 27777.73 | 0.68 |  | 18888.86
9 | 电(机械用) | kw·h | 10.86 | 0.68 |  | 7.38
10 | 机械费调整 | 元 | -3.95 | 1 |  | -3.95
11 | 履带式推土机功率75(kW) | 台班 | 72.33 | 1120.59 |  | 81053.73
12 | 履带式推土机功率90(kW) | 台班 | 13.04 | 1222.9 |  | 15948.57
13 | 履带式推土机功率 105(kW) | 台班 | 22.03 | 1285.3 |  | 28309.25
14 | 履带式单斗液压挖掘机斗容量1(m3) | 台班 | 45.76 | 1529.83 |  | 69999.51
15 | 轮胎式装载机斗容量1.5(m3) | 台班 | 159.27 | 836.72 |  | 133267.49
16 | 轮胎式装载机斗容量2(m3) | 台班 | 36.28 | 930.87 |  | 33774.48
17 | 平地机功率90(kW) | 台班 | 9.84 | 1020.36 |  | 10044.32
18 | 平地机功率120(kW) | 台班 | 3.11 | 1259.82 |  | 3920.31
19 | 钢轮内燃压路机工作质量8(t) | 台班 | 8.81 | 516.38 |  | 4548.22
20 | 钢轮内燃压路机工作质量12(t) | 台班 | 438.5 | 651.79 |  | 285810.83
21 | 钢轮内燃压路机工作质量15(t) | 台班 | 71.52 | 761.93 |  | 54493.61
22 | 钢轮振动压路机工作质量15(t) | 台班 | 0.67 | 1239.8 |  | 829.18
23 | 载货汽车装载质量5(t) | 台班 | 19.9 | 576.6 |  | 11474.05
24 | 载货汽车装载质量6(t) | 台班 | 2.74 | 600.28 |  | 1643.09
25 | 自卸汽车装载质量8(t) | 台班 | 58.05 | 804.17 |  | 46683.84
26 | 自卸汽车装载质量12(t) | 台班 | 62.7 | 1160.31 |  | 72747.38
27 | 自卸汽车装载质量15(t) | 台班 | 466.6 | 1292.31 |  | 602986.81
28 | 机动翻斗车装载质量1(t) | 台班 | 15.66 | 309.66 |  | 4849.43
29 | 洒水车罐容量4000(L) | 台班 | 38.15 | 652.68 |  | 24902.74
30 | 洒水车罐容量6000(L) | 台班 | 15.12 | 801.8 |  | 12121.37
31 | 混凝土振捣器(插入式) | 台班 | 15.46 | 10.13 |  | 156.61
32 | 混凝土振捣器(平板式) | 台班 | 385.62 | 11.36 |  | 4380.67
33 | 稳定土厂拌设备125(m3/h)内 | 台班 | 21.77 | 2326.08 |  | 50638.06
34 | 灰浆搅拌机拌筒容量400(L) | 台班 | 22.24 | 259.05 |  | 5760.11
35 | 灰浆搅拌机拌筒容量400(L) | 台班 | 0.72 | 259.05 |  | 185.43
36 | 混凝土切缝机功率7.5(kW) | 台班 | 36.17 | 30.81 |  | 1114.35
37 | 钢筋切断机直径40(mm) | 台班 | 2.21 | 45.42 |  | 100.49
38 | 钢筋弯曲机直径40(mm) | 台班 | 2.21 | 28.9 |  | 63.94
39 | 交流弧焊机容量30(kV·A) | 台班 | 2.21 | 86.01 |  | 190.3
| 小计 |  |  |  |  | 3123993.03
四 | 主材
1 | 彩色透水环保导盲砖(5cm厚)300×300×50mm | m2 | 1011.22 | 45 |  | 45504.8
2 | 仿花岗岩树池盖板5*100*100cm | m2 | 303.96 | 91 |  | 27660.36
3 | 侧石49×15×30cm | m | 3328.39 | 30.35 |  | 101016.58
4 | 侧石49×12×40cm | m | 312.9 | 35.36 |  | 11064.29
5 | 侧石49×8×20cm | m | 3375.76 | 25 |  | 84393.95
6 | 水泥石屑(碎石)混合料 | m3 | 7256.54
7 | 花岗石警示柱φ320×600 | 根 | 46 | 326 |  | 14996
| 小计 |  |  |  |  | 284635.98
合计 | [5 empty] | 8221164.99

## 07分部分项工程量清单综合单价分析表【道路工程】_11
分部分项工程量清单综合单价分析表
工程名称：道路工程 | [9 empty] | 第 1 页 共 5 页
序号 | 项目编码 | 项目名称 | 单位 | 工程量 | 其 中： | [6 empty] | 综合单价
[5 empty] | 人工费 | 材料费 | 机械费 | 管理费 | 利润 |  | 小计
| 040101001001 | 清表 | m3 | 11715.63 | 1.03 |  | 12.96 | 1.76 | 2.1 |  | 17.86
1 | D1-1-61 | 推土机推土方 运距20m内 一、二类土 | 1000m3天然密实方 | 11.7156 | 0.59 |  | 2.42 | 0.38 | 0.45 |  | 3.84 | 17.86元/m3
| D1-1-52 | 装载机装土 | 1000m3天然密实方 | 11.7156 | 0.44 |  | 1.77 | 0.28 | 0.33 |  | 2.82
| D1-1-53 换 | 自卸汽车运土方 运距1km内 实际运距(km):2 | 1000m3天然密实方 | 11.7156 |  |  | 8.77 | 1.11 | 1.32 |  | 11.2
| 040101001002 | 挖一般土方 | m3 | 11082.02 | 1.83 |  | 2.57 | 0.55 | 0.66 |  | 5.61
2 | D1-1-6 *1.5 | 人工挖一般土方 一、二类土 机械挖土方需人工辅助开挖,人工挖土 单价*1.5 | 100m3天然密实方 | 5.541 | 1.27 |  |  | 0.16 | 0.19 |  | 1.62 | 5.61元/m3
| D1-1-29 | 挖掘机挖一般土方 一、二类土 | 1000m3天然密实方 | 10.5279 | 0.56 |  | 2.57 | 0.39 | 0.47 |  | 3.99
| 040103001001 | 回填土方 | m3 | 63591.06 | 0.97 | 0.05 | 14.54 | 1.96 | 2.33 |  | 19.85
3 | D1-1-136 | 压路机碾压土(石)方 填土方 | 1000m3压实方 | 63.5911 | 0.53 | 0.05 | 5.57 | 0.77 | 0.92 |  | 7.84 | 19.85元/m3
| D1-1-52 | 装载机装土 | 1000m3天然密实方 | 63.5911 | 0.44 |  | 1.77 | 0.28 | 0.33 |  | 2.82
| D1-1-53 | 自卸汽车运土方 运距1km内 | 1000m3天然密实方 | 63.5911 |  |  | 7.2 | 0.91 | 1.08 |  | 9.19
| 040201021001 | 土工合成材料 | m2 | 1260 | 4.76 | 19.04 |  | 0.6 | 0.71 |  | 25.12
4 | D1-3-34 | 软基处理工程 铺装土工隔栅 | 1000m2 | 1.26 | 4.76 | 19.04 |  | 0.6 | 0.71 |  | 25.12 | 25.12元/m2
| 040103001002 | 回填石方 | m3 | 90 | 8.51 | 278.18 | 10.98 | 2.46 | 2.92 |  | 303.06
5 | D1-3-28 | 软基处理工程 填砂(碎)石 | 10m3 | 9 | 8.51 | 278.18 | 10.98 | 2.46 | 2.92 |  | 303.06 | 303.06元/m3
| 040101005001 | 挖淤泥、流砂 | m3 | 3344 | 0.77 |  | 21.2 | 2.77 | 3.3 |  | 28.04
6 | D1-1-39 | 挖掘机挖装淤泥、流砂 | 1000m3 | 3.344 | 0.77 |  | 8.51 | 1.17 | 1.39 |  | 11.84 | 28.04元/m3
分部分项工程量清单综合单价分析表
工程名称：道路工程 | [9 empty] | 第 2 页 共 5 页
序号 | 项目编码 | 项目名称 | 单位 | 工程量 | 其 中： | [6 empty] | 综合单价
[5 empty] | 人工费 | 材料费 | 机械费 | 管理费 | 利润 |  | 小计
| D1-1-55 换 | 自卸汽车运淤泥、流砂 运距1km内 实际运距(km):2 | 1000m3 | 3.344 |  |  | 12.69 | 1.6 | 1.9 |  | 16.2
| 040103001003 | 片石回填 | m3 | 3344 | 0.55 | 94.2 | 10.98 | 1.46 | 1.73 |  | 108.92
7 | D1-3-36 换 | 软基处理工程 抛石挤淤 机械推运 | 10m3 | 334.4 | 0.55 | 94.2 | 10.98 | 1.46 | 1.73 |  | 108.92 | 108.92元/m3
| 040202001001 | 路床(槽)整形 | m2 | 18293.4 | 0.27 |  | 1.57 | 0.21 | 0.28 |  | 2.33
8 | D2-1-1 | 路床碾压检验 | 100m2 | 182.934 | 0.27 |  | 1.57 | 0.21 | 0.28 |  | 2.33 | 2.33元/m2
| 040202015001 | 水泥稳定碎石底基层铺筑 | m2 | 18293.4 | 2.45 | 41.29 | 6.06 | 0.97 | 1.28 |  | 52.04
9 | D2-2-7 换 | 集中拌合水泥碎石混合料 水泥含量 5% | m3 | 2798.8902 | 1.82 | 41.18 | 1.78 | 0.41 | 0.54 |  | 45.72 | 52.04元/m2
| D2-2-8 换 | 自卸汽车运输水泥石屑(碎石)混合料 自卸汽车装载 第一个1km 实际运距(km):5 | 100m3 | 27.9889 |  |  | 2.52 | 0.29 | 0.38 |  | 3.18
| D2-2-12 | 机械铺筑水泥石屑(碎石)混合料 厚度 15cm  | 100m2 | 182.934 | 0.63 | 0.12 | 1.76 | 0.27 | 0.36 |  | 3.14
| 040202015002 | 水泥稳定碎石基层铺筑 | m2 | 17241.11 | 2.45 | 42.98 | 6.06 | 0.97 | 1.28 |  | 53.73
10 | D2-2-7 换 | 集中拌合水泥碎石混合料 水泥含量 5% | m3 | 2637.8898 | 1.82 | 42.87 | 1.78 | 0.41 | 0.54 |  | 47.41 | 53.73元/m2
| D2-2-8 换 | 自卸汽车运输水泥石屑(碎石)混合料 自卸汽车装载 第一个1km 实际运距(km):5 | 100m3 | 26.3789 |  |  | 2.52 | 0.29 | 0.38 |  | 3.18
| D2-2-12 | 机械铺筑水泥石屑(碎石)混合料 厚度 15cm  | 100m2 | 172.4111 | 0.63 | 0.12 | 1.76 | 0.27 | 0.36 |  | 3.14
| 040203007001 | 混凝土路面浇捣 | m2 | 16101.13 | 36.94 | 131.41 | 0.44 | 4.25 | 5.61 |  | 178.65
分部分项工程量清单综合单价分析表
工程名称：道路工程 | [9 empty] | 第 3 页 共 5 页
序号 | 项目编码 | 项目名称 | 单位 | 工程量 | 其 中： | [6 empty] | 综合单价
[5 empty] | 人工费 | 材料费 | 机械费 | 管理费 | 利润 |  | 小计
11 | D2-3-46 换 | 水泥混凝土路面 厚度 20cm 实际厚度(cm):23 合并制作子目 普通预拌混凝土 碎石粒径综合考虑 C35 换为【普通预拌混凝土碎石粒径综合考虑 C30】 | 100m2 | 161.0113 | 34.24 | 129.21 | 0.37 | 3.93 | 5.19 |  | 172.95 | 178.65元/m2
| D2-3-59 | 道路传力杆套筒 | 100支 | 4.55 | 0.04 | 0.06 |  | 0.01 | 0.01 |  | 0.12
| D2-3-49 | 伸缝 沥青玛蹄脂 | 10m2 | 3.341 | 0.06 | 0.24 |  | 0.01 | 0.01 |  | 0.32
| D2-3-51 | 缩缝 | 100延长米 | 57.8696 | 1.82 | 1.44 | 0.07 | 0.21 | 0.28 |  | 3.83
| D2-3-55 | 水泥混凝土路面养生 水养生 | 100m2 | 161.0113 | 0.77 | 0.46 |  | 0.09 | 0.12 |  | 1.44
| 040901001001 | 混凝土路面钢筋制安 | t | 6.723 | 1110.78 | 5703.76 | 21.48 | 128.62 | 169.84 |  | 7134.48
12 | D2-3-57 换 | 水泥混凝土路面钢筋 构造筋 | t | 6.723 | 1110.78 | 5703.76 | 21.48 | 128.62 | 169.84 |  | 7134.48 | 7134.48元/t
| 040901001002 | 混凝土路面钢筋制安 | t | 8.274 | 1110.78 | 5443.62 | 21.48 | 128.62 | 169.84 |  | 6874.34
13 | D2-3-57 换 | 水泥混凝土路面钢筋 构造筋 | t | 8.274 | 1110.78 | 5443.62 | 21.48 | 128.62 | 169.84 |  | 6874.34 | 6874.34元/t
| 040901001003 | 混凝土路面钢筋制安 | t | 1.514 | 1110.78 | 5457.29 | 21.48 | 128.62 | 169.84 |  | 6888.01
14 | D2-3-57 换 | 水泥混凝土路面钢筋 构造筋 换为【螺纹钢筋φ25以外】 | t | 1.514 | 1110.78 | 5457.29 | 21.48 | 128.62 | 169.84 |  | 6888.01 | 6888.01元/t
| 040204001001 | 人行道整形碾压 | m2 | 8920.37 | 1.45 |  | 0.2 | 0.19 | 0.25 |  | 2.07
15 | D2-1-2 | 人行道整形碾压 | 100m2 | 89.2037 | 1.45 |  | 0.2 | 0.19 | 0.25 |  | 2.07 | 2.07元/m2
| 040202015003 | 水泥稳定碎石基层铺筑 | m2 | 8920.37 | 3.26 | 55.02 | 8.13 | 1.29 | 1.71 |  | 69.42
16 | D2-2-7 换 | 集中拌合水泥碎石混合料 水泥含量 5% | m3 | 1819.7555 | 2.42 | 54.9 | 2.37 | 0.54 | 0.72 |  | 60.97 | 69.42元/m2
| D2-2-8 换 | 自卸汽车运输水泥石屑(碎石)混合料 自卸汽车装载 第一个1km 实际运距(km):5 | 100m3 | 18.1976 |  |  | 3.36 | 0.38 | 0.5 |  | 4.24
分部分项工程量清单综合单价分析表
工程名称：道路工程 | [9 empty] | 第 4 页 共 5 页
序号 | 项目编码 | 项目名称 | 单位 | 工程量 | 其 中： | [6 empty] | 综合单价
[5 empty] | 人工费 | 材料费 | 机械费 | 管理费 | 利润 |  | 小计
| D2-2-12 换 | 机械铺筑水泥石屑(碎石)混合料 厚度 15cm 实际厚度(cm):20 | 100m2 | 89.2037 | 0.84 | 0.12 | 2.4 | 0.37 | 0.49 |  | 4.21
| 040204002001 | 人行道块料铺设 | m2 | 7928.93 | 22.16 | 54.87 | 0.62 | 2.59 | 3.42 |  | 83.66
17 | D2-4-2 换 | 人行道砖 砂浆垫层(结合层) 厚度3cm 合并制作子目 干混地面砂浆 DS M15 换为【广场砖综合】 | 100m2 | 79.2893 | 22.16 | 54.87 | 0.62 | 2.59 | 3.42 |  | 83.66 | 83.66元/m2
| 040204002002 | 盲道导盲砖铺设 | m2 | 991.39 | 22.16 | 15.14 | 0.62 | 2.59 | 3.42 |  | 89.83
18 | D2-4-2 换 | 人行道砖 砂浆垫层(结合层) 厚度3cm 合并制作子目 干混地面砂浆 DS M15 | 100m2 | 9.9139 | 22.16 | 61.04 | 0.62 | 2.59 | 3.42 |  | 89.83 | 89.83元/m2
| 040204004001 | [A型] 安砌路侧石 | m | 308.28 | 23.4 | 34.76 | 1.88 | 2.87 | 3.79 |  | 102.59
19 | D2-4-27 换 | 侧平石铺设 混凝土侧石 高度350mm内 合并制作子目 干混地面砂浆 DS M15 | 100m | 3.0828 | 18.9 | 36.83 | 0.03 | 2.15 | 2.84 |  | 60.75 | 102.59元/m
| D2-4-33 换 | 浇筑侧(缘)石混凝土后座 合并制作子目 普通预拌混凝土 碎石粒径综合考虑 C15 | 10m3 | 2.2813 | 4.5 | 33.82 | 1.85 | 0.72 | 0.95 |  | 41.84
| 040204004002 | [B型] 安砌路侧石 | m | 3279.2 | 21.03 | 16.94 | 0.9 | 2.49 | 3.29 |  | 75.46
20 | D2-4-27 换 | 侧平石铺设 混凝土侧石 高度350mm内 合并制作子目 干混地面砂浆 DS M15 | 100m | 32.792 | 18.9 | 31.74 | 0.03 | 2.15 | 2.84 |  | 55.67 | 75.46元/m
| D2-4-33 换 | 浇筑侧(缘)石混凝土后座 合并制作子目 普通预拌混凝土 碎石粒径综合考虑 C15 | 10m3 | 11.4772 | 2.13 | 16 | 0.87 | 0.34 | 0.45 |  | 19.79
| 040204004003 | [C型] 安砌路侧石 | m | 3325.87 | 20.06 | 9.62 | 0.5 | 2.34 | 3.08 |  | 60.98
分部分项工程量清单综合单价分析表
工程名称：道路工程 | [9 empty] | 第 5 页 共 5 页
序号 | 项目编码 | 项目名称 | 单位 | 工程量 | 其 中： | [6 empty] | 综合单价
[5 empty] | 人工费 | 材料费 | 机械费 | 管理费 | 利润 |  | 小计
21 | D2-4-27 换 | 侧平石铺设 混凝土侧石 高度350mm内 合并制作子目 干混地面砂浆 DS M15 | 100m | 33.2587 | 18.9 | 26.31 | 0.03 | 2.15 | 2.84 |  | 50.24 | 60.98元/m
| D2-4-33 换 | 浇筑侧(缘)石混凝土后座 合并制作子目 普通预拌混凝土 碎石粒径综合考虑 C15 | 10m3 | 6.3191 | 1.15 | 8.68 | 0.47 | 0.19 | 0.24 |  | 10.74
| 040205018001 | 警示柱安装 | 根 | 46 | 14.05 | 40.08 |  | 1.6 | 2.11 |  | 383.83
22 | D-2-23 换 | 车止石 石质(砼质) 高度1m内 合并制作子目 普通预拌混凝土 碎石粒径综合考虑 C15 | 10根 | 4.6 | 14.05 | 366.08 |  | 1.6 | 2.11 |  | 383.83 | 383.83元/根
| 040204007001 | 树池盖板 | 个 | 298 | 22.16 | 15.14 | 0.62 | 2.59 | 3.42 |  | 136.75
23 | D2-4-2 换 | 人行道砖 砂浆垫层(结合层) 厚度3cm 合并制作子目 干混地面砂浆 DS M15 | 100m2 | 2.98 | 22.16 | 107.96 | 0.62 | 2.59 | 3.42 |  | 136.75 | 136.75元/个

## 01单位工程费汇总表【排水工程】_10
单位工程费汇总表
工程名称：排水工程 |  |  |  | 第 1 页 共 1 页
序号 | 项目名称 | 计算基础 | 费率(%) |  | 金额:(元)
1 | 分部分项合计 | 分部分项合计 |  |  | 4235598.29
2 | 措施合计 | 绿色施工安全防护措施费+其他措施费 |  |  | 358937.64
2.1 | 绿色施工安全防护措施费 | 安全及文明施工措施费 |  |  | 235591.24
2.2 | 其他措施费 | 其他措施费 |  |  | 123346.4
3 | 其他项目 | 其他项目合计 |  |  | 76053.63
3.1 | 预算包干费 | 预算包干费 |  |  | 76053.63
4 | 税前工程造价 | 分部分项合计+措施合计+其他项目 |  |  | 4670589.56
5 | 增值税销项税额 | 分部分项合计+措施合计+其他项目 | 9 |  | 420353.06
6 | 总造价 | 分部分项合计+措施合计+其他项目+增值税销项税额 |  |  | 5090942.62
合 计：伍佰零玖万零玖佰肆拾贰元陆角贰分

## 02分部分项工程量清单计价表【排水工程】_10
分部分项工程量清单计价表
工程名称：排水工程 | [6 empty] | 第 1 页 共 7 页
序号 | 项目编码 | 项目名称 | 项目特征 | 计量单位 | 工程数量 | 金额（元）
[6 empty] | 综合单价 |  | 合价
|  | 土方工程 | [5 empty] | 2148892.37
1 | 040101002001 | 挖沟槽土方 | 1.开挖方式:人、机配合挖 2.土壤类别:综合考虑 3.挖土深度:按现场综合考虑 4.其他：综合考虑井位增加土方 综合单价已包含按设计及施工规范施工等一切费用 | m3 | 23051.98 | 10.51 |  | 242276.31
2 | 040103001001 | 回填方 | 1.填方材料品种:管坑回填石屑水冲实 2.密实度管顶85%，管两侧90% 3.详管基断面大样 综合单价已包含按设计及施工规范施工等一切费用 | m3 | 8803.42 | 130.53 |  | 1149110.41
3 | 040103001002 | 回填方 | 1.填方材料品种:回填土 分层夯实 2.密实度95% 3.详管基断面大样 综合单价已包含按设计及施工规范施工等一切费用 | m3 | 9757.59 | 18.63 |  | 181783.9
4 | 040103001003 | 回填方 | 1.填方材料品种:片石 2.密实度要求:按设计及规范要求 综合单价已包含按设计及施工规范施工等一切费用 | m3 | 1605.9 | 242.44 |  | 389334.4
5 | 040103002001 | 余方弃置 | 1.挖土机装土自卸汽车运卸土方 2.运距:2km 综合单价已包含按设计及施工规范施工等一切费用 | m3 | 13294.39 | 14.02 |  | 186387.35
|  | 雨水工程 | [5 empty] | 1625761.77
6 | 040501001001 | II级钢筋混凝土管 D300 | 1.垫层、基础材质及厚度:C15混凝土基础 195mm 2.管座材质:混凝土（120度） 3.规格:Ⅱ级钢筋混凝土管 D300 4.接口方式:橡胶圈接口 5.混凝土管截断 综合单价已包含按设计及施工规范施工等一切费用 | m | 476 | 157.1 |  | 74779.6
7 | 040501001002 | II级钢筋混凝土管 D600 | 1.垫层、基础材质及厚度:C15混凝土基础 280mm 2.管座材质:混凝土（120度） 3.规格:Ⅱ级钢筋混凝土管 D600 4.接口方式:橡胶圈接口 5.混凝土管截断 综合单价已包含按设计及施工规范施工等一切费用 | m | 518.27 | 366.94 |  | 190173.99
本页小计 | [7 empty] | 2413845.96
分部分项工程量清单计价表
工程名称：排水工程 | [6 empty] | 第 2 页 共 7 页
序号 | 项目编码 | 项目名称 | 项目特征 | 计量单位 | 工程数量 | 金额（元）
[6 empty] | 综合单价 |  | 合价
8 | 040501001003 | II级钢筋混凝土管 D800 | 1.垫层、基础材质及厚度:C15混凝土基础 360mm 2.管座材质:混凝土（120度） 3.规格:Ⅱ级钢筋混凝土管 D800 4.接口方式:橡胶圈接口 5.混凝土管截断 综合单价已包含按设计及施工规范施工等一切费用 | m | 674.19 | 661.46 |  | 445949.72
9 | 040501001004 | II级钢筋混凝土管 D1000 | 1.垫层、基础材质及厚度:C15混凝土基础 450mm 2.管座材质:混凝土（120度） 3.规格:Ⅱ级钢筋混凝土管 D1000 4.接口方式:橡胶圈接口 5.混凝土管截断 综合单价已包含按设计及施工规范施工等一切费用 | m | 267.2 | 919.32 |  | 245642.3
10 | 040501001005 | II级钢筋混凝土管 D1200 | 1.垫层、基础材质及厚度:C15混凝土基础 540mm 2.管座材质:混凝土（120度） 3.规格:Ⅱ级钢筋混凝土管 D1200 4.接口方式:橡胶圈接口 5.混凝土管截断 综合单价已包含按设计及施工规范施工等一切费用 | m | 228.33 | 1241.59 |  | 283492.24
11 | 040504001001 | Φ1000mm砌筑井 | 1.砖砌圆形雨水检查井 规格:Φ1000mm 2.C15混凝基础 3.井墙用M10水泥砂浆砌Mu10砖,抹面、勾缝和座浆均用1:2水泥砂浆 4.平均深度1.88米 5.井盖采用Φ700重型球墨铸铁防盗井盖,C30混凝土井圈 6.井内加防坠网 7.踏步材料采用塑钢,每隔360mm一个踏步 综合单价已包含按设计及施工规范施工等一切费用 | 座 | 16 | 2283.41 |  | 36534.56
本页小计 | [7 empty] | 1011618.82
分部分项工程量清单计价表
工程名称：排水工程 | [6 empty] | 第 3 页 共 7 页
序号 | 项目编码 | 项目名称 | 项目特征 | 计量单位 | 工程数量 | 金额（元）
[6 empty] | 综合单价 |  | 合价
12 | 040504001002 | Φ1250mm砌筑井 | 1.砖砌圆形雨水检查井 规格:Φ1250mm 2.C15混凝基础 3.井墙用M10水泥砂浆砌Mu10砖,抹面、勾缝和座浆均用1:2水泥砂浆 4.平均深度1.91米 5.井盖采用Φ700重型球墨铸铁防盗井盖,C30混凝土井圈 6.井内加防坠网 7.踏步材料采用塑钢,每隔360mm一个踏步 综合单价已包含按设计及施工规范施工等一切费用 | 座 | 28 | 2878.21 |  | 80589.88
13 | 040504001003 | Φ1500mm砌筑井 | 1.砖砌圆形雨水检查井 规格:Φ1500mm 2.C15混凝基础 3.井墙用M10水泥砂浆砌Mu10砖,抹面、勾缝和座浆均用1:2水泥砂浆 4.平均深度2.74米 5.井盖采用Φ700重型球墨铸铁防盗井盖,C30混凝土井圈 6.井内加防坠网 7.踏步材料采用塑钢,每隔360mm一个踏步 8.C25混凝土盖板 9.盖板钢筋HRB400Φ10～25 综合单价已包含按设计及施工规范施工等一切费用 | 座 | 6 | 4151.42 |  | 24908.52
14 | 040504001004 | 1500×1100mm砌筑井 | 1.砖砌雨水检查井 规格:1500×1100mm 2.C15混凝基础 3.井墙用M10水泥砂浆砌Mu10砖,抹面、勾缝和座浆均用1:2水泥砂浆 4.平均深度3.28米 5.井盖采用Φ700重型球墨铸铁防盗井盖,C30混凝土井圈 6.井内加防坠网 7.踏步按标准图集安装 8.C25混凝土盖板 9.盖板钢筋HRB400Φ10～25 综合单价已包含按设计及施工规范施工等一切费用 | 座 | 6 | 4154.08 |  | 24924.48
本页小计 | [7 empty] | 130422.88
分部分项工程量清单计价表
工程名称：排水工程 | [6 empty] | 第 4 页 共 7 页
序号 | 项目编码 | 项目名称 | 项目特征 | 计量单位 | 工程数量 | 金额（元）
[6 empty] | 综合单价 |  | 合价
15 | 040504001005 | 1650×1650mm砌筑井 | 1.砖砌雨水检查井 规格:1650×1650mm 2.C15混凝基础 3.井墙用M10水泥砂浆砌Mu10砖,抹面、勾缝和座浆均用1:2水泥砂浆 4.平均深度1.58米 5.井盖采用Φ700重型球墨铸铁防盗井盖,C30混凝土井圈 6.井内加防坠网 7.踏步按标准图集安装 8.C25混凝土盖板 9.盖板钢筋HRB400Φ10～25 综合单价已包含按设计及施工规范施工等一切费用 | 座 | 1 | 5177.95 |  | 5177.95
16 | 040504001006 | 2200×2200mm砌筑井 | 1.砖砌雨水检查井 规格:2200×2200mm 2.C15混凝基础 3.井墙用M10水泥砂浆砌Mu10砖,抹面、勾缝和座浆均用1:2水泥砂浆 4.平均深度3.03米 5.井盖采用Φ700重型球墨铸铁防盗井盖,C30混凝土井圈 6.井内加防坠网 7.踏步按标准图集安装 8.C25混凝土盖板 9.盖板钢筋HRB400Φ10～25 综合单价已包含按设计及施工规范施工等一切费用 | 座 | 1 | 7953.74 |  | 7953.74
17 | 040504001007 | 2100×1100mm砌筑井 | 1.砖砌雨水检查井 规格:2100×1100mm 2.C15混凝基础 3.井墙用M10水泥砂浆砌Mu10砖,抹面、勾缝和座浆均用1:2水泥砂浆 4.平均深度4米 5.井盖采用Φ700重型球墨铸铁防盗井盖,C30混凝土井圈 6.井内加防坠网 7.踏步按标准图集安装 8.C25混凝土盖板 9.盖板钢筋HRB400Φ10～25 综合单价已包含按设计及施工规范施工等一切费用 | 座 | 1 | 5638.12 |  | 5638.12
本页小计 | [7 empty] | 18769.81
分部分项工程量清单计价表
工程名称：排水工程 | [6 empty] | 第 5 页 共 7 页
序号 | 项目编码 | 项目名称 | 项目特征 | 计量单位 | 工程数量 | 金额（元）
[6 empty] | 综合单价 |  | 合价
18 | 040504001008 | Φ1250mm砌筑井(沉泥) | 1.砖砌圆形雨水泥井 规格:Φ1250mm 2.C15混凝基础 3.井墙用M10水泥砂浆砌Mu10砖,抹面、勾缝和座浆均用1:2水泥砂浆 4.平均深度1.73米 5.井盖采用Φ700重型球墨铸铁防盗井盖,C30混凝土井圈 6.井内加防坠网 7.踏步材料采用塑钢,每隔360mm一个踏步 综合单价已包含按设计及施工规范施工等一切费用 | 座 | 5 | 3612.86 |  | 18064.3
19 | 040504001009 | 1650×1650mm砌筑井(沉泥) | 1.砖砌雨水检查井 规格:1650×1650mm 2.C15混凝基础 3.井墙用M10水泥砂浆砌Mu10砖,抹面、勾缝和座浆均用1:2水泥砂浆 4.平均深度2.59米 5.井盖采用Φ700重型球墨铸铁防盗井盖,C30混凝土井圈 6.井内加防坠网 7.踏步按标准图集安装 8.C25混凝土盖板 9.盖板钢筋HRB400Φ10～25 综合单价已包含按设计及施工规范施工等一切费用 | 座 | 3 | 5664.75 |  | 16994.25
20 | 040504001010 | 2700×2050mm砌筑井(沉泥) | 1.砖砌雨水沉泥井 规格:2700×2050mm 2.C15混凝基础 3.井墙用M10水泥砂浆砌Mu10砖,抹面、勾缝和座浆均用1:2水泥砂浆 4.平均深度3.15米 5.井盖采用Φ700重型球墨铸铁防盗井盖,C30混凝土井圈 6.井内加防坠网 7.踏步材料采用塑钢,每隔360mm一个踏步 8.C25混凝土盖板 9.盖板钢筋HRB400Φ10～25 综合单价已包含按设计及施工规范施工等一切费用 | 座 | 1 | 10072.6 |  | 10072.6
本页小计 | [7 empty] | 45131.15
分部分项工程量清单计价表
工程名称：排水工程 | [6 empty] | 第 6 页 共 7 页
序号 | 项目编码 | 项目名称 | 项目特征 | 计量单位 | 工程数量 | 金额（元）
[6 empty] | 综合单价 |  | 合价
21 | 040504009001 | 双篦雨水口 | 1.双篦雨水口(1450×380)井深 1.3m 2.M10水泥砂浆砌MU10砖厚240 3.内抹面20mm厚1:2水泥砂浆 4.100mm厚C15混凝土基础 5.雨水口圈 5.采用球墨铸铁雨水箅子750*450mm 综合单价已包含按设计及施工规范施工等一切费用 | 座 | 9 | 2436.04 |  | 21924.36
22 | 040504009002 | 单篦雨水口 | 1.单篦雨水口(680×360)井深 1.1m 2.M10水泥砂浆砌MU10砖厚240 3.内抹面20mm厚1:2水泥砂浆 4.100mm厚C15混凝土基础 5.雨水口圈 5.采用球墨铸铁雨水箅子750*450mm 综合单价已包含按设计及施工规范施工等一切费用 | 座 | 99 | 1342.84 |  | 132941.16
|  | 污水工程 | [5 empty] | 460944.15
23 | 040501001006 | II级钢筋混凝土管 D300 | 1.垫层、基础材质及厚度:C15混凝土基础 195mm 2.管座材质:混凝土（120度） 3.规格:Ⅱ级钢筋混凝土管 D300 4.接口方式:橡胶圈接口 5.混凝土管截断 6.管道检验及试验要求:满足设计及规范要求 综合单价已包含按设计及施工规范施工等一切费用 | m | 113 | 162.18 |  | 18326.34
24 | 040501001007 | II级钢筋混凝土管 D400 | 1.垫层、基础材质及厚度:C15混凝土基础 223mm 2.管座材质:混凝土（120度） 3.规格:Ⅱ级钢筋混凝土管 D400 4.接口方式:橡胶圈接口 5.混凝土管截断 6.管道检验及试验要求:满足设计及规范要求 综合单价已包含按设计及施工规范施工等一切费用 | m | 1161 | 230.65 |  | 267784.65
本页小计 | [7 empty] | 440976.51
分部分项工程量清单计价表
工程名称：排水工程 | [6 empty] | 第 7 页 共 7 页
序号 | 项目编码 | 项目名称 | 项目特征 | 计量单位 | 工程数量 | 金额（元）
[6 empty] | 综合单价 |  | 合价
25 | 040501001008 | II级钢筋混凝土管 D500 | 1.1.垫层、基础材质及厚度:C15混凝土基础 262mm 2.管座材质:混凝土（120度） 3.规格:Ⅱ级钢筋混凝土管 D500 4.接口方式:橡胶圈接口 5.混凝土管截断 6.管道检验及试验要求:满足设计及规范要求 综合单价已包含按设计及施工规范施工等一切费用 | m | 59.96 | 327.13 |  | 19614.71
26 | 040504001011 | Φ1000mm砌筑井 | 1.砖砌圆形污水检查井 规格:Φ1000mm 2.C15混凝基础 3.井墙用M10水泥砂浆砌Mu10砖,抹面、勾缝和座浆均用1:2水泥砂浆 4.平均深度2.91米 5.井盖采用Φ700重型球墨铸铁防盗井盖,C30混凝土井圈 6.井内加防坠网 7.踏步材料采用塑钢,每隔360mm一个踏步 综合单价已包含按设计及施工规范施工等一切费用 | 座 | 54 | 2817.69 |  | 152155.26
27 | 040504001012 | Φ1000mm砌筑井（沉泥） | 1.砖砌圆形污水沉泥井 规格:Φ1000mm 2.C15混凝基础 3.井墙用M10水泥砂浆砌Mu10砖,抹面、勾缝和座浆均用1:2水泥砂浆 4.平均深度1.99米 5.井盖采用Φ700重型球墨铸铁防盗井盖,C30混凝土井圈 6.井内加防坠网 7.踏步材料采用塑钢,每隔360mm一个踏步 综合单价已包含按设计及施工规范施工等一切费用 | 座 | 1 | 3063.19 |  | 3063.19
|  | 措施项目 | [5 empty] | 149790.15
28 | 041101005001 | 井字架 | 1.木制井字架 井深:综合考虑 | 座 | 125 | 211.55 |  | 26443.75
29 | 041102001001 | 垫层模板 | 1.构件类型:砌筑井、雨水口垫层模板 | m2 | 115.80 | 43.57 |  | 5045.41
30 | 041102032001 | 管(渠)道管座模板 | 1.构件类型:管座复合木模 | m2 | 1945.74 | 60.8 |  | 118300.99
本页小计 | [7 empty] | 324623.31
合 计 | [7 empty] | 4385388.44

## 03措施项目清单计价表【排水工程】_10
措施项目清单计价表
工程名称：排水工程 |  |  | 第 1 页 共 1 页
序号 | 项目名称 | 取费基数 |  | 费率（%） | 金额（元）
1 | 绿色施工安全防护措施费 |  |  |  | 235591.24
1.1 | 综合脚手架 |  |  |  | 26443.75
041101005001 | 井字架 |  |  |  | 26443.75
1.2 | 靠脚手架安全挡板
1.3 | 围尼龙编制布
1.4 | 桥梁支架
1.5 | 施工现场围挡和临时占地围挡
1.6 | 施工围挡照明
1.7 | 独立安全防护挡板
1.8 | 吊装设备基础
LSSGCSF00043 | 绿色施工安全防护措施费 | 分部分项人工费+分部分项机具费 |  | 16.50 | 209147.49
2 | 措施其他项目 |  |  |  | 123346.4
粤041109009010 | 文明工地增加费 | 分部分项人工费+分部分项机具费 |  | 0.00
041109002010 | 夜间施工增加费 |  |  | 20.00
041109005010 | 交通疏解员增加费 |  |  | 15.00
041108001010 | 地下管线交叉降效费 |  |  | 0.00
粤041109008010 | 赶工措施费 | 分部分项人工费+分部分项机具费 |  | 0.00
QTFY00000010 | 其他费用
2.7 | 模板工程 |  |  |  | 123346.4
041102001001 | 垫层模板 |  |  |  | 5045.41
041102032001 | 管(渠)道管座模板 |  |  |  | 118300.99
2.8 | 材料二次运输
2.9 | 井点降水工程
2.10 | 施工护栏
2.11 | 监测量控工程
合计 |  |  |  |  | 358937.64

## 04措施项目费分析表【排水工程】_10
措施项目费分析表
工程名称：排水工程 | [7 empty] | 第 1 页 共 2 页
序号 | 名称 | 单位 | 数 量 | 金 额（元）
|  |  |  | 人工费 | 材料费 | 机械费 | 管理费 |  | 利润 | 小计
1 | 绿色施工安全防护措施费 | [8 empty] | 235591.24
1.1 | 综合脚手架 | 项 | 1 | 16338.75 | 4776.25 |  | 2877.5 |  | 2451.25 | 26443.75
041101005001 | 井字架 | 座 | 125 | 130.71 | 38.21 |  | 23.02 |  | 19.61 | 211.55
D5-6-89 | 木制井字架 井深(m以内) 4 | 座 | 125 | 130.71 | 38.21 |  | 23.02 |  | 19.61 | 211.55
1.2 | 靠脚手架安全挡板 | 项 | 1
1.3 | 围尼龙编制布 | 项 | 1
1.4 | 桥梁支架 | 项 | 1
1.5 | 施工现场围挡和临时占地围挡 | 项 | 1
1.6 | 施工围挡照明 | 项 | 1
1.7 | 独立安全防护挡板 | 项 | 1
1.8 | 吊装设备基础 | 项 | 1
LSSGCSF00043 | 绿色施工安全防护措施费 | 项 | 1 |  | 209147.49 |  |  |  |  | 209147.49
2 | 措施其他项目 | [8 empty] | 123346.4
粤041109009010 | 文明工地增加费 | 项 | 1
041109002010 | 夜间施工增加费 | 项 | 1
041109005010 | 交通疏解员增加费 | 项 | 1
041108001010 | 地下管线交叉降效费 | 项 | 1
粤041109008010 | 赶工措施费 | 项 | 1
QTFY00000010 | 其他费用 | 项 | 1
2.7 | 模板工程 | 项 | 1 | 57340.6 | 36366.64 | 8243.63 | 11553.02 |  | 9836.84 | 123346.4
041102001001 | 垫层模板 | m2 | 115.8 | 11.85 | 24.89 | 2.23 | 2.48 |  | 2.11 | 43.57
D5-6-1 换 | 混凝土基础垫层 木模 合并制作子目 湿拌抹灰砂浆 一次抹灰厚度≥5mm M20 | 100m2 | 1.16 | 11.85 | 24.89 | 2.23 | 2.48 |  | 2.11 | 43.57
041102032001 | 管(渠)道管座模板 | m2 | 1945.74 | 28.76 | 17.21 | 4.1 | 5.79 |  | 4.93 | 60.8
D5-6-41 换 | 管、渠道及其他 管座 复合木模 合并制作子目 湿拌抹灰砂浆 一次抹灰厚度≥5mm M20 | 100m2 | 19.46 | 28.76 | 17.21 | 4.1 | 5.79 |  | 4.93 | 60.8
2.8 | 材料二次运输 | 项 | 1
2.9 | 井点降水工程 | 项 | 1
措施项目费分析表
工程名称：排水工程 | [7 empty] | 第 2 页 共 2 页
序号 | 名称 | 单位 | 数 量 | 金 额（元）
|  |  |  | 人工费 | 材料费 | 机械费 | 管理费 |  | 利润 | 小计
2.10 | 施工护栏 | 项 | 1
2.11 | 监测量控工程 | 项 | 1
| 合计 | [8 empty] | 358937.64

## 05其他项目清单与计价汇总表【排水工程】_10
其他项目清单与计价汇总表
工程名称：排水工程 |  |  | 标段： |  | 第 1 页 共 1 页
序号 | 项目名称 | 金额（元） |  | 结算金额（元） |  | 备注
1 | 暂列金额 |  |  |  |  | 明细详见表-12-1
2 | 暂估价
2.1 | 材料暂估价 | — |  |  |  | 明细详见表-12-2
2.2 | 专业工程暂估价 |  |  |  |  | 明细详见表-12-3
3 | 计日工 |  |  |  |  | 明细详见表-12-4
4 | 总承包服务费 |  |  |  |  | 明细详见表-12-5
5 | 预算包干费 | 76053.63
6 | 工程优质费
7 | 概算幅度差
8 | 现场签证费用
9 | 索赔费用
10 | 其他费用
| 合 计 | 76053.63 |  |  |  | —
表—12

## 06工料机汇总表【排水工程】_10
工料机汇总表
工程名称：排水工程 |  |  |  |  | 第1页 共3页
序号 | 名称及规格 | 单位 | 数量 | 单价(元) |  | 合计(元)
一 | 人工
1 | 人工费 | 元 | 1013073.62 | 1 |  | 1013073.62
| 小计 |  |  |  |  | 1013073.62
二 | 材料
1 | 螺纹钢筋φ10~25 | t | 0.83 | 5230.67 |  | 4318.96
2 | 镀锌低碳钢丝φ0.7~1.2 | kg | 3.61 | 5.38 |  | 19.44
3 | 镀锌低碳钢丝φ1.2~2.5 | kg | 1.84 | 5.38 |  | 9.91
4 | 镀锌低碳钢丝φ2.5~4.0 | kg | 723.7 | 5.38 |  | 3893.48
5 | 塑料薄膜 | m2 | 3477.24 | 0.26 |  | 904.08
6 | 圆钉综合 | kg | 430.3 | 5.36 |  | 2306.43
7 | 低碳钢焊条综合 | kg | 7.66 | 6.01 |  | 46.04
8 | 零星卡具 | kg | 428.88 | 5.47 |  | 2345.97
9 | 片石 | m3 | 1915.84 | 80 |  | 153267.1
10 | 石屑 | m3 | 11796.58 | 80 |  | 943726.62
11 | 标准砖240×115×53 | 千块 | 224.26 | 290 |  | 65035.66
12 | 板枋材综合 | m3 | 4.48 | 1592.08 |  | 7124.88
13 | 润滑剂 | kg | 220.05 | 4.53 |  | 996.82
14 | 脱模剂 | kg | 206.15 | 5.13 |  | 1057.57
15 | 焊接钢管DN40 | m | 0.4 | 16.09 |  | 6.44
16 | 橡胶管综合 | m | 20.01 | 17.09 |  | 341.96
17 | 塑钢踏步 | kg | 760.59 | 6.29 |  | 4784.1
18 | 草板纸80# | 张 | 583.72 | 4.19 |  | 2445.8
19 | 水 | m3 | 1894.45 | 3.26 |  | 6175.9
20 | 复合木模板面板 | m2 | 40.08 | 29.91 |  | 1198.86
21 | 钢模板 | kg | 17.69 | 4.44 |  | 78.53
22 | 木脚手杆 | m3 | 0.38 | 1282.05 |  | 480.77
23 | 木脚手板 | m3 | 0.25 | 1303.48 |  | 325.87
24 | 木支撑 | m3 | 11.69 | 1651.95 |  | 19317.74
25 | 其他材料费 | 元 | 17338.6 | 1 |  | 17338.6
26 | 材料费调整 | 元 | 0.5 | 1 |  | 0.5
27 | 普通预拌混凝土碎石粒径综合考虑 C15 | m3 | 758.67 | 446.86 |  | 339018.61
28 | 普通预拌混凝土碎石粒径综合考虑 C15 | m3 | 41.07 | 446.86 |  | 18350.75
29 | 普通预拌混凝土碎石粒径综合考虑 C25 | m3 | 7.49 | 467.46 |  | 3500.34
30 | 普通预拌混凝土C30 | m3 | 0.1 | 477.76 |  | 47.3
31 | 湿拌砌筑砂浆砌筑灰缝≥5mm M7.5 | m3 | 100.57 | 490 |  | 49279.1
32 | 湿拌砌筑砂浆砌筑灰缝≥5mm M10 | m3 | 25.49 | 500 |  | 12744
33 | 湿拌抹灰砂浆一次抹灰厚度≥5mm M15 | m3 | 0.34 | 532.5 |  | 182.12
34 | 湿拌抹灰砂浆一次抹灰厚度≥5mm M20 | m3 | 7.78 | 542.5 |  | 4218.26
35 | 湿拌防水砂浆：P6用于抗渗压力要求的工程部位 M10 | m3 | 12.42 | 552.5 |  | 6862.6
| 小计 |  |  |  |  | 1671751.11
三 | 机械
1 | 机上人工 | 工日 | 482.69 | 230 |  | 111017.9
2 | 折旧费 | 元 | 58094.18 | 1 |  | 58094.18
3 | 检修费 | 元 | 15245.68 | 1 |  | 15245.68
工料机汇总表
工程名称：排水工程 |  |  |  |  | 第2页 共3页
序号 | 名称及规格 | 单位 | 数量 | 单价(元) |  | 合计(元)
4 | 维护费 | 元 | 42997.03 | 1 |  | 42997.03
5 | 安拆费 | 元 | 8848.74 | 1 |  | 8848.74
6 | 汽油(机械用)国Ⅲ93# | kg | 14.31 | 8.76 |  | 125.33
7 | 柴油(机械用)0# | kg | 12278.01 | 7.08 |  | 86928.34
8 | 电(机械用) | kw·h | 19339.34 | 0.68 |  | 13150.75
9 | 机械费调整 | 元 | 0.13 | 1 |  | 0.13
10 | 履带式推土机功率75(kW) | 台班 | 6.32 | 1120.59 |  | 7085.94
11 | 履带式单斗液压挖掘机斗容量1(m3) | 台班 | 62.77 | 1529.83 |  | 96034.47
12 | 轮胎式装载机斗容量1.5(m3) | 台班 | 28.12 | 836.72 |  | 23526.56
13 | 电动夯实机夯击能力20~62(kN·m) | 台班 | 1140.77 | 32.12 |  | 36641.4
14 | 汽车式起重机提升质量8(t) | 台班 | 9.27 | 960.31 |  | 8904.47
15 | 汽车式起重机提升质量12(t) | 台班 | 5.44 | 1079.58 |  | 5873.02
16 | 汽车式起重机提升质量16(t) | 台班 | 3.12 | 1207.91 |  | 3769.89
17 | 汽车式起重机提升质量25(t) | 台班 | 2.87 | 1365.89 |  | 3925.57
18 | 叉式起重机提升质量3(t) | 台班 | 0.54 | 600.02 |  | 324.43
19 | 叉式起重机提升质量5(t) | 台班 | 0.31 | 596.55 |  | 185.59
20 | 叉式起重机提升质量6(t) | 台班 | 0.29 | 644.82 |  | 185.58
21 | 载货汽车装载质量6(t) | 台班 | 5.06 | 600.28 |  | 3038.56
22 | 载货汽车装载质量8(t) | 台班 | 5.44 | 682.38 |  | 3713.78
23 | 自卸汽车装载质量15(t) | 台班 | 90.27 | 1292.31 |  | 116655.4
24 | 机动翻斗车装载质量1(t) | 台班 | 82.78 | 309.66 |  | 25632.42
25 | 混凝土振捣器(插入式) | 台班 | 73.4 | 10.13 |  | 743.58
26 | 混凝土振捣器(平板式) | 台班 | 8.02 | 11.36 |  | 91.13
27 | 钢筋切断机直径40(mm) | 台班 | 0.09 | 45.42 |  | 3.96
28 | 钢筋弯曲机直径40(mm) | 台班 | 0.17 | 28.9 |  | 5.05
29 | 木工圆锯机直径500(mm) | 台班 | 0.99 | 26.01 |  | 25.76
30 | 交流弧焊机容量30(kV·A) | 台班 | 0.41 | 86.01 |  | 34.83
31 | 对焊机容量75(kV·A) | 台班 | 0.07 | 110.7 |  | 8.19
| 小计 |  |  |  |  | 672817.66
四 | 主材
1 | 橡胶圈D600 | 个 | 254.41 | 35.5 |  | 9031.56
2 | 橡胶圈D400 | 个 | 584.01 | 22.3 |  | 13023.42
3 | 橡胶圈D300 | 个 | 53.56 | 12.5 |  | 669.5
4 | 橡胶圈D500 | 个 | 30.9 | 35.5 |  | 1096.95
5 | 橡胶圈D300 | 个 | 216.3 | 12.5 |  | 2703.75
6 | 橡胶圈D800 | 个 | 335.78 | 43.32 |  | 14545.99
7 | 橡胶圈D1000 | 个 | 131.84 | 65.8 |  | 8675.07
8 | 橡胶圈D1200 | 个 | 113.3 | 82.53 |  | 9350.65
9 | 钢筋混凝土管D300 | m | 423.29 | 87 |  | 36826.32
10 | 钢筋混凝土管D1200 | m | 220.24 | 655 |  | 144257.59
11 | 钢筋混凝土管D300 | m | 104.43 | 87 |  | 9085.76
12 | 钢筋混凝土管D600 | m | 497.4 | 178.65 |  | 88861.37
13 | 钢筋混凝土管D500 | m | 59.16 | 145.2 |  | 8589.41
14 | 钢筋混凝土管D400 | m | 1145.74 | 96 |  | 109991.42
15 | 钢筋混凝土管D800 | m | 657.91 | 365 |  | 240138.61
工料机汇总表
工程名称：排水工程 |  |  |  |  | 第3页 共3页
序号 | 名称及规格 | 单位 | 数量 | 单价(元) |  | 合计(元)
16 | 钢筋混凝土管D1000 | m | 257.53 | 480 |  | 123614.3
17 | Φ700重型球墨铸铁防盗井盖 | 套 | 103 | 620 |  | 63860
18 | Φ700重型球墨铸铁防盗井盖 | 套 | 20 | 620 |  | 12400
19 | 铸铁平篦 | 套 | 117 | 535 |  | 62595
20 | 防坠网 | 套 | 123 | 45 |  | 5535
| 小计 |  |  |  |  | 964851.67
合计 | [5 empty] | 3986084.48

## 07分部分项工程量清单综合单价分析表【排水工程】_10
分部分项工程量清单综合单价分析表
工程名称：排水工程 | [9 empty] | 第 1 页 共 12 页
序号 | 项目编码 | 项目名称 | 单位 | 工程量 | 其 中： | [6 empty] | 综合单价
[5 empty] | 人工费 | 材料费 | 机械费 | 管理费 | 利润 |  | 小计
| 040101002001 | 挖沟槽土方 | m3 | 23051.98 | 3.76 |  | 4.47 | 1.04 | 1.23 |  | 10.51
1 | D1-1-11 *1.5 | 人工挖沟槽土方 一、二类土 深度在4m内 机械挖土方需人工辅助开挖,人工挖土 单价*1.5 | 100m3天然密实方 | 12.1023 | 3.05 |  |  | 0.38 | 0.46 |  | 3.89 | 10.51元/m3
| D1-1-33 | 挖掘机挖沟槽、基坑土方 一、二类土 | 1000m3天然密实方 | 22.9944 | 0.71 |  | 4.47 | 0.65 | 0.78 |  | 6.62
| 040103001001 | 回填方 | m3 | 8803.42 | 15.98 | 108.08 | 1.61 | 2.22 | 2.64 |  | 130.53
2 | D1-1-135 | 管(基)坑回填石屑 | 100m3 | 88.0342 | 15.98 | 108.08 | 1.61 | 2.22 | 2.64 |  | 130.53 | 130.53元/m3
| 040103001002 | 回填方 | m3 | 9757.59 | 12.3 |  | 2.31 | 1.84 | 2.19 |  | 18.63
3 | D1-1-133 | 回填土 夯实机夯实 槽、坑 | 100m3压实方 | 97.5759 | 12.3 |  | 2.31 | 1.84 | 2.19 |  | 18.63 | 18.63元/m3
| 040103001003 | 回填方 | m3 | 1605.9 | 114.74 | 96.02 |  | 14.47 | 17.21 |  | 242.44
4 | D1-3-24 | 软基处理工程 改换片石 | 10m3 | 160.59 | 114.74 | 96.02 |  | 14.47 | 17.21 |  | 242.44 | 242.44元/m3
| 040103002001 | 余方弃置 | m3 | 13294.39 | 0.44 |  | 10.54 | 1.39 | 1.65 |  | 14.02
5 | D1-1-53 换 | 自卸汽车运土方 运距1km内 实际运距(km):2 | 1000m3天然密实方 | 13.2944 |  |  | 8.77 | 1.11 | 1.32 |  | 11.2 | 14.02元/m3
| D1-1-52 | 装载机装土 | 1000m3天然密实方 | 13.2944 | 0.44 |  | 1.77 | 0.28 | 0.33 |  | 2.82
| 040501001001 | II级钢筋混凝土管 D300 | m | 476 | 27.21 | 33.05 | 3.71 | 5.45 | 4.64 |  | 157.1
6 | D5-1-2 换 | 钢筋混凝土管120°混凝土基础 管径(mm) 600以内 合并制作子目 普通预拌混凝土 碎石粒径综合考虑 C15 | 10m3 | 3.363 | 7.74 | 32.51 | 1.82 | 1.68 | 1.44 |  | 45.2 | 157.1元/m
| D5-1-78 | 混凝土管截断 有筋 管径(mm以内) 300 | 10根 | 1.4 | 0.49 |  |  | 0.09 | 0.07 |  | 0.65
分部分项工程量清单综合单价分析表
工程名称：排水工程 | [9 empty] | 第 2 页 共 12 页
序号 | 项目编码 | 项目名称 | 单位 | 工程量 | 其 中： | [6 empty] | 综合单价
[5 empty] | 人工费 | 材料费 | 机械费 | 管理费 | 利润 |  | 小计
| D5-2-58 | 混凝土管铺设 承插式(φ150-3000) 人机配合下管管径(mm以内) 300 | 100m | 4.191 | 7.62 | 77.71 | 1.89 | 1.67 | 1.43 |  | 90.32
| D5-2-228 | 承插口、企口 管径(mm以内) 300 | 10个口 | 21 | 11.35 | 5.87 |  | 2 | 1.7 |  | 20.93
| D5-1-94 换 | 管道闭水试验 管径(mm以内) 400 合并制作子目 湿拌砌筑砂浆 砌筑灰缝≥5mm M7.5 合并制作子目 湿拌抹灰砂浆 一次抹灰厚度≥5mm M20 | 100m
| 040501001002 | II级钢筋混凝土管 D600 | m | 518.27 | 65.9 | 79.33 | 8.55 | 13.11 | 11.17 |  | 366.94
7 | D5-1-2 换 | 钢筋混凝土管120°混凝土基础 管径(mm) 600以内 合并制作子目 普通预拌混凝土 碎石粒径综合考虑 C15 | 10m3 | 8.772 | 18.55 | 77.89 | 4.37 | 4.04 | 3.44 |  | 108.29 | 366.94元/m
| D5-1-79 | 混凝土管截断 有筋 管径(mm以内) 600 | 10根 | 1.7 | 0.91 |  |  | 0.16 | 0.14 |  | 1.21
| D5-2-63 | 混凝土管铺设 承插式(φ150-3000) 人机配合下管管径(mm以内) 600 | 100m | 4.9248 | 15.89 | 172.56 | 4.18 | 3.53 | 3.01 |  | 199.17
| D5-2-231 | 承插口、企口 管径(mm以内) 600 | 10个口 | 24.7 | 30.55 | 17.76 |  | 5.38 | 4.58 |  | 58.27
| D5-1-95 换 | 管道闭水试验 管径(mm以内) 600 合并制作子目 湿拌砌筑砂浆 砌筑灰缝≥5mm M7.5 合并制作子目 湿拌抹灰砂浆 一次抹灰厚度≥5mm M20 | 100m
| 040501001003 | II级钢筋混凝土管 D800 | m | 674.19 | 98.3 | 131.65 | 16.35 | 20.19 | 17.2 |  | 661.46
分部分项工程量清单综合单价分析表
工程名称：排水工程 | [9 empty] | 第 3 页 共 12 页
序号 | 项目编码 | 项目名称 | 单位 | 工程量 | 其 中： | [6 empty] | 综合单价
[5 empty] | 人工费 | 材料费 | 机械费 | 管理费 | 利润 |  | 小计
8 | D5-1-3 换 | 钢筋混凝土管120°混凝土基础 管径(mm) 1500以内 合并制作子目 普通预拌混凝土 碎石粒径综合考虑 C15 | 10m3 | 18.934 | 31.23 | 129.27 | 7.25 | 6.78 | 5.77 |  | 180.29 | 661.46元/m
| D5-1-80 | 混凝土管截断 有筋 管径(mm以内) 800 | 10根 | 2.2 | 1.37 |  |  | 0.24 | 0.2 |  | 1.81
| D5-2-65 | 混凝土管铺设 承插式(φ150-3000) 人机配合下管管径(mm以内) 800 | 100m | 6.514 | 21.43 | 358.15 | 9.11 | 5.38 | 4.58 |  | 398.64
| D5-2-233 | 承插口、企口 管径(mm以内) 800 | 10个口 | 32.6 | 44.28 | 22 |  | 7.8 | 6.64 |  | 80.72
| D5-1-96 换 | 管道闭水试验 管径(mm以内) 800 合并制作子目 湿拌砌筑砂浆 砌筑灰缝≥5mm M7.5 合并制作子目 湿拌抹灰砂浆 一次抹灰厚度≥5mm M20 | 100m
| 040501001004 | II级钢筋混凝土管 D1000 | m | 267.2 | 140.72 | 203.15 | 25.99 | 29.36 | 25.01 |  | 919.32
9 | D5-1-3 换 | 钢筋混凝土管120°混凝土基础 管径(mm) 1500以内 合并制作子目 普通预拌混凝土 碎石粒径综合考虑 C15 | 10m3 | 11.581 | 48.19 | 199.5 | 11.18 | 10.46 | 8.91 |  | 278.24 | 919.32元/m
| D5-1-81 | 混凝土管截断 有筋 管径(mm以内) 1000 | 10根 | 0.9 | 2.17 |  |  | 0.38 | 0.33 |  | 2.88
| D5-2-67 | 混凝土管铺设 承插式(φ150-3000) 人机配合下管管径(mm以内) 1000 | 100m | 2.5498 | 31.39 | 465.77 | 14.8 | 8.13 | 6.93 |  | 527.03
| D5-2-235 | 承插口、企口 管径(mm以内) 1000 | 10个口 | 12.8 | 58.97 | 32.97 |  | 10.38 | 8.85 |  | 111.17
分部分项工程量清单综合单价分析表
工程名称：排水工程 | [9 empty] | 第 4 页 共 12 页
序号 | 项目编码 | 项目名称 | 单位 | 工程量 | 其 中： | [6 empty] | 综合单价
[5 empty] | 人工费 | 材料费 | 机械费 | 管理费 | 利润 |  | 小计
| D5-1-97 换 | 管道闭水试验 管径(mm以内) 1000 合并制作子目 湿拌砌筑砂浆 砌筑灰缝≥5mm M7.5 合并制作子目 湿拌抹灰砂浆 一次抹灰厚度≥5mm M20 | 100m
| 040501001005 | II级钢筋混凝土管 D1200 | m | 228.33 | 174.36 | 292.37 | 34.12 | 36.71 | 31.27 |  | 1241.59
10 | D5-1-3 换 | 钢筋混凝土管120°混凝土基础 管径(mm) 1500以内 合并制作子目 普通预拌混凝土 碎石粒径综合考虑 C15 | 10m3 | 14.262 | 69.45 | 287.51 | 16.12 | 15.07 | 12.84 |  | 400.99 | 1241.59元/m
| D5-1-82 | 混凝土管截断 有筋 管径(mm以内) 1200 | 10根 | 0.8 | 3.67 |  |  | 0.65 | 0.55 |  | 4.87
| D5-2-69 | 混凝土管铺设 承插式(φ150-3000) 人机配合下管管径(mm以内) 1200 | 100m | 2.1806 | 29.54 | 636.06 | 18.01 | 8.37 | 7.13 |  | 699.1
| D5-2-237 | 承插口、企口 管径(mm以内) 1200 | 10个口 | 11 | 71.7 | 41.55 |  | 12.63 | 10.75 |  | 136.63
| D5-1-98 换 | 管道闭水试验 管径(mm以内) 1200 合并制作子目 湿拌砌筑砂浆 砌筑灰缝≥5mm M7.5 合并制作子目 湿拌抹灰砂浆 一次抹灰厚度≥5mm M20 | 100m
| 040504001001 | Φ1000mm砌筑井 | 座 | 16 | 576.56 | 780.29 | 55.46 | 111.3 | 94.8 |  | 2283.41
11 | D5-3-2 换 | 砖砌收口式 适用管径 200-600 井径1000 井深3.1m 实际高度(m):1.88 合并制作子目 普通预拌混凝土 碎石粒径综合考虑 C15 合并制作子目 湿拌防水砂浆:P6 用于抗渗压力要求的工程部位 M10 合并制作子目 湿拌砌筑砂浆 砌筑灰缝≥5mm M7.5 | 座 | 16 | 576.56 | 1445.29 | 55.46 | 111.3 | 94.8 |  | 2283.41 | 2283.41元/座
分部分项工程量清单综合单价分析表
工程名称：排水工程 | [9 empty] | 第 5 页 共 12 页
序号 | 项目编码 | 项目名称 | 单位 | 工程量 | 其 中： | [6 empty] | 综合单价
[5 empty] | 人工费 | 材料费 | 机械费 | 管理费 | 利润 |  | 小计
| 040504001002 | Φ1250mm砌筑井 | 座 | 28 | 776.59 | 1088.52 | 71.53 | 149.35 | 127.22 |  | 2878.21
12 | D5-3-3 换 | 砖砌收口式 适用管径 600-800 井径1250 井深3.1m 实际高度(m):1.91 合并制作子目 普通预拌混凝土 碎石粒径综合考虑 C15 合并制作子目 湿拌防水砂浆:P6 用于抗渗压力要求的工程部位 M10 合并制作子目 湿拌砌筑砂浆 砌筑灰缝≥5mm M7.5 | 座 | 28 | 776.59 | 1753.52 | 71.53 | 149.35 | 127.22 |  | 2878.21 | 2878.21元/座
| 040504001003 | Φ1500mm砌筑井 | 座 | 6 | 1163.91 | 1823.41 | 90.15 | 220.84 | 188.11 |  | 4151.42
13 | D5-3-6 换 | 砖砌盖板式 适用管径 800-1000 井径1500 井深2.4m 实际高度(m):2.74 合并制作子目 普通预拌混凝土 碎石粒径综合考虑 C15 合并制作子目 湿拌防水砂浆:P6 用于抗渗压力要求的工程部位 M10 合并制作子目 湿拌砌筑砂浆 砌筑灰缝≥5mm M7.5 | 座 | 6 | 1139.93 | 2295.9 | 87.87 | 216.22 | 184.17 |  | 3924.09 | 4151.42元/座
| D5-5-5 | 钢筋制作、安装 带肋钢筋 φ10~25mm | t | 0.2092 | 23.98 | 192.51 | 2.28 | 4.63 | 3.94 |  | 227.33
| 040504001004 | 1500×1100mm砌筑井 | 座 | 6 | 1218.29 | 1822.42 | 38.53 | 221.33 | 188.52 |  | 4154.08
分部分项工程量清单综合单价分析表
工程名称：排水工程 | [9 empty] | 第 6 页 共 12 页
序号 | 项目编码 | 项目名称 | 单位 | 工程量 | 其 中： | [6 empty] | 综合单价
[5 empty] | 人工费 | 材料费 | 机械费 | 管理费 | 利润 |  | 小计
14 | D5-3-62 换 | 砖砌矩形直线雨水检查井 规格 1100×1500 管径1200 井深3.5m内 实际高度(m):3.27 合并制作子目 普通预拌混凝土 碎石粒径综合考虑 C25 合并制作子目 普通预拌混凝土 碎石粒径综合考虑 C15 合并制作子目 湿拌防水砂浆:P6 用于抗渗压力要求的工程部位 M10 合并制作子目 湿拌砌筑砂浆 砌筑灰缝≥5mm M7.5 | 座 | 6 | 1191.19 | 2269.88 | 35.95 | 216.1 | 184.07 |  | 3897.19 | 4154.08元/座
| D5-5-5 | 钢筋制作、安装 带肋钢筋 φ10~25mm | t | 0.2364 | 27.1 | 217.54 | 2.58 | 5.23 | 4.45 |  | 256.89
| 040504001005 | 1650×1650mm砌筑井 | 座 | 1 | 1859.59 | 1966.75 | 60.48 | 338.12 | 288.01 |  | 5177.95
15 | D5-3-75 换 | 砖砌矩形90°三通雨水检查井 规格 1650×1650 管径900-1000 井深3.5m内 实际高度(m):1.58 合并制作子目 普通预拌混凝土 碎石粒径综合考虑 C25 合并制作子目 普通预拌混凝土 碎石粒径综合考虑 C15 合并制作子目 湿拌防水砂浆:P6 用于抗渗压力要求的工程部位 M10 合并制作子目 湿拌砌筑砂浆 砌筑灰缝≥5mm M7.5 | 座 | 1 | 1828.09 | 2378.87 | 57.48 | 332.05 | 282.84 |  | 4879.33 | 5177.95元/座
| D5-5-5 | 钢筋制作、安装 带肋钢筋 φ10~25mm | t | 0.0458 | 31.5 | 252.88 | 3 | 6.07 | 5.17 |  | 298.62
| 040504001006 | 2200×2200mm砌筑井 | 座 | 1 | 2533.47 | 3791.12 | 104.05 | 464.47 | 395.63 |  | 7953.74
分部分项工程量清单综合单价分析表
工程名称：排水工程 | [9 empty] | 第 7 页 共 12 页
序号 | 项目编码 | 项目名称 | 单位 | 工程量 | 其 中： | [6 empty] | 综合单价
[5 empty] | 人工费 | 材料费 | 机械费 | 管理费 | 利润 |  | 小计
16 | D5-3-76 换 | 砖砌矩形90°三通雨水检查井 规格 2200×2200 管径1100-1350 井深3.5m内 实际高度(m):3.03 合并制作子目 普通预拌混凝土 碎石粒径综合考虑 C25 合并制作子目 普通预拌混凝土 碎石粒径综合考虑 C15 合并制作子目 湿拌防水砂浆:P6 用于抗渗压力要求的工程部位 M10 合并制作子目 湿拌砌筑砂浆 砌筑灰缝≥5mm M7.5 | 座 | 1 | 2478.52 | 4014.97 | 98.82 | 453.87 | 386.6 |  | 7432.78 | 7953.74元/座
| D5-5-5 | 钢筋制作、安装 带肋钢筋 φ10~25mm | t | 0.0799 | 54.95 | 441.15 | 5.23 | 10.6 | 9.03 |  | 520.96
| 040504001007 | 2100×1100mm砌筑井 | 座 | 1 | 1728.69 | 2586.31 | 71.19 | 316.95 | 269.98 |  | 5638.12
17 | D5-3-66 换 | 砖砌矩形直线雨水检查井 规格 1100×2100 管径1800 井深4m内 合并制作子目 普通预拌混凝土 碎石粒径综合考虑 C25 合并制作子目 普通预拌混凝土 碎石粒径综合考虑 C15 合并制作子目 湿拌防水砂浆:P6 用于抗渗压力要求的工程部位 M10 合并制作子目 湿拌砌筑砂浆 砌筑灰缝≥5mm M7.5 | 座 | 1 | 1697.19 | 2998.43 | 68.19 | 310.88 | 264.81 |  | 5339.5 | 5638.12元/座
| D5-5-5 | 钢筋制作、安装 带肋钢筋 φ10~25mm | t | 0.0458 | 31.5 | 252.88 | 3 | 6.07 | 5.17 |  | 298.62
| 040504001008 | Φ1250mm砌筑井(沉泥) | 座 | 5 | 1070.08 | 1382.24 | 110.54 | 207.91 | 177.09 |  | 3612.86
分部分项工程量清单综合单价分析表
工程名称：排水工程 | [9 empty] | 第 8 页 共 12 页
序号 | 项目编码 | 项目名称 | 单位 | 工程量 | 其 中： | [6 empty] | 综合单价
[5 empty] | 人工费 | 材料费 | 机械费 | 管理费 | 利润 |  | 小计
18 | D5-3-92 换 | 砖砌圆形沉泥井 适用管径 600~800 井径1250 井深4m内 实际高度(m):1.73 合并制作子目 普通预拌混凝土 碎石粒径综合考虑 C15 合并制作子目 湿拌防水砂浆:P6 用于抗渗压力要求的工程部位 M10 合并制作子目 湿拌砌筑砂浆 砌筑灰缝≥5mm M7.5 | 座 | 5 | 1070.08 | 2047.24 | 110.54 | 207.91 | 177.09 |  | 3612.86 | 3612.86元/座
| 040504001009 | 1650×1650mm砌筑井(沉泥) | 座 | 3 | 2045.49 | 2207.03 | 60.48 | 370.86 | 315.89 |  | 5664.75
19 | D5-3-75 换 | 砖砌矩形90°三通雨水检查井 规格 1650×1650 管径900-1000 井深3.5m内 实际高度(m):2.59 合并制作子目 普通预拌混凝土 碎石粒径综合考虑 C25 合并制作子目 普通预拌混凝土 碎石粒径综合考虑 C15 合并制作子目 湿拌防水砂浆:P6 用于抗渗压力要求的工程部位 M10 合并制作子目 湿拌砌筑砂浆 砌筑灰缝≥5mm M7.5 | 座 | 3 | 2013.99 | 2619.15 | 57.48 | 364.79 | 310.72 |  | 5366.13 | 5664.75元/座
| D5-5-5 | 钢筋制作、安装 带肋钢筋 φ10~25mm | t | 0.1374 | 31.5 | 252.88 | 3 | 6.07 | 5.17 |  | 298.62
| 040504001010 | 2700×2050mm砌筑井(沉泥) | 座 | 1 | 3123.26 | 5073.66 | 144.92 | 575.53 | 490.23 |  | 10072.6
分部分项工程量清单综合单价分析表
工程名称：排水工程 | [9 empty] | 第 9 页 共 12 页
序号 | 项目编码 | 项目名称 | 单位 | 工程量 | 其 中： | [6 empty] | 综合单价
[5 empty] | 人工费 | 材料费 | 机械费 | 管理费 | 利润 |  | 小计
20 | D5-3-84 换 | 砖砌矩形90°四通雨水检查井 规格 2700×2050 管径1200-1350 井深3.5m内 实际高度(m):3.15 合并制作子目 普通预拌混凝土 碎石粒径综合考虑 C25 合并制作子目 普通预拌混凝土 碎石粒径综合考虑 C15 合并制作子目 湿拌防水砂浆:P6 用于抗渗压力要求的工程部位 M10 合并制作子目 湿拌砌筑砂浆 砌筑灰缝≥5mm M7.5 | 座 | 1 | 3096.17 | 5521.12 | 142.34 | 570.3 | 485.78 |  | 9815.71 | 10072.6元/座
| D5-5-5 | 钢筋制作、安装 带肋钢筋 φ10~25mm | t | 0.0394 | 27.09 | 217.54 | 2.58 | 5.23 | 4.45 |  | 256.89
| 040504009001 | 双篦雨水口 | 座 | 9 | 589.93 | 576.42 | 5.51 | 104.86 | 89.32 |  | 2436.04
21 | D5-3-262 换 | 平篦式雨水进水井 双平篦(1450×380)井深 1m 实际井深(m):1.3 合并制作子目 普通预拌混凝土 碎石粒径综合考虑 C30 合并制作子目 普通预拌混凝土 碎石粒径综合考虑 C15 合并制作子目 湿拌砌筑砂浆 砌筑灰缝≥5mm M10 合并制作子目 湿拌抹灰砂浆 一次抹灰厚度≥5mm M15 合并制作子目 湿拌抹灰砂浆 一次抹灰厚度≥5mm M20 | 座 | 9 | 589.93 | 1646.42 | 5.51 | 104.86 | 89.32 |  | 2436.04 | 2436.04元/座
| 040504009002 | 单篦雨水口 | 座 | 99 | 364.32 | 319.98 | 3.57 | 64.79 | 55.18 |  | 1342.84
分部分项工程量清单综合单价分析表
工程名称：排水工程 | [9 empty] | 第 10 页 共 12 页
序号 | 项目编码 | 项目名称 | 单位 | 工程量 | 其 中： | [6 empty] | 综合单价
[5 empty] | 人工费 | 材料费 | 机械费 | 管理费 | 利润 |  | 小计
22 | D5-3-260 换 | 平篦式雨水进水井 单平篦(680×380)井深 1m 实际井深(m):1.1 合并制作子目 普通预拌混凝土 碎石粒径综合考虑 C15 合并制作子目 湿拌砌筑砂浆 砌筑灰缝≥5mm M10 合并制作子目 湿拌抹灰砂浆 一次抹灰厚度≥5mm M15 合并制作子目 湿拌抹灰砂浆 一次抹灰厚度≥5mm M20 | 座 | 99 | 364.32 | 854.98 | 3.57 | 64.79 | 55.18 |  | 1342.84 | 1342.84元/座
| 040501001006 | II级钢筋混凝土管 D300 | m | 113 | 29.37 | 32.05 | 3.65 | 5.82 | 4.95 |  | 162.18
23 | D5-1-2 换 | 钢筋混凝土管120°混凝土基础 管径(mm) 600以内 合并制作子目 普通预拌混凝土 碎石粒径综合考虑 C15 | 10m3 | 0.742 | 7.2 | 30.22 | 1.69 | 1.57 | 1.33 |  | 42.01 | 162.18元/m
| D5-1-78 | 混凝土管截断 有筋 管径(mm以内) 300 | 10根 | 0.4 | 0.59 |  |  | 0.1 | 0.09 |  | 0.79
| D5-2-58 | 混凝土管铺设 承插式(φ150-3000) 人机配合下管管径(mm以内) 300 | 100m | 1.034 | 7.92 | 80.76 | 1.96 | 1.74 | 1.48 |  | 93.87
| D5-2-228 | 承插口、企口 管径(mm以内) 300 | 10个口 | 5.2 | 11.84 | 6.13 |  | 2.09 | 1.78 |  | 21.83
| D5-1-94 换 | 管道闭水试验 管径(mm以内) 400 合并制作子目 湿拌砌筑砂浆 砌筑灰缝≥5mm M7.5 合并制作子目 湿拌抹灰砂浆 一次抹灰厚度≥5mm M20 | 100m | 1.13 | 1.82 | 1.28 |  | 0.32 | 0.27 |  | 3.69
| 040501001007 | II级钢筋混凝土管 D400 | m | 1161 | 46.29 | 55.17 | 6.14 | 9.23 | 7.86 |  | 230.65
24 | D5-1-2 换 | 钢筋混凝土管120°混凝土基础 管径(mm) 600以内 合并制作子目 普通预拌混凝土 碎石粒径综合考虑 C15 | 10m3 | 13.386 | 12.64 | 53.06 | 2.98 | 2.75 | 2.34 |  | 73.77 | 230.65元/m
分部分项工程量清单综合单价分析表
工程名称：排水工程 | [9 empty] | 第 11 页 共 12 页
序号 | 项目编码 | 项目名称 | 单位 | 工程量 | 其 中： | [6 empty] | 综合单价
[5 empty] | 人工费 | 材料费 | 机械费 | 管理费 | 利润 |  | 小计
| D5-1-79 | 混凝土管截断 有筋 管径(mm以内) 600 | 10根 | 3.8 | 0.91 |  |  | 0.16 | 0.14 |  | 1.21
| D5-2-60 | 混凝土管铺设 承插式(φ150-3000) 人机配合下管管径(mm以内) 400 | 100m | 11.344 | 9.99 | 95.31 | 3.16 | 2.32 | 1.97 |  | 112.75
| D5-2-229 | 承插口、企口 管径(mm以内) 400 | 10个口 | 56.7 | 20.93 | 11.48 |  | 3.69 | 3.14 |  | 39.23
| D5-1-94 换 | 管道闭水试验 管径(mm以内) 400 合并制作子目 湿拌砌筑砂浆 砌筑灰缝≥5mm M7.5 合并制作子目 湿拌抹灰砂浆 一次抹灰厚度≥5mm M20 | 100m | 11.61 | 1.82 | 1.28 |  | 0.32 | 0.27 |  | 3.69
| 040501001008 | II级钢筋混凝土管 D500 | m | 59.96 | 60.86 | 74.56 | 7.78 | 12.09 | 10.3 |  | 327.13
25 | D5-1-2 换 | 钢筋混凝土管120°混凝土基础 管径(mm) 600以内 合并制作子目 普通预拌混凝土 碎石粒径综合考虑 C15 | 10m3 | 0.925 | 16.91 | 71 | 3.98 | 3.68 | 3.13 |  | 98.7 | 327.13元/m
| D5-1-79 | 混凝土管截断 有筋 管径(mm以内) 600 | 10根 | 0.2 | 0.93 |  |  | 0.16 | 0.14 |  | 1.23
| D5-2-62 | 混凝土管铺设 承插式(φ150-3000) 人机配合下管管径(mm以内) 500 | 100m | 0.5857 | 13.25 | 144.11 | 3.8 | 3 | 2.56 |  | 166.72
| D5-2-230 | 承插口、企口 管径(mm以内) 500 | 10个口 | 3 | 26.77 | 18.6 |  | 4.71 | 4.02 |  | 54.1
| D5-1-95 换 | 管道闭水试验 管径(mm以内) 600 合并制作子目 湿拌砌筑砂浆 砌筑灰缝≥5mm M7.5 合并制作子目 湿拌抹灰砂浆 一次抹灰厚度≥5mm M20 | 100m | 0.5996 | 3 | 2.4 |  | 0.53 | 0.45 |  | 6.38
分部分项工程量清单综合单价分析表
工程名称：排水工程 | [9 empty] | 第 12 页 共 12 页
序号 | 项目编码 | 项目名称 | 单位 | 工程量 | 其 中： | [6 empty] | 综合单价
[5 empty] | 人工费 | 材料费 | 机械费 | 管理费 | 利润 |  | 小计
| 040504001011 | Φ1000mm砌筑井 | 座 | 54 | 781.05 | 1043.39 | 55.46 | 147.31 | 125.48 |  | 2817.69
26 | D5-3-2 换 | 砖砌收口式 适用管径 200-600 井径1000 井深3.1m 实际高度(m):2.91 合并制作子目 普通预拌混凝土 碎石粒径综合考虑 C15 合并制作子目 湿拌抹灰砂浆 一次抹灰厚度≥5mm M20 合并制作子目 湿拌砌筑砂浆 砌筑灰缝≥5mm M7.5 | 座 | 54 | 781.05 | 1708.39 | 55.46 | 147.31 | 125.48 |  | 2817.69 | 2817.69元/座
| 040504001012 | Φ1000mm砌筑井（沉泥） | 座 | 1 | 872.85 | 1127.18 | 85.61 | 168.78 | 143.77 |  | 3063.19
27 | D5-3-91 换 | 砖砌圆形沉泥井 适用管径 200~500 井径1000 井深3.5m内 实际高度(m):1.99 合并制作子目 普通预拌混凝土 碎石粒径综合考虑 C15 合并制作子目 湿拌抹灰砂浆 一次抹灰厚度≥5mm M20 合并制作子目 湿拌砌筑砂浆 砌筑灰缝≥5mm M7.5 | 座 | 1 | 872.85 | 1792.18 | 85.61 | 168.78 | 143.77 |  | 3063.19 | 3063.19元/座

## 01单位工程费汇总表【交通工程】_11
单位工程费汇总表
工程名称：交通工程 |  |  |  | 第 1 页 共 1 页
序号 | 项目名称 | 计算基础 | 费率(%) |  | 金额:(元)
1 | 分部分项合计 | 分部分项合计 |  |  | 259357.45
2 | 措施合计 | 绿色施工安全防护措施费+其他措施费 |  |  | 17829.35
2.1 | 绿色施工安全防护措施费 | 安全及文明施工措施费 |  |  | 9185.32
2.2 | 其他措施费 | 其他措施费 |  |  | 8644.03
3 | 其他项目 | 其他项目合计 |  |  | 3340.12
3.1 | 暂列金额(不包括计日工) | 暂列金额
3.2 | 暂估价 | 暂估价合计
3.3 | 计日工 | 计日工
3.4 | 总承包服务费 | 总承包服务费
3.5 | 预算包干费 | 预算包干费 |  |  | 3340.12
3.6 | 工程优质费 | 工程优质费
3.7 | 概算幅度差 | 概算幅度差
3.8 | 索赔费用 | 索赔费用
3.9 | 现场签证费用 | 现场签证费用
3.10 | 其他费用 | 其他费用
4 | 税前工程造价 | 分部分项合计+措施合计+其他项目 |  |  | 280526.92
5 | 增值税销项税额 | 分部分项合计+措施合计+其他项目 | 9 |  | 25247.42
6 | 总造价 | 分部分项合计+措施合计+其他项目+增值税销项税额 |  |  | 305774.34
合 计：叁拾万伍仟柒佰柒拾肆元叁角肆分

## 02分部分项工程量清单计价表【交通工程】_11
分部分项工程量清单计价表
工程名称：交通工程 | [6 empty] | 第 1 页 共 3 页
序号 | 项目编码 | 项目名称 | 项目特征 | 计量单位 | 工程数量 | 金额（元）
[6 empty] | 综合单价 |  | 合价
|  | 交通管理设施 | [5 empty] | 259357.45
1 | 040205004001 | R=80cm 圆形标志板安装 | 1.成品标志板：Φ800、3mm厚2024-t4铝板(面贴反光膜) 2.综合单价已包含抱箍、滑槽等配件及按设计、施工规范施工等一切费用 | 块 | 12 | 520.43 |  | 6245.16
2 | 040205004002 | △900×900mm 三角形标志板安装 | 1.成品标志板：△900×900mm、3mm厚2024-t4铝板(面贴反光膜) 2.综合单价已包含抱箍、滑槽等配件及按设计、施工规范施工等一切费用 | 块 | 2 | 658.88 |  | 1317.76
3 | 040205004003 | □800×800mm 方形标志板安装 | 1.成品标志板：□800×800mm、3mm厚2024-t4铝板(面贴反光膜) 2.综合单价已包含抱箍、滑槽等配件及按设计、施工规范施工等一切费用 | 块 | 11 | 568.92 |  | 6258.12
4 | 040205004004 | □800×1100mm 矩形标志板安装 | 1.成品标志板：□800×1100、3mm厚2024-t4铝板(面贴反光膜) 2.综合单价已包含抱箍、滑槽等配件及按设计、施工规范施工等一切费用 | 块 | 2 | 693.88 |  | 1387.76
5 | 040205004005 | 739×739mm 八角形标志板安装 | 1.成品标志板：739×739mm、3mm厚2024-t4铝板(面贴反光膜) 2.综合单价已包含抱箍、滑槽等配件及按设计、施工规范施工等一切费用 | 块 | 2 | 658.88 |  | 1317.76
6 | 040205004006 | □5.5m×2.8m 矩形标志板安装 | 1.成品标志板：□5.5m×2.8m、3mm厚2024-t4铝板(面贴反光膜) 2.综合单价已包含抱箍、滑槽等配件及按设计、施工规范施工等一切费用 | 块 | 5 | 7645.37 |  | 38226.85
7 | 040205003001 | 单柱标杆基础 | 1.规格：70×90×80cm 2.基础浇捣：C30商品混凝土、内配钢筋(含基础土方开挖、回填、余土外运) 3.预埋铁件：40×1×40cm加劲法兰盘、M20×720地脚螺栓 4.具体做法见大样图及说明 5.综合单价已包含按设计及施工规范施工等一切费用 | 座 | 22 | 673.52 |  | 14817.44
8 | 040205003002 | 单柱标杆安装 H=2.5m | 1.成品标杆：Φ89×4.5mm镀锌钢管立柱 2.具体做法见大样图及说明 3.综合单价已包含按设计及施工规范施工等一切费用 | 根 | 11 | 323.05 |  | 3553.55
本页小计 | [7 empty] | 73124.4
分部分项工程量清单计价表
工程名称：交通工程 | [6 empty] | 第 2 页 共 3 页
序号 | 项目编码 | 项目名称 | 项目特征 | 计量单位 | 工程数量 | 金额（元）
[6 empty] | 综合单价 |  | 合价
9 | 040205003003 | 单柱标杆安装 H=2.8m | 1.成品标杆：Φ89×4.5mm镀锌钢管立柱 2.具体做法见大样图及说明 3.综合单价已包含按设计及施工规范施工等一切费用 | 根 | 2 | 350.31 |  | 700.62
10 | 040205003004 | 单柱标杆安装 H=3.3m(3.25m) | 1.成品标杆：Φ89×4.5mm镀锌钢管立柱 2.具体做法见大样图及说明 3.综合单价已包含按设计及施工规范施工等一切费用 | 根 | 8 | 413.91 |  | 3311.28
11 | 040205003005 | 单悬臂标杆基础 | 1.规格：200×260×200cm 2.基础浇捣：C30商品混凝土、内配钢筋(含基础土方开挖、回填、余土外运) 3.预埋铁件：80×1.2×80cm加劲法兰盘、M24×1700地脚螺栓 4.具体做法见大样图及说明 5.综合单价已包含按设计及施工规范施工等一切费用 | 座 | 5 | 9959.01 |  | 49795.05
12 | 040205003006 | 单悬臂标杆安装 H=8.13m | 1.成品标杆：立柱Φ377×11mm镀锌钢管、三根横梁Φ152×10mm镀锌钢管 2.具体做法见大样图及说明 3.综合单价已包含按设计及施工规范施工等一切费用 | 根 | 5 | 6738.23 |  | 33691.15
13 | 040205006001 | 路面标线 | 1.类型：车道线、分界线、边缘线、出口标线等(详见设计图) 2.材质：震荡型标线涂料 3.综合单价已包含按设计及施工规范施工等一切费用 | m2 | 996.66 | 85.86 |  | 85573.23
14 | 040205007001 | 路面标记 | 1.类型：箭头标记(详见设计图) 2.材质、厚度：热熔反光标线涂料(预混玻璃微珠),3.0mm厚 3.综合单价已包含按设计及施工规范施工等一切费用 | m2 | 38.88 | 35.38 |  | 1375.57
15 | 040205007002 | 路面标记 | 1.类型：文字、字符、图形标记(详见设计图) 2.材质、厚度：热熔反光标线涂料(预混玻璃微珠),3.0mm厚 3.综合单价已包含按设计及施工规范施工等一切费用 | m2 | 23.78 | 30.71 |  | 730.28
16 | 040205018001 | 警示柱 | 1.成品警示柱：Φ141×4×1400mm镀锌钢管(露出地面1.0m、面贴红白相间反光膜) 2.基础浇捣：现浇60×60×60cm C30混凝土(含基础土方开挖、回填、余土外运) 3.综合单价已包含按设计及施工规范施工等一切费用 | 根 | 10 | 225.94 |  | 2259.4
本页小计 | [7 empty] | 177436.58
分部分项工程量清单计价表
工程名称：交通工程 | [6 empty] | 第 3 页 共 3 页
序号 | 项目编码 | 项目名称 | 项目特征 | 计量单位 | 工程数量 | 金额（元）
[6 empty] | 综合单价 |  | 合价
17 | 040806001001 | 接地极 | 1.名称：接地极 2.规格：热镀锌角钢∠50×50×5mm,L＝2.5m(1根/套) 3.土质：普通土 4.具体详见施工大样图 5.采购、运输、保管、制作、安装、接地及其他 6.综合单价已包含按设计及施工规范施工等一切费用 | 根 | 27 | 103.12 |  | 2784.24
18 | 030409002001 | 接地母线 | 1.名称：户外接地母线 2.规格：热镀锌圆钢 φ16,L＝1500mm(1根/套) 3.具体详见施工大样图 4.采购、运输、保管、制作、安装、接地及其他 5.综合单价已包含按设计及施工规范施工等一切费用 | m | 40.5 | 71.83 |  | 2909.12
19 | 030409008001 | 等电位端子箱、测试板 | 1.名称：接地片 2.材质：热镀锌 3.规格：-40×200×5mm 4.具体详见施工大样图 5.采购、运输、保管、制作、安装、接地及其他 6.综合单价已包含按设计及施工规范施工等一切费用 | 块 | 27 | 114.93 |  | 3103.11
|  | 措施项目 | [5 empty] | 8644.03
20 | 041102002001 | 基础模板安拆 | 1.警示柱、标杆基础(单体在5m3以内) 模板制作、安装、拆除 2.综合单价已包含按设计及施工规范施工等一切费用 | m2 | 56.32 | 61.35 |  | 3455.23
21 | 041102002002 | 基础模板安拆 | 1.标杆基础(单体在5m3以外) 模板制作、安装、拆除 2.综合单价已包含按设计及施工规范施工等一切费用 | m2 | 92 | 56.4 |  | 5188.8
本页小计 | [7 empty] | 17440.5
合 计 | [7 empty] | 268001.48

## 03措施项目清单计价表【交通工程】_11
措施项目清单计价表
工程名称：交通工程 |  |  | 第 1 页 共 1 页
序号 | 项目名称 | 取费基数 |  | 费率（%） | 金额（元）
1 | 绿色施工安全防护措施费 |  |  |  | 9185.32
LSSGCSF00001 | 绿色施工安全防护措施费 | 分部分项人工费+分部分项机械费 |  | 16.50 | 9185.32
2 | 措施其他项目 |  |  |  | 8644.03
041109005001 | 交通疏解员增加费 |  |  | 15.00
2.1 | 模板工程 |  |  |  | 8644.03
041102002001 | 基础模板安拆 |  |  |  | 3455.23
041102002002 | 基础模板安拆 |  |  |  | 5188.8
2.10 | 施工护栏
合计 |  |  |  |  | 17829.35

## 04措施项目费分析表【交通工程】_11
措施项目费分析表
工程名称：交通工程 | [7 empty] | 第 1 页 共 1 页
序号 | 名称 | 单位 | 数 量 | 金 额（元）
|  |  |  | 人工费 | 材料费 | 机械费 | 管理费 |  | 利润 | 小计
1 | 绿色施工安全防护措施费 | [8 empty] | 9185.32
LSSGCSF00001 | 绿色施工安全防护措施费 | 项 | 1 |  | 9185.32 |  |  |  |  | 9185.32
2 | 措施其他项目 | [8 empty] | 8644.03
041109005001 | 交通疏解员增加费 | 项 | 1
2.1 | 模板工程 | 项 | 1 | 4451.89 | 2106.33 | 478.03 | 868.59 |  | 739.55 | 8644.03
041102002001 | 基础模板安拆 | m2 | 56.32 | 29.93 | 17.33 | 3.26 | 5.85 |  | 4.98 | 61.35
D5-6-5 | 设备基础(单体在5m3以内) 复合木模 | 100m2 | 0.56 | 29.93 | 17.33 | 3.26 | 5.85 |  | 4.98 | 61.35
041102002002 | 基础模板安拆 | m2 | 92 | 30.07 | 12.29 | 3.2 | 5.86 |  | 4.99 | 56.4
D5-6-7 | 设备基础(单体在5m3以外) 复合木模 | 100m2 | 0.92 | 30.07 | 12.29 | 3.2 | 5.86 |  | 4.99 | 56.4
2.10 | 施工护栏 | 项 | 1
|  | 项 | 1
| 合计 | [8 empty] | 17829.35

## 05其他项目清单与计价汇总表【交通工程】_11
其他项目清单与计价汇总表
工程名称：交通工程 |  |  | 标段： |  | 第 1 页 共 1 页
序号 | 项目名称 | 金额（元） |  | 结算金额（元） |  | 备注
1 | 暂列金额 |  |  |  |  | 明细详见表-12-1
2 | 暂估价
2.1 | 材料暂估价 | — |  |  |  | 明细详见表-12-2
2.2 | 专业工程暂估价 |  |  |  |  | 明细详见表-12-3
3 | 计日工 |  |  |  |  | 明细详见表-12-4
4 | 总承包服务费 |  |  |  |  | 明细详见表-12-5
5 | 预算包干费 | 3340.12
6 | 工程优质费
7 | 概算幅度差
8 | 现场签证费用
9 | 索赔费用
10 | 其他费用
| 合 计 | 3340.12 |  |  |  | —
表—12

## 06工料机汇总表【交通工程】_11
工料机汇总表
工程名称：交通工程 |  |  |  |  | 第1页 共3页
序号 | 名称及规格 | 单位 | 数量 | 单价(元) |  | 合计(元)
一 | 人工
1 | 人工费 | 元 | 29743.32 | 1 |  | 29743.32
| 小计 |  |  |  |  | 29743.32
二 | 材料
1 | 型钢综合 | kg | 202.68 | 5.37 |  | 1088.37
2 | 热轧圆盘条φ10以内 | t | 0.57 | 5483.24 |  | 3134.22
3 | 镀锌热轧圆盘条φ10以内 | kg | 3.46 | 5.14 |  | 17.76
4 | Ⅲ级 螺纹钢筋φ10~25 | t | 0.59 | 5230.67 |  | 3088.71
5 | 镀锌低碳钢丝φ1.2~2.5 | kg | 3.2 | 5.38 |  | 17.24
6 | 镀锌低碳钢丝φ2.5~4.0 | kg | 20.98 | 5.38 |  | 112.88
7 | 镀锌扁钢综合 | kg | 7.02 | 5.28 |  | 37.07
8 | 接地端子板-40×200×5mm | kg | 13.23 | 3.65 |  | 48.29
9 | 钢板15以内 | kg | 981.3 | 5.61 |  | 5505.1
10 | 镀锌钢板综合 | kg | 15.28 | 4.17 |  | 63.73
11 | 土工布 | m2 | 8.07 | 7.5 |  | 60.52
12 | 镀锌精制螺栓1平1弹垫 M6×100以内 | 十套 | 27.54 | 1.04 |  | 28.64
13 | 圆钉综合 | kg | 21.36 | 5.36 |  | 114.48
14 | 低碳钢焊条综合 | kg | 53.81 | 6.01 |  | 323.43
15 | 钢锯条 | 条 | 36.45 | 0.43 |  | 15.67
16 | 零星卡具 | kg | 45.26 | 5.47 |  | 247.58
17 | 板枋材综合 | m3 | 0.15 | 1592.08 |  | 238.02
18 | 酚醛调和漆 | kg | 0.03 | 7.17 |  | 0.19
19 | 沥青清漆 | kg | 0.79 | 6.45 |  | 5.08
20 | 热塑标线底漆 | kg | 237.8 | 9.6 |  | 2282.91
21 | 防锈漆C53-1 | kg | 0.24 | 16.13 |  | 3.92
22 | 热熔反光标线涂料预混玻璃微珠 | kg | 50.63 | 24.81 |  | 1256.05
23 | 热熔标线涂料 | kg | 8969.94 | 6 |  | 53819.64
24 | 脱模剂 | kg | 14.83 | 5.13 |  | 76.09
25 | 稀释剂 | kg | 1.68 | 16.7 |  | 28
26 | 氧气 | m3 | 15.46 | 5.16 |  | 79.75
27 | 液化石油气 | m3 | 289.03 | 6.97 |  | 2014.55
28 | 乙炔气 | kg | 5.15 | 13.3 |  | 68.46
29 | 草板纸80# | 张 | 44.5 | 4.19 |  | 186.44
30 | 水 | m3 | 12.81 | 3.26 |  | 41.75
31 | 复合木模板面板 | m2 | 2.91 | 29.91 |  | 86.95
32 | 钢模板 | kg | 2.4 | 4.44 |  | 10.66
33 | 木支撑 | m3 | 0.61 | 1651.95 |  | 1012.48
34 | 反光材料(玻璃珠) | kg | 398.66 | 2.52 |  | 1004.63
35 | 警示柱 | 个 | 10 | 70.8 |  | 708
36 | 其他材料费 | 元 | 1319.04 | 1 |  | 1319.04
37 | 普通预拌混凝土C30 | m3 | 2.16 | 477.76 |  | 1031.96
38 | 普通预拌混凝土碎石粒径综合考虑 C30 | m3 | 63.72 | 477.76 |  | 30442.34
| 小计 |  |  |  |  | 109620.6
三 | 机械
1 | 机上人工 | 工日 | 56.84 | 230 |  | 13073.04
工料机汇总表
工程名称：交通工程 |  |  |  |  | 第2页 共3页
序号 | 名称及规格 | 单位 | 数量 | 单价(元) |  | 合计(元)
2 | 折旧费 | 元 | 3338.03 | 1 |  | 3338.03
3 | 检修费 | 元 | 933.11 | 1 |  | 933.11
4 | 维护费 | 元 | 2690.59 | 1 |  | 2690.59
5 | 安拆费 | 元 | 375.51 | 1 |  | 375.51
6 | 汽油(机械用)国Ⅲ93# | kg | 687.2 | 8.76 |  | 6019.89
7 | 柴油(机械用)0# | kg | 521.55 | 7.08 |  | 3692.61
8 | 电(机械用) | kw·h | 1077.18 | 0.68 |  | 732.49
9 | 履带式推土机功率75(kW) | 台班 | 0.04 | 1120.59 |  | 41.69
10 | 履带式单斗液压挖掘机斗容量1(m3) | 台班 | 0.37 | 1529.83 |  | 564.66
11 | 轮胎式装载机斗容量1.5(m3) | 台班 | 0.13 | 836.72 |  | 111.7
12 | 电动夯实机夯击能力20~62(kN·m) | 台班 | 5.69 | 32.12 |  | 182.73
13 | 汽车式路面划线机喷涂宽度450(mm) | 台班 | 8.97 | 658.56 |  | 5907.22
14 | 汽车式起重机提升质量8(t) | 台班 | 2.91 | 960.31 |  | 2791.81
15 | 汽车式起重机提升质量16(t) | 台班 | 0.73 | 1207.91 |  | 876.34
16 | 载货汽车装载质量4(t) | 台班 | 16.51 | 567.24 |  | 9363.83
17 | 载货汽车装载质量6(t) | 台班 | 0.15 | 600.28 |  | 87.46
18 | 载货汽车装载质量8(t) | 台班 | 0.33 | 682.38 |  | 228.46
19 | 自卸汽车装载质量15(t) | 台班 | 0.35 | 1292.31 |  | 454.12
20 | 机动翻斗车装载质量1(t) | 台班 | 7.13 | 309.66 |  | 2207.54
21 | 电动单筒慢速卷扬机牵引力50(kN) | 台班 | 0.07 | 285.46 |  | 19.44
22 | 平台作业升降车提升高度20(m) | 台班 | 2.9 | 1045.96 |  | 3033.28
23 | 混凝土振捣器(插入式) | 台班 | 4.92 | 10.13 |  | 49.85
24 | 混凝土振捣器(平板式) | 台班 | 2.4 | 11.36 |  | 27.23
25 | 钢筋切断机直径40(mm) | 台班 | 0.18 | 45.42 |  | 8.07
26 | 钢筋弯曲机直径40(mm) | 台班 | 0.25 | 28.9 |  | 7.18
27 | 木工圆锯机直径500(mm) | 台班 | 0.06 | 26.01 |  | 1.6
28 | 喷涂机 | 台班 | 0.4 | 34.95 |  | 14.08
29 | 交流弧焊机容量21(kV·A) | 台班 | 5.36 | 59.4 |  | 318.35
30 | 交流弧焊机容量30(kV·A) | 台班 | 6.28 | 86.01 |  | 540.35
31 | 对焊机容量75(kV·A) | 台班 | 0.05 | 110.7 |  | 5.84
32 | 热熔釜溶解车 | 台班 | 8.97 | 447.31 |  | 4012.33
| 小计 |  |  |  |  | 61710.43
四 | 主材
1 | 接地母线热镀锌圆钢 φ16 | m | 42.53 | 12.93 |  | 549.85
2 | 铝板标志板Φ800×3mm | 块 | 12 | 266.55 |  | 3198.6
3 | 铝板标志板△900×3mm | 块 | 2 | 405 |  | 810
4 | 铝板标志板□800×3mm | 块 | 11 | 315.04 |  | 3465.44
5 | 铝板标志板□800×1100×3mm | 块 | 2 | 440 |  | 880
6 | 铝板标志板□5500×2800×3mm | 块 | 5 | 6267.8 |  | 31339
7 | 铝板标志板739×3mm(八角形) | 块 | 2 | 405 |  | 810
8 | 镀锌钢管标志杆Φ89×4.5×H2500mm | 套 | 11 | 227.18 |  | 2498.98
9 | 镀锌钢管标志杆Φ89×4.5×H3300mm | 套 | 8 | 318.04 |  | 2544.32
10 | 镀锌钢管标志杆Φ89×4.5×H2800mm | 套 | 2 | 254.44 |  | 508.88
11 | 角钢接地极∠50×50×5mm | 根 | 28.35 | 34.45 |  | 976.66
工料机汇总表
工程名称：交通工程 |  |  |  |  | 第3页 共3页
序号 | 名称及规格 | 单位 | 数量 | 单价(元) |  | 合计(元)
12 | 镀锌钢管单悬臂杆H=8.13m,立柱Φ377×11mm、三横梁Φ152×10mm | 套 | 5 | 6450 |  | 32250
| 小计 |  |  |  |  | 79831.73
合计 | [5 empty] | 250050.92

## 07分部分项工程量清单综合单价分析表【交通工程】_11
分部分项工程量清单综合单价分析表
工程名称：交通工程 | [9 empty] | 第 1 页 共 4 页
序号 | 项目编码 | 项目名称 | 单位 | 工程量 | 其 中： | [6 empty] | 综合单价
[5 empty] | 人工费 | 材料费 | 机械费 | 管理费 | 利润 |  | 小计
| 040205004001 | R=80cm 圆形标志板安装 | 块 | 12 | 39.6 |  | 161.32 | 22.82 | 30.14 |  | 520.43
1 | D2-5-21 | 标志板安装 单块面积 1m2内 | 块 | 12 | 39.6 | 266.55 | 161.32 | 22.82 | 30.14 |  | 520.43 | 520.43元/块
| 040205004002 | △900×900mm 三角形标志板安装 | 块 | 2 | 39.6 |  | 161.32 | 22.82 | 30.14 |  | 658.88
2 | D2-5-21 | 标志板安装 单块面积 1m2内 | 块 | 2 | 39.6 | 405 | 161.32 | 22.82 | 30.14 |  | 658.88 | 658.88元/块
| 040205004003 | □800×800mm 方形标志板安装 | 块 | 11 | 39.6 |  | 161.32 | 22.82 | 30.14 |  | 568.92
3 | D2-5-21 | 标志板安装 单块面积 1m2内 | 块 | 11 | 39.6 | 315.04 | 161.32 | 22.82 | 30.14 |  | 568.92 | 568.92元/块
| 040205004004 | □800×1100mm 矩形标志板安装 | 块 | 2 | 39.6 |  | 161.32 | 22.82 | 30.14 |  | 693.88
4 | D2-5-21 | 标志板安装 单块面积 1m2内 | 块 | 2 | 39.6 | 440 | 161.32 | 22.82 | 30.14 |  | 693.88 | 693.88元/块
| 040205004005 | 739×739mm 八角形标志板安装 | 块 | 2 | 39.6 |  | 161.32 | 22.82 | 30.14 |  | 658.88
5 | D2-5-21 | 标志板安装 单块面积 1m2内 | 块 | 2 | 39.6 | 405 | 161.32 | 22.82 | 30.14 |  | 658.88 | 658.88元/块
| 040205004006 | □5.5m×2.8m 矩形标志板安装 | 块 | 5 | 372.24 |  | 717.95 | 123.85 | 163.53 |  | 7645.37
6 | D2-5-27 | 标志板安装 单块面积 12m2外 | 块 | 5 | 372.24 | 6267.8 | 717.95 | 123.85 | 163.53 |  | 7645.37 | 7645.37元/块
| 040205003001 | 单柱标杆基础 | 座 | 22 | 125.34 | 447.63 | 48.08 | 26.46 | 26.01 |  | 673.52
7 | D3-1-4 换 | 现浇基础 混凝土 合并制作子目 普通预拌混凝土 碎石粒径综合考虑 C30 | 10m3 | 1.1088 | 38.07 | 246.49 | 25.25 | 10.02 | 9.5 |  | 329.32 | 673.52元/座
| D3-6-3 | 钢筋制作、安装 圆钢 φ10mm以内 | t | 0.077 | 3.58 | 19.78 | 0.4 | 0.63 | 0.6 |  | 24.98
| D3-6-5 | 钢筋制作、安装 带肋钢筋 φ10-25mm | t | 0.1408 | 4.4 | 35.34 | 0.42 | 0.76 | 0.72 |  | 41.64
分部分项工程量清单综合单价分析表
工程名称：交通工程 | [9 empty] | 第 2 页 共 4 页
序号 | 项目编码 | 项目名称 | 单位 | 工程量 | 其 中： | [6 empty] | 综合单价
[5 empty] | 人工费 | 材料费 | 机械费 | 管理费 | 利润 |  | 小计
| D3-6-7 | 铁件制作、安装 预埋铁件 | t | 0.5192 | 62.6 | 146.03 | 8.41 | 11.23 | 10.65 |  | 238.91
| D1-1-10 | 人工挖沟槽土方 一、二类土 深度在2m内 | 100m3天然密实方 | 0.01716 | 2.43 |  |  | 0.31 | 0.37 |  | 3.11
| D1-1-33 | 挖掘机挖沟槽、基坑土方 一、二类土 | 1000m3天然密实方 | 0.032604 | 1.06 |  | 6.65 | 0.97 | 1.16 |  | 9.83
| D1-1-133 | 回填土 夯实机夯实 槽、坑 | 100m3压实方 | 0.23232 | 12.98 |  | 2.44 | 1.94 | 2.31 |  | 19.68
| D1-1-53 | 自卸汽车运土方 运距1km内 | 1000m3天然密实方 | 0.011088 |  |  | 3.63 | 0.46 | 0.54 |  | 4.63
| D1-1-52 | 装载机装土 | 1000m3天然密实方 | 0.011088 | 0.22 |  | 0.89 | 0.14 | 0.17 |  | 1.42
| 040205003002 | 单柱标杆安装 H=2.5m | 根 | 11 | 39.6 | 10 | 28.36 | 7.72 | 10.19 |  | 323.05
8 | D2-5-6 | 信号灯杆、标志杆安装 单柱式杆 杆高3500mm内 | 套 | 11 | 39.6 | 237.18 | 28.36 | 7.72 | 10.19 |  | 323.05 | 323.05元/根
| 040205003003 | 单柱标杆安装 H=2.8m | 根 | 2 | 39.6 | 10 | 28.36 | 7.72 | 10.19 |  | 350.31
9 | D2-5-6 | 信号灯杆、标志杆安装 单柱式杆 杆高3500mm内 | 套 | 2 | 39.6 | 264.44 | 28.36 | 7.72 | 10.19 |  | 350.31 | 350.31元/根
| 040205003004 | 单柱标杆安装 H=3.3m(3.25m) | 根 | 8 | 39.6 | 10 | 28.36 | 7.72 | 10.19 |  | 413.91
10 | D2-5-6 | 信号灯杆、标志杆安装 单柱式杆 杆高3500mm内 | 套 | 8 | 39.6 | 328.04 | 28.36 | 7.72 | 10.19 |  | 413.91 | 413.91元/根
| 040205003005 | 单悬臂标杆基础 | 座 | 5 | 1560.74 | 6873.4 | 807.79 | 361.8 | 355.28 |  | 9959.01
11 | D3-1-4 换 | 现浇基础 混凝土 合并制作子目 普通预拌混凝土 碎石粒径综合考虑 C30 | 10m3 | 5.2 | 785.52 | 5086.27 | 521.08 | 206.7 | 195.99 |  | 6795.56 | 9959.01元/座
| D3-6-3 | 钢筋制作、安装 圆钢 φ10mm以内 | t | 0.136 | 27.82 | 153.72 | 3.1 | 4.89 | 4.64 |  | 194.16
分部分项工程量清单综合单价分析表
工程名称：交通工程 | [9 empty] | 第 3 页 共 4 页
序号 | 项目编码 | 项目名称 | 单位 | 工程量 | 其 中： | [6 empty] | 综合单价
[5 empty] | 人工费 | 材料费 | 机械费 | 管理费 | 利润 |  | 小计
| D3-6-5 | 钢筋制作、安装 带肋钢筋 φ10-25mm | t | 0.427 | 58.73 | 471.52 | 5.59 | 10.18 | 9.65 |  | 555.66
| D3-6-7 | 铁件制作、安装 预埋铁件 | t | 0.9389 | 498.06 | 1161.9 | 66.89 | 89.38 | 84.74 |  | 1900.97
| D1-1-10 | 人工挖沟槽土方 一、二类土 深度在2m内 | 100m3天然密实方 | 0.054 | 33.7 |  |  | 4.25 | 5.06 |  | 43.01
| D1-1-33 | 挖掘机挖沟槽、基坑土方 一、二类土 | 1000m3天然密实方 | 0.1026 | 14.63 |  | 92.02 | 13.45 | 16 |  | 136.1
| D1-1-133 | 回填土 夯实机夯实 槽、坑 | 100m3压实方 | 0.56 | 137.71 |  | 25.83 | 20.62 | 24.53 |  | 208.7
| D1-1-53 | 自卸汽车运土方 运距1km内 | 1000m3天然密实方 | 0.052 |  |  | 74.86 | 9.44 | 11.23 |  | 95.53
| D1-1-52 | 装载机装土 | 1000m3天然密实方 | 0.052 | 4.58 |  | 18.4 | 2.9 | 3.45 |  | 29.33
| 040205003006 | 单悬臂标杆安装 H=8.13m | 根 | 5 | 89.1 |  | 139 | 25.91 | 34.22 |  | 6738.23
12 | D2-5-10 | 信号灯杆、标志杆安装 单悬臂杆(L杆)安装 杆高6000mm外 | 套 | 5 | 89.1 | 6450 | 139 | 25.91 | 34.22 |  | 6738.23 | 6738.23元/根
| 040205006001 | 路面标线 | m2 | 996.66 | 5.43 | 59.96 | 15.06 | 2.33 | 3.07 |  | 85.86
13 | D2-5-33 | 热熔标线 震荡型 | 10m2 | 99.666 | 5.43 | 59.96 | 15.06 | 2.33 | 3.07 |  | 85.85 | 85.86元/m2
| 040205007001 | 路面标记 | m2 | 38.88 | 5.17 | 24.13 | 3.73 | 1.01 | 1.34 |  | 35.38
14 | D2-5-35 | 箭头 加温溶剂型漆 | 10m2 | 3.888 | 5.17 | 24.13 | 3.73 | 1.01 | 1.34 |  | 35.38 | 35.38元/m2
| 040205007002 | 路面标记 | m2 | 23.78 | 8.27 | 15.08 | 4.1 | 1.41 | 1.86 |  | 30.71
15 | D2-5-38 | 文字、字符、图形标记 加温溶剂型漆 | 10m2 | 2.378 | 8.27 | 15.08 | 4.1 | 1.4 | 1.85 |  | 30.71 | 30.71元/m2
| 040205018001 | 警示柱 | 根 | 10 | 25.19 | 174.75 | 15.32 | 4.6 | 6.08 |  | 225.94
16 | D2-5-52 换 | 警示柱 换为【普通预拌混凝土C30】 | 个 | 10 | 25.19 | 174.75 | 15.32 | 4.6 | 6.08 |  | 225.94 | 225.94元/根
分部分项工程量清单综合单价分析表
工程名称：交通工程 | [9 empty] | 第 4 页 共 4 页
序号 | 项目编码 | 项目名称 | 单位 | 工程量 | 其 中： | [6 empty] | 综合单价
[5 empty] | 人工费 | 材料费 | 机械费 | 管理费 | 利润 |  | 小计
| 040806001001 | 接地极 | 根 | 27 | 30.49 | 5.69 | 10.69 | 11.84 | 8.24 |  | 103.12
17 | 借C4-9-3 | 接地极(板)制作、安装 角钢接地极 普通土 | 根 | 27 | 30.49 | 41.86 | 10.69 | 11.84 | 8.24 |  | 103.12 | 103.12元/根
| 030409002001 | 接地母线 | m | 40.5 | 38.54 | 0.31 | 0.42 | 11.2 | 7.79 |  | 71.83
18 | 借C4-9-19 | 接地母线敷设 户外接地母线敷设 | 10m | 4.05 | 38.54 | 13.89 | 0.42 | 11.2 | 7.79 |  | 71.83 | 71.83元/m
| 030409008001 | 等电位端子箱、测试板 | 块 | 27 | 73.85 | 4.37 | 0.48 | 21.36 | 14.87 |  | 114.93
19 | 借C4-9-76 | 接地测试板制作、安装 | 处 | 27 | 73.85 | 4.37 | 0.48 | 21.36 | 14.87 |  | 114.93 | 114.93元/块

## 01单位工程费汇总表【交通疏解】_7
单位工程费汇总表
工程名称：交通疏解 |  |  |  | 第 1 页 共 1 页
序号 | 项目名称 | 计算基础 | 费率(%) |  | 金额:(元)
1 | 分部分项合计 | 分部分项合计 |  |  | 269102.25
2 | 措施合计 | 绿色施工安全防护措施费+其他措施费 |  |  | 10904.57
2.1 | 绿色施工安全防护措施费 | 安全及文明施工措施费 |  |  | 8035.56
2.2 | 其他措施费 | 其他措施费 |  |  | 2869.01
3 | 其他项目 | 其他项目合计 |  |  | 2922.02
3.1 | 暂列金额(不包括计日工) | 暂列金额
3.2 | 暂估价 | 暂估价合计
3.3 | 计日工 | 计日工
3.4 | 总承包服务费 | 总承包服务费
3.5 | 预算包干费 | 预算包干费 |  |  | 2922.02
3.6 | 工程优质费 | 工程优质费
3.7 | 概算幅度差 | 概算幅度差
3.8 | 索赔费用 | 索赔费用
3.9 | 现场签证费用 | 现场签证费用
3.10 | 其他费用 | 其他费用
4 | 税前工程造价 | 分部分项合计+措施合计+其他项目 |  |  | 282928.84
5 | 增值税销项税额 | 分部分项合计+措施合计+其他项目 | 9 |  | 25463.6
6 | 总造价 | 分部分项合计+措施合计+其他项目+增值税销项税额 |  |  | 308392.44
7 | 人工费 | 分部分项人工费+技术措施项目人工费 |  |  | 40751.4
合 计：叁拾万捌仟叁佰玖拾贰元肆角肆分

## 02分部分项工程量清单计价表【交通疏解】_7
分部分项工程量清单计价表
工程名称：交通疏解 | [6 empty] | 第 1 页 共 10 页
序号 | 项目编码 | 项目名称 | 项目特征 | 计量单位 | 工程数量 | 金额（元）
[6 empty] | 综合单价 |  | 合价
|  | 配电箱 | [5 empty] | 28198.03
1 | 040801010001 | 交通监控配电箱安装 | 1、名称:交通信号配电箱 2、安装方式:落地式 3、304不锈钢防水箱体，箱内需包含所有电器元件、接线端子，3C认证，防护等级IP65 4、采购、运输、保管、安装、接地、接线、调试 5、其他 6、综合单价已包含按设计及施工规范施工等一切费用 | 台 | 1 | 5917.65 |  | 5917.65
2 | 040303002001 | 控制箱及配电箱基础制作、安装 | 1、名称：箱基础 2、钢筋混凝土基础：混凝土强度等级C30 3、M14地脚螺栓、φ8钢筋钢筋制安 4、接地连接线：热镀锌圆钢 φ16,L＝1500mm(1根/套) 5、接地极：热镀锌角钢∠50*50*5,L＝2500mm(1根/套) 6、具体详见施工大样图 7、挖填土方、余土装卸 8、采购、运输、保管、制作、安装 9、其他 10、综合单价已包含按设计及施工规范施工等一切费用 | m3 | 0.77 | 1758.6 |  | 1354.12
3 | 040205015001 | 交通信号控制机安装 | 1、名称:交通信号控制机 2、安装方式:落地式 3、功能:多相位、多时段、约定、手动、暂停、黄闪、基本控制,可控硅64路输出,中文液晶操作面板,带GPS联网;右转弯信号灯可运行独立的信号周期 4、采购、运输、保管、安装、接地、接线、调试 5、其他 6、综合单价已包含按设计及施工规范施工等一切费用 | 台 | 2 | 10463.13 |  | 20926.26
4 | 040806001004 | 接地极 | 1.名称:接地极 2.材质:角钢接地极 3.规格:50*50*5 L=2.5m角钢热镀锌 4.土质:普通土 | 根 | 0
|  | 8米机动车悬臂信号灯 | [5 empty] | 60903.87
5 | 040101003001 | 挖沟槽土方 | 1、名称:挖一般土方 2、深度:4m内 3、土质:综合 4、其他 5、综合单价已包含按设计及施工规范施工等一切费用 | m3 | 21.16 | 8.77 |  | 185.57
本页小计 | [7 empty] | 28383.6
分部分项工程量清单计价表
工程名称：交通疏解 | [6 empty] | 第 2 页 共 10 页
序号 | 项目编码 | 项目名称 | 项目特征 | 计量单位 | 工程数量 | 金额（元）
[6 empty] | 综合单价 |  | 合价
6 | 040103001001 | 回填土 | 1、回填原土 2、按设计要求夯实槽坑 3、回填、夯实 4、其他 5、综合单价已包含按设计及施工规范施工等一切费用 | m3 | 13.896 | 18.63 |  | 258.88
7 | 040103002001 | 余方弃置 | 1、余方弃置 2、运距2km内 3、装车、运输 4、其他 5、综合单价已包含按设计及施工规范施工等一切费用 | m3 | 7.264 | 14.02 |  | 101.84
8 | 040303002002 | 8米信号灯悬臂灯基础制作 | 1、混凝土强度等级:C30 2、基础尺寸:1100*1100*2000mm 3、具体详见施工大样图 4、采购、运输、保管、制作、浇筑 5、其他 6、综合单价已包含按设计及施工规范施工等一切费用 | m3 | 7.26 | 653.42 |  | 4743.83
9 | 040901009001 | 预埋铁件制作安装 | 1、材料种类:地脚螺栓,45#钢 2.材料规格:M22*1680 3、具体详见施工大样图 4、采购、运输、保管、制作、安装、接地 5、其他 6、综合单价已包含按设计及施工规范施工等一切费用 | t | 0.12 | 8176.16 |  | 981.14
10 | 040901001001 | 现浇构件钢筋制作安装 | 1、材料种类:现浇构件箍筋 圆钢 φ12 2、具体详见施工大样图 3、采购、运输、保管、制作、安装、接地 4、其他 5、综合单价已包含按设计及施工规范施工等一切费用 | t | 0.018 | 6884.01 |  | 123.91
11 | 040501004001 | 塑料弯管安装 | 1、型号、规格:HDPE-DN90*4.0mm 2、敷设方式:灯基础内 3、附件:连接配件 4、管径及壁厚根据国家标准用卡尺量度，不允许负公差 5、采购、运输、保管、安装、穿线、调试 6、其他 7、综合单价已包含按设计及施工规范施工等一切费用 | m | 4.95 | 33.31 |  | 164.88
12 | 040901009002 | 预埋铁件制作安装 | 1.材料种类:圆钢 2.材料规格:∅10 | t | 0
本页小计 | [7 empty] | 6374.48
分部分项工程量清单计价表
工程名称：交通疏解 | [6 empty] | 第 3 页 共 10 页
序号 | 项目编码 | 项目名称 | 项目特征 | 计量单位 | 工程数量 | 金额（元）
[6 empty] | 综合单价 |  | 合价
13 | 040901009003 | 预埋铁件 | 1.材料种类:钢板 2.材料规格:600*600*12 | t | 0
14 | 040806001001 | 接地极制作安装 | 1、名称:接地极 2、规格:热镀锌角钢∠50*50*5,L＝2500mm(1根/套) 3、土质:普通土 4、具体详见施工大样图 5、采购、运输、保管、制作、安装、接地 6、其他 7、综合单价已包含按设计及施工规范施工等一切费用 | 根 | 3 | 101.06 |  | 303.18
15 | 030409002001 | 接地母线制作安装 | 1、名称：户外接地母线 2、规格：热镀锌圆钢 φ16,L＝1500mm(1根/套) 3、具体详见施工大样图 4、采购、运输、保管、制作、安装、接地 5、其他 6、综合单价已包含按设计及施工规范施工等一切费用 | m | 4.5 | 69.89 |  | 314.51
16 | 030409008004 | 接地片制作安装 | 1、名称:接地片 2、材质:热镀锌 3、规格:-40*200*5 4、具体详见施工大样图 5、采购、运输、保管、制作、安装、接地 6、其他 7、综合单价已包含按设计及施工规范施工等一切费用 | 块 | 3 | 111.21 |  | 333.63
17 | 040205014001 | 8米悬臂信号灯杆 | 1、类型:8米机车悬臂信号灯 2、立柱式灯杆:φ290~330*8*6800mm 横柱式灯杆:φ80~250*6*8000mm 3、灯杆材质:采用热镀锌防腐处理,表面各喷涂二遍环氧富锌底漆和银色调和漆,渡锌量600g/m2 4、具体详见施工大样图 5、采购、运输、保管、安装、接地、接线、调试 6、其他 7、综合单价已包含按设计及施工规范施工等一切费用 | 根 | 3 | 8936.31 |  | 26808.93
本页小计 | [7 empty] | 27760.25
分部分项工程量清单计价表
工程名称：交通疏解 | [6 empty] | 第 4 页 共 10 页
序号 | 项目编码 | 项目名称 | 项目特征 | 计量单位 | 工程数量 | 金额（元）
[6 empty] | 综合单价 |  | 合价
18 | 040205014002 | 机动车三灯组信号灯具 | 1.类型:机动车三灯组信号灯具 2.灯具规格：3-Φ400, LED光源"红黄绿"箭头三灯组,单灯功率30W，使用后程显示黄灯一体化倒计时器的灯具 3、具体详见施工大样图 4、采购、运输、保管、安装、接地、接线、调试 5、其他 6、综合单价已包含按设计及施工规范施工等一切费用 | 套 | 9 | 2953.73 |  | 26583.57
|  | 3.5m机动车信号灯立杆 | [5 empty] | 31646.84
19 | 040101003003 | 挖基坑土方 | 1、名称:挖一般土方 2、深度:2m内 3、土质:综合 4、本项目为大包干项目 5、开挖、保管 6、其他 7、综合单价已包含按设计及施工规范施工等一切费用 | m3 | 13.264 | 8.29 |  | 109.96
20 | 040103001003 | 回填土 | 1、回填原土 2、按设计要求夯实槽坑 3、回填、夯实 4、其他 5、综合单价已包含按设计及施工规范施工等一切费用 | m3 | 9.664 | 18.63 |  | 180.04
21 | 040103002003 | 余方弃置 | 1、余方弃置 2、运距2km内 3、装车、运输 4、其他 5、综合单价已包含按设计及施工规范施工等一切费用 | m3 | 3.6 | 14.02 |  | 50.47
22 | 040303002004 | 3.5米人行信号灯基础制作 | 1、混凝土强度等级:C30 2、基础尺寸:600*600*1000mm 3、具体详见施工大样图 4、采购、运输、保管、制作、浇筑 5、其他 6、综合单价已包含按设计及施工规范施工等一切费用 | m3 | 2.88 | 653.42 |  | 1881.85
23 | 040308001002 | 3.5米人行信号灯保护层 | 1、砂浆配合比:10#水泥砂浆 2、厚度:250mm 3、具体详见施工大样图 4、采购、运输、保管、制作、浇筑 5、其他 6、综合单价已包含按设计及施工规范施工等一切费用 | m2 | 2.88 | 158.19 |  | 455.59
本页小计 | [7 empty] | 29261.48
分部分项工程量清单计价表
工程名称：交通疏解 | [6 empty] | 第 5 页 共 10 页
序号 | 项目编码 | 项目名称 | 项目特征 | 计量单位 | 工程数量 | 金额（元）
[6 empty] | 综合单价 |  | 合价
24 | 040205014005 | 3.5m机动车信号灯立杆 | 1、类型:3.5m人行车信号灯立杆 2、立柱式灯杆:φ89*4*3500mm 3、灯杆材质:采用热镀锌防腐处理,表面各喷涂二遍环氧富锌底漆和银色调和漆,渡锌量600g/m2 4、具体详见施工大样图 5、采购、运输、保管、安装、接地、接线、调试 6、其他 7、综合单价已包含按设计及施工规范施工等一切费用 | 根 | 8 | 1295.87 |  | 10366.96
25 | 040205014006 | 人行横道二灯组信号灯具 | 1、类型:人行横道二灯组信号灯具 2、灯具规格:2-φ300 LED光源,人行两灯组(红灯立、绿灯动态行人),单灯功率8W 3、配件安装:盲人过街提示器（人行信号灯内置式），音量可以分时段调控音量。 4、具体详见施工大样图 5、采购、运输、保管、安装、接地、接线、调试 6、其他 7、综合单价已包含按设计及施工规范施工等一切费用 | 套 | 8 | 1703.73 |  | 13629.84
26 | 040901001003 | 现浇构件钢筋制作安装 | 1、材料种类:现浇构件箍筋 圆钢 φ8 2、具体详见施工大样图 3、采购、运输、保管、制作、安装、接地 4、其他 5、综合单价已包含按设计及施工规范施工等一切费用 | t | 0.24 | 7138.28 |  | 1713.19
27 | 040901009009 | 预埋铁件制作安装 | 1、材料种类:地脚螺栓,45#钢 2.材料规格:M18*1130 3、具体详见施工大样图 4、采购、运输、保管、制作、安装、接地 5、其他 6、综合单价已包含按设计及施工规范施工等一切费用 | t | 0.072 | 10029.19 |  | 722.1
28 | 040901009010 | 预埋铁件 | 1.材料种类:基础法兰盘 2.材料规格:400*400*6 | t | 0
29 | 040901007002 | 型钢 | 1.材料种类:基础法兰盘 2.材料规格:400*400*6 | t | 0
本页小计 | [7 empty] | 26432.09
分部分项工程量清单计价表
工程名称：交通疏解 | [6 empty] | 第 6 页 共 10 页
序号 | 项目编码 | 项目名称 | 项目特征 | 计量单位 | 工程数量 | 金额（元）
[6 empty] | 综合单价 |  | 合价
30 | 040806001003 | 接地极制作安装 | 1、名称:接地极 2、规格:热镀锌角钢∠50*50*5,L＝2500mm(1根/套) 3、土质:普通土 4、具体详见施工大样图 5、采购、运输、保管、制作、安装、接地 6、其他 7、综合单价已包含按设计及施工规范施工等一切费用 | 根 | 8 | 101.06 |  | 808.48
31 | 040806002002 | 接地母线制作安装 | 1、名称：户外接地母线 2、规格：热镀锌圆钢 φ16,L＝1500mm(1根/套) 3、具体详见施工大样图 4、采购、运输、保管、制作、安装、接地 5、其他 6、综合单价已包含按设计及施工规范施工等一切费用 | m | 12 | 69.89 |  | 838.68
32 | 030409008002 | 接地片制作安装 | 1、名称:接地片 2、材质:热镀锌 3、规格:-40*200*5 4、具体详见施工大样图 5、采购、运输、保管、制作、安装、接地 6、其他 7、综合单价已包含按设计及施工规范施工等一切费用 | 块 | 8 | 111.21 |  | 889.68
|  | 灯具、电缆、管 | [5 empty] | 130979.96
33 | 040101002001 | 挖沟槽土方 | 1、名称:挖一般土方 2、深度:2m内 3、土质:综合 4、其他 5、综合单价已包含按设计及施工规范施工等一切费用 | m3 | 191.36 | 9.29 |  | 1777.73
34 | 040103001005 | 回填方 | 1、回填原土 2、按设计要求夯实槽坑 3、回填、夯实 4、其他 5、综合单价已包含按设计及施工规范施工等一切费用 | m3 | 141.95 | 18.63 |  | 2644.53
35 | 040103002005 | 余方弃置 | 1、余方弃置 2、运距2km内 3、装车、运输 4、其他 5、综合单价已包含按设计及施工规范施工等一切费用 | m3 | 49.41 | 14.02 |  | 692.73
本页小计 | [7 empty] | 7651.83
分部分项工程量清单计价表
工程名称：交通疏解 | [6 empty] | 第 7 页 共 10 页
序号 | 项目编码 | 项目名称 | 项目特征 | 计量单位 | 工程数量 | 金额（元）
[6 empty] | 综合单价 |  | 合价
36 | 040503002001 | 回填方（石粉） | 1、回填石灰 2、按设计要求夯实槽坑 3、采购、运输、保管、回填、夯实 4、其他 5、综合单价已包含按设计及施工规范施工等一切费用 | m3 | 3.56 | 130.53 |  | 464.69
37 | 030411001005 | 5×DN80×4.0镀锌无缝钢管电缆保护管敷设 | 1、型号、规格:DN80 2、敷设方式:室外埋地 3、壁厚：4.0mm 4、附件:连接配件 5、管径及壁厚根据国家标准用卡尺量度，不允许负公差 6、采购、运输、保管、安装、接地、穿线、调试 7、其他 8、综合单价已包含按设计及施工规范施工等一切费用 | m | 71.27 | 717.79 |  | 51156.89
38 | 040205002003 | HDPE90电缆保护管敷设 | 1、型号、规格:DN90×4.0mm 2、敷设方式:室外埋地 3、附件:连接配件 4、管径及壁厚根据国家标准用卡尺量度，不允许负公差 5、采购、运输、保管、安装、穿线、调试 6、其他 7、综合单价已包含按设计及施工规范施工等一切费用 | m | 204.18 | 39.26 |  | 8016.11
39 | 030411001004 | HDPE75电缆保护管敷设 | 1、型号、规格:DN75×4.0mm 2、敷设方式:室外绿化带（停车带）埋地 3、附件:连接配件 4、管径及壁厚根据国家标准用卡尺量度，不允许负公差 5、含C30防盗混凝土块，间隔及规格按设计要求 6、采购、运输、保管、安装、穿线、调试 7、其他 8、综合单价已包含按设计及施工规范施工等一切费用 | m | 357.02 | 35.06 |  | 12517.12
40 | 030411001003 | φ40PVC塑料管敷设 | 1、名称:PVC管 2、型号、规格:DN40 3、敷设方式:埋地 4、附件:连接配件 5、管径及壁厚根据国家标准用卡尺量度，不允许负公差 6、采购、运输、保管、安装、调试 7、其他 8、综合单价已包含按设计及施工规范施工等一切费用 | m | 5.07 | 21.82 |  | 110.63
本页小计 | [7 empty] | 72265.44
分部分项工程量清单计价表
工程名称：交通疏解 | [6 empty] | 第 8 页 共 10 页
序号 | 项目编码 | 项目名称 | 项目特征 | 计量单位 | 工程数量 | 金额（元）
[6 empty] | 综合单价 |  | 合价
41 | 030408001005 | VV-0.6/1kV-1x16mm2电力电缆敷设 | 1、材质:铜芯 2、安装部位：埋地管内 3、电压等级(kV):详图 4、电缆及电缆头采购、运输、保管、安装、接地、接线、调试 5、其他 6、综合单价已包含按设计及施工规范施工等一切费用 | m | 215.9 | 19.84 |  | 4283.46
42 | 030408001002 | VV-0.6/1kV-3x4mm2电力电缆敷设 | 1、材质:铜芯 2、安装部位：埋地管内 3、电压等级(kV):详图 4、采购、运输、保管、安装、接地、接线、调试 5、其他 6、综合单价已包含按设计及施工规范施工等一切费用 | m | 9.3 | 14.99 |  | 139.41
43 | 030408001006 | VV-0.6/1kV-5x16mm2电力电缆敷设 | 1、材质:铜芯 2、安装部位：埋地管内 3、电压等级(kV):详图 4、电缆及电缆终端头、中间头采购、运输、保管、安装、接地、接线、调试 5、其他 6、综合单价已包含按设计及施工规范施工等一切费用 | m | 374.15 | 80.18 |  | 29999.35
44 | 030411004001 | RVV-7x1.5mm2管内穿线 | 1、材质:铜芯 2、安装部位：埋地管内或灯杆内 3、采购、运输、保管、安装、接地、接线、调试 4、其他 5、综合单价已包含按设计及施工规范施工等一切费用 | m | 1158.05 | 16.56 |  | 19177.31
|  | 井 | [5 empty] | 17373.55
45 | 040101003004 | 挖沟槽土方 | 1、名称:挖一般土方 2、深度:2m内 3、土质:综合 4、其他 5、综合单价已包含按设计及施工规范施工等一切费用 | m3 | 52.58 | 8.29 |  | 435.89
46 | 040103001004 | 回填方 | 1、回填原土 2、按设计要求夯实槽坑 3、回填、夯实 4、其他 5、综合单价已包含按设计及施工规范施工等一切费用 | m3 | 35.37 | 18.63 |  | 658.94
本页小计 | [7 empty] | 54694.36
分部分项工程量清单计价表
工程名称：交通疏解 | [6 empty] | 第 9 页 共 10 页
序号 | 项目编码 | 项目名称 | 项目特征 | 计量单位 | 工程数量 | 金额（元）
[6 empty] | 综合单价 |  | 合价
47 | 040103002004 | 余方弃置 | 1、余方弃置 2、运距2km内 3、装车、运输 4、其他 5、综合单价已包含按设计及施工规范施工等一切费用 | m3 | 17.21 | 14.02 |  | 241.28
48 | 040205001005 | 电缆检查井砌筑 | 1、井室净空尺寸(m):700x700x1000mm 2、墙身采用M5水泥砂浆砌筑MU10砖 墙厚180mm 3、C15混凝土垫层 厚100mm 4、C25混凝土井圈 厚150mm 5、墙身抹面 MU7.5水泥砂浆 6、高分子树脂模压井盖（重型） 7、UPVCφ160渗水管 8、采购、运输、保管、制作、安装 9、其他 10、综合单价已包含按设计及施工规范施工等一切费用 | 座 | 6 | 1045.5 |  | 6273
49 | 040205001006 | 2号接线井砌筑 | 1、名称:2号接线井 2、井室净空尺寸(m):800x600x1300mm 3、C15混凝土垫层 100mm厚 4、砌筑 墙厚180mm 5、C30预制盖板 120mm厚 6、墙身采用1:2水泥砂浆批荡2cm 7、标志牌安装 8、高分子树脂模压井盖:700*700*50mm（重型） 9、预埋铁件、电缆铁架 10、UPVCφ160渗水管 11、具体详见施工大样图 12、采购、运输、保管、制作、安装 12、其他 14、综合单价已包含按设计及施工规范施工等一切费用 | 座 | 7 | 1394.92 |  | 9764.44
50 | 040501004002 | 渗水管 | 1.材质及规格:upvc管DN160 2.连接形式:对口套承插式连接 3.管内回填材料:管内填渗水碎石 | m | 0
51 | 040503003001 | 金属支架制作、安装 | 1.支架材质:角钢电缆支架 2.预埋件材质及规格:40*40*4 | t | 0
|  | 措施项目 | [5 empty] | 2869.01
52 | 041102002001 | 灯座基础模板 | 1.构件类型:基础 | m2 | 45.6 | 56.4 |  | 2571.84
53 | 041102001001 | 垫层模板 | 1.构件类型:垫层 | m2 | 6.83 | 43.51 |  | 297.17
本页小计 | [7 empty] | 19147.73
分部分项工程量清单计价表
工程名称：交通疏解 | [6 empty] | 第 10 页 共 10 页
合 计 | [7 empty] | 271971.26

## 03措施项目清单计价表【交通疏解】_7
措施项目清单计价表
工程名称：交通疏解 |  |  | 第 1 页 共 1 页
序号 | 项目名称 | 取费基数 |  | 费率（%） | 金额（元）
1 | 绿色施工安全防护措施费 |  |  |  | 8035.56
1.1 | 综合脚手架
1.2 | 靠脚手架安全挡板
1.3 | 围尼龙编制布
1.4 | 桥梁支架
1.5 | 施工现场围挡和临时占地围挡
1.6 | 施工围挡照明
1.7 | 独立安全防护挡板
1.8 | 吊装设备基础
LSSGCSF00001 | 绿色施工安全防护措施费 | 分部分项人工费+分部分项机具费 |  | 16.50 | 8035.56
2 | 措施其他项目 |  |  |  | 2869.01
2.11 | 模板工程 |  |  |  | 2869.01
041102002001 | 灯座基础模板 |  |  |  | 2571.84
041102001001 | 垫层模板 |  |  |  | 297.17
粤041109009001 | 文明工地增加费 | 分部分项人工费+分部分项机具费 |  | 0.00
041109002001 | 夜间施工增加费 |  |  | 20.00
041109005001 | 交通疏解员增加费 |  |  | 15.00
041108001001 | 地下管线交叉降效费 |  |  | 0.00
粤041109008001 | 赶工措施费 | 分部分项人工费+分部分项机具费 |  | 0.00
QTFY00000001 | 其他费用
2.7 | 围堰工程
2.8 | 材料二次运输
2.9 | 井点降水工程
2.10 | 施工护栏
2.11 | 监测量控工程
合计 |  |  |  |  | 10904.57

## 04措施项目费分析表【交通疏解】_7
措施项目费分析表
工程名称：交通疏解 | [7 empty] | 第 1 页 共 2 页
序号 | 名称 | 单位 | 数 量 | 金 额（元）
|  |  |  | 人工费 | 材料费 | 机械费 | 管理费 |  | 利润 | 小计
1 | 绿色施工安全防护措施费 | [8 empty] | 8035.56
1.1 | 综合脚手架 | 项 | 1
|  | 项 | 1
1.2 | 靠脚手架安全挡板 | 项 | 1
|  | 项 | 1
1.3 | 围尼龙编制布 | 项 | 1
|  | 项 | 1
1.4 | 桥梁支架 | 项 | 1
|  | 项 | 1
1.5 | 施工现场围挡和临时占地围挡 | 项 | 1
|  | 项 | 1
1.6 | 施工围挡照明 | 项 | 1
|  | 项 | 1
1.7 | 独立安全防护挡板 | 项 | 1
|  | 项 | 1
1.8 | 吊装设备基础 | 项 | 1
|  | 项 | 1
LSSGCSF00001 | 绿色施工安全防护措施费 | 项 | 1 |  | 8035.56 |  |  |  |  | 8035.56
2 | 措施其他项目 | [8 empty] | 2869.01
2.11 | 模板工程 | 项 | 1 | 1451.95 | 729.8 | 161.23 | 284.15 |  | 241.96 | 2869.01
041102002001 | 灯座基础模板 | m2 | 45.6 | 30.07 | 12.29 | 3.2 | 5.86 |  | 4.99 | 56.4
D5-6-7 | 设备基础(单体在5m3以外) 复合木模 | 100m2 | 0.46 | 30.07 | 12.29 | 3.2 | 5.86 |  | 4.99 | 56.4
041102001001 | 垫层模板 | m2 | 6.83 | 11.86 | 24.83 | 2.23 | 2.48 |  | 2.11 | 43.51
D5-6-1 | 混凝土基础垫层 木模 | 100m2 | 0.07 | 11.86 | 24.83 | 2.23 | 2.48 |  | 2.11 | 43.52
粤041109009001 | 文明工地增加费 | 项 | 1
041109002001 | 夜间施工增加费 | 项 | 1
041109005001 | 交通疏解员增加费 | 项 | 1
041108001001 | 地下管线交叉降效费 | 项 | 1
措施项目费分析表
工程名称：交通疏解 | [7 empty] | 第 2 页 共 2 页
序号 | 名称 | 单位 | 数 量 | 金 额（元）
|  |  |  | 人工费 | 材料费 | 机械费 | 管理费 |  | 利润 | 小计
粤041109008001 | 赶工措施费 | 项 | 1
QTFY00000001 | 其他费用 | 项 | 1
2.7 | 围堰工程 | 项 | 1
|  | 项 | 1
2.8 | 材料二次运输 | 项 | 1
|  | 项 | 1
2.9 | 井点降水工程 | 项 | 1
|  | 项 | 1
2.10 | 施工护栏 | 项 | 1
|  | 项 | 1
2.11 | 监测量控工程 | 项 | 1
|  | 项 | 1
| 合计 | [8 empty] | 10904.57

## 05其他项目清单与计价汇总表【交通疏解】_7
其他项目清单与计价汇总表
工程名称：交通疏解 |  |  | 标段： |  | 第 1 页 共 1 页
序号 | 项目名称 | 金额（元） |  | 结算金额（元） |  | 备注
1 | 暂列金额 |  |  |  |  | 明细详见表-12-1
2 | 暂估价
2.1 | 材料暂估价 | — |  |  |  | 明细详见表-12-2
2.2 | 专业工程暂估价 |  |  |  |  | 明细详见表-12-3
3 | 计日工 |  |  |  |  | 明细详见表-12-4
4 | 总承包服务费 |  |  |  |  | 明细详见表-12-5
5 | 预算包干费 | 2922.02
6 | 工程优质费
7 | 概算幅度差
8 | 现场签证费用
9 | 索赔费用
10 | 其他费用
| 合 计 | 2922.02 |  |  |  | —
表—12

## 06工料机汇总表【交通疏解】_7
工料机汇总表
工程名称：交通疏解 |  |  |  |  | 第1页 共5页
序号 | 名称及规格 | 单位 | 数量 | 单价(元) |  | 合计(元)
一 | 人工
1 | 人工费 | 元 | 40751.39 | 1 |  | 40751.39
| 小计 |  |  |  |  | 40751.39
二 | 材料
1 | 白布 | kg | 22.78 | 2.75 |  | 62.65
2 | 板枋材综合 | m3 | 0.14 | 1592.08 |  | 221.78
3 | 标志牌塑料扁形 | 个 | 37.86 | 0.68 |  | 25.75
4 | 标准砖240×115×53 | 千块 | 3.78 | 290 |  | 1097.27
5 | 丙酮 | kg | 0.03 | 9.74 |  | 0.33
6 | 材料费调整 | 元 | -0.07 | 1 |  | -0.07
7 | 草板纸80# | 张 | 13.68 | 4.19 |  | 57.32
8 | 低碳钢焊条综合 | kg | 14.49 | 6.01 |  | 87.08
9 | 低碳钢焊条综合 | kg | 1.23 | 6.01 |  | 7.4
10 | 低碳钢焊条综合 | kg | 0.41 | 6.01 |  | 2.49
11 | 电力复合脂 | kg | 0.1 | 14.45 |  | 1.39
12 | 电气绝缘胶带18mm×10m×0.13mm | 卷 | 10.81 | 2.4 |  | 25.94
13 | 电气绝缘胶带18mm×10m×0.13mm | 卷 | 43.91 | 2.4 |  | 105.38
14 | 镀锡裸铜绞线16mm2 | kg | 0.2 | 63.75 |  | 12.75
15 | 镀锌扁钢综合 | kg | 6.88 | 5.28 |  | 36.33
16 | 镀锌低碳钢丝φ0.7~1.2 | kg | 0.01 | 5.38 |  | 0.07
17 | 镀锌低碳钢丝φ1.2~2.5 | kg | 2.2 | 5.38 |  | 11.83
18 | 镀锌低碳钢丝φ2.5~4.0 | kg | 6.73 | 5.38 |  | 36.2
19 | 镀锌低碳钢丝φ2.5~4.0 | kg | 1.79 | 5.38 |  | 9.6
20 | 镀锌钢板综合 | kg | 7.36 | 4.17 |  | 30.68
21 | 镀锌精制螺栓1平1弹垫 M6×100以内 | 十套 | 13.26 | 1.04 |  | 13.79
22 | 镀锌六角螺栓2平1弹垫 M10×100以内 | 十套 | 2.23 | 5.04 |  | 11.24
23 | 镀锌热轧圆盘条φ10以内 | kg | 1.66 | 5.14 |  | 8.55
24 | 防水粉 | kg | 1.7 | 2.1 |  | 3.57
25 | 防锈漆C53-1 | kg | 0.12 | 16.13 |  | 1.89
26 | 酚醛磁漆 | kg | 0.04 | 7.75 |  | 0.31
27 | 酚醛调和漆 | kg | 0.12 | 7.17 |  | 0.88
28 | 封铅含铅65% 含锡35% | kg | 6.49 | 26.42 |  | 171.56
29 | 复合木模板面板 | m2 | 0.89 | 29.91 |  | 26.73
30 | 复合普通硅酸盐水泥P.C 32.5 | t | 0.36 | 492.33 |  | 178.52
31 | 干混抹灰砂浆M20 | t | 0.19 | 339.06 |  | 64.39
32 | 钢板-40*50*5 | kg | 0.98 | 3.65 |  | 3.58
33 | 钢板15以内 | kg | 9.56 | 5.61 |  | 53.62
34 | 钢垫板1~2 | kg | 0.5 | 4.37 |  | 2.19
35 | 钢锯条 | 条 | 37.97 | 0.43 |  | 16.33
36 | 钢锯条 | 条 | 35.75 | 0.43 |  | 15.37
37 | 钢模板 | kg | 0.69 | 4.44 |  | 3.08
38 | 固定卡子φ90 | 个 | 4.12 | 3.03 |  | 12.48
39 | 焊锡膏 | kg | 0.48 | 47.01 |  | 22.53
40 | 焊锡丝综合 | kg | 0.23 | 7.69 |  | 1.77
41 | 合金钢钻头φ10 | 个 | 1.03 | 4.57 |  | 4.69
工料机汇总表
工程名称：交通疏解 |  |  |  |  | 第2页 共5页
序号 | 名称及规格 | 单位 | 数量 | 单价(元) |  | 合计(元)
42 | 灰砂砖240×115×53 | 千块 | 2.62 | 290 |  | 759.45
43 | 胶木线夹 | 个 | 16 | 0.4 |  | 6.4
44 | 胶粘剂 | kg | 0.03 | 1.88 |  | 0.06
45 | 接地端子板-40*200*5 | kg | 5.39 | 3.65 |  | 19.67
46 | 聚乙烯薄膜0.05 | m2 | 6.13 | 1.74 |  | 10.66
47 | 聚乙烯薄膜0.05 | m2 | 10.71 | 1.74 |  | 18.64
48 | 沥青绝缘漆 | kg | 0.64 | 6.2 |  | 3.95
49 | 沥青清漆 | kg | 46.28 | 6.45 |  | 298.49
50 | 零星卡具 | kg | 12.57 | 5.47 |  | 68.77
51 | 六角螺栓综合 | kg | 72.72 | 5.58 |  | 405.78
52 | 棉纱 | kg | 28.12 | 11.47 |  | 322.54
53 | 棉纱 | kg | 3.01 | 11.47 |  | 34.54
54 | 木支撑 | m3 | 0.16 | 1651.95 |  | 260.68
55 | 难燃塑料管接头40 | 个 | 1.04 | 0.99 |  | 1.03
56 | 普通预拌混凝土碎石粒径综合考虑 C15 | m3 | 2.27 | 446.86 |  | 1015.04
57 | 普通预拌混凝土碎石粒径综合考虑 C20 | m3 | 11.85 | 457.16 |  | 5415.15
58 | 普通预拌混凝土碎石粒径综合考虑 C30 | m3 | 11.02 | 477.76 |  | 5264.49
59 | 普通预拌混凝土碎石粒径综合考虑 C30 | m3 | 2.42 | 477.76 |  | 1155.41
60 | 其他材料费 | 元 | 391.81 | 1 |  | 391.81
61 | 汽油综合 | kg | 13.62 | 8.76 |  | 119.27
62 | 汽油综合 | kg | 13.19 | 8.76 |  | 115.52
63 | 热轧圆盘条φ10以内 | t | 0.24 | 5483.24 |  | 1342.3
64 | 热轧圆盘条φ10以内 | t | 0 | 5483.24 |  | 19.19
65 | 热轧圆盘条φ12~25 | t | 0.02 | 5483.24 |  | 102.54
66 | 三色塑料带综合 | kg | 0.18 | 10.3 |  | 1.85
67 | 商品混凝土C25 | m³ | 0.64 | 467.46 |  | 297.44
68 | 渗水碎石 | m3 | 0.35 | 130 |  | 45.51
69 | 生石灰 | t | 0.12 | 400 |  | 48.24
70 | 湿拌地面砂浆M10 | m3 | 0.73 | 512.5 |  | 376.38
71 | 湿拌抹灰砂浆M20 | m3 | 0.2 | 542.5 |  | 107.85
72 | 湿拌砌筑浆M7.5 | m3 | 1.1 | 490 |  | 538.36
73 | 石屑 | m3 | 4.77 | 80 |  | 381.63
74 | 水 | m3 | 9.96 | 3.26 |  | 32.46
75 | 水 | m3 | 0.41 | 3.26 |  | 1.34
76 | 水 | m3 | 2.1 | 3.26 |  | 6.85
77 | 水砂纸 | 张 | 0.5 | 0.77 |  | 0.38
78 | 塑料薄膜 | m2 | 35.52 | 0.26 |  | 9.24
79 | 塑料排水管DN50 | m | 2.65 | 5.84 |  | 15.49
80 | 塑料软管D5 | m | 1.3 | 0.4 |  | 0.52
81 | 塑料手套ST型 | 个 | 2.1 | 13.72 |  | 28.81
82 | 塑料异型管D2.5~5 | m | 10 | 2.19 |  | 21.9
83 | 铁件综合 | kg | 155.44 | 4.84 |  | 752.32
84 | 铁砂布0~2# | 张 | 1 | 0.94 |  | 0.94
85 | 铜接线端子DT-16mm2 | 个 | 8.12 | 3.17 |  | 25.74
86 | 土工布 | m2 | 1.4 | 7.5 |  | 10.47
工料机汇总表
工程名称：交通疏解 |  |  |  |  | 第3页 共5页
序号 | 名称及规格 | 单位 | 数量 | 单价(元) |  | 合计(元)
87 | 脱模剂 | kg | 5.24 | 5.13 |  | 26.9
88 | 锡基钎料 | kg | 1.85 | 52.47 |  | 97.22
89 | 型钢综合 | kg | 1.97 | 5.37 |  | 10.6
90 | 氧气 | m3 | 47.19 | 5.16 |  | 243.49
91 | 乙炔气 | kg | 10.74 | 13.3 |  | 142.85
92 | 硬脂酸 | kg | 0.32 | 6.33 |  | 2.01
93 | 圆钉综合 | kg | 6.76 | 5.36 |  | 36.21
94 | 中砂 | m3 | 6.68 | 200 |  | 1335.28
| 小计 |  |  |  |  | 24198.9
三 | 机械
1 | 安拆费 | 元 | 30.86 | 1 |  | 30.86
2 | 安拆费 | 元 | 214.47 | 1 |  | 214.47
3 | 柴油(机械用)0# | kg | 18.86 | 7.08 |  | 133.51
4 | 柴油(机械用)0# | kg | 152.46 | 7.08 |  | 1079.4
5 | 柴油(机械用)0# | kg | 2.39 | 7.08 |  | 16.9
6 | 柴油(机械用)0# | kg | 3.83 | 7.08 |  | 27.08
7 | 柴油(机械用)0# | kg | 1.16 | 7.08 |  | 8.18
8 | 电(机械用) | kw·h | 632.41 | 0.68 |  | 430.04
9 | 电(机械用) | kw·h | 0.98 | 0.68 |  | 0.66
10 | 电动单筒慢速卷扬机牵引力50(kN) | 台班 | 0.08 | 285.46 |  | 22.89
11 | 电动夯实机夯击能量250(N·m) | 台班 | 0.3 | 27.68 |  | 8.25
12 | 电动夯实机夯击能力20~62(kN·m) | 台班 | 14.61 | 32.12 |  | 469.41
13 | 电焊条烘干箱容量600×500×750(cm3) | 台班 | 0.01 | 30.6 |  | 0.21
14 | 对焊机容量75(kV·A) | 台班 | 0 | 110.7 |  | 0.2
15 | 钢筋切断机直径40(mm) | 台班 | 0.03 | 45.42 |  | 1.5
16 | 钢筋切断机直径40(mm) | 台班 | 0 | 45.42 |  | 0.04
17 | 钢筋弯曲机直径40(mm) | 台班 | 0.14 | 28.9 |  | 4.13
18 | 灰浆搅拌机拌筒容量400(L) | 台班 | 0.01 | 259.05 |  | 2.56
19 | 混凝土振捣器(插入式) | 台班 | 1.21 | 10.13 |  | 12.21
20 | 混凝土振捣器(插入式) | 台班 | 0.24 | 10.13 |  | 2.47
21 | 混凝土振捣器(平板式) | 台班 | 0.49 | 11.36 |  | 5.56
22 | 机动翻斗车装载质量1(t) | 台班 | 1.82 | 309.66 |  | 562.37
23 | 机动翻斗车装载质量1(t) | 台班 | 0.4 | 309.66 |  | 122.56
24 | 机动翻斗车装载质量1(t) | 台班 | 0.19 | 309.66 |  | 59.33
25 | 机上人工 | 工日 | 16.22 | 230 |  | 3731.66
26 | 机械费调整 | 元 | -0.07 | 1 |  | -0.07
27 | 检修费 | 元 | 68.86 | 1 |  | 68.86
28 | 检修费 | 元 | 221.77 | 1 |  | 221.77
29 | 交流弧焊机容量21(kV·A) | 台班 | 5.23 | 59.4 |  | 310.94
30 | 交流弧焊机容量30(kV·A) | 台班 | 0.07 | 86.01 |  | 5.81
31 | 轮胎式装载机斗容量1.5(m3) | 台班 | 0.16 | 836.72 |  | 137.14
32 | 履带式单斗液压挖掘机斗容量1(m3) | 台班 | 0.72 | 1529.83 |  | 1104.54
33 | 履带式推土机功率75(kW) | 台班 | 0.07 | 1120.59 |  | 81.47
34 | 木工圆锯机直径500(mm) | 台班 | 0.03 | 26.01 |  | 0.8
35 | 木工圆锯机直径500(mm) | 台班 | 0.01 | 26.01 |  | 0.33
工料机汇总表
工程名称：交通疏解 |  |  |  |  | 第4页 共5页
序号 | 名称及规格 | 单位 | 数量 | 单价(元) |  | 合计(元)
36 | 平台作业升降车提升高度20(m) | 台班 | 1.02 | 1045.96 |  | 1066.88
37 | 汽车式起重机提升质量8(t) | 台班 | 0.06 | 960.31 |  | 55.7
38 | 汽车式起重机提升质量8(t) | 台班 | 0.43 | 960.31 |  | 416.77
39 | 汽车式起重机提升质量8(t) | 台班 | 0.06 | 960.31 |  | 60.6
40 | 汽车式起重机提升质量16(t) | 台班 | 0.13 | 1207.91 |  | 151.59
41 | 汽油(机械用)国Ⅲ93# | kg | 101.65 | 8.76 |  | 890.41
42 | 汽油(机械用)国Ⅲ93# | kg | 77.05 | 8.76 |  | 674.97
43 | 维护费 | 元 | 301.19 | 1 |  | 301.19
44 | 维护费 | 元 | 636.48 | 1 |  | 636.48
45 | 载货汽车装载质量3(t) | 台班 | 4.28 | 539.52 |  | 2307.1
46 | 载货汽车装载质量4(t) | 台班 | 3.02 | 567.24 |  | 1715.33
47 | 载货汽车装载质量5(t) | 台班 | 0 | 576.6 |  | 0.29
48 | 载货汽车装载质量5(t) | 台班 | 0.06 | 576.6 |  | 36.38
49 | 载货汽车装载质量6(t) | 台班 | 0.05 | 600.28 |  | 31.75
50 | 载货汽车装载质量8(t) | 台班 | 0.11 | 682.38 |  | 73.42
51 | 折旧费 | 元 | 284.88 | 1 |  | 284.88
52 | 折旧费 | 元 | 811.1 | 1 |  | 811.1
53 | 直流弧焊机容量20(kV·A) | 台班 | 0.68 | 76.97 |  | 52
54 | 自卸汽车装载质量15(t) | 台班 | 0.53 | 1292.31 |  | 679.88
| 小计 |  |  |  |  | 19124.76
四 | 主材
1 | ∅16圆钢 | m | 3.15 | 8.29 |  | 26.11
2 | 3.5m机动车信号灯立杆杆高3.5m | 套 | 8 | 1200 |  | 9600
3 | 5×DN80镀锌无缝钢管 | m | 367.04 | 61.3 |  | 22499.58
4 | 8米信号灯悬臂灯杆(L杆)杆高6000mm以外 | 套 | 3 | 8648.08 |  | 25944.24
5 | HDPE管DN75 | m | 374.87 | 16 |  | 5997.94
6 | HDPE塑料管DN90 | m | 214.39 | 20 |  | 4287.78
7 | HDPE塑料管DN90 | m | 4.95 | 20 |  | 99
8 | VV-3x4mm2 | m | 9.39 | 9.9 |  | 92.99
9 | 多股铜芯聚氯乙烯绝缘导线RVV-7x1.5mm2 | m | 1250.69 | 13.45 |  | 16821.83
10 | 刚性难燃管φ40 | m | 5.58 | 10.83 |  | 60.4
11 | 高分子树脂模压井盖(重型)600*800*50 | 套 | 7 | 290 |  | 2029.97
12 | 高分子树脂模压井盖(重型)700*700*50 | 套 | 6 | 290 |  | 1739.97
13 | 机动车三灯组信号灯具LED红、黄、绿箭头灯 3-Φ400 | 套 | 9 | 2600 |  | 23400
14 | 交通监控配电箱 | 台 | 1 | 5204.44 |  | 5204.44
15 | 交通信号控制机 | 台 | 2 | 10063.06 |  | 20126.12
16 | 角钢接地极50*50*5 L=2.5m角钢 | 根 | 13.65 | 34.45 |  | 470.24
17 | 接地母线热镀锌圆钢 φ16 | m | 17.33 | 12.93 |  | 224.01
18 | 人行横道二灯组信号灯具LED红站立、绿通行 2-Φ300 | 套 | 8 | 1350 |  | 10800
19 | 塑料管PVC-75,壁厚4.0mm | m | 4.6 | 9 |  | 41.4
20 | 铜芯电缆VV-0.6/1kV-1x16mm2 | m | 218.06 | 13.32 |  | 2904.55
21 | 铜芯电缆VV-0.6/1kV-5x16mm2 | m | 377.89 | 66.6 |  | 25167.57
| 小计 |  |  |  |  | 177538.14
工料机汇总表
工程名称：交通疏解 |  |  |  |  | 第5页 共5页
合计 | [5 empty] | 252050.78

## 07分部分项工程量清单综合单价分析表【交通疏解】_7
分部分项工程量清单综合单价分析表
工程名称：交通疏解 | [9 empty] | 第 1 页 共 10 页
序号 | 项目编码 | 项目名称 | 单位 | 工程量 | 其 中： | [6 empty] | 综合单价
[5 empty] | 人工费 | 材料费 | 机械费 | 管理费 | 利润 |  | 小计
| 040801010001 | 交通监控配电箱安装 | 台 | 1 | 347.88 | 17.67 | 136.01 | 139.07 | 72.58 |  | 5917.65
1 | 借C4-4-29 | 成套配电箱安装 落地式 | 台 | 1 | 347.88 | 5222.11 | 136.01 | 139.07 | 72.58 |  | 5917.65 | 5917.65元/台
| 040303002001 | 控制箱及配电箱基础制作、安装 | m3 | 0.77 | 587.6 | 632.12 | 87.47 | 168.54 | 101.27 |  | 1758.6
2 | D3-1-4 | 现浇基础 混凝土 | 10m3 | 0.077 | 75.53 | 6.53 | 50.1 | 19.87 | 18.84 |  | 170.88 | 1758.6元/m3
| 8021905 | 普通预拌混凝土 碎石粒径综合考虑 C30 | m3 | 0.7777 |  | 482.53 |  |  |  |  | 482.53
| 借C4-9-3 | 接地极(板)制作、安装 角钢接地极 普通土 | 根 | 2 | 79.19 | 108.73 | 27.77 | 30.75 | 16.05 |  | 262.49
| 借C4-9-19 | 接地母线敷设 户外接地母线敷设 | 10m | 0.3 | 150.16 | 35.14 | 1.62 | 43.62 | 22.77 |  | 253.3
| 借C4-9-76 | 接地测试板制作、安装 | 处 | 2 | 191.82 | 11.35 | 1.25 | 55.48 | 28.96 |  | 288.86
| D4-1-91 | 塑料管安装(粘接) 管外径(mm以内) 75 | 10m | 0.46 | 41.97 | 55.35 | 0.16 | 10.03 | 6.32 |  | 113.83
| D3-6-7 换 | 铁件制作、安装 预埋铁件 | t | 0.0142 | 48.92 | 114.12 | 6.57 | 8.78 | 8.32 |  | 186.7
| 040205015001 | 交通信号控制机安装 | 台 | 2 | 182.27 | 24.02 | 79.35 | 75.19 | 39.24 |  | 10463.13
3 | 借C4-4-25 | 控制箱安装 落地式 | 台 | 2 | 182.27 | 10087.08 | 79.35 | 75.19 | 39.24 |  | 10463.13 | 10463.13元/台
| 040806001004 | 接地极 | 根
4 | 借C4-9-3 | 接地极(板)制作、安装 角钢接地极 普通土 | 根 | [8 empty] | 0元/根
| 040101003001 | 挖沟槽土方 | m3 | 21.16 | 2.61 |  | 4.26 | 0.87 | 1.03 |  | 8.77
5 | D1-1-11 | 人工挖沟槽土方 一、二类土 深度在4m内 | 100m3天然密实方 | 0.01058 | 1.94 |  |  | 0.24 | 0.29 |  | 2.47 | 8.77元/m3
| D1-1-33 | 挖掘机挖沟槽、基坑土方 一、二类土 | 1000m3天然密实方 | 0.020102 | 0.68 |  | 4.26 | 0.62 | 0.74 |  | 6.3
| 040103001001 | 回填土 | m3 | 13.896 | 12.3 |  | 2.31 | 1.84 | 2.19 |  | 18.63
分部分项工程量清单综合单价分析表
工程名称：交通疏解 | [9 empty] | 第 2 页 共 10 页
序号 | 项目编码 | 项目名称 | 单位 | 工程量 | 其 中： | [6 empty] | 综合单价
[5 empty] | 人工费 | 材料费 | 机械费 | 管理费 | 利润 |  | 小计
6 | D1-1-133 | 回填土 夯实机夯实 槽、坑 | 100m3压实方 | 0.13896 | 12.3 |  | 2.31 | 1.84 | 2.19 |  | 18.63 | 18.63元/m3
| 040103002001 | 余方弃置 | m3 | 7.264 | 0.44 |  | 10.54 | 1.39 | 1.65 |  | 14.02
7 | D1-1-52 | 装载机装土 | 1000m3天然密实方 | 0.007264 | 0.44 |  | 1.77 | 0.28 | 0.33 |  | 2.82 | 14.02元/m3
| D1-1-53 换 | 自卸汽车运土方 运距1km内 实际运距(km):2 | 1000m3天然密实方 | 0.007264 |  |  | 8.77 | 1.11 | 1.32 |  | 11.2
| 040303002002 | 8米信号灯悬臂灯基础制作 | m3 | 7.26 | 75.53 | 489.06 | 50.1 | 19.88 | 18.85 |  | 653.42
8 | D3-1-4 | 现浇基础 混凝土 | 10m3 | 0.726 | 75.53 | 6.53 | 50.1 | 19.87 | 18.84 |  | 170.88 | 653.42元/m3
| 8021905 | 普通预拌混凝土 碎石粒径综合考虑 C30 | m3 | 7.3326 |  | 482.54 |  |  |  |  | 482.54
| 040901009001 | 预埋铁件制作安装 | t | 0.12 | 1938.33 | 5155.83 | 339.25 | 401.09 | 341.64 |  | 8176.16
9 | D5-5-7 | 预埋铁件 | t | 0.12 | 1938.33 | 5155.83 | 339.25 | 401.08 | 341.67 |  | 8176.17 | 8176.16元/t
| 040901001001 | 现浇构件钢筋制作安装 | t | 0.018 | 722.22 | 5782.78 | 120 | 133.2 | 126.3 |  | 6884.01
10 | D3-6-4 | 钢筋制作、安装 圆钢 φ10mm以外 | t | 0.018 | 722.22 | 5782.78 | 120 | 133.33 | 126.11 |  | 6883.89 | 6884.01元/t
| 040501004001 | 塑料弯管安装 | m | 4.95 | 9.3 | 0.36 | 0.03 | 2.22 | 1.4 |  | 33.31
11 | D4-1-92 | 塑料管安装(粘接) 管外径(mm以内) 110 | 10m | 0.495 | 9.3 | 20.36 | 0.03 | 2.22 | 1.4 |  | 33.31 | 33.31元/m
| 040901009002 | 预埋铁件制作安装 | t
12 | D5-5-7 | 预埋铁件 | t | [8 empty] | 0元/t
| 040901009003 | 预埋铁件 | t
13 | 借A1-5-150 | 预埋铁件 | t | [8 empty] | 0元/t
| 040806001001 | 接地极制作安装 | 根 | 3 | 30.49 | 5.69 | 10.69 | 11.84 | 6.18 |  | 101.06
14 | 借C4-9-3 | 接地极(板)制作、安装 角钢接地极 普通土 | 根 | 3 | 30.49 | 41.86 | 10.69 | 11.84 | 6.18 |  | 101.06 | 101.06元/根
分部分项工程量清单综合单价分析表
工程名称：交通疏解 | [9 empty] | 第 3 页 共 10 页
序号 | 项目编码 | 项目名称 | 单位 | 工程量 | 其 中： | [6 empty] | 综合单价
[5 empty] | 人工费 | 材料费 | 机械费 | 管理费 | 利润 |  | 小计
| 030409002001 | 接地母线制作安装 | m | 4.5 | 38.54 | 0.31 | 0.42 | 11.2 | 5.84 |  | 69.89
15 | 借C4-9-19 | 接地母线敷设 户外接地母线敷设 | 10m | 0.45 | 38.54 | 13.89 | 0.42 | 11.2 | 5.84 |  | 69.89 | 69.89元/m
| 030409008004 | 接地片制作安装 | 块 | 3 | 73.85 | 4.37 | 0.48 | 21.36 | 11.15 |  | 111.21
16 | 借C4-9-76 | 接地测试板制作、安装 | 处 | 3 | 73.85 | 4.37 | 0.48 | 21.36 | 11.15 |  | 111.21 | 111.21元/块
| 040205014001 | 8米悬臂信号灯杆 | 根 | 3 | 89.1 |  | 139 | 25.91 | 34.22 |  | 8936.31
17 | D2-5-10 | 信号灯杆、标志杆安装 单悬臂杆(L杆)安装 杆高6000mm外 | 套 | 3 | 89.1 | 8648.08 | 139 | 25.91 | 34.22 |  | 8936.31 | 8936.31元/根
| 040205014002 | 机动车三灯组信号灯具 | 套 | 9 | 108.84 | 0.5 | 133.66 | 74.35 | 36.38 |  | 2953.73
18 | 借C5-6-247 | 交通信号灯安装 | 套 | 9 | 108.84 | 2600.5 | 133.66 | 74.35 | 36.38 |  | 2953.73 | 2953.73元/套
| 040101003003 | 挖基坑土方 | m3 | 13.264 | 2.24 |  | 4.26 | 0.82 | 0.97 |  | 8.29
19 | D1-1-10 | 人工挖沟槽土方 一、二类土 深度在2m内 | 100m3天然密实方 | 0.006632 | 1.56 |  |  | 0.2 | 0.23 |  | 1.99 | 8.29元/m3
| D1-1-33 | 挖掘机挖沟槽、基坑土方 一、二类土 | 1000m3天然密实方 | 0.012601 | 0.68 |  | 4.26 | 0.62 | 0.74 |  | 6.3
| 040103001003 | 回填土 | m3 | 9.664 | 12.3 |  | 2.31 | 1.84 | 2.19 |  | 18.63
20 | D1-1-133 | 回填土 夯实机夯实 槽、坑 | 100m3压实方 | 0.09664 | 12.3 |  | 2.31 | 1.84 | 2.19 |  | 18.63 | 18.63元/m3
| 040103002003 | 余方弃置 | m3 | 3.6 | 0.44 |  | 10.54 | 1.39 | 1.65 |  | 14.02
21 | D1-1-52 | 装载机装土 | 1000m3天然密实方 | 0.0036 | 0.44 |  | 1.77 | 0.28 | 0.33 |  | 2.82 | 14.02元/m3
| D1-1-53 换 | 自卸汽车运土方 运距1km内 实际运距(km):2 | 1000m3天然密实方 | 0.0036 |  |  | 8.78 | 1.11 | 1.32 |  | 11.2
| 040303002004 | 3.5米人行信号灯基础制作 | m3 | 2.88 | 75.53 | 489.06 | 50.1 | 19.88 | 18.85 |  | 653.42
22 | D3-1-4 | 现浇基础 混凝土 | 10m3 | 0.288 | 75.53 | 6.52 | 50.1 | 19.88 | 18.84 |  | 170.88 | 653.42元/m3
分部分项工程量清单综合单价分析表
工程名称：交通疏解 | [9 empty] | 第 4 页 共 10 页
序号 | 项目编码 | 项目名称 | 单位 | 工程量 | 其 中： | [6 empty] | 综合单价
[5 empty] | 人工费 | 材料费 | 机械费 | 管理费 | 利润 |  | 小计
| 8021905 | 普通预拌混凝土 碎石粒径综合考虑 C30 | m3 | 2.9088 |  | 482.54 |  |  |  |  | 482.54
| 040308001002 | 3.5米人行信号灯保护层 | m2 | 2.88 | 21.09 | 131.16 | 0.3 | 2.43 | 3.21 |  | 158.19
23 | D2-4-14 换 | 人行道垫层 混凝土 厚度 15cm 实际厚度(cm):25 | 100m2 | 0.0288 | 21.09 | 131.16 | 0.3 | 2.43 | 3.21 |  | 158.19 | 158.19元/m2
| 040205014005 | 3.5m机动车信号灯立杆 | 根 | 8 | 39.6 | 10 | 28.36 | 7.72 | 10.19 |  | 1295.87
24 | D2-5-6 | 信号灯杆、标志杆安装 单柱式杆 杆高3500mm内 | 套 | 8 | 39.6 | 1210 | 28.36 | 7.72 | 10.19 |  | 1295.87 | 1295.87元/根
| 040205014006 | 人行横道二灯组信号灯具 | 套 | 8 | 108.84 | 0.5 | 133.66 | 74.35 | 36.38 |  | 1703.73
25 | 借C5-6-247 | 交通信号灯安装 | 套 | 8 | 108.84 | 1350.5 | 133.66 | 74.35 | 36.38 |  | 1703.73 | 1703.73元/套
| 040901001003 | 现浇构件钢筋制作安装 | t | 0.24 | 1022.67 | 5651.29 | 114 | 179.82 | 170.5 |  | 7138.28
26 | D3-6-3 | 钢筋制作、安装 圆钢 φ10mm以内 | t | 0.24 | 1022.67 | 5651.29 | 114 | 179.83 | 170.5 |  | 7138.29 | 7138.28元/t
| 040901009009 | 预埋铁件制作安装 | t | 0.072 | 2645 | 5852.22 | 260.83 | 835.41 | 435.86 |  | 10029.19
27 | 借A1-5-149 | 预埋螺栓 | t | 0.072 | 2645 | 5852.22 | 260.83 | 835.42 | 435.83 |  | 10029.17 | 10029.19元/t
| 040901009010 | 预埋铁件 | t
28 | 借A1-5-150 | 预埋铁件 | t | [8 empty] | 0元/t
| 040901007002 | 型钢 | t
29 | 借C4-10-105 | 基础工程 钢筋制作 钢带 | t | [8 empty] | 0元/t
| 040806001003 | 接地极制作安装 | 根 | 8 | 30.49 | 5.69 | 10.69 | 11.84 | 6.18 |  | 101.06
30 | 借C4-9-3 | 接地极(板)制作、安装 角钢接地极 普通土 | 根 | 8 | 30.49 | 41.86 | 10.69 | 11.84 | 6.18 |  | 101.06 | 101.06元/根
| 040806002002 | 接地母线制作安装 | m | 12 | 38.54 | 0.31 | 0.42 | 11.2 | 5.84 |  | 69.89
31 | 借C4-9-19 | 接地母线敷设 户外接地母线敷设 | 10m | 1.2 | 38.54 | 13.89 | 0.42 | 11.2 | 5.84 |  | 69.89 | 69.89元/m
分部分项工程量清单综合单价分析表
工程名称：交通疏解 | [9 empty] | 第 5 页 共 10 页
序号 | 项目编码 | 项目名称 | 单位 | 工程量 | 其 中： | [6 empty] | 综合单价
[5 empty] | 人工费 | 材料费 | 机械费 | 管理费 | 利润 |  | 小计
| 030409008002 | 接地片制作安装 | 块 | 8 | 73.85 | 4.37 | 0.48 | 21.36 | 11.15 |  | 111.21
32 | 借C4-9-76 | 接地测试板制作、安装 | 处 | 8 | 73.85 | 4.37 | 0.48 | 21.36 | 11.15 |  | 111.21 | 111.21元/块
| 040101002001 | 挖沟槽土方 | m3 | 191.36 | 3.02 |  | 4.26 | 0.92 | 1.09 |  | 9.29
33 | D1-1-10 *1.5 | 人工挖沟槽土方 一、二类土 深度在2m内 机械挖土方需人工辅助开挖,人工挖土 单价*1.5 | 100m3天然密实方 | 0.09568 | 2.34 |  |  | 0.3 | 0.35 |  | 2.99 | 9.29元/m3
| D1-1-33 | 挖掘机挖沟槽、基坑土方 一、二类土 | 1000m3天然密实方 | 0.18179 | 0.68 |  | 4.26 | 0.62 | 0.74 |  | 6.3
| 040103001005 | 回填方 | m3 | 141.95 | 12.3 |  | 2.31 | 1.84 | 2.19 |  | 18.63
34 | D1-1-133 | 回填土 夯实机夯实 槽、坑 | 100m3压实方 | 1.4195 | 12.3 |  | 2.31 | 1.84 | 2.19 |  | 18.63 | 18.63元/m3
| 040103002005 | 余方弃置 | m3 | 49.41 | 0.44 |  | 10.54 | 1.39 | 1.65 |  | 14.02
35 | D1-1-52 | 装载机装土 | 1000m3天然密实方 | 0.04941 | 0.44 |  | 1.77 | 0.28 | 0.33 |  | 2.82 | 14.02元/m3
| D1-1-53 换 | 自卸汽车运土方 运距1km内 实际运距(km):2 | 1000m3天然密实方 | 0.04941 |  |  | 8.77 | 1.11 | 1.32 |  | 11.2
| 040503002001 | 回填方（石粉） | m3 | 3.56 | 15.98 | 108.08 | 1.61 | 2.22 | 2.64 |  | 130.53
36 | D1-1-135 | 管(基)坑回填石屑 | 100m3 | 0.0356 | 15.98 | 108.08 | 1.61 | 2.22 | 2.64 |  | 130.53 | 130.53元/m3
| 030411001005 | 5×DN80×4.0镀锌无缝钢管电缆保护管敷设 | m | 71.27 | 189.4 | 80.76 | 34.15 | 64.25 | 33.53 |  | 717.79
37 | 借C4-8-39 换 | 电缆保护管有混凝土包封敷设 钢管(公称直径mm以下) 100 一根 换为【普通预拌混凝土碎石粒径综合考虑 】 换为【普通预拌混凝土碎石粒径综合考虑 C30】 实际根数(根):5 换为【普通预拌混凝土碎石粒径综合考虑 C20】 | 10m | 7.127 | 189.4 | 396.45 | 34.15 | 64.25 | 33.53 |  | 717.79 | 717.79元/m
分部分项工程量清单综合单价分析表
工程名称：交通疏解 | [9 empty] | 第 6 页 共 10 页
序号 | 项目编码 | 项目名称 | 单位 | 工程量 | 其 中： | [6 empty] | 综合单价
[5 empty] | 人工费 | 材料费 | 机械费 | 管理费 | 利润 |  | 小计
| 040205002003 | HDPE90电缆保护管敷设 | m | 204.18 | 10.64 | 2.97 | 0.11 | 2.92 | 1.61 |  | 39.26
38 | 借C4-8-59 | 电缆保护管埋地敷设 塑料管(公称直径mm以下) 100 | 10m | 20.418 | 9.27 | 21.87 |  | 2.66 | 1.39 |  | 35.18 | 39.26元/m
| D5-1-31 换 | 满包混凝土加固 合并制作子目 普通预拌混凝土 碎石粒径综合考虑 C30 | 10m3 | 0.08712 | 1.38 | 2.1 | 0.11 | 0.26 | 0.22 |  | 4.07
| 030411001004 | HDPE75电缆保护管敷设 | m | 357.02 | 10.64 | 2.97 | 0.11 | 2.92 | 1.61 |  | 35.06
39 | 借C4-8-59 | 电缆保护管埋地敷设 塑料管(公称直径mm以下) 100 | 10m | 35.702 | 9.27 | 17.67 |  | 2.66 | 1.39 |  | 30.98 | 35.06元/m
| D5-1-31 换 | 满包混凝土加固 合并制作子目 普通预拌混凝土 碎石粒径综合考虑 C30 | 10m3 | 0.15233 | 1.38 | 2.1 | 0.11 | 0.26 | 0.22 |  | 4.07
| 030411001003 | φ40PVC塑料管敷设 | m | 5.07 | 6.73 | 0.24 |  | 1.93 | 1.01 |  | 21.82
40 | 借C4-11-106 | 刚性难燃线管埋地敷设 公称直径(mm以内) 40 | 100m | 0.0507 | 6.73 | 12.15 |  | 1.93 | 1.01 |  | 21.82 | 21.82元/m
| 030408001005 | VV-0.6/1kV-1x16mm2电力电缆敷设 | m | 215.9 | 4.15 | 0.28 | 0.1 | 1.22 | 0.64 |  | 19.84
41 | 借C4-8-2 *0.67 | 铜芯电力电缆敷设 电缆(截面mm2以下) 35 单芯电力电缆敷设 单价*0.67 | 100m | 2.159 | 4.15 | 13.73 | 0.1 | 1.22 | 0.64 |  | 19.84 | 19.84元/m
| 030408001002 | VV-0.6/1kV-3x4mm2电力电缆敷设 | m | 9.3 | 3.23 | 0.23 | 0.08 | 0.95 | 0.5 |  | 14.99
42 | 借C4-8-1 | 铜芯电力电缆敷设 电缆(截面mm2以下) 10  | 100m | 0.093 | 3.23 | 10.23 | 0.08 | 0.95 | 0.5 |  | 14.99 | 14.99元/m
| 030408001006 | VV-0.6/1kV-5x16mm2电力电缆敷设 | m | 374.15 | 8.23 | 0.8 | 0.2 | 2.42 | 1.26 |  | 80.18
43 | 借C4-8-2 *1.3 | 铜芯电力电缆敷设 电缆(截面mm2以下) 35 实际电缆芯数(芯):5 | 100m | 3.7415 | 8.05 | 67.81 | 0.2 | 2.37 | 1.24 |  | 79.66 | 80.18元/m
分部分项工程量清单综合单价分析表
工程名称：交通疏解 | [9 empty] | 第 7 页 共 10 页
序号 | 项目编码 | 项目名称 | 单位 | 工程量 | 其 中： | [6 empty] | 综合单价
[5 empty] | 人工费 | 材料费 | 机械费 | 管理费 | 利润 |  | 小计
| 借C4-8-82 | 1kV以下户内干包式铜芯电力电缆终端头制作、安装 铜芯干包终端头(截面mm2以下) 16 | 个 | 2 | 0.18 | 0.26 |  | 0.05 | 0.03 |  | 0.52
| 030411004001 | RVV-7x1.5mm2管内穿线 | m | 1158.05 | 1.24 | 0.26 |  | 0.36 | 0.19 |  | 16.56
44 | 借C4-11-233 | 多芯软导线管内穿线(芯以内) 八芯 导线截面(mm2以内) 1.5 | 100m/束 | 11.5805 | 1.24 | 14.78 |  | 0.36 | 0.19 |  | 16.56 | 16.56元/m
| 040101003004 | 挖沟槽土方 | m3 | 52.58 | 2.24 |  | 4.26 | 0.82 | 0.97 |  | 8.29
45 | D1-1-10 | 人工挖沟槽土方 一、二类土 深度在2m内 | 100m3天然密实方 | 0.02629 | 1.56 |  |  | 0.2 | 0.23 |  | 1.99 | 8.29元/m3
| D1-1-33 | 挖掘机挖沟槽、基坑土方 一、二类土 | 1000m3天然密实方 | 0.049951 | 0.68 |  | 4.26 | 0.62 | 0.74 |  | 6.3
| 040103001004 | 回填方 | m3 | 35.37 | 12.3 |  | 2.31 | 1.84 | 2.19 |  | 18.63
46 | D1-1-133 | 回填土 夯实机夯实 槽、坑 | 100m3压实方 | 0.3537 | 12.3 |  | 2.31 | 1.84 | 2.19 |  | 18.63 | 18.63元/m3
| 040103002004 | 余方弃置 | m3 | 17.21 | 0.44 |  | 10.54 | 1.39 | 1.65 |  | 14.02
47 | D1-1-52 | 装载机装土 | 1000m3天然密实方 | 0.01721 | 0.44 |  | 1.77 | 0.28 | 0.33 |  | 2.82 | 14.02元/m3
| D1-1-53 换 | 自卸汽车运土方 运距1km内 实际运距(km):2 | 1000m3天然密实方 | 0.01721 |  |  | 8.77 | 1.11 | 1.32 |  | 11.2
| 040205001005 | 电缆检查井砌筑 | 座 | 6 | 268.69 | 370 | 22.05 | 51.16 | 43.61 |  | 1045.5
48 | D5-3-291 | 砖墙 抹灰 井内侧 | 100m2 | 0.01344 | 4.04 | 0.02 | 0.24 | 0.75 | 0.64 |  | 5.69 | 1045.5元/座
| 80090450 | 干混抹灰砂浆(配合比) DP M20 | m3 | 0.0292 | 0.18 | 2.48 | 0.1 | 0.05 | 0.04 |  | 2.84
| D5-3-291 R*0.8 | 砖墙 抹灰 井内侧 井外壁需要抹灰 人工*0.8 | 100m2 | 0.01344 | 3.23 | 0.02 | 0.24 | 0.61 | 0.52 |  | 4.62
分部分项工程量清单综合单价分析表
工程名称：交通疏解 | [9 empty] | 第 8 页 共 10 页
序号 | 项目编码 | 项目名称 | 单位 | 工程量 | 其 中： | [6 empty] | 综合单价
[5 empty] | 人工费 | 材料费 | 机械费 | 管理费 | 利润 |  | 小计
| 80090450 | 干混抹灰砂浆(配合比) DP M20 | m3 | 0.0292 | 0.18 | 2.48 | 0.1 | 0.05 | 0.04 |  | 2.84
| D5-3-292 换 | 砖墙 抹灰 井底 | 100m2 | 0.0294 | 5.63 | 0.04 | 0.53 | 1.09 | 0.93 |  | 8.21
| 80010460 换 | 水泥防水砂浆(配合比) 1:2 | m3 | 0.062625 |  | 5.65 |  |  |  |  | 5.65
| D5-3-281 | 非定型井垫层 混凝土 | 10m3 | 0.0954 | 21.69 | 1 | 4.1 | 4.54 | 3.87 |  | 35.21
| 8021902 | 普通预拌混凝土 碎石粒径综合考虑 C15 | m3 | 0.9635 |  | 71.76 |  |  |  |  | 71.76
| D5-1-15 换 | 垫层 砂 | 10m3 | 0.0294 | 1.95 | 12.49 | 0.11 | 0.36 | 0.31 |  | 15.21
| D5-3-306 换 | 井盖、井箅安装 检查井 铸铁井盖、座 | 10套 | 0.6 | 54 | 295.45 |  | 9.51 | 8.1 |  | 367.06
| D5-3-284 换 | 砖砌 矩形 | 10m3 | 0.4806 | 156.21 | 218.49 | 14.14 | 30 | 25.55 |  | 444.39
| D5-3-303 | 混凝土井盖、井圈制作 井圈 | 10m3 | 0.057 | 20.03 | 1.54 | 2.45 | 3.96 | 3.37 |  | 31.35
| 8021903 | 普通预拌混凝土 碎石粒径综合考虑 C20 | m3 | 0.5757 |  | 43.87 |  |  |  |  | 43.87
| D3-5-27 | 安装泄水孔 塑料管 | 10m | 0.12 | 1.24 | 1.2 |  | 0.2 | 0.19 |  | 2.83
| D1-1-135 | 管(基)坑回填石屑 | 100m3 | 0.001206 | 0.32 | 3.52 | 0.03 | 0.05 | 0.05 |  | 3.97
| 040205001006 | 2号接线井砌筑 | 座 | 7 | 352.34 | 598.04 | 28.18 | 69.28 | 57.08 |  | 1394.92
49 | D5-1-15 换 | 垫层 砂 | 10m3 | 0.343 | 19.44 | 124.84 | 1.08 | 3.62 | 3.08 |  | 152.07 | 1394.92元/座
| D5-3-281 | 非定型井垫层 混凝土 | 10m3 | 0.1295 | 25.24 | 1.17 | 4.77 | 5.29 | 4.5 |  | 40.97
| 8021902 | 普通预拌混凝土 碎石粒径综合考虑 C15 | m3 | 1.308 |  | 83.5 |  |  |  |  | 83.5
分部分项工程量清单综合单价分析表
工程名称：交通疏解 | [9 empty] | 第 9 页 共 10 页
序号 | 项目编码 | 项目名称 | 单位 | 工程量 | 其 中： | [6 empty] | 综合单价
[5 empty] | 人工费 | 材料费 | 机械费 | 管理费 | 利润 |  | 小计
| D5-3-284 换 | 砖砌 矩形 合并制作子目 砌筑用混合砂浆(配合比) 中砂 M5.0 | 10m3 | 0.6944 | 193.45 | 244.1 | 17.51 | 37.15 | 31.64 |  | 523.86
| D5-3-291 | 砖墙 抹灰 井内侧 | 100m2 | 0.03136 | 8.08 | 0.03 | 0.49 | 1.51 | 1.28 |  | 11.39
| 80090450 | 干混抹灰砂浆(配合比) DP M20 | m3 | 0.0682 | 0.35 | 4.97 | 0.2 | 0.1 | 0.08 |  | 5.69
| 借A1-5-35 换 | 现浇混凝土其他构件 压顶、扶手 合并制作子目 普通预拌混凝土 碎石粒径综合考虑 C25 | 10m3 | 0.063 | 20.79 | 43.47 |  | 5.98 | 3.12 |  | 73.36
| D5-3-303 | 混凝土井盖、井圈制作 井圈 | 10m3 | 0.0665 | 20.03 | 1.54 | 2.45 | 3.96 | 3.37 |  | 31.35
| 8021903 | 普通预拌混凝土 碎石粒径综合考虑 C20 | m3 | 0.6717 |  | 43.87 |  |  |  |  | 43.87
| D5-3-306 换 | 井盖、井箅安装 检查井 铸铁井盖、座 | 10套 | 0.7 | 54 | 310.86 |  | 9.51 | 8.1 |  | 382.47
| D3-5-27 换 | 安装泄水孔 塑料管 | 10m | 0.14 | 1.24 | 1.2 |  | 0.2 | 0.19 |  | 2.83
| D1-1-135 | 管(基)坑回填石屑 | 100m3 | 0.001407 | 0.32 | 3.52 | 0.03 | 0.04 | 0.05 |  | 3.97
| D5-5-7 | 预埋铁件 | t | 0.0339 | 9.39 | 24.97 | 1.64 | 1.94 | 1.65 |  | 39.6
| 040501004002 | 渗水管 | m
50 | D1-1-135 | 管(基)坑回填石屑 | 100m3 | [8 empty] | 0元/m
| 借C10-1-278 | 给排水管道 室外塑料排水管(粘接) 公称外径(mm以内) 160 | 10m
| 040503003001 | 金属支架制作、安装 | t
51 | 借C10-2-1 | 管道支架制作 单件重量(kg以内) 5 | 100kg | [8 empty] | 0元/t
分部分项工程量清单综合单价分析表
工程名称：交通疏解 | [9 empty] | 第 10 页 共 10 页
序号 | 项目编码 | 项目名称 | 单位 | 工程量 | 其 中： | [6 empty] | 综合单价
[5 empty] | 人工费 | 材料费 | 机械费 | 管理费 | 利润 |  | 小计
| 借C10-2-6 | 管道支架安装 单件重量(kg以内) 5 | 100kg

## 01单位工程费汇总表【照明工程】_8
单位工程费汇总表
工程名称：照明工程 |  |  |  | 第 1 页 共 1 页
序号 | 项目名称 | 计算基础 | 费率(%) |  | 金额:(元)
1 | 分部分项合计 | 分部分项合计 |  |  | 965627.5
2 | 措施合计 | 绿色施工安全防护措施费+其他措施费 |  |  | 93121.81
2.1 | 绿色施工安全防护措施费 | 安全及文明施工措施费 |  |  | 75995.56
2.2 | 其他措施费 | 其他措施费 |  |  | 17126.25
3 | 其他项目 | 其他项目合计 |  |  | 21245.61
3.1 | 暂列金额(不包括计日工) | 暂列金额
3.2 | 暂估价 | 暂估价合计
3.3 | 计日工 | 计日工
3.4 | 总承包服务费 | 总承包服务费
3.5 | 预算包干费 | 预算包干费 |  |  | 21245.61
3.6 | 工程优质费 | 工程优质费
3.7 | 概算幅度差 | 概算幅度差
3.8 | 索赔费用 | 索赔费用
3.9 | 现场签证费用 | 现场签证费用
3.10 | 其他费用 | 其他费用
4 | 税前工程造价 | 分部分项合计+措施合计+其他项目 |  |  | 1079994.92
5 | 增值税销项税额 | 分部分项合计+措施合计+其他项目 | 9 |  | 97199.54
6 | 总造价 | 分部分项合计+措施合计+其他项目+增值税销项税额 |  |  | 1177194.46
7 | 人工费 | 分部分项人工费+技术措施项目人工费 |  |  | 195975.32
合 计：壹佰壹拾柒万柒仟壹佰玖拾肆元肆角陆分

## 02分部分项工程量清单计价表【照明工程】_8
分部分项工程量清单计价表
工程名称：照明工程 | [6 empty] | 第 1 页 共 5 页
序号 | 项目编码 | 项目名称 | 项目特征 | 计量单位 | 工程数量 | 金额（元）
[6 empty] | 综合单价 |  | 合价
|  | 土方工程 | [5 empty] | 230238.07
1 | 040101002001 | 挖沟槽土方 | 1、名称:挖一般土方 2、深度:2m内 3、土质:综合 4、其他 5、综合单价已包含按设计及施工规范施工等一切费用 | m3 | 975.79 | 8.62 |  | 8411.31
2 | 040103001001 | 回填中粗砂 | 1、回填中粗砂 2、按设计要求夯实槽坑 3、采购、运输、保管、回填、夯实 4、其他 5、综合单价已包含按设计及施工规范施工等一切费用 | m3 | 722.67 | 281.89 |  | 203713.45
3 | 040103001002 | 回填土 | 1、回填原土 2、按设计要求夯实槽坑 3、回填、夯实 4、其他 5、综合单价已包含按设计及施工规范施工等一切费用 | m3 | 184.53 | 34.74 |  | 6410.57
4 | 040103002001 | 余方弃置 | 1、余方弃置 2、运距2km内 3、装车、运输 4、其他 5、综合单价已包含按设计及施工规范施工等一切费用 | m3 | 791.26 | 14.79 |  | 11702.74
|  | 电力照明 | [5 empty] | 735389.43
5 | 030408001001 | VV-0.6/1kV-5x16mm2电力电缆敷设 | 1、材质:铜芯 2、安装部位：埋地管内 3、电压等级(kV):详图 4、电缆及电缆终端头、中间头采购、运输、保管、安装、接地、接线、调试 5、其他 6、综合单价已包含按设计及施工规范施工等一切费用 | m | 2011.1 | 80.02 |  | 160928.22
6 | 030411001001 | HDPE75电缆保护管敷设 | 1、型号、规格:DN75*4.0mm 2、敷设方式:室外绿化带（停车带）埋地 3、附件:连接配件 4、管径及壁厚根据国家标准用卡尺量度，不允许负公差 5、含C30防盗混凝土块，间隔及规格按设计要求 6、采购、运输、保管、安装、穿线、调试 7、其他 8、综合单价已包含按设计及施工规范施工等一切费用 | m | 1848.94 | 35.59 |  | 65803.77
本页小计 | [7 empty] | 456970.06
分部分项工程量清单计价表
工程名称：照明工程 | [6 empty] | 第 2 页 共 5 页
序号 | 项目编码 | 项目名称 | 项目特征 | 计量单位 | 工程数量 | 金额（元）
[6 empty] | 综合单价 |  | 合价
7 | 040804001001 | DN100×4.0镀锌无缝钢管电缆保护管敷设 | 1、型号、规格:DN100 2、敷设方式:室外车行道埋地 3、壁厚：4.0mm 4、附件:连接配件 5、管径及壁厚根据国家标准用卡尺量度，不允许负公差 6、采购、运输、保管、安装、接地、穿线、调试 7、其他 8、综合单价已包含按设计及施工规范施工等一切费用 | m | 236.18 | 118.54 |  | 27996.78
8 | 030412007003 | 8m单臂杆路灯安装 | 1、名称:8m单臂杆路灯 2、杆高、灯架形式及臂长:H=8m,单臂长1.2m,泛光型LED 90W 3、材质:Q235低碳低硅优质钢板,路灯灯杆接线孔门采用专门防盗锁,并将接线门四周与灯杆焊实,详见图纸要求 4、C30砼基础、尺寸:700*700*1500mm 5、垫层：普通混凝土C15 6、地脚螺栓、钢筋制安 7、接地连接线：热镀锌圆钢 φ12,L＝1500mm(1根/套) 8、接地极：热镀锌角钢∠50*50*5,L＝2500mm(1根/套) 9、路灯牌号安装 10、采购、运输、保管、安装、接地、接线、调试 11、其他 12、综合单价已包含按设计及施工规范施工等一切费用 | 套 | 58 | 3981.96 |  | 230953.68
本页小计 | [7 empty] | 258950.46
分部分项工程量清单计价表
工程名称：照明工程 | [6 empty] | 第 3 页 共 5 页
序号 | 项目编码 | 项目名称 | 项目特征 | 计量单位 | 工程数量 | 金额（元）
[6 empty] | 综合单价 |  | 合价
9 | 030412007004 | 8m单臂杆路灯安装 | 1、名称:8m单臂杆路灯 2、杆高、灯架形式及臂长:H=8m,单臂长1.2m,泛光型LED 120W 3、材质:Q235低碳低硅优质钢板,路灯灯杆接线孔门采用专门防盗锁,并将接线门四周与灯杆焊实,详见图纸要求 4、C30砼基础、尺寸:700*700*1500mm 5、垫层：普通混凝土C15 6、地脚螺栓、钢筋制安 7、接地连接线：热镀锌圆钢 φ12,L＝1500mm(1根/套) 8、接地极：热镀锌角钢∠50*50*5,L＝2500mm(1根/套) 9、路灯牌号安装 10、采购、运输、保管、安装、接地、接线、调试 11、其他 12、综合单价已包含按设计及施工规范施工等一切费用 | 套 | 2 | 4224.36 |  | 8448.72
10 | 030412007001 | 9m单臂杆路灯安装 | 1、名称:9m单臂杆路灯 2、杆高、灯架形式及臂长:H=9m,单臂长1.5m,泛光型LED 200W 3、材质:Q235低碳低硅优质钢板,路灯灯杆接线孔门采用专门防盗锁,并将接线门四周与灯杆焊实,详见图纸要求 4、C30砼基础、尺寸:700*700*1800mm 5、垫层：普通混凝土C15 6、地脚螺栓、钢筋制安 7、接地连接线：热镀锌圆钢 φ12,L＝1500mm(1根/套) 8、接地极：热镀锌角钢∠50*50*5,L＝2500mm(1根/套) 9、路灯牌号安装 10、采购、运输、保管、安装、接地、接线、调试 11、其他 12、综合单价已包含按设计及施工规范施工等一切费用 | 套 | 2 | 5730.39 |  | 11460.78
本页小计 | [7 empty] | 19909.5
分部分项工程量清单计价表
工程名称：照明工程 | [6 empty] | 第 4 页 共 5 页
序号 | 项目编码 | 项目名称 | 项目特征 | 计量单位 | 工程数量 | 金额（元）
[6 empty] | 综合单价 |  | 合价
11 | 030412007002 | 10m三火投射灯安装 | 1、名称:10m三火投射灯 2、杆高、灯架形式及臂长:H=10m,泛光型LED 3*150W 3、材质:Q235低碳低硅优质钢板,路灯灯杆接线孔门采用专门防盗锁,并将接线门四周与灯杆焊实,详见图纸要求 4、C30砼基础、尺寸:700*700*1800mm 5、垫层：普通混凝土C15 6、地脚螺栓、钢筋制安 7、接地连接线：热镀锌圆钢 φ12,L＝1500mm(1根/套) 8、接地极：热镀锌角钢∠50*50*5,L＝2500mm(1根/套) 9、路灯牌号 10、采购、运输、保管、安装、接地、接线、调试 11、其他 12、综合单价已包含按设计及施工规范施工等一切费用 | 套 | 8 | 8819.19 |  | 70553.52
12 | 030402006001 | 灯内隔离开关 | 1.名称:剩余电流保护器 2.型号:30mA 3.电压等级(kV):1 4.安装部位:杆内 | 组 | 0
13 | 030501003001 | 单灯控制器 | 1.类别:IP65/220V 2.性能:电压电流功率调光 3.通信:电力载波通信 4.支架:L架 | 台 | 0
14 | 030404020001 | 低压熔断器安装 | 1、型号:RT18-32 2、安装部位：灯杆内 3、采购、运输、保管、安装、接地、接线、调试 4、其他 5、综合单价已包含按设计及施工规范施工等一切费用 | 个 | 70 | 145.75 |  | 10202.5
15 | 040804002001 | RVV-3x2.5mm2管内穿线 | 1、材质:铜芯 2、安装部位：灯杆内 3、电压等级(kV):详图 4、采购、运输、保管、安装、接地、接线、调试 5、其他 6、综合单价已包含按设计及施工规范施工等一切费用 | m | 597.40 | 10.29 |  | 6147.25
16 | 040806002003 | 接地母线 | 1、材质:镀锌圆钢:Φ12 2、安装部位：电缆保护管下 3、详见图纸要求 4、采购、运输、保管、制作、接地、调试 5、其他 6、综合单价已包含按设计及施工规范施工等一切费用 | m | 1967.03 | 65.1 |  | 128053.65
本页小计 | [7 empty] | 214956.92
分部分项工程量清单计价表
工程名称：照明工程 | [6 empty] | 第 5 页 共 5 页
序号 | 项目编码 | 项目名称 | 项目特征 | 计量单位 | 工程数量 | 金额（元）
[6 empty] | 综合单价 |  | 合价
17 | 040806001001 | 接地极 | 1.材质:镀锌角钢接地极 2.规格:50×50×5×2500 3.土质:普通土 4.其他:接地跨接线 | 根 | 0
18 | 040806002002 | 接地母线 | 1.材质:镀锌扁钢 2.规格:40×4 | m | 0.00
19 | 030501003002 | 电缆防盗终端 | 1.类别:IP65/220V 2.性能:DCP 3.通信:电力载波通信 | 台 | 0
20 | 030408006001 | 电缆终端头 | 1.名称:电缆终端头 2.型号:5×16mm2 | 个 | 0
21 | 030408006002 | 电缆中间头 | 1.名称:电缆中间头 2.型号:5×16mm2 | 个 | 0
22 | 040205001002 | 电缆检查井砌筑 | 1、井室净空尺寸(m):700x700x1000mm 2、墙身采用M5水泥砂浆砌筑MU10砖 墙厚180mm 3、C15混凝土垫层 厚100mm 4、C25混凝土井圈 厚150mm 5、墙身抹面 MU7.5水泥砂浆 6、高分子树脂模压井盖（重型） 7、UPVCφ160渗水管 8、采购、运输、保管、制作、安装 9、其他 10、综合单价已包含按设计及施工规范施工等一切费用 | 座 | 14 | 1060.04 |  | 14840.56
|  | 措施项目 | [5 empty] | 17126.25
23 | 041102002021 | 灯座基础模板 | 1.构件类型:基础 | m2 | 263.2 | 58.06 |  | 15281.39
24 | 041102001020 | 垫层模板 | 1.构件类型:垫层 | m2 | 41.72 | 44.22 |  | 1844.86
本页小计 | [7 empty] | 31966.81
合 计 | [7 empty] | 982753.75

## 03措施项目清单计价表【照明工程】_8
措施项目清单计价表
工程名称：照明工程 |  |  | 第 1 页 共 1 页
序号 | 项目名称 | 取费基数 |  | 费率（%） | 金额（元）
1 | 绿色施工安全防护措施费 |  |  |  | 75995.56
LSSGCSF00044 | 绿色施工安全防护措施费 | 分部分项人工费+分部分项机具费 |  | 35.77 | 75995.56
2 | 措施其他项目 |  |  |  | 17126.25
2.11 | 模板工程 |  |  |  | 17126.25
041102002021 | 灯座基础模板 |  |  |  | 15281.39
041102001020 | 垫层模板 |  |  |  | 1844.86
合计 |  |  |  |  | 93121.81

## 04措施项目费分析表【照明工程】_8
措施项目费分析表
工程名称：照明工程 | [7 empty] | 第 1 页 共 1 页
序号 | 名称 | 单位 | 数 量 | 金 额（元）
|  |  |  | 人工费 | 材料费 | 机械费 | 管理费 |  | 利润 | 小计
1 | 绿色施工安全防护措施费 | [8 empty] | 75995.56
LSSGCSF00044 | 绿色施工安全防护措施费 | 项 | 1 |  | 75995.56 |  |  |  |  | 75995.56
2 | 措施其他项目 | [8 empty] | 17126.25
2.11 | 模板工程 | 项 | 1 | 8407.78 | 4269.4 | 935.7 | 1645.82 |  | 1867.93 | 17126.25
041102002021 | 灯座基础模板 | m2 | 263.2 | 30.07 | 12.28 | 3.2 | 5.86 |  | 6.65 | 58.06
借D5-6-7 | 设备基础(单体在5m3以外) 复合木模 | 100m2 | 2.63 | 30.07 | 12.28 | 3.2 | 5.86 |  | 6.65 | 58.06
041102001020 | 垫层模板 | m2 | 41.72 | 11.85 | 24.83 | 2.23 | 2.48 |  | 2.82 | 44.22
借D5-6-1 | 混凝土基础垫层 木模 | 100m2 | 0.42 | 11.85 | 24.83 | 2.23 | 2.48 |  | 2.82 | 44.22
| 合计 | [8 empty] | 93121.81

## 05其他项目清单与计价汇总表【照明工程】_8
其他项目清单与计价汇总表
工程名称：照明工程 |  |  | 标段： |  | 第 1 页 共 1 页
序号 | 项目名称 | 金额（元） |  | 结算金额（元） |  | 备注
1 | 暂列金额 |  |  |  |  | 明细详见表-12-1
2 | 暂估价
2.1 | 材料暂估价 | — |  |  |  | 明细详见表-12-2
2.2 | 专业工程暂估价 |  |  |  |  | 明细详见表-12-3
3 | 计日工 |  |  |  |  | 明细详见表-12-4
4 | 总承包服务费 |  |  |  |  | 明细详见表-12-5
5 | 预算包干费 | 21245.61
6 | 工程优质费
7 | 概算幅度差
8 | 现场签证费用
9 | 索赔费用
10 | 其他费用
| 合 计 | 21245.61 |  |  |  | —
表—12

## 06工料机汇总表【照明工程】_8
工料机汇总表
工程名称：照明工程 |  |  |  |  | 第1页 共4页
序号 | 名称及规格 | 单位 | 数量 | 单价(元) |  | 合计(元)
一 | 人工
1 | 人工费 | 元 | 195975.24 | 1 |  | 195975.24
| 小计 |  |  |  |  | 195975.24
二 | 材料
1 | 镀锌低碳钢丝φ0.7~1.2 | kg | 0.08 | 5.38 |  | 0.4
2 | 镀锌低碳钢丝φ2.5~4.0 | kg | 1.18 | 5.38 |  | 6.35
3 | 镀锌低碳钢丝φ2.5~4.0 | kg | 22.66 | 5.38 |  | 121.92
4 | 镀锌低碳钢丝φ2.5~4.0 | kg | 9.24 | 5.38 |  | 49.74
5 | 镀锌扁钢综合 | kg | 18.2 | 5.28 |  | 96.1
6 | 镀锌钢板综合 | kg | 39.62 | 4.17 |  | 165.22
7 | 封铅含铅65% 含锡35% | kg | 26.67 | 26.42 |  | 704.55
8 | 橡胶板1.5 | m2 | 0.7 | 16.65 |  | 11.66
9 | 橡胶护套圈φ6~32 | 个 | 140 | 0.5 |  | 70
10 | 聚乙烯薄膜0.05 | m2 | 55.47 | 1.74 |  | 96.51
11 | 塑料薄膜 | m2 | 53.67 | 0.26 |  | 13.95
12 | 棉纱 | kg | 94.09 | 11.47 |  | 1079.21
13 | 白布 | kg | 30.23 | 2.75 |  | 83.13
14 | 六角螺栓综合 | kg | 1151.4 | 5.58 |  | 6424.81
15 | 六角螺栓M16×65~80 | 十套 | 57.12 | 5.94 |  | 339.29
16 | 镀锌六角螺栓2平1弹垫 M10×100以内 | 十套 | 14 | 5.04 |  | 70.56
17 | 六角螺栓M12×14~75 | 十套 | 6.53 | 7.3 |  | 47.65
18 | 弹簧垫圈M16~30 | 十个 | 57.4 | 1.75 |  | 100.45
19 | 圆钉综合 | kg | 39.45 | 5.36 |  | 211.44
20 | 圆钉50~75 | kg | 13.09 | 3.54 |  | 46.32
21 | 扒钉 | kg | 19.74 | 7.03 |  | 138.78
22 | 铁砂布0~2# | 张 | 7 | 0.94 |  | 6.58
23 | 低碳钢焊条综合 | kg | 73.28 | 6.01 |  | 440.43
24 | 低碳钢焊条综合 | kg | 44.35 | 6.01 |  | 266.52
25 | 低碳钢焊条结422 φ3.2 | kg | 35.44 | 5.96 |  | 211.25
26 | 焊锡丝综合 | kg | 2.1 | 7.69 |  | 16.15
27 | 焊锡丝综合 | kg | 0.7 | 7.69 |  | 5.38
28 | 焊锡膏 | kg | 0.88 | 47.01 |  | 41.33
29 | 焊锡膏 | kg | 0.07 | 47.01 |  | 3.29
30 | 锡基钎料 | kg | 0.84 | 52.47 |  | 43.85
31 | 钢锯条 | 条 | 196.7 | 0.43 |  | 84.58
32 | 钢锯条 | 条 | 265.39 | 0.43 |  | 114.12
33 | 油漆刷25~40 | 把 | 4.2 | 2.56 |  | 10.75
34 | 合金钢钻头φ10 | 个 | 4.18 | 4.57 |  | 19.12
35 | 零星卡具 | kg | 72.56 | 5.47 |  | 396.93
36 | 复合普通硅酸盐水泥P.C 32.5 | t | 0.08 | 492.33 |  | 39.04
37 | 中砂 | m3 | 1.02 | 200 |  | 204.96
38 | 中砂 | m3 | 932.24 | 200 |  | 186448.86
39 | 渗水碎石 | m3 | 0.38 | 130 |  | 49
40 | 灰砂砖240×115×53 | 千块 | 6.11 | 290 |  | 1772.05
41 | 木枋综合 | m3 | 2.63 | 1707.86 |  | 4499.7
工料机汇总表
工程名称：照明工程 |  |  |  |  | 第2页 共4页
序号 | 名称及规格 | 单位 | 数量 | 单价(元) |  | 合计(元)
42 | 板枋材综合 | m3 | 0.84 | 1592.08 |  | 1332.73
43 | 木板 | m3 | 0.77 | 1630.62 |  | 1261.77
44 | 枕木 | m3 | 0.18 | 1329.2 |  | 244.97
45 | 白酚醛漆 | kg | 0.6 | 6.85 |  | 4.08
46 | 酚醛磁漆 | kg | 35 | 7.75 |  | 271.25
47 | 沥青清漆 | kg | 47.1 | 6.45 |  | 303.82
48 | 防锈漆C53-1 | kg | 17.5 | 16.13 |  | 282.28
49 | 酚醛黑板漆 | kg | 1.12 | 9.97 |  | 11.17
50 | 沥青绝缘漆 | kg | 2.61 | 6.2 |  | 16.21
51 | 防水粉 | kg | 3.97 | 2.1 |  | 8.33
52 | 汽油综合 | kg | 33 | 8.76 |  | 289.04
53 | 汽油综合 | kg | 3.5 | 8.76 |  | 30.66
54 | 溶剂油 | kg | 0.7 | 3.94 |  | 2.76
55 | 电力复合脂 | kg | 0.07 | 14.45 |  | 1.01
56 | 硬脂酸 | kg | 1.31 | 6.33 |  | 8.27
57 | 脱模剂 | kg | 30.49 | 5.13 |  | 156.42
58 | 氧气 | m3 | 31.18 | 5.16 |  | 160.87
59 | 乙炔气 | kg | 7.09 | 13.3 |  | 94.24
60 | 塑料排水管DN50 | m | 2.86 | 5.84 |  | 16.68
61 | 塑料软管D9 | m | 36.75 | 0.4 |  | 14.7
62 | 镀锌大灯泡抱箍连压板 | 副 | 62.62 | 17.05 |  | 1067.67
63 | 飞保险(羊角熔断器)10A | 个 | 63.86 | 1.55 |  | 98.98
64 | 保险丝10A | 轴 | 4.2 | 9.4 |  | 39.48
65 | 电气绝缘胶带18mm×10m×0.13mm | 卷 | 9.43 | 2.4 |  | 22.64
66 | 电气绝缘胶带18mm×10m×0.13mm | 卷 | 93.99 | 2.4 |  | 225.57
67 | 黄蜡带20mm×10m | 卷 | 1.68 | 8.15 |  | 13.69
68 | 铜接线端子DT-10mm2 | 个 | 35.56 | 2.25 |  | 80.01
69 | 铜接线端子DT-16mm2 | 个 | 35.56 | 3.17 |  | 112.73
70 | 草板纸80# | 张 | 78.96 | 4.19 |  | 330.84
71 | 水 | m3 | 113.2 | 3.26 |  | 369.04
72 | 水 | m3 | 26.67 | 3.26 |  | 86.95
73 | 水 | m3 | 0.13 | 3.26 |  | 0.44
74 | 水 | m3 | 2.95 | 3.26 |  | 9.61
75 | 复合木模板面板 | m2 | 5.16 | 29.91 |  | 154.3
76 | 钢模板 | kg | 193.49 | 4.44 |  | 859.1
77 | 木支撑 | m3 | 0.91 | 1651.95 |  | 1504.43
78 | 脚手架直角扣(含螺丝) | 套 | 127.72 | 5.24 |  | 669.25
79 | 钢垫板2.5~5 | kg | 35 | 4.23 |  | 148.05
80 | 湿拌砌筑浆M7.5 | m3 | 2.56 | 490 |  | 1256.12
81 | 其他材料费 | 元 | 1221.82 | 1 |  | 1221.82
82 | 普通预拌混凝土碎石粒径综合考虑 C15 | m3 | 6.17 | 446.86 |  | 2755.83
83 | 普通预拌混凝土碎石粒径综合考虑 C15 | m3 | 0.8 | 446.86 |  | 355.61
84 | 普通预拌混凝土碎石粒径综合考虑 C15 | m3 | 2.25 | 446.86 |  | 1004.68
85 | 普通预拌混凝土碎石粒径综合考虑 C20 | m3 | 1.34 | 457.16 |  | 614.1
86 | 普通预拌混凝土碎石粒径综合考虑 C30 | m3 | 47.76 | 477.76 |  | 22815.76
工料机汇总表
工程名称：照明工程 |  |  |  |  | 第3页 共4页
序号 | 名称及规格 | 单位 | 数量 | 单价(元) |  | 合计(元)
87 | 普通预拌混凝土碎石粒径综合考虑 C30 | m3 | 6.27 | 477.76 |  | 2996.51
88 | 干混抹灰砂浆M20 | t | 0.2 | 339.06 |  | 69.37
| 小计 |  |  |  |  | 247945.77
三 | 机械
1 | 机上人工 | 工日 | 39.18 | 230 |  | 9012.18
2 | 折旧费 | 元 | 3910.43 | 1 |  | 3910.43
3 | 检修费 | 元 | 1114.86 | 1 |  | 1114.86
4 | 维护费 | 元 | 2900.12 | 1 |  | 2900.12
5 | 安拆费 | 元 | 746.95 | 1 |  | 746.95
6 | 汽油(机械用)国Ⅲ93# | kg | 16.31 | 8.76 |  | 142.85
7 | 汽油(机械用)国Ⅲ93# | kg | 63.19 | 8.76 |  | 553.55
8 | 柴油(机械用)0# | kg | 632.71 | 7.08 |  | 4479.55
9 | 柴油(机械用)0# | kg | 47.74 | 7.08 |  | 337.98
10 | 柴油(机械用)0# | kg | 8.41 | 7.08 |  | 59.57
11 | 柴油(机械用)0# | kg | 102.2 | 7.08 |  | 723.6
12 | 柴油(机械用)0# | kg | 3.81 | 7.08 |  | 26.94
13 | 电(机械用) | kw·h | 904.92 | 0.68 |  | 615.35
14 | 电(机械用) | kw·h | 443.97 | 0.68 |  | 301.9
15 | 电(机械用) | kw·h | 1317.05 | 0.68 |  | 895.6
16 | 电(机械用) | kw·h | 3.22 | 0.68 |  | 2.19
17 | 机械费调整 | 元 | 0.01 | 1 |  | 0.01
18 | 履带式推土机功率75(kW) | 台班 | 0.45 | 1120.59 |  | 507.29
19 | 履带式单斗液压挖掘机斗容量1(m3) | 台班 | 3.41 | 1529.83 |  | 5222.38
20 | 电动夯实机夯击能量250(N·m) | 台班 | 0.05 | 27.68 |  | 1.52
21 | 电动夯实机夯击能力20~62(kN·m) | 台班 | 28.92 | 32.12 |  | 928.94
22 | 汽车式起重机提升质量8(t) | 台班 | 1.86 | 960.31 |  | 1787.52
23 | 汽车式起重机提升质量8(t) | 台班 | 0.33 | 960.31 |  | 318.44
24 | 汽车式起重机提升质量8(t) | 台班 | 3.5 | 960.31 |  | 3361.09
25 | 载货汽车装载质量4(t) | 台班 | 0.64 | 567.24 |  | 363.03
26 | 载货汽车装载质量4(t) | 台班 | 2.48 | 567.24 |  | 1406.76
27 | 载货汽车装载质量5(t) | 台班 | 0.26 | 576.6 |  | 150.72
28 | 载货汽车装载质量6(t) | 台班 | 0.31 | 600.28 |  | 186.51
29 | 载货汽车装载质量8(t) | 台班 | 0.62 | 682.38 |  | 425.6
30 | 自卸汽车装载质量15(t) | 台班 | 5.37 | 1292.31 |  | 6943.19
31 | 机动翻斗车装载质量1(t) | 台班 | 0.97 | 309.66 |  | 300.28
32 | 机动翻斗车装载质量1(t) | 台班 | 0.63 | 309.66 |  | 195.43
33 | 平台作业升降车提升高度9(m) | 台班 | 0.1 | 806.8 |  | 77.45
34 | 平台作业升降车提升高度16(m) | 台班 | 1.6 | 915.89 |  | 1465.42
35 | 混凝土振捣器(插入式) | 台班 | 0.36 | 10.13 |  | 3.67
36 | 混凝土振捣器(插入式) | 台班 | 0.8 | 10.13 |  | 8.15
37 | 灰浆搅拌机拌筒容量400(L) | 台班 | 0.01 | 259.05 |  | 2.75
38 | 钢筋切断机直径40(mm) | 台班 | 1.09 | 45.42 |  | 49.69
39 | 木工圆锯机直径500(mm) | 台班 | 0.12 | 26.01 |  | 3.15
40 | 木工圆锯机直径500(mm) | 台班 | 0.08 | 26.01 |  | 1.98
41 | 交流弧焊机容量21(kV·A) | 台班 | 13.77 | 59.4 |  | 817.89
工料机汇总表
工程名称：照明工程 |  |  |  |  | 第4页 共4页
序号 | 名称及规格 | 单位 | 数量 | 单价(元) |  | 合计(元)
42 | 交流弧焊机容量21(kV·A) | 台班 | 7.37 | 59.4 |  | 437.56
43 | 交流弧焊机容量21(kV·A) | 台班 | 14.43 | 59.4 |  | 857.09
| 小计 |  |  |  |  | 51647.13
四 | 主材
1 | 钢筋φ12 | t | 0.05 | 5280.07 |  | 255.03
2 | 钢筋φ10 | t | 0.03 | 5483.24 |  | 138.18
3 | 钢筋φ12 | t | 0.19 | 5280.07 |  | 1020.11
4 | 钢筋φ10 | t | 0.1 | 5483.24 |  | 552.71
5 | 钢筋φ10 | t | 0.63 | 5483.24 |  | 3454.44
6 | 钢筋φ12 | t | 1.13 | 5280.07 |  | 5987.6
7 | 镀锌无缝钢管DN100 | m | 243.27 | 73.1 |  | 17782.7
8 | HDPE管DN75 | m | 1941.39 | 16 |  | 31062.19
9 | 9m单臂杆路灯200W | 套 | 2.02 | 3490 |  | 7049.8
10 | 8m单臂杆路灯90W | 套 | 58.58 | 2160 |  | 126532.8
11 | 8m单臂杆路灯120W | 套 | 2.02 | 2400 |  | 4848
12 | 10m三火投射灯 | 套 | 8.08 | 5400 |  | 43632
13 | 低压熔断器 | 个 | 70.7 | 119.11 |  | 8421.08
14 | 热镀锌圆钢φ12 | m | 3.15 | 6.52 |  | 20.54
15 | 热镀锌圆钢φ12 | m | 12.6 | 6.52 |  | 82.15
16 | 热镀锌圆钢φ12 | m | 94.5 | 6.52 |  | 616.14
17 | 接地母线镀锌圆钢;牌号:Q235;直径(mm):12 | m | 2065.38 | 6.52 |  | 13466.29
18 | 多股铜芯聚氯乙烯绝缘导线RVV-3*2.5 | m | 644.76 | 8 |  | 5158.08
19 | 铜芯电缆VV-0.6/1kv-(5*16)mm2 | m | 2031.21 | 66.6 |  | 135278.65
20 | 9m金属杆（不另计） | 根 | 2
21 | 10m金属杆（不另计） | 根 | 8
22 | 8m金属杆（不另计） | 根 | 60
23 | 高分子树脂模压井盖(重型)700*700*50 | 套 | 14 | 290 |  | 4059.97
24 | 热镀锌角钢L50*50*5*2500mm | 根 | 73.5 | 34.45 |  | 2532.08
25 | 预拌混凝土（不另计）C30 | m3 | 46.06
| 小计 |  |  |  |  | 411950.54
合计 | [5 empty] | 881695.18

## 07分部分项工程量清单综合单价分析表【照明工程】_8
分部分项工程量清单综合单价分析表
工程名称：照明工程 | [9 empty] | 第 1 页 共 7 页
序号 | 项目编码 | 项目名称 | 单位 | 工程量 | 其 中： | [6 empty] | 综合单价
[5 empty] | 人工费 | 材料费 | 机械费 | 管理费 | 利润 |  | 小计
| 040101002001 | 挖沟槽土方 | m3 | 975.79 | 2.24 |  | 4.26 | 0.82 | 1.3 |  | 8.62
1 | 借D1-1-33 | 挖掘机挖沟槽、基坑土方 一、二类土 | 1000m3天然密实方 | 0.927 | 0.68 |  | 4.26 | 0.62 | 0.99 |  | 6.55 | 8.62元/m3
| 借D1-1-10 | 人工挖沟槽土方 一、二类土 深度在2m内 | 100m3天然密实方 | 0.4879 | 1.56 |  |  | 0.2 | 0.31 |  | 2.07
| 040103001001 | 回填中粗砂 | m3 | 722.67 | 15.98 | 258.99 | 1.28 | 2.18 | 3.45 |  | 281.89
2 | 借D1-1-134 换 | 管(基)坑回填砂 换为【中粗砂】 | 100m3 | 7.2267 | 15.98 | 258.99 | 1.28 | 2.18 | 3.45 |  | 281.89 | 281.89元/m3
| 040103001002 | 回填土 | m3 | 184.53 | 26.2 |  |  | 3.3 | 5.24 |  | 34.74
3 | 借D1-1-131 | 回填土 人工夯实 | 100m3压实方 | 1.8453 | 26.2 |  |  | 3.3 | 5.24 |  | 34.74 | 34.74元/m3
| 040103002001 | 余方弃置 | m3 | 791.26 | 0.39 |  | 10.76 | 1.41 | 2.23 |  | 14.79
4 | 借D1-1-51 | 挖掘机装土 | 1000m3天然密实方 | 0.79126 | 0.39 |  | 1.99 | 0.3 | 0.48 |  | 3.15 | 14.79元/m3
| 借D1-1-53 换 | 自卸汽车运土方 运距1km内 实际运距(km):2 | 1000m3天然密实方 | 0.79126 |  |  | 8.77 | 1.11 | 1.75 |  | 11.64
| 030408001001 | VV-0.6/1kV-5x16mm2电力电缆敷设 | m | 2011.1 | 8.05 | 0.49 | 0.2 | 2.37 | 1.65 |  | 80.02
5 | C4-8-2 *1.3 | 铜芯电力电缆敷设 电缆(截面mm2以下) 35 实际电缆芯数(芯):5 | 100m | 20.111 | 8.05 | 67.75 | 0.2 | 2.37 | 1.65 |  | 80.02 | 80.02元/m
| 030411001001 | HDPE75电缆保护管敷设 | m | 1848.94 | 10.64 | 2.97 | 0.11 | 2.92 | 2.15 |  | 35.59
6 | C4-8-59 | 电缆保护管埋地敷设 塑料管(公称直径mm以下) 100 | 10m | 184.894 | 9.27 | 17.67 |  | 2.66 | 1.85 |  | 31.45 | 35.59元/m
| 借D5-1-31 换 | 满包混凝土加固 合并制作子目 普通预拌混凝土 碎石粒径综合考虑 C30 | 10m3 | 0.78888 | 1.38 | 2.1 | 0.11 | 0.26 | 0.3 |  | 4.15
| 040804001001 | DN100×4.0镀锌无缝钢管电缆保护管敷设 | m | 236.18 | 26.67 | 2.68 | 0.59 | 7.84 | 5.45 |  | 118.54
分部分项工程量清单综合单价分析表
工程名称：照明工程 | [9 empty] | 第 2 页 共 7 页
序号 | 项目编码 | 项目名称 | 单位 | 工程量 | 其 中： | [6 empty] | 综合单价
[5 empty] | 人工费 | 材料费 | 机械费 | 管理费 | 利润 |  | 小计
7 | C4-8-55 | 电缆保护管埋地敷设 钢管(公称直径mm以下) 100 | 10m | 23.618 | 26.67 | 77.98 | 0.59 | 7.84 | 5.45 |  | 118.54 | 118.54元/m
| 030412007003 | 8m单臂杆路灯安装 | 套 | 58 | 579.07 | 604.67 | 87.78 | 191.66 | 133.37 |  | 3981.96
8 | C4-12-349 | 路灯金属杆安装 单杆式(杆长m以下) 10 | 根 | 58 | 40.98 | 16.8 | 48.02 | 25.58 | 17.8 |  | 149.18 | 3981.96元/套
| C4-12-256 R*0.9 | 抱箍式单臂挑灯架安装 单抱箍(臂长m) 1.2以下 其他LED灯具安装（除嵌入式LED射灯和筒灯外） 人工*0.9 | 10套 | 5.8 | 14.98 | 2212.1 | 22.69 | 10.83 | 7.53 |  | 2268.13
| C4-10-108 换 | 基础工程 现浇混凝土基础 每基混凝土量(m3) ≤1 | 10m3 | 3.6946 | 353.43 | 405.53 |  | 101.58 | 70.69 |  | 931.23
| 借A1-5-149 | 预埋螺栓 | t | 0.928 | 42.32 | 93.63 | 4.17 | 13.37 | 9.3 |  | 162.79
| 借A1-5-78 换 | 混凝土垫层 合并制作子目 普通预拌混凝土 碎石粒径综合考虑 C15 | 10m3 | 0.5684 | 5.67 | 44.5 |  | 1.63 | 1.13 |  | 52.94
| C4-10-106 | 基础工程 钢筋制作 一般钢筋 φ12 | t | 1.044 | 17.8 | 101.72 | 1.02 | 5.41 | 3.76 |  | 129.71
| C4-10-106 | 基础工程 钢筋制作 一般钢筋 φ10 | t | 0.58 | 9.89 | 58.65 | 0.57 | 3 | 2.09 |  | 74.19
| C4-4-175 | 焊铜接线端子安装 导线截面(mm2以内) 16 | 10个 | 5.8 | 2.79 | 4.08 |  | 0.8 | 0.56 |  | 8.24
| C4-9-3 | 接地极(板)制作、安装 角钢接地极 普通土 | 根 | 58 | 30.49 | 41.86 | 10.69 | 11.84 | 8.24 |  | 103.12
| C4-9-19 | 接地母线敷设 户外接地母线敷设 φ12 | 10m | 8.7 | 57.81 | 10.74 | 0.62 | 16.79 | 11.69 |  | 97.65
| C4-12-356 | 路灯设施编号 路灯杆号 | 100个 | 0.58 | 2.91 | 0.46 |  | 0.84 | 0.58 |  | 4.78
| 030412007004 | 8m单臂杆路灯安装 | 套 | 2 | 579.07 | 604.67 | 87.78 | 191.66 | 133.37 |  | 4224.36
9 | C4-12-349 | 路灯金属杆安装 单杆式(杆长m以下) 10 | 根 | 2 | 40.98 | 16.8 | 48.02 | 25.58 | 17.8 |  | 149.18 | 4224.36元/套
分部分项工程量清单综合单价分析表
工程名称：照明工程 | [9 empty] | 第 3 页 共 7 页
序号 | 项目编码 | 项目名称 | 单位 | 工程量 | 其 中： | [6 empty] | 综合单价
[5 empty] | 人工费 | 材料费 | 机械费 | 管理费 | 利润 |  | 小计
| C4-12-256 R*0.9 | 抱箍式单臂挑灯架安装 单抱箍(臂长m) 1.2以下 其他LED灯具安装（除嵌入式LED射灯和筒灯外） 人工*0.9 | 10套 | 0.2 | 14.98 | 2454.5 | 22.69 | 10.83 | 7.54 |  | 2510.53
| C4-10-108 换 | 基础工程 现浇混凝土基础 每基混凝土量(m3) ≤1 | 10m3 | 0.1274 | 353.44 | 405.53 |  | 101.58 | 70.69 |  | 931.23
| 借A1-5-149 | 预埋螺栓 | t | 0.032 | 42.32 | 93.64 | 4.17 | 13.37 | 9.3 |  | 162.79
| 借A1-5-78 换 | 混凝土垫层 合并制作子目 普通预拌混凝土 碎石粒径综合考虑 C15 | 10m3 | 0.0196 | 5.67 | 44.51 |  | 1.63 | 1.14 |  | 52.94
| C4-10-106 | 基础工程 钢筋制作 一般钢筋 φ12 | t | 0.036 | 17.8 | 101.73 | 1.02 | 5.41 | 3.77 |  | 129.71
| C4-10-106 | 基础工程 钢筋制作 一般钢筋 φ10 | t | 0.02 | 9.89 | 58.65 | 0.57 | 3.01 | 2.09 |  | 74.19
| C4-4-175 | 焊铜接线端子安装 导线截面(mm2以内) 16 | 10个 | 0.2 | 2.8 | 4.08 |  | 0.81 | 0.56 |  | 8.24
| C4-9-3 | 接地极(板)制作、安装 角钢接地极 普通土 | 根 | 2 | 30.49 | 41.86 | 10.69 | 11.84 | 8.24 |  | 103.12
| C4-9-19 | 接地母线敷设 户外接地母线敷设 φ12 | 10m | 0.3 | 57.81 | 10.74 | 0.63 | 16.8 | 11.69 |  | 97.66
| C4-12-356 | 路灯设施编号 路灯杆号 | 100个 | 0.02 | 2.91 | 0.46 |  | 0.84 | 0.58 |  | 4.79
| 030412007001 | 9m单臂杆路灯安装 | 套 | 2 | 714.14 | 710.71 | 127.43 | 241.88 | 168.31 |  | 5730.39
10 | C4-12-349 | 路灯金属杆安装 单杆式(杆长m以下) 10 | 根 | 2 | 40.98 | 16.8 | 48.02 | 25.58 | 17.8 |  | 149.18 | 5730.39元/套
| C4-12-257 R*0.9 | 抱箍式单臂挑灯架安装 单抱箍(臂长m) 3以下 其他LED灯具安装（除嵌入式LED射灯和筒灯外） 人工*0.9 | 10套 | 0.2 | 56.28 | 3555.4 | 61.42 | 33.83 | 23.54 |  | 3730.45
分部分项工程量清单综合单价分析表
工程名称：照明工程 | [9 empty] | 第 4 页 共 7 页
序号 | 项目编码 | 项目名称 | 单位 | 工程量 | 其 中： | [6 empty] | 综合单价
[5 empty] | 人工费 | 材料费 | 机械费 | 管理费 | 利润 |  | 小计
| C4-10-108 换 | 基础工程 现浇混凝土基础 每基混凝土量(m3) ≤1 | 10m3 | 0.1568 | 435 | 499.11 |  | 125.02 | 87 |  | 1146.13
| 借A1-5-78 换 | 混凝土垫层 合并制作子目 普通预拌混凝土 碎石粒径综合考虑 C15 | 10m3 | 0.0196 | 5.67 | 44.51 |  | 1.63 | 1.14 |  | 52.94
| 借A1-5-149 | 预埋螺栓 | t | 0.036 | 47.61 | 105.34 | 4.7 | 15.04 | 10.46 |  | 183.14
| C4-10-106 | 基础工程 钢筋制作 一般钢筋 φ12 | t | 0.046 | 22.74 | 129.98 | 1.3 | 6.91 | 4.81 |  | 165.74
| C4-10-106 | 基础工程 钢筋制作 一般钢筋 φ10 | t | 0.024 | 11.87 | 70.38 | 0.68 | 3.61 | 2.51 |  | 89.03
| C4-4-175 | 焊铜接线端子安装 导线截面(mm2以内) 16 | 10个 | 0.2 | 2.8 | 4.08 |  | 0.81 | 0.56 |  | 8.24
| C4-9-3 | 接地极(板)制作、安装 角钢接地极 普通土 | 根 | 2 | 30.49 | 41.86 | 10.69 | 11.84 | 8.24 |  | 103.12
| C4-9-19 | 接地母线敷设 户外接地母线敷设 φ12 | 10m | 0.3 | 57.81 | 10.74 | 0.63 | 16.8 | 11.69 |  | 97.66
| C4-12-356 | 路灯设施编号 路灯杆号 | 100个 | 0.02 | 2.91 | 0.46 |  | 0.84 | 0.58 |  | 4.79
| 030412007002 | 10m三火投射灯安装 | 套 | 8 | 1150.77 | 686.67 | 486.63 | 470.6 | 327.49 |  | 8819.19
11 | C4-12-349 | 路灯金属杆安装 单杆式(杆长m以下) 10 | 根 | 8 | 40.98 | 16.8 | 48.02 | 25.58 | 17.8 |  | 149.18 | 8819.19元/套
| C4-12-286 R*0.9 | 成套型高杆灯架安装 灯高11m以下 灯火数(火) 7 其他LED灯具安装（除嵌入式LED射灯和筒灯外） 人工*0.9 | 套 | 8 | 492.91 | 5460.46 | 420.62 | 262.55 | 182.71 |  | 6819.25
| C4-10-108 换 | 基础工程 现浇混凝土基础 每基混凝土量(m3) ≤1 | 10m3 | 0.6272 | 435 | 499.11 |  | 125.02 | 87 |  | 1146.13
分部分项工程量清单综合单价分析表
工程名称：照明工程 | [9 empty] | 第 5 页 共 7 页
序号 | 项目编码 | 项目名称 | 单位 | 工程量 | 其 中： | [6 empty] | 综合单价
[5 empty] | 人工费 | 材料费 | 机械费 | 管理费 | 利润 |  | 小计
| 借A1-5-78 换 | 混凝土垫层 合并制作子目 普通预拌混凝土 碎石粒径综合考虑 C15 | 10m3 | 0.0784 | 5.67 | 44.5 |  | 1.63 | 1.13 |  | 52.94
| 借A1-5-149 | 预埋螺栓 | t | 0.144 | 47.61 | 105.34 | 4.69 | 15.04 | 10.46 |  | 183.14
| C4-10-106 | 基础工程 钢筋制作 一般钢筋 φ12 | t | 0.184 | 22.74 | 129.98 | 1.3 | 6.91 | 4.81 |  | 165.74
| C4-10-106 | 基础工程 钢筋制作 一般钢筋 φ10 | t | 0.096 | 11.86 | 70.38 | 0.68 | 3.61 | 2.51 |  | 89.03
| C4-4-175 | 焊铜接线端子安装 导线截面(mm2以内) 16 | 10个 | 0.8 | 2.79 | 4.08 |  | 0.8 | 0.56 |  | 8.24
| C4-9-3 | 接地极(板)制作、安装 角钢接地极 普通土 | 根 | 8 | 30.49 | 41.86 | 10.69 | 11.84 | 8.24 |  | 103.12
| C4-9-19 | 接地母线敷设 户外接地母线敷设 φ12 | 10m | 1.2 | 57.81 | 10.74 | 0.62 | 16.79 | 11.69 |  | 97.66
| C4-12-356 | 路灯设施编号 路灯杆号 | 100个 | 0.08 | 2.91 | 0.46 |  | 0.84 | 0.58 |  | 4.79
| 030402006001 | 灯内隔离开关 | 组
12 | C4-4-54 | DZ自动空气断路器安装 额定电流(A以内) 32 | 个 | [8 empty] | 0元/组
| 030501003001 | 单灯控制器 | 台
13 | C6-8-20 | 信号转换组件 | 个 | [8 empty] | 0元/台
| 030404020001 | 低压熔断器安装 | 个 | 70 | 14.37 | 4.08 |  | 4.13 | 2.87 |  | 145.75
14 | C4-4-69 | 低压熔断器安装 瓷插螺旋式 | 个 | 70 | 14.37 | 124.38 |  | 4.13 | 2.87 |  | 145.75 | 145.75元/个
| 040804002001 | RVV-3x2.5mm2管内穿线 | m | 597.4 | 0.97 | 0.22 |  | 0.28 | 0.19 |  | 10.29
15 | C4-11-230 | 多芯软导线管内穿线(芯以内) 四芯 导线截面(mm2以内) 2.5 | 100m/束 | 5.97 | 0.97 | 8.85 |  | 0.28 | 0.19 |  | 10.29 | 10.29元/m
分部分项工程量清单综合单价分析表
工程名称：照明工程 | [9 empty] | 第 6 页 共 7 页
序号 | 项目编码 | 项目名称 | 单位 | 工程量 | 其 中： | [6 empty] | 综合单价
[5 empty] | 人工费 | 材料费 | 机械费 | 管理费 | 利润 |  | 小计
| 040806002003 | 接地母线 | m | 1967.03 | 38.54 | 0.31 | 0.42 | 11.2 | 7.79 |  | 65.1
16 | C4-9-19 | 接地母线敷设 户外接地母线敷设 | 10m | 196.703 | 38.54 | 7.16 | 0.42 | 11.2 | 7.79 |  | 65.1 | 65.1元/m
| 040806001001 | 接地极 | 根
17 | C4-9-11 | 成品接地极(板)安装 角钢接地极 普通土  | 根 | [8 empty] | 0元/根
| C4-9-86 | 接地跨接线安装 接地跨接线 | 10处
| 040806002002 | 接地母线 | m
18 | C4-9-19 | 接地母线敷设 户外接地母线敷设 | 10m | [8 empty] | 0元/m
| 030501003002 | 电缆防盗终端 | 台
19 | C6-8-20 | 信号转换组件 | 个 | [8 empty] | 0元/台
| 030408006001 | 电缆终端头 | 个
20 | C4-8-84 | 1kV以下户内干包式铜芯电力电缆终端头制作、安装 铜芯干包终端头(截面mm2以下) 70 | 个 | [8 empty] | 0元/个
| 030408006002 | 电缆中间头 | 个
21 | C4-8-179 | 1kV以下热缩式铜芯电力电缆中间头制作、安装 铜芯热缩式中间头(截面mm2以下) 70 | 个 | [8 empty] | 0元/个
| 040205001002 | 电缆检查井砌筑 | 座 | 14 | 268.69 | 370 | 22.05 | 51.16 | 58.15 |  | 1060.04
22 | 借D5-3-291 | 砖墙 抹灰 井内侧 | 100m2 | 0.03136 | 4.04 | 0.02 | 0.24 | 0.75 | 0.86 |  | 5.91 | 1060.04元/座
| 借80090450 | 干混抹灰砂浆(配合比) DP M20 | m3 | 0.0682 | 0.18 | 2.48 | 0.1 | 0.05 | 0.06 |  | 2.86
| 借D5-3-291 R*0.8 | 砖墙 抹灰 井内侧 井外壁需要抹灰 人工*0.8 | 100m2 | 0.03136 | 3.23 | 0.02 | 0.24 | 0.61 | 0.69 |  | 4.8
分部分项工程量清单综合单价分析表
工程名称：照明工程 | [9 empty] | 第 7 页 共 7 页
序号 | 项目编码 | 项目名称 | 单位 | 工程量 | 其 中： | [6 empty] | 综合单价
[5 empty] | 人工费 | 材料费 | 机械费 | 管理费 | 利润 |  | 小计
| 借80090450 | 干混抹灰砂浆(配合比) DP M20 | m3 | 0.0682 | 0.18 | 2.48 | 0.1 | 0.05 | 0.06 |  | 2.86
| 借D5-3-292 换 | 砖墙 抹灰 井底 | 100m2 | 0.0686 | 5.63 | 0.04 | 0.53 | 1.09 | 1.23 |  | 8.52
| 借80010460 换 | 水泥防水砂浆(配合比) 1:2 | m3 | 0.14613 |  | 5.65 |  |  |  |  | 5.65
| 借D5-3-281 | 非定型井垫层 混凝土 | 10m3 | 0.2226 | 21.69 | 1 | 4.1 | 4.54 | 5.16 |  | 36.5
| 借8021902 | 普通预拌混凝土 碎石粒径综合考虑 C15 | m3 | 2.2483 |  | 71.76 |  |  |  |  | 71.76
| 借D5-1-15 换 | 垫层 砂 | 10m3 | 0.0686 | 1.94 | 12.48 | 0.11 | 0.36 | 0.41 |  | 15.31
| 借D5-3-306 换 | 井盖、井箅安装 检查井 铸铁井盖、座 | 10套 | 1.4 | 54 | 295.45 |  | 9.51 | 10.8 |  | 369.76
| 借D5-3-284 换 | 砖砌 矩形 | 10m3 | 1.1214 | 156.21 | 218.49 | 14.14 | 30 | 34.07 |  | 452.9
| 借D5-3-303 | 混凝土井盖、井圈制作 井圈 | 10m3 | 0.133 | 20.03 | 1.54 | 2.45 | 3.96 | 4.5 |  | 32.48
| 借8021903 | 普通预拌混凝土 碎石粒径综合考虑 C20 | m3 | 1.3433 |  | 43.86 |  |  |  |  | 43.86
| 借D3-5-27 | 安装泄水孔 塑料管 | 10m | 0.28 | 1.24 | 1.2 |  | 0.2 | 0.25 |  | 2.89
| 借D1-1-135 | 管(基)坑回填石屑 | 100m3 | 0.002813 | 0.32 | 3.52 | 0.03 | 0.04 | 0.07 |  | 3.99

## 01单位工程费汇总表【预留管工程】_8
单位工程费汇总表
工程名称：预留管工程 |  |  |  | 第 1 页 共 1 页
序号 | 项目名称 | 计算基础 | 费率(%) |  | 金额:(元)
1 | 分部分项合计 | 分部分项合计 |  |  | 199736.95
2 | 措施合计 | 绿色施工安全防护措施费+其他措施费 |  |  | 8207.05
2.1 | 绿色施工安全防护措施费 | 安全及文明施工措施费 |  |  | 5276.76
2.2 | 其他措施费 | 其他措施费 |  |  | 2930.29
3 | 其他项目 | 其他项目合计 |  |  | 1918.82
3.1 | 暂列金额(不包括计日工) | 暂列金额
3.2 | 暂估价 | 暂估价合计
3.3 | 计日工 | 计日工
3.4 | 总承包服务费 | 总承包服务费
3.5 | 预算包干费 | 预算包干费 |  |  | 1918.82
3.6 | 工程优质费 | 工程优质费
3.7 | 概算幅度差 | 概算幅度差
3.8 | 索赔费用 | 索赔费用
3.9 | 现场签证费用 | 现场签证费用
3.10 | 其他费用 | 其他费用
4 | 税前工程造价 | 分部分项合计+措施合计+其他项目 |  |  | 209862.82
5 | 增值税销项税额 | 分部分项合计+措施合计+其他项目 | 9 |  | 18887.65
6 | 总造价 | 分部分项合计+措施合计+其他项目+增值税销项税额 |  |  | 228750.47
7 | 人工费 | 分部分项人工费+技术措施项目人工费 |  |  | 31203.4
合 计：贰拾贰万捌仟柒佰伍拾元肆角柒分

## 02分部分项工程量清单计价表【预留管工程】_8
分部分项工程量清单计价表
工程名称：预留管工程 | [6 empty] | 第 1 页 共 1 页
序号 | 项目编码 | 项目名称 | 项目特征 | 计量单位 | 工程数量 | 金额（元）
[6 empty] | 综合单价 |  | 合价
|  | 土方工程 | [5 empty] | 15016.09
1 | 040101002021 | 挖沟槽土方 | 1.土壤类别:一、二类土 2.挖土深度:2m 内 | m3 | 60.86 | 9.28 |  | 564.78
2 | 040103002028 | 余方弃置 | 1.土壤类别:土方 2.运距:2km | m3 | 60.86 | 14.05 |  | 855.08
3 | 040103001063 | 回填方 | 1.密实度要求:按设计及规范要求 2.填方材料品种:中粗砂 | m3 | 48.38 | 281.03 |  | 13596.23
|  | 过路管、电缆井 | [5 empty] | 184720.86
4 | 040205001009 | 电缆井 | 1.材料品种:M5砂浆砖砌MU10砖 2.规格尺寸:井深1000mm，内空700*700*1000mm 3.盖板材质、规格:重型高分子树脂模压井盖(尺寸700*700*50) 4.基础、垫层:材料品种、厚度:100mm厚C15垫层、100mm厚砂盖层 5.UPVCφ160渗水管 | 座 | 26 | 933.42 |  | 24268.92
5 | 040804001010 | 1*DN150x4.5 镀锌无缝钢管过路管 | 1.敷设方式:埋地 2.接地要求：Φ12热镀锌圆钢，具体详大样 综合单价已包含按设计及施工规范施工等一切费用 | m | 54.00 | 229.91 |  | 12415.14
6 | 040804001011 | 3*DN150x4.5 镀锌无缝钢管过路管 | 1.敷设方式:埋地 2.接地要求：Φ12热镀锌圆钢，具体详大样 综合单价已包含按设计及施工规范施工等一切费用 | m | 217.57 | 680.41 |  | 148036.8
|  | 措施项目 | [5 empty] | 2930.29
7 | 041102001002 | 垫层模板 | 1.构件类型:电缆井垫层模板 | m2 | 11.02 | 43.51 |  | 479.48
8 | 041102021001 | 小型构件模板 | 1.构件类型:井盖座模板 | m2 | 27.46 | 89.25 |  | 2450.81
9 | 041102032001 | 管(渠)道管座模板 | 1.构件类型:预留管包封模板 | m2 | 0
本页小计 | [7 empty] | 202667.24
合 计 | [7 empty] | 202667.24

## 03措施项目清单计价表【预留管工程】_8
措施项目清单计价表
工程名称：预留管工程 |  |  | 第 1 页 共 1 页
序号 | 项目名称 | 取费基数 |  | 费率（%） | 金额（元）
1 | 绿色施工安全防护措施费 |  |  |  | 5276.76
1.1 | 综合脚手架
1.2 | 靠脚手架安全挡板
1.3 | 围尼龙编制布
1.4 | 桥梁支架
1.5 | 施工现场围挡和临时占地围挡
1.6 | 施工围挡照明
1.7 | 独立安全防护挡板
1.8 | 吊装设备基础
LSSGCSF00050 | 绿色施工安全防护措施费 | 分部分项人工费+分部分项机具费 |  | 16.50 | 5276.76
2 | 措施其他项目 |  |  |  | 2930.29
粤041109009012 | 文明工地增加费 | 分部分项人工费+分部分项机具费 |  | 0.00
041109002012 | 夜间施工增加费 |  |  | 20.00
041109005012 | 交通疏解员增加费 |  |  | 15.00
041108001012 | 地下管线交叉降效费 |  |  | 0.00
粤041109008012 | 赶工措施费 | 分部分项人工费+分部分项机具费 |  | 0.00
QTFY00000012 | 其他费用
041102001002 | 垫层模板 |  |  |  | 479.48
041102021001 | 小型构件模板 |  |  |  | 2450.81
041102032001 | 管(渠)道管座模板
2.7 | 围堰工程
2.8 | 材料二次运输
2.9 | 井点降水工程
2.10 | 施工护栏
2.11 | 监测量控工程
合计 |  |  |  |  | 8207.05

## 04措施项目费分析表【预留管工程】_8
措施项目费分析表
工程名称：预留管工程 | [7 empty] | 第 1 页 共 2 页
序号 | 名称 | 单位 | 数 量 | 金 额（元）
|  |  |  | 人工费 | 材料费 | 机械费 | 管理费 |  | 利润 | 小计
1 | 绿色施工安全防护措施费 | [8 empty] | 5276.76
1.1 | 综合脚手架 | 项 | 1
|  | 项 | 1
1.2 | 靠脚手架安全挡板 | 项 | 1
|  | 项 | 1
1.3 | 围尼龙编制布 | 项 | 1
|  | 项 | 1
1.4 | 桥梁支架 | 项 | 1
|  | 项 | 1
1.5 | 施工现场围挡和临时占地围挡 | 项 | 1
|  | 项 | 1
1.6 | 施工围挡照明 | 项 | 1
|  | 项 | 1
1.7 | 独立安全防护挡板 | 项 | 1
|  | 项 | 1
1.8 | 吊装设备基础 | 项 | 1
|  | 项 | 1
LSSGCSF00050 | 绿色施工安全防护措施费 | 项 | 1 |  | 5276.76 |  |  |  |  | 5276.76
2 | 措施其他项目 | [8 empty] | 2930.29
粤041109009012 | 文明工地增加费 | 项 | 1
041109002012 | 夜间施工增加费 | 项 | 1
041109005012 | 交通疏解员增加费 | 项 | 1
041108001012 | 地下管线交叉降效费 | 项 | 1
粤041109008012 | 赶工措施费 | 项 | 1
QTFY00000012 | 其他费用 | 项 | 1
041102001002 | 垫层模板 | m2 | 11.02 | 11.85 | 24.83 | 2.23 | 2.48 |  | 2.11 | 43.51
D5-6-1 | 混凝土基础垫层 木模 | 100m2 | 0.11 | 11.85 | 24.83 | 2.23 | 2.48 |  | 2.11 | 43.51
041102021001 | 小型构件模板 | m2 | 27.46 | 34.53 | 40.9 | 1.93 | 6.42 |  | 5.47 | 89.25
措施项目费分析表
工程名称：预留管工程 | [7 empty] | 第 2 页 共 2 页
序号 | 名称 | 单位 | 数 量 | 金 额（元）
|  |  |  | 人工费 | 材料费 | 机械费 | 管理费 |  | 利润 | 小计
D5-6-64 | 管、渠道及其他 小型构件 木模 | 100m2 | 0.27 | 34.53 | 40.9 | 1.93 | 6.42 |  | 5.47 | 89.25
041102032001 | 管(渠)道管座模板 | m2
D5-6-41 | 管、渠道及其他 管座 复合木模 | 100m2
2.7 | 围堰工程 | 项 | 1
|  | 项 | 1
2.8 | 材料二次运输 | 项 | 1
|  | 项 | 1
2.9 | 井点降水工程 | 项 | 1
|  | 项 | 1
2.10 | 施工护栏 | 项 | 1
|  | 项 | 1
2.11 | 监测量控工程 | 项 | 1
|  | 项 | 1
| 合计 | [8 empty] | 8207.05

## 05其他项目清单与计价汇总表【预留管工程】_8
其他项目清单与计价汇总表
工程名称：预留管工程 |  |  | 标段： |  | 第 1 页 共 1 页
序号 | 项目名称 | 金额（元） |  | 结算金额（元） |  | 备注
1 | 暂列金额 |  |  |  |  | 明细详见表-12-1
2 | 暂估价
2.1 | 材料暂估价 | — |  |  |  | 明细详见表-12-2
2.2 | 专业工程暂估价 |  |  |  |  | 明细详见表-12-3
3 | 计日工 |  |  |  |  | 明细详见表-12-4
4 | 总承包服务费 |  |  |  |  | 明细详见表-12-5
5 | 预算包干费 | 1918.82
6 | 工程优质费
7 | 概算幅度差
8 | 现场签证费用
9 | 索赔费用
10 | 其他费用
| 合 计 | 1918.82 |  |  |  | —
表—12

## 06工料机汇总表【预留管工程】_8
工料机汇总表
工程名称：预留管工程 |  |  |  |  | 第1页 共2页
序号 | 名称及规格 | 单位 | 数量 | 单价(元) |  | 合计(元)
一 | 人工
1 | 人工费 | 元 | 31203.41 | 1 |  | 31203.41
| 小计 |  |  |  |  | 31203.41
二 | 材料
1 | 镀锌低碳钢丝φ0.7~1.2 | kg | 0.02 | 5.38 |  | 0.11
2 | 镀锌低碳钢丝φ2.5~4.0 | kg | 3.53 | 5.38 |  | 19.01
3 | 塑料薄膜 | m2 | 54.14 | 0.26 |  | 14.08
4 | 白布 | kg | 49.47 | 2.75 |  | 136.04
5 | 圆钉综合 | kg | 23.07 | 5.36 |  | 123.65
6 | 低碳钢焊条综合 | kg | 9.89 | 6.01 |  | 59.46
7 | 中砂 | m3 | 62.89 | 200 |  | 12577.52
8 | 碎石40 | m3 | 1.11 | 148 |  | 164.84
9 | 标准砖240×115×53 | 千块 | 7.23 | 290 |  | 2095.37
10 | 板枋材综合 | m3 | 0.64 | 1592.08 |  | 1011.13
11 | 沥青清漆 | kg | 113.07 | 6.45 |  | 729.32
12 | 嵌缝料 | kg | 2.75 | 0.58 |  | 1.59
13 | 汽油综合 | kg | 35.34 | 8.76 |  | 309.54
14 | 脱模剂 | kg | 3.85 | 5.13 |  | 19.74
15 | 氧气 | m3 | 107.42 | 5.16 |  | 554.29
16 | 乙炔气 | kg | 24.73 | 13.3 |  | 328.97
17 | PVCU塑料管D160 | m | 5.3 | 5.84 |  | 30.98
18 | 水 | m3 | 17.41 | 3.26 |  | 56.75
19 | 木支撑 | m3 | 0.14 | 1651.95 |  | 226.81
20 | 其他材料费 | 元 | 301.19 | 1 |  | 301.19
21 | 普通预拌混凝土C15 | m3 | 4.2 | 446.86 |  | 1877.53
22 | 普通预拌混凝土C25 | m3 | 2.36 | 467.46 |  | 1104.79
23 | 湿拌砌筑砂浆砌筑灰缝≥5mm M5 | m3 | 3.03 | 480 |  | 1454.98
24 | 湿拌抹灰砂浆一次抹灰厚度≥5mm M10 | m3 | 1.34 | 522.5 |  | 701.61
| 小计 |  |  |  |  | 23899.3
三 | 机械
1 | 机上人工 | 工日 | 2.92 | 230 |  | 672.43
2 | 折旧费 | 元 | 231.99 | 1 |  | 231.99
3 | 检修费 | 元 | 52.63 | 1 |  | 52.63
4 | 维护费 | 元 | 165.02 | 1 |  | 165.02
5 | 安拆费 | 元 | 117.37 | 1 |  | 117.37
6 | 柴油(机械用)0# | kg | 53.57 | 7.08 |  | 379.31
7 | 电(机械用) | kw·h | 426.42 | 0.68 |  | 289.96
8 | 电(机械用) | kw·h | 36.37 | 0.68 |  | 24.73
9 | 机械费调整 | 元 | 0 | 1
10 | 履带式推土机功率75(kW) | 台班 | 0.02 | 1120.59 |  | 17.82
11 | 履带式单斗液压挖掘机斗容量1(m3) | 台班 | 0.16 | 1529.83 |  | 241.41
12 | 轮胎式装载机斗容量1.5(m3) | 台班 | 0.13 | 836.72 |  | 107.94
13 | 电动夯实机夯击能量250(N·m) | 台班 | 0.1 | 27.68 |  | 2.66
14 | 电动夯实机夯击能力20~62(kN·m) | 台班 | 1.94 | 32.12 |  | 62.16
15 | 载货汽车装载质量6(t) | 台班 | 0.11 | 600.28 |  | 67.53
工料机汇总表
工程名称：预留管工程 |  |  |  |  | 第2页 共2页
序号 | 名称及规格 | 单位 | 数量 | 单价(元) |  | 合计(元)
16 | 载货汽车装载质量8(t) | 台班 | 0.01 | 682.38 |  | 9.49
17 | 自卸汽车装载质量15(t) | 台班 | 0.41 | 1292.31 |  | 535.27
18 | 机动翻斗车装载质量1(t) | 台班 | 1.49 | 309.66 |  | 462.14
19 | 混凝土振捣器(插入式) | 台班 | 0.66 | 10.13 |  | 6.7
20 | 木工圆锯机直径500(mm) | 台班 | 0.02 | 26.01 |  | 0.53
21 | 交流弧焊机容量21(kV·A) | 台班 | 7.07 | 59.4 |  | 419.79
| 小计 |  |  |  |  | 3866.88
四 | 主材
1 | DN150x4.5 镀锌无缝钢管 | m | 727.91 | 169.7 |  | 123526.55
2 | 重型高分子树脂模压井盖700*700*50 | 套 | 26 | 290 |  | 7540
3 | Φ12热镀锌圆钢 | m | 271.57 | 4.66 |  | 1265.52
| 小计 |  |  |  |  | 132332.07
合计 | [5 empty] | 189368.22

## 07分部分项工程量清单综合单价分析表【预留管工程】_8
分部分项工程量清单综合单价分析表
工程名称：预留管工程 | [9 empty] | 第 1 页 共 2 页
序号 | 项目编码 | 项目名称 | 单位 | 工程量 | 其 中： | [6 empty] | 综合单价
[5 empty] | 人工费 | 材料费 | 机械费 | 管理费 | 利润 |  | 小计
| 040101002021 | 挖沟槽土方 | m3 | 60.86 | 3.01 |  | 4.26 | 0.92 | 1.09 |  | 9.28
1 | D1-1-10 *1.5 | 人工挖沟槽土方 一、二类土 深度在2m内 机械挖土方需人工辅助开挖,人工挖土 单价*1.5 | 100m3天然密实方 | 0.0304 | 2.34 |  |  | 0.29 | 0.35 |  | 2.98 | 9.28元/m3
| D1-1-33 | 挖掘机挖沟槽、基坑土方 一、二类土 | 1000m3天然密实方 | 0.0578 | 0.68 |  | 4.26 | 0.62 | 0.74 |  | 6.3
| 040103002028 | 余方弃置 | m3 | 60.86 | 0.44 |  | 10.57 | 1.39 | 1.65 |  | 14.05
2 | D1-1-52 | 装载机装土 | 1000m3天然密实方 | 0.061 | 0.44 |  | 1.77 | 0.28 | 0.33 |  | 2.83 | 14.05元/m3
| D1-1-53 换 | 自卸汽车运土方 运距1km内 实际运距(km):2 实际运距(km):2 | 1000m3天然密实方 | 0.061 |  |  | 8.79 | 1.11 | 1.32 |  | 11.22
| 040103001063 | 回填方 | m3 | 48.38 | 15.98 | 258.99 | 1.28 | 2.18 | 2.59 |  | 281.03
3 | D1-1-134 | 管(基)坑回填砂 | 100m3 | 0.4838 | 15.98 | 258.99 | 1.28 | 2.18 | 2.59 |  | 281.03 | 281.03元/m3
| 040205001009 | 电缆井 | 座 | 26 | 241.6 | 299.01 | 18.13 | 45.72 | 38.96 |  | 933.42
4 | D5-3-281 换 | 非定型井垫层 混凝土 合并制作子目 普通预拌混凝土 碎石粒径综合考虑 C15 | 10m3 | 0.416 | 21.83 | 73.22 | 4.13 | 4.57 | 3.89 |  | 107.64 | 933.42元/座
| D5-3-280 | 非定型井垫层 砂碎石 | 10m3 | 0.13 | 3.19 | 10.07 | 0.1 | 0.58 | 0.49 |  | 14.44
| D5-3-284 换 | 砖砌 矩形 合并制作子目 湿拌砌筑砂浆 砌筑灰缝≥5mm M5 | 10m3 | 1.326 | 99.46 | 137.95 | 9 | 19.1 | 16.27 |  | 281.78
| D5-3-291 换 | 砖墙 抹灰 井内侧 合并制作子目 湿拌抹灰砂浆 一次抹灰厚度≥5mm M10 | 100m2 | 0.6188 | 42.9 | 27.16 | 2.58 | 8.01 | 6.82 |  | 87.47
| D5-3-303 换 | 混凝土井盖、井圈制作 井圈 合并制作子目 普通预拌混凝土 碎石粒径综合考虑 C25 | 10m3 | 0.234 | 18.98 | 43.95 | 2.32 | 3.75 | 3.19 |  | 72.19
分部分项工程量清单综合单价分析表
工程名称：预留管工程 | [9 empty] | 第 2 页 共 2 页
序号 | 项目编码 | 项目名称 | 单位 | 工程量 | 其 中： | [6 empty] | 综合单价
[5 empty] | 人工费 | 材料费 | 机械费 | 管理费 | 利润 |  | 小计
| D5-3-306 | 井盖、井箅安装 检查井 铸铁井盖、座 | 10套 | 2.6 | 54 | 295.46 |  | 9.51 | 8.1 |  | 367.06
| D3-5-27 | 安装泄水孔 塑料管 | 10m | 0.52 | 1.24 | 1.2 |  | 0.2 | 0.19 |  | 2.83
| 040804001010 | 1*DN150x4.5 镀锌无缝钢管过路管 | m | 54 | 32.35 | 3.11 | 0.59 | 9.47 | 4.94 |  | 229.91
5 | 借C4-8-56 | 电缆保护管埋地敷设 钢管(公称直径mm以下) 150 | 10m | 5.4 | 32.35 | 177.9 | 0.59 | 9.47 | 4.94 |  | 225.25 | 229.91元/m
| 补充主材002 | Φ12热镀锌圆钢 | m | 54 |  | 9.32 |  |  |  |  | 4.66
| 040804001011 | 3*DN150x4.5 镀锌无缝钢管过路管 | m | 217.57 | 97.04 | 9.33 | 1.78 | 28.4 | 14.82 |  | 680.41
6 | 借C4-8-56 | 电缆保护管埋地敷设 钢管(公称直径mm以下) 150 | 10m | 65.271 | 97.04 | 533.7 | 1.78 | 28.4 | 14.82 |  | 675.75 | 680.41元/m
| 补充主材002 | Φ12热镀锌圆钢 | m | 217.57 |  | 9.32 |  |  |  |  | 4.66

## 01单位工程费汇总表【道路工程】_12
单位工程费汇总表
工程名称：道路工程 |  |  |  | 第 1 页 共 1 页
序号 | 项目名称 | 计算基础 | 费率(%) |  | 金额:(元)
1 | 分部分项合计 | 分部分项合计 |  |  | 741526.51
2 | 措施合计 | 绿色施工安全防护措施费+其他措施费 |  |  | 44402.91
2.1 | 绿色施工安全防护措施费 | 安全及文明施工措施费 |  |  | 27809.28
2.2 | 其他措施费 | 其他措施费 |  |  | 16593.63
3 | 其他项目 | 其他项目合计 |  |  | 10112.47
3.1 | 暂列金额(不包括计日工) | 暂列金额
3.2 | 暂估价 | 暂估价合计
3.3 | 计日工 | 计日工
3.4 | 总承包服务费 | 总承包服务费
3.5 | 预算包干费 | 预算包干费 |  |  | 10112.47
3.6 | 工程优质费 | 工程优质费
3.7 | 概算幅度差 | 概算幅度差
3.8 | 索赔费用 | 索赔费用
3.9 | 现场签证费用 | 现场签证费用
3.10 | 其他费用 | 其他费用
4 | 税前工程造价 | 分部分项合计+措施合计+其他项目 |  |  | 796041.89
5 | 增值税销项税额 | 分部分项合计+措施合计+其他项目 | 9 |  | 71643.77
6 | 总造价 | 分部分项合计+措施合计+其他项目+增值税销项税额 |  |  | 867685.66
合 计：捌拾陆万柒仟陆佰捌拾伍元陆角陆分

## 02分部分项工程量清单计价表【道路工程】_12
分部分项工程量清单计价表
工程名称：道路工程 | [6 empty] | 第 1 页 共 2 页
序号 | 项目编码 | 项目名称 | 项目特征 | 计量单位 | 工程数量 | 金额（元）
[6 empty] | 综合单价 |  | 合价
|  | 道路工程 | [5 empty] | 741526.51
|  | 车行道 | [5 empty] | 327052.35
1 | 040202015002 | 水泥稳定碎石找平层铺筑 | 1.找平层：5.5%水泥稳定级配碎石、厚度综合考虑 2.机械(人工配合)摊铺、碾压密实度≥98%、养护 3.集中拌合，运距综合考虑 4.综合单价已包含按设计及施工规范施工等一切费用 | m2 | 2067.77 | 17.86 |  | 36930.37
2 | 040203007001 | 混凝土路面浇捣 | 1.混凝土路面：23cm厚C35预拌商品混凝土(抗弯拉强度不小于5.0Mpa) 2.伸缩缝：Φ32传力杆套筒（长10cm金属套,传力杆自由端涂沥青并裹敷聚乙烯膜）、涂沥青弹性木板填缝、沥青玛蹄脂灌缝(切缝) 3.养护：混凝土路面水养生 4.综合单价已包含按设计及施工规范施工等一切费用 | m2 | 1584.82 | 177.81 |  | 281796.84
3 | 040901001001 | 混凝土路面钢筋制安 | 1.钢筋种类、规格：一级圆钢 φ10内 2.接头综合考虑 3.钢筋除锈、安装钢筋、角隅加固钢筋,浇捣混凝土时钢筋维护等 4.综合单价已包含按设计及施工规范施工等一切费用 | t | 0.473 | 7134.48 |  | 3374.61
4 | 040901001002 | 混凝土路面钢筋制安 | 1.钢筋规格：Ⅲ级钢 Φ10~25内 2.接头综合考虑 3.钢筋除锈、安装钢筋、角隅加固钢筋,浇捣混凝土时钢筋维护等 4.综合单价已包含按设计及施工规范施工等一切费用 | t | 0.646 | 6874.34 |  | 4440.82
5 | 040901001003 | 混凝土路面钢筋制安 | 1.钢筋规格：Ⅲ级钢 Φ25以外 2.接头综合考虑 3.钢筋除锈、安装钢筋、角隅加固钢筋,浇捣混凝土时钢筋维护等 4.综合单价已包含按设计及施工规范施工等一切费用 | t | 0.074 | 6888.01 |  | 509.71
|  | 人行道 | [5 empty] | 414474.16
6 | 040204001001 | 人行道整形碾压 | 1.机械(人工配合)整形、碾压至设计要求密实度 2.综合单价已包含按设计及施工规范施工等一切费用 | m2 | 1954.64 | 2.07 |  | 4046.1
本页小计 | [7 empty] | 331098.45
分部分项工程量清单计价表
工程名称：道路工程 | [6 empty] | 第 2 页 共 2 页
序号 | 项目编码 | 项目名称 | 项目特征 | 计量单位 | 工程数量 | 金额（元）
[6 empty] | 综合单价 |  | 合价
7 | 040202015001 | 水泥稳定碎石基层铺筑 | 1.基层：20cm厚4.5%水泥稳定级配碎石 2.机械(人工配合)摊铺、碾压密实度≥97%、养护 3.集中拌合，运距综合考虑 4.综合单价已包含按设计及施工规范施工等一切费用 | m2 | 1954.64 | 69.42 |  | 135691.11
8 | 040204002001 | 人行道块料铺设 | 1.材质：5cm厚彩色透水环保砖 2.粘结层：3cm厚1:3水泥砂浆 3.图形：按设计要求 4.综合单价已包含按设计及施工规范施工等一切费用 | m2 | 1735.04 | 83.66 |  | 145153.45
9 | 040204002002 | 盲道导盲砖铺设 | 1.材质：5cm厚300×300mm彩色透水环保导盲砖 2.粘结层：3cm厚1:3水泥砂浆 3.布局：按设计要求 4.综合单价已包含按设计及施工规范施工等一切费用 | m2 | 219.6 | 89.83 |  | 19726.67
10 | 040204004001 | [B型] 安砌路侧石 | 1.规格、材质：49×15×30cm成品C30混凝土路侧石 2.形状：一字型、局部弧形综合考虑 3.混凝土后座浇捣：C15预拌商品混凝土 4.综合单价已包含按设计及施工规范施工等一切费用 | m | 732 | 75.46 |  | 55236.72
11 | 040204004002 | [C型] 安砌路侧石 | 1.规格、材质：49×8×20cm成品C30混凝土路侧石 2.形状：一字型、局部弧形综合考虑 3.混凝土后座浇捣：C15预拌商品混凝土 4.综合单价已包含按设计及施工规范施工等一切费用 | m | 732 | 60.98 |  | 44637.36
12 | 040204007001 | 树池盖板 | 1.材质：5cm厚1000×1000mm仿花岗岩树池盖板 2.综合单价已包含按设计及施工规范施工等一切费用 | 个 | 73 | 136.75 |  | 9982.75
|  | 措施项目 | [5 empty] | 16593.63
13 | 041102001001 | 侧石后座模板安拆 | 1.现浇侧石后座模板制作、安装、拆除 2.综合单价已包含按设计及施工规范施工等一切费用 | m2 | 710.04 | 23.37 |  | 16593.63
本页小计 | [7 empty] | 427021.69
合 计 | [7 empty] | 758120.14

## 03措施项目清单计价表【道路工程】_12
措施项目清单计价表
工程名称：道路工程 |  |  | 第 1 页 共 1 页
序号 | 项目名称 | 取费基数 |  | 费率（%） | 金额（元）
1 | 绿色施工安全防护措施费 |  |  |  | 27809.28
LSSGCSF00001 | 绿色施工安全防护措施费 | 分部分项人工费+分部分项机械费 |  | 16.50 | 27809.28
2 | 措施其他项目 |  |  |  | 16593.63
041109005001 | 交通疏解员增加费 |  |  | 15.00
2.1 | 模板工程 |  |  |  | 16593.63
041102001001 | 侧石后座模板安拆 |  |  |  | 16593.63
合计 |  |  |  |  | 44402.91

## 04措施项目费分析表【道路工程】_12
措施项目费分析表
工程名称：道路工程 | [7 empty] | 第 1 页 共 1 页
序号 | 名称 | 单位 | 数 量 | 金 额（元）
|  |  |  | 人工费 | 材料费 | 机械费 | 管理费 |  | 利润 | 小计
1 | 绿色施工安全防护措施费 | [8 empty] | 27809.28
LSSGCSF00001 | 绿色施工安全防护措施费 | 项 | 1 |  | 27809.28 |  |  |  |  | 27809.28
2 | 措施其他项目 | [8 empty] | 16593.63
041109005001 | 交通疏解员增加费 | 项 | 1
2.1 | 模板工程 | 项 | 1 | 7373.06 | 4324.14 | 2333.9 | 1100.56 |  | 1455.58 | 16593.63
041102001001 | 侧石后座模板安拆 | m2 | 710.04 | 10.38 | 6.09 | 3.29 | 1.55 |  | 2.05 | 23.37
D2-4-35 | 后座钢模板制安 | 10m2 | 71 | 10.38 | 6.09 | 3.29 | 1.55 |  | 2.05 | 23.36
| 合计 | [8 empty] | 44402.91

## 05其他项目清单与计价汇总表【道路工程】_12
其他项目清单与计价汇总表
工程名称：道路工程 |  |  | 标段： |  | 第 1 页 共 1 页
序号 | 项目名称 | 金额（元） |  | 结算金额（元） |  | 备注
1 | 暂列金额 |  |  |  |  | 明细详见表-12-1
2 | 暂估价
2.1 | 材料暂估价 | — |  |  |  | 明细详见表-12-2
2.2 | 专业工程暂估价 |  |  |  |  | 明细详见表-12-3
3 | 计日工 |  |  |  |  | 明细详见表-12-4
4 | 总承包服务费 |  |  |  |  | 明细详见表-12-5
5 | 预算包干费 | 10112.47
6 | 工程优质费
7 | 概算幅度差
8 | 现场签证费用
9 | 索赔费用
10 | 其他费用
| 合 计 | 10112.47 |  |  |  | —
表—12

## 06工料机汇总表【道路工程】_12
工料机汇总表
工程名称：道路工程 |  |  |  |  | 第1页 共2页
序号 | 名称及规格 | 单位 | 数量 | 单价(元) |  | 合计(元)
一 | 人工
1 | 人工费 | 元 | 152663.15 | 1 |  | 152663.15
| 小计 |  |  |  |  | 152663.15
二 | 材料
1 | 热轧圆盘条φ10以内 | t | 0.49 | 5483.24 |  | 2671.43
2 | Ⅲ级 螺纹钢筋φ10~25 | t | 0.67 | 5230.67 |  | 3480.49
3 | Ⅲ级 螺纹钢筋φ25以外 | t | 0.08 | 5243.95 |  | 399.59
4 | 镀锌低碳钢丝φ0.7~1.2 | kg | 3.58 | 5.38 |  | 19.26
5 | 铁钉 | kg | 46.15 | 7.56 |  | 348.91
6 | 低碳钢焊条综合 | kg | 0.62 | 6.01 |  | 3.73
7 | 钢锯片φ300 | 片 | 2.2 | 264.96 |  | 581.75
8 | 铁件综合 | kg | 189.64 | 4.84 |  | 917.85
9 | 零星卡具 | kg | 105.09 | 5.47 |  | 574.82
10 | 复合普通硅酸盐水泥P.C 32.5 | t | 53.19 | 492.33 |  | 26185.01
11 | 碎石20~40 | m3 | 740.67 | 148 |  | 109619.77
12 | 板枋材综合 | m3 | 1.91 | 1592.08 |  | 3046.13
13 | 石油沥青60~100# | t | 0.28 | 3947.82 |  | 1122.76
14 | 柴油 | t | 0.04 | 7080 |  | 282.49
15 | 脱模剂 | kg | 92.69 | 5.13 |  | 475.48
16 | 108胶 | kg | 0.26 | 6.86 |  | 1.78
17 | 塑料排水管DN25 | m | 2.64 | 3.86 |  | 10.19
18 | 塑料管堵DN25 | 个 | 26.26 | 1.59 |  | 41.75
19 | 锯木屑 | m3 | 0 | 23.54 |  | 0.02
20 | 水 | m3 | 461.43 | 3.26 |  | 1504.27
21 | 水 | m3 | 1.13 | 3.26 |  | 3.69
22 | 钢模板 | kg | 643.78 | 4.44 |  | 2858.39
23 | 彩色透水环保砖(5cm厚)300×300×50mm | m2 | 1769.74 | 38.95 |  | 68931.4
24 | 其他材料费 | 元 | 1426.36 | 1 |  | 1426.36
25 | 材料费调整 | 元 | -0.16 | 1 |  | -0.16
26 | 普通预拌混凝土碎石粒径综合考虑 C15 | m3 | 40.12 | 446.86 |  | 17928.43
27 | 普通预拌混凝土碎石粒径综合考虑 C30 | m3 | 420.29 | 477.76 |  | 200799.8
28 | 预拌地面砂浆M15 | t | 96.97 | 326.56 |  | 31666.82
| 小计 |  |  |  |  | 474902.21
三 | 机械
1 | 机上人工 | 工日 | 36.28 | 230 |  | 8344.19
2 | 折旧费 | 元 | 4495.9 | 1 |  | 4495.9
3 | 检修费 | 元 | 904.23 | 1 |  | 904.23
4 | 维护费 | 元 | 3003.9 | 1 |  | 3003.9
5 | 安拆费 | 元 | 200.36 | 1 |  | 200.36
6 | 汽油(机械用)国Ⅲ93# | kg | 48.04 | 8.76 |  | 420.84
7 | 柴油(机械用)0# | kg | 963.14 | 7.08 |  | 6819.06
8 | 电(机械用) | kw·h | 2052.95 | 0.68 |  | 1396
9 | 电(机械用) | kw·h | 2.66 | 0.68 |  | 1.81
10 | 机械费调整 | 元 | -0.25 | 1 |  | -0.25
11 | 轮胎式装载机斗容量2(m3) | 台班 | 2.52 | 930.87 |  | 2346.72
工料机汇总表
工程名称：道路工程 |  |  |  |  | 第2页 共2页
序号 | 名称及规格 | 单位 | 数量 | 单价(元) |  | 合计(元)
12 | 平地机功率90(kW) | 台班 | 0.4 | 1020.36 |  | 404.98
13 | 平地机功率120(kW) | 台班 | 0.28 | 1259.82 |  | 354.64
14 | 钢轮内燃压路机工作质量8(t) | 台班 | 0.62 | 516.38 |  | 317.57
15 | 钢轮内燃压路机工作质量12(t) | 台班 | 0.59 | 651.79 |  | 382.21
16 | 钢轮内燃压路机工作质量15(t) | 台班 | 4.94 | 761.93 |  | 3766.37
17 | 载货汽车装载质量5(t) | 台班 | 4.05 | 576.6 |  | 2333.62
18 | 载货汽车装载质量6(t) | 台班 | 0.27 | 600.28 |  | 161.72
19 | 自卸汽车装载质量8(t) | 台班 | 4.03 | 804.17 |  | 3243.78
20 | 自卸汽车装载质量12(t) | 台班 | 4.36 | 1160.31 |  | 5054.66
21 | 机动翻斗车装载质量1(t) | 台班 | 3.08 | 309.66 |  | 954.74
22 | 洒水车罐容量6000(L) | 台班 | 1.07 | 801.8 |  | 857.12
23 | 混凝土振捣器(插入式) | 台班 | 3.04 | 10.13 |  | 30.83
24 | 混凝土振捣器(平板式) | 台班 | 37.96 | 11.36 |  | 431.18
25 | 稳定土厂拌设备125(m3/h)内 | 台班 | 1.51 | 2326.08 |  | 3518.43
26 | 灰浆搅拌机拌筒容量400(L) | 台班 | 4.87 | 259.05 |  | 1260.62
27 | 灰浆搅拌机拌筒容量400(L) | 台班 | 0.18 | 259.05 |  | 45.41
28 | 混凝土切缝机功率7.5(kW) | 台班 | 3.12 | 30.81 |  | 96.09
29 | 钢筋切断机直径40(mm) | 台班 | 0.16 | 45.42 |  | 7.26
30 | 钢筋弯曲机直径40(mm) | 台班 | 0.16 | 28.9 |  | 4.62
31 | 交流弧焊机容量30(kV·A) | 台班 | 0.16 | 86.01 |  | 13.75
| 小计 |  |  |  |  | 51172.36
四 | 主材
1 | 彩色透水环保导盲砖(5cm厚)300×300×50mm | m2 | 223.99 | 45 |  | 10079.64
2 | 仿花岗岩树池盖板5*100*100cm | m2 | 74.46 | 91 |  | 6775.86
3 | 侧石49×15×30cm | m | 742.98 | 30.35 |  | 22549.44
4 | 侧石49×8×20cm | m | 742.98 | 25 |  | 18574.5
5 | 水泥石屑(碎石)混合料 | m3 | 504.2
| 小计 |  |  |  |  | 57979.44
合计 | [5 empty] | 711130.84

## 07分部分项工程量清单综合单价分析表【道路工程】_12
分部分项工程量清单综合单价分析表
工程名称：道路工程 | [9 empty] | 第 1 页 共 3 页
序号 | 项目编码 | 项目名称 | 单位 | 工程量 | 其 中： | [6 empty] | 综合单价
[5 empty] | 人工费 | 材料费 | 机械费 | 管理费 | 利润 |  | 小计
| 040202015002 | 水泥稳定碎石找平层铺筑 | m2 | 2067.77 | 0.82 | 14.4 | 1.92 | 0.31 | 0.41 |  | 17.86
1 | D2-2-7 换 | 集中拌合水泥碎石混合料 水泥含量 5% | m3 | 105.4563 | 0.61 | 14.29 | 0.59 | 0.14 | 0.18 |  | 15.8 | 17.86元/m2
| D2-2-8 换 | 自卸汽车运输水泥石屑(碎石)混合料 自卸汽车装载 第一个1km 实际运距(km):5 | 100m3 | 1.0546 |  |  | 0.84 | 0.1 | 0.13 |  | 1.06
| D2-2-12 换 | 机械铺筑水泥石屑(碎石)混合料 厚度 15cm 实际厚度(cm):5 | 100m2 | 20.6777 | 0.21 | 0.12 | 0.48 | 0.08 | 0.1 |  | 0.99
| 040203007001 | 混凝土路面浇捣 | m2 | 1584.82 | 36.64 | 130.97 | 0.43 | 4.21 | 5.56 |  | 177.81
2 | D2-3-46 换 | 水泥混凝土路面 厚度 20cm 实际厚度(cm):23 合并制作子目 普通预拌混凝土 碎石粒径综合考虑 C35 换为【普通预拌混凝土碎石粒径综合考虑 C30】 | 100m2 | 15.8482 | 34.24 | 129.21 | 0.37 | 3.93 | 5.19 |  | 172.95 | 177.81元/m2
| D2-3-59 | 道路传力杆套筒 | 100支 | 0.26 | 0.03 | 0.03 |  |  |  |  | 0.07
| D2-3-51 | 缩缝 | 100延长米 | 4.99 | 1.6 | 1.26 | 0.06 | 0.19 | 0.25 |  | 3.35
| D2-3-55 | 水泥混凝土路面养生 水养生 | 100m2 | 15.8482 | 0.77 | 0.46 |  | 0.09 | 0.12 |  | 1.44
| 040901001001 | 混凝土路面钢筋制安 | t | 0.473 | 1110.78 | 5703.76 | 21.48 | 128.62 | 169.84 |  | 7134.48
3 | D2-3-57 换 | 水泥混凝土路面钢筋 构造筋 | t | 0.473 | 1110.78 | 5703.76 | 21.48 | 128.63 | 169.83 |  | 7134.48 | 7134.48元/t
| 040901001002 | 混凝土路面钢筋制安 | t | 0.646 | 1110.77 | 5443.62 | 21.49 | 128.62 | 169.84 |  | 6874.34
4 | D2-3-57 换 | 水泥混凝土路面钢筋 构造筋 | t | 0.646 | 1110.77 | 5443.62 | 21.49 | 128.62 | 169.85 |  | 6874.33 | 6874.34元/t
| 040901001003 | 混凝土路面钢筋制安 | t | 0.074 | 1110.81 | 5457.3 | 21.49 | 128.62 | 169.84 |  | 6888.01
5 | D2-3-57 换 | 水泥混凝土路面钢筋 构造筋 换为【螺纹钢筋φ25以外】 | t | 0.074 | 1110.81 | 5457.3 | 21.49 | 128.65 | 169.86 |  | 6887.97 | 6888.01元/t
分部分项工程量清单综合单价分析表
工程名称：道路工程 | [9 empty] | 第 2 页 共 3 页
序号 | 项目编码 | 项目名称 | 单位 | 工程量 | 其 中： | [6 empty] | 综合单价
[5 empty] | 人工费 | 材料费 | 机械费 | 管理费 | 利润 |  | 小计
| 040204001001 | 人行道整形碾压 | m2 | 1954.64 | 1.45 |  | 0.2 | 0.19 | 0.25 |  | 2.07
6 | D2-1-2 | 人行道整形碾压 | 100m2 | 19.5464 | 1.45 |  | 0.2 | 0.19 | 0.25 |  | 2.07 | 2.07元/m2
| 040202015001 | 水泥稳定碎石基层铺筑 | m2 | 1954.64 | 3.26 | 55.02 | 8.13 | 1.29 | 1.71 |  | 69.42
7 | D2-2-7 换 | 集中拌合水泥碎石混合料 水泥含量 5% | m3 | 398.7466 | 2.42 | 54.9 | 2.37 | 0.54 | 0.72 |  | 60.97 | 69.42元/m2
| D2-2-8 换 | 自卸汽车运输水泥石屑(碎石)混合料 自卸汽车装载 第一个1km 实际运距(km):5 | 100m3 | 3.9875 |  |  | 3.36 | 0.38 | 0.5 |  | 4.24
| D2-2-12 换 | 机械铺筑水泥石屑(碎石)混合料 厚度 15cm 实际厚度(cm):20 | 100m2 | 19.5464 | 0.84 | 0.12 | 2.4 | 0.37 | 0.49 |  | 4.21
| 040204002001 | 人行道块料铺设 | m2 | 1735.04 | 22.16 | 54.87 | 0.62 | 2.59 | 3.42 |  | 83.66
8 | D2-4-2 换 | 人行道砖 砂浆垫层(结合层) 厚度3cm 合并制作子目 干混地面砂浆 DS M15 换为【广场砖综合】 | 100m2 | 17.3504 | 22.16 | 54.87 | 0.62 | 2.59 | 3.42 |  | 83.66 | 83.66元/m2
| 040204002002 | 盲道导盲砖铺设 | m2 | 219.6 | 22.16 | 15.14 | 0.62 | 2.59 | 3.42 |  | 89.83
9 | D2-4-2 换 | 人行道砖 砂浆垫层(结合层) 厚度3cm 合并制作子目 干混地面砂浆 DS M15 | 100m2 | 2.196 | 22.16 | 61.04 | 0.62 | 2.59 | 3.42 |  | 89.83 | 89.83元/m2
| 040204004001 | [B型] 安砌路侧石 | m | 732 | 21.03 | 16.94 | 0.9 | 2.49 | 3.29 |  | 75.46
10 | D2-4-27 换 | 侧平石铺设 混凝土侧石 高度350mm内 合并制作子目 干混地面砂浆 DS M15 | 100m | 7.32 | 18.9 | 31.74 | 0.03 | 2.15 | 2.84 |  | 55.67 | 75.46元/m
| D2-4-33 换 | 浇筑侧(缘)石混凝土后座 合并制作子目 普通预拌混凝土 碎石粒径综合考虑 C15 | 10m3 | 2.562 | 2.13 | 16 | 0.87 | 0.34 | 0.45 |  | 19.79
| 040204004002 | [C型] 安砌路侧石 | m | 732 | 20.06 | 9.62 | 0.5 | 2.34 | 3.08 |  | 60.98
分部分项工程量清单综合单价分析表
工程名称：道路工程 | [9 empty] | 第 3 页 共 3 页
序号 | 项目编码 | 项目名称 | 单位 | 工程量 | 其 中： | [6 empty] | 综合单价
[5 empty] | 人工费 | 材料费 | 机械费 | 管理费 | 利润 |  | 小计
11 | D2-4-27 换 | 侧平石铺设 混凝土侧石 高度350mm内 合并制作子目 干混地面砂浆 DS M15 | 100m | 7.32 | 18.9 | 26.31 | 0.03 | 2.15 | 2.84 |  | 50.24 | 60.98元/m
| D2-4-33 换 | 浇筑侧(缘)石混凝土后座 合并制作子目 普通预拌混凝土 碎石粒径综合考虑 C15 | 10m3 | 1.3908 | 1.15 | 8.68 | 0.47 | 0.19 | 0.24 |  | 10.74
| 040204007001 | 树池盖板 | 个 | 73 | 22.16 | 15.14 | 0.62 | 2.59 | 3.42 |  | 136.75
12 | D2-4-2 换 | 人行道砖 砂浆垫层(结合层) 厚度3cm 合并制作子目 干混地面砂浆 DS M15 | 100m2 | 0.73 | 22.16 | 107.96 | 0.62 | 2.59 | 3.42 |  | 136.75 | 136.75元/个

## 01单位工程费汇总表【排水工程】_11
单位工程费汇总表
工程名称：排水工程 |  |  |  | 第 1 页 共 1 页
序号 | 项目名称 | 计算基础 | 费率(%) |  | 金额:(元)
1 | 分部分项合计 | 分部分项合计 |  |  | 6817.23
2 | 措施合计 | 绿色施工安全防护措施费+其他措施费 |  |  | 80.19
2.1 | 绿色施工安全防护措施费 | 安全及文明施工措施费 |  |  | 80.19
2.2 | 其他措施费 | 其他措施费
3 | 其他项目 | 其他项目合计 |  |  | 29.16
3.1 | 预算包干费 | 预算包干费 |  |  | 29.16
4 | 税前工程造价 | 分部分项合计+措施合计+其他项目 |  |  | 6926.58
5 | 增值税销项税额 | 分部分项合计+措施合计+其他项目 | 9 |  | 623.39
6 | 总造价 | 分部分项合计+措施合计+其他项目+增值税销项税额 |  |  | 7549.97
合 计：柒仟伍佰肆拾玖元玖角柒分

## 02分部分项工程量清单计价表【排水工程】_11
分部分项工程量清单计价表
工程名称：排水工程 | [6 empty] | 第 1 页 共 1 页
序号 | 项目编码 | 项目名称 | 项目特征 | 计量单位 | 工程数量 | 金额（元）
[6 empty] | 综合单价 |  | 合价
|  | 雨水工程 | [5 empty] | 6817.23
1 | 040504001001 | 检查井加装井盖 | 1.检查井加装井盖 2.井盖采用Φ700重型球墨铸铁防盗井盖 3.井内加防坠网 综合单价已包含按设计及施工规范施工等一切费用 | 座 | 9 | 757.47 |  | 6817.23
措施项目
本页小计 | [7 empty] | 6817.23
合 计 | [7 empty] | 6817.23

## 03措施项目清单计价表【排水工程】_11
措施项目清单计价表
工程名称：排水工程 |  |  | 第 1 页 共 1 页
序号 | 项目名称 | 取费基数 |  | 费率（%） | 金额（元）
1 | 绿色施工安全防护措施费 |  |  |  | 80.19
1.1 | 综合脚手架
1.2 | 靠脚手架安全挡板
1.3 | 围尼龙编制布
1.4 | 桥梁支架
1.5 | 施工现场围挡和临时占地围挡
1.6 | 施工围挡照明
1.7 | 独立安全防护挡板
1.8 | 吊装设备基础
LSSGCSF00047 | 绿色施工安全防护措施费 | 分部分项人工费+分部分项机具费 |  | 16.50 | 80.19
2 | 措施其他项目
粤041109009011 | 文明工地增加费 | 分部分项人工费+分部分项机具费 |  | 0.00
041109002011 | 夜间施工增加费 |  |  | 20.00
041109005011 | 交通疏解员增加费 |  |  | 15.00
041108001011 | 地下管线交叉降效费 |  |  | 0.00
粤041109008011 | 赶工措施费 | 分部分项人工费+分部分项机具费 |  | 0.00
QTFY00000011 | 其他费用
2.7 | 模板工程
2.8 | 材料二次运输
2.9 | 井点降水工程
2.10 | 施工护栏
2.11 | 监测量控工程
合计 |  |  |  |  | 80.19

## 04措施项目费分析表【排水工程】_11
措施项目费分析表
工程名称：排水工程 | [7 empty] | 第 1 页 共 1 页
序号 | 名称 | 单位 | 数 量 | 金 额（元）
|  |  |  | 人工费 | 材料费 | 机械费 | 管理费 |  | 利润 | 小计
1 | 绿色施工安全防护措施费 | [8 empty] | 80.19
1.1 | 综合脚手架 | 项 | 1
1.2 | 靠脚手架安全挡板 | 项 | 1
1.3 | 围尼龙编制布 | 项 | 1
1.4 | 桥梁支架 | 项 | 1
1.5 | 施工现场围挡和临时占地围挡 | 项 | 1
1.6 | 施工围挡照明 | 项 | 1
1.7 | 独立安全防护挡板 | 项 | 1
1.8 | 吊装设备基础 | 项 | 1
LSSGCSF00047 | 绿色施工安全防护措施费 | 项 | 1 |  | 80.19 |  |  |  |  | 80.19
2 | 措施其他项目
粤041109009011 | 文明工地增加费 | 项 | 1
041109002011 | 夜间施工增加费 | 项 | 1
041109005011 | 交通疏解员增加费 | 项 | 1
041108001011 | 地下管线交叉降效费 | 项 | 1
粤041109008011 | 赶工措施费 | 项 | 1
QTFY00000011 | 其他费用 | 项 | 1
2.7 | 模板工程 | 项 | 1
2.8 | 材料二次运输 | 项 | 1
2.9 | 井点降水工程 | 项 | 1
2.10 | 施工护栏 | 项 | 1
2.11 | 监测量控工程 | 项 | 1
| 合计 | [8 empty] | 80.19

## 05其他项目清单与计价汇总表【排水工程】_11
其他项目清单与计价汇总表
工程名称：排水工程 |  |  | 标段： |  | 第 1 页 共 1 页
序号 | 项目名称 | 金额（元） |  | 结算金额（元） |  | 备注
1 | 暂列金额 |  |  |  |  | 明细详见表-12-1
2 | 暂估价
2.1 | 材料暂估价 | — |  |  |  | 明细详见表-12-2
2.2 | 专业工程暂估价 |  |  |  |  | 明细详见表-12-3
3 | 计日工 |  |  |  |  | 明细详见表-12-4
4 | 总承包服务费 |  |  |  |  | 明细详见表-12-5
5 | 预算包干费 | 29.16
6 | 工程优质费
7 | 概算幅度差
8 | 现场签证费用
9 | 索赔费用
10 | 其他费用
| 合 计 | 29.16 |  |  |  | —
表—12

## 06工料机汇总表【排水工程】_11
工料机汇总表
工程名称：排水工程 |  |  |  |  | 第1页 共1页
序号 | 名称及规格 | 单位 | 数量 | 单价(元) |  | 合计(元)
一 | 人工
1 | 人工费 | 元 | 485.99 | 1 |  | 485.99
| 小计 |  |  |  |  | 485.99
二 | 材料
1 | 其他材料费 | 元 | 49.1 | 1 |  | 49.1
2 | 湿拌抹灰砂浆一次抹灰厚度≥5mm M20 | m3 | 0.26 | 542.5 |  | 138.66
| 小计 |  |  |  |  | 187.76
四 | 主材
1 | Φ700重型球墨铸铁防盗井盖 | 套 | 9 | 620 |  | 5580
2 | 防坠网 | 套 | 9 | 45 |  | 405
| 小计 |  |  |  |  | 5985
合计 | [5 empty] | 6658.75

## 07分部分项工程量清单综合单价分析表【排水工程】_11
分部分项工程量清单综合单价分析表
工程名称：排水工程 | [9 empty] | 第 1 页 共 1 页
序号 | 项目编码 | 项目名称 | 单位 | 工程量 | 其 中： | [6 empty] | 综合单价
[5 empty] | 人工费 | 材料费 | 机械费 | 管理费 | 利润 |  | 小计
| 040504001001 | 检查井加装井盖 | 座 | 9 | 54 | 20.86 |  | 9.51 | 8.1 |  | 757.47
1 | D5-3-306 换 | 井盖、井箅安装 检查井 铸铁井盖、座 合并制作子目 湿拌抹灰砂浆 一次抹灰厚度≥5mm M20 | 10套 | 0.9 | 54 | 685.86 |  | 9.51 | 8.1 |  | 757.47 | 757.47元/座

## 01单位工程费汇总表【交通工程】_12
单位工程费汇总表
工程名称：交通工程 |  |  |  | 第 1 页 共 1 页
序号 | 项目名称 | 计算基础 | 费率(%) |  | 金额:(元)
1 | 分部分项合计 | 分部分项合计 |  |  | 41779.37
2 | 措施合计 | 绿色施工安全防护措施费+其他措施费 |  |  | 2868.83
2.1 | 绿色施工安全防护措施费 | 安全及文明施工措施费 |  |  | 1359.9
2.2 | 其他措施费 | 其他措施费 |  |  | 1508.93
3 | 其他项目 | 其他项目合计 |  |  | 494.51
3.1 | 暂列金额(不包括计日工) | 暂列金额
3.2 | 暂估价 | 暂估价合计
3.3 | 计日工 | 计日工
3.4 | 总承包服务费 | 总承包服务费
3.5 | 预算包干费 | 预算包干费 |  |  | 494.51
3.6 | 工程优质费 | 工程优质费
3.7 | 概算幅度差 | 概算幅度差
3.8 | 索赔费用 | 索赔费用
3.9 | 现场签证费用 | 现场签证费用
3.10 | 其他费用 | 其他费用
4 | 税前工程造价 | 分部分项合计+措施合计+其他项目 |  |  | 45142.71
5 | 增值税销项税额 | 分部分项合计+措施合计+其他项目 | 9 |  | 4062.84
6 | 总造价 | 分部分项合计+措施合计+其他项目+增值税销项税额 |  |  | 49205.55
合 计：肆万玖仟贰佰零伍元伍角伍分

## 02分部分项工程量清单计价表【交通工程】_12
分部分项工程量清单计价表
工程名称：交通工程 | [6 empty] | 第 1 页 共 3 页
序号 | 项目编码 | 项目名称 | 项目特征 | 计量单位 | 工程数量 | 金额（元）
[6 empty] | 综合单价 |  | 合价
|  | 交通管理设施 | [5 empty] | 41779.37
1 | 040205004001 | △900×900mm 三角形标志板安装 | 1.成品标志板：△900×900mm、3mm厚2024-t4铝板(面贴反光膜) 2.综合单价已包含抱箍、滑槽等配件及按设计、施工规范施工等一切费用 | 块 | 1 | 658.88 |  | 658.88
2 | 040205004002 | □800×600mm 矩形标志板安装 | 1.成品标志板：□800×600、3mm厚2024-t4铝板(面贴反光膜) 2.综合单价已包含抱箍、滑槽等配件及按设计、施工规范施工等一切费用 | 块 | 1 | 533.88 |  | 533.88
3 | 040205004003 | □5.5m×2.8m 矩形标志板安装 | 1.成品标志板：□5.5m×2.8m、3mm厚2024-t4铝板(面贴反光膜) 2.综合单价已包含抱箍、滑槽等配件及按设计、施工规范施工等一切费用 | 块 | 1 | 7645.37 |  | 7645.37
4 | 040205003001 | 单柱标杆基础 | 1.规格：70×90×80cm 2.基础浇捣：C30商品混凝土、内配钢筋(含基础土方开挖、回填、余土外运) 3.预埋铁件：40×1×40cm加劲法兰盘、M20×720地脚螺栓 4.具体做法见大样图及说明 5.综合单价已包含按设计及施工规范施工等一切费用 | 座 | 2 | 673.52 |  | 1347.04
5 | 040205003002 | 单柱标杆安装 H=2.5m | 1.成品标杆：Φ89×4.5mm镀锌钢管立柱 2.具体做法见大样图及说明 3.综合单价已包含按设计及施工规范施工等一切费用 | 根 | 1 | 323.05 |  | 323.05
6 | 040205003003 | 单柱标杆安装 H=3.2m | 1.成品标杆：Φ89×4.5mm镀锌钢管立柱 2.具体做法见大样图及说明 3.综合单价已包含按设计及施工规范施工等一切费用 | 根 | 1 | 413.91 |  | 413.91
7 | 040205003004 | 单悬臂标杆基础 | 1.规格：200×260×200cm 2.基础浇捣：C30商品混凝土、内配钢筋(含基础土方开挖、回填、余土外运) 3.预埋铁件：80×1.2×80cm加劲法兰盘、M24×1700地脚螺栓 4.具体做法见大样图及说明 5.综合单价已包含按设计及施工规范施工等一切费用 | 座 | 1 | 9959.21 |  | 9959.21
本页小计 | [7 empty] | 20881.34
分部分项工程量清单计价表
工程名称：交通工程 | [6 empty] | 第 2 页 共 3 页
序号 | 项目编码 | 项目名称 | 项目特征 | 计量单位 | 工程数量 | 金额（元）
[6 empty] | 综合单价 |  | 合价
8 | 040205003005 | 单悬臂标杆安装 H=8.13m | 1.成品标杆：立柱Φ377×11mm镀锌钢管、三根横梁Φ152×10mm镀锌钢管 2.具体做法见大样图及说明 3.综合单价已包含按设计及施工规范施工等一切费用 | 根 | 1 | 6738.23 |  | 6738.23
9 | 040205006001 | 路面标线 | 1.类型：车道线、分界线、边缘线、出口标线等(详见设计图) 2.材质：震荡型标线涂料 3.综合单价已包含按设计及施工规范施工等一切费用 | m2 | 151.49 | 85.86 |  | 13006.93
10 | 040205007001 | 路面标记 | 1.类型：箭头标记(详见设计图) 2.材质、厚度：热熔反光标线涂料(预混玻璃微珠),3.0mm厚 3.综合单价已包含按设计及施工规范施工等一切费用 | m2 | 4.96 | 35.38 |  | 175.48
11 | 040806001001 | 接地极 | 1.名称：接地极 2.规格：热镀锌角钢∠50×50×5mm,L＝2.5m(1根/套) 3.土质：普通土 4.具体详见施工大样图 5.采购、运输、保管、制作、安装、接地及其他 6.综合单价已包含按设计及施工规范施工等一切费用 | 根 | 3 | 103.12 |  | 309.36
12 | 030409002001 | 接地母线 | 1.名称：户外接地母线 2.规格：热镀锌圆钢 φ16,L＝1500mm(1根/套) 3.具体详见施工大样图 4.采购、运输、保管、制作、安装、接地及其他 5.综合单价已包含按设计及施工规范施工等一切费用 | m | 4.5 | 71.83 |  | 323.24
13 | 030409008001 | 等电位端子箱、测试板 | 1.名称：接地片 2.材质：热镀锌 3.规格：-40×200×5mm 4.具体详见施工大样图 5.采购、运输、保管、制作、安装、接地及其他 6.综合单价已包含按设计及施工规范施工等一切费用 | 块 | 3 | 114.93 |  | 344.79
|  | 措施项目 | [5 empty] | 1508.93
14 | 041102002001 | 基础模板安拆 | 1.警示柱、标杆基础(单体在5m3以内) 模板制作、安装、拆除 2.综合单价已包含按设计及施工规范施工等一切费用 | m2 | 7.68 | 61.35 |  | 471.17
本页小计 | [7 empty] | 21369.2
分部分项工程量清单计价表
工程名称：交通工程 | [6 empty] | 第 3 页 共 3 页
序号 | 项目编码 | 项目名称 | 项目特征 | 计量单位 | 工程数量 | 金额（元）
[6 empty] | 综合单价 |  | 合价
15 | 041102002002 | 基础模板安拆 | 1.标杆基础(单体在5m3以外) 模板制作、安装、拆除 2.综合单价已包含按设计及施工规范施工等一切费用 | m2 | 18.4 | 56.4 |  | 1037.76
本页小计 | [7 empty] | 1037.76
合 计 | [7 empty] | 43288.3

## 03措施项目清单计价表【交通工程】_12
措施项目清单计价表
工程名称：交通工程 |  |  | 第 1 页 共 1 页
序号 | 项目名称 | 取费基数 |  | 费率（%） | 金额（元）
1 | 绿色施工安全防护措施费 |  |  |  | 1359.9
LSSGCSF00001 | 绿色施工安全防护措施费 | 分部分项人工费+分部分项机械费 |  | 16.50 | 1359.9
2 | 措施其他项目 |  |  |  | 1508.93
041109005001 | 交通疏解员增加费 |  |  | 15.00
2.1 | 模板工程 |  |  |  | 1508.93
041102002001 | 基础模板安拆 |  |  |  | 471.17
041102002002 | 基础模板安拆 |  |  |  | 1037.76
2.10 | 施工护栏
合计 |  |  |  |  | 2868.83

## 04措施项目费分析表【交通工程】_12
措施项目费分析表
工程名称：交通工程 | [7 empty] | 第 1 页 共 1 页
序号 | 名称 | 单位 | 数 量 | 金 额（元）
|  |  |  | 人工费 | 材料费 | 机械费 | 管理费 |  | 利润 | 小计
1 | 绿色施工安全防护措施费 | [8 empty] | 1359.9
LSSGCSF00001 | 绿色施工安全防护措施费 | 项 | 1 |  | 1359.9 |  |  |  |  | 1359.9
2 | 措施其他项目 | [8 empty] | 1508.93
041109005001 | 交通疏解员增加费 | 项 | 1
2.1 | 模板工程 | 项 | 1 | 783.09 | 359.15 | 83.93 | 152.75 |  | 130.06 | 1508.93
041102002001 | 基础模板安拆 | m2 | 7.68 | 29.93 | 17.33 | 3.26 | 5.85 |  | 4.98 | 61.35
D5-6-5 | 设备基础(单体在5m3以内) 复合木模 | 100m2 | 0.08 | 29.93 | 17.33 | 3.26 | 5.85 |  | 4.98 | 61.35
041102002002 | 基础模板安拆 | m2 | 18.4 | 30.07 | 12.28 | 3.2 | 5.86 |  | 4.99 | 56.4
D5-6-7 | 设备基础(单体在5m3以外) 复合木模 | 100m2 | 0.18 | 30.07 | 12.28 | 3.2 | 5.86 |  | 4.99 | 56.4
2.10 | 施工护栏 | 项 | 1
|  | 项 | 1
| 合计 | [8 empty] | 2868.83

## 05其他项目清单与计价汇总表【交通工程】_12
其他项目清单与计价汇总表
工程名称：交通工程 |  |  | 标段： |  | 第 1 页 共 1 页
序号 | 项目名称 | 金额（元） |  | 结算金额（元） |  | 备注
1 | 暂列金额 |  |  |  |  | 明细详见表-12-1
2 | 暂估价
2.1 | 材料暂估价 | — |  |  |  | 明细详见表-12-2
2.2 | 专业工程暂估价 |  |  |  |  | 明细详见表-12-3
3 | 计日工 |  |  |  |  | 明细详见表-12-4
4 | 总承包服务费 |  |  |  |  | 明细详见表-12-5
5 | 预算包干费 | 494.51
6 | 工程优质费
7 | 概算幅度差
8 | 现场签证费用
9 | 索赔费用
10 | 其他费用
| 合 计 | 494.51 |  |  |  | —
表—12

## 06工料机汇总表【交通工程】_12
工料机汇总表
工程名称：交通工程 |  |  |  |  | 第1页 共2页
序号 | 名称及规格 | 单位 | 数量 | 单价(元) |  | 合计(元)
一 | 人工
1 | 人工费 | 元 | 4549.6 | 1 |  | 4549.6
| 小计 |  |  |  |  | 4549.6
二 | 材料
1 | 型钢综合 | kg | 32.67 | 5.37 |  | 175.41
2 | 热轧圆盘条φ10以内 | t | 0.09 | 5483.24 |  | 503.91
3 | 镀锌热轧圆盘条φ10以内 | kg | 0.38 | 5.14 |  | 1.97
4 | Ⅲ级 螺纹钢筋φ10~25 | t | 0.1 | 5230.67 |  | 534.05
5 | 镀锌低碳钢丝φ1.2~2.5 | kg | 0.53 | 5.38 |  | 2.86
6 | 镀锌低碳钢丝φ2.5~4.0 | kg | 3.37 | 5.38 |  | 18.1
7 | 镀锌扁钢综合 | kg | 0.78 | 5.28 |  | 4.12
8 | 接地端子板-40×200×5mm | kg | 1.47 | 3.65 |  | 5.37
9 | 钢板15以内 | kg | 158.16 | 5.61 |  | 887.25
10 | 镀锌钢板综合 | kg | 1.7 | 4.17 |  | 7.08
11 | 土工布 | m2 | 1.46 | 7.5 |  | 10.94
12 | 镀锌精制螺栓1平1弹垫 M6×100以内 | 十套 | 3.06 | 1.04 |  | 3.18
13 | 圆钉综合 | kg | 3.61 | 5.36 |  | 19.33
14 | 低碳钢焊条综合 | kg | 8.45 | 6.01 |  | 50.76
15 | 钢锯条 | 条 | 4.05 | 0.43 |  | 1.74
16 | 零星卡具 | kg | 7.79 | 5.47 |  | 42.59
17 | 板枋材综合 | m3 | 0.03 | 1592.08 |  | 40.76
18 | 酚醛调和漆 | kg | 0 | 7.17 |  | 0.02
19 | 沥青清漆 | kg | 0.09 | 6.45 |  | 0.56
20 | 热塑标线底漆 | kg | 36.15 | 9.6 |  | 347
21 | 防锈漆C53-1 | kg | 0.03 | 16.13 |  | 0.44
22 | 热熔反光标线涂料预混玻璃微珠 | kg | 4.67 | 24.81 |  | 115.92
23 | 热熔标线涂料 | kg | 1363.41 | 6 |  | 8180.46
24 | 脱模剂 | kg | 2.61 | 5.13 |  | 13.38
25 | 稀释剂 | kg | 0.15 | 16.7 |  | 2.59
26 | 氧气 | m3 | 2.49 | 5.16 |  | 12.85
27 | 液化石油气 | m3 | 43.93 | 6.97 |  | 306.21
28 | 乙炔气 | kg | 0.83 | 13.3 |  | 11.03
29 | 草板纸80# | 张 | 7.82 | 4.19 |  | 32.78
30 | 水 | m3 | 2.32 | 3.26 |  | 7.55
31 | 复合木模板面板 | m2 | 0.51 | 29.91 |  | 15.29
32 | 钢模板 | kg | 0.42 | 4.44 |  | 1.85
33 | 木支撑 | m3 | 0.1 | 1651.95 |  | 171.64
34 | 反光材料(玻璃珠) | kg | 60.6 | 2.52 |  | 152.7
35 | 其他材料费 | 元 | 195.69 | 1 |  | 195.69
36 | 普通预拌混凝土碎石粒径综合考虑 C30 | m3 | 11.52 | 477.76 |  | 5504.8
| 小计 |  |  |  |  | 17382.18
三 | 机械
1 | 机上人工 | 工日 | 8.5 | 230 |  | 1954.52
2 | 折旧费 | 元 | 498.64 | 1 |  | 498.64
3 | 检修费 | 元 | 142.68 | 1 |  | 142.68
工料机汇总表
工程名称：交通工程 |  |  |  |  | 第2页 共2页
序号 | 名称及规格 | 单位 | 数量 | 单价(元) |  | 合计(元)
4 | 维护费 | 元 | 411.15 | 1 |  | 411.15
5 | 安拆费 | 元 | 48.68 | 1 |  | 48.68
6 | 汽油(机械用)国Ⅲ93# | kg | 98.54 | 8.76 |  | 863.24
7 | 柴油(机械用)0# | kg | 75.17 | 7.08 |  | 532.23
8 | 电(机械用) | kw·h | 158.72 | 0.68 |  | 107.93
9 | 履带式推土机功率75(kW) | 台班 | 0.01 | 1120.59 |  | 7.17
10 | 履带式单斗液压挖掘机斗容量1(m3) | 台班 | 0.06 | 1529.83 |  | 98.06
11 | 轮胎式装载机斗容量1.5(m3) | 台班 | 0.02 | 836.72 |  | 20.16
12 | 电动夯实机夯击能力20~62(kN·m) | 台班 | 0.96 | 32.12 |  | 30.7
13 | 汽车式路面划线机喷涂宽度450(mm) | 台班 | 1.36 | 658.56 |  | 897.88
14 | 汽车式起重机提升质量8(t) | 台班 | 0.58 | 960.31 |  | 555.25
15 | 汽车式起重机提升质量16(t) | 台班 | 0.13 | 1207.91 |  | 158.48
16 | 载货汽车装载质量4(t) | 台班 | 2.28 | 567.24 |  | 1291.72
17 | 载货汽车装载质量6(t) | 台班 | 0.02 | 600.28 |  | 14.83
18 | 载货汽车装载质量8(t) | 台班 | 0.06 | 682.38 |  | 39.78
19 | 自卸汽车装载质量15(t) | 台班 | 0.06 | 1292.31 |  | 82.06
20 | 机动翻斗车装载质量1(t) | 台班 | 1.29 | 309.66 |  | 399.18
21 | 电动单筒慢速卷扬机牵引力50(kN) | 台班 | 0.01 | 285.46 |  | 3.11
22 | 平台作业升降车提升高度20(m) | 台班 | 0.2 | 1045.96 |  | 209.19
23 | 混凝土振捣器(插入式) | 台班 | 0.89 | 10.13 |  | 9.01
24 | 混凝土振捣器(平板式) | 台班 | 0.43 | 11.36 |  | 4.92
25 | 钢筋切断机直径40(mm) | 台班 | 0.03 | 45.42 |  | 1.33
26 | 钢筋弯曲机直径40(mm) | 台班 | 0.04 | 28.9 |  | 1.2
27 | 木工圆锯机直径500(mm) | 台班 | 0.01 | 26.01 |  | 0.29
28 | 喷涂机 | 台班 | 0.03 | 34.95 |  | 1.08
29 | 交流弧焊机容量21(kV·A) | 台班 | 0.6 | 59.4 |  | 35.37
30 | 交流弧焊机容量30(kV·A) | 台班 | 1.02 | 86.01 |  | 87.39
31 | 对焊机容量75(kV·A) | 台班 | 0.01 | 110.7 |  | 1.01
32 | 热熔釜溶解车 | 台班 | 1.36 | 447.31 |  | 609.86
| 小计 |  |  |  |  | 9118.1
四 | 主材
1 | 接地母线热镀锌圆钢 φ16 | m | 4.72 | 12.93 |  | 61.09
2 | 铝板标志板△900×3mm | 块 | 1 | 405 |  | 405
3 | 铝板标志板□800×600×3mm | 块 | 1 | 280 |  | 280
4 | 铝板标志板□5500×2800×3mm | 块 | 1 | 6267.8 |  | 6267.8
5 | 镀锌钢管标志杆Φ89×4.5×H2500mm | 套 | 1 | 227.18 |  | 227.18
6 | 镀锌钢管标志杆Φ89×4.5×H3300mm | 套 | 1 | 318.04 |  | 318.04
7 | 角钢接地极∠50×50×5mm | 根 | 3.15 | 34.45 |  | 108.52
8 | 镀锌钢管单悬臂杆H=8.13m,立柱Φ377×11mm、三横梁Φ152×10mm | 套 | 1 | 6450 |  | 6450
| 小计 |  |  |  |  | 14117.63
合计 | [5 empty] | 40608.48

## 07分部分项工程量清单综合单价分析表【交通工程】_12
分部分项工程量清单综合单价分析表
工程名称：交通工程 | [9 empty] | 第 1 页 共 3 页
序号 | 项目编码 | 项目名称 | 单位 | 工程量 | 其 中： | [6 empty] | 综合单价
[5 empty] | 人工费 | 材料费 | 机械费 | 管理费 | 利润 |  | 小计
| 040205004001 | △900×900mm 三角形标志板安装 | 块 | 1 | 39.6 |  | 161.32 | 22.82 | 30.14 |  | 658.88
1 | D2-5-21 | 标志板安装 单块面积 1m2内 | 块 | 1 | 39.6 | 405 | 161.32 | 22.82 | 30.14 |  | 658.88 | 658.88元/块
| 040205004002 | □800×600mm 矩形标志板安装 | 块 | 1 | 39.6 |  | 161.32 | 22.82 | 30.14 |  | 533.88
2 | D2-5-21 | 标志板安装 单块面积 1m2内 | 块 | 1 | 39.6 | 280 | 161.32 | 22.82 | 30.14 |  | 533.88 | 533.88元/块
| 040205004003 | □5.5m×2.8m 矩形标志板安装 | 块 | 1 | 372.24 |  | 717.95 | 123.85 | 163.53 |  | 7645.37
3 | D2-5-27 | 标志板安装 单块面积 12m2外 | 块 | 1 | 372.24 | 6267.8 | 717.95 | 123.85 | 163.53 |  | 7645.37 | 7645.37元/块
| 040205003001 | 单柱标杆基础 | 座 | 2 | 125.34 | 447.63 | 48.08 | 26.46 | 26.01 |  | 673.52
4 | D3-1-4 换 | 现浇基础 混凝土 合并制作子目 普通预拌混凝土 碎石粒径综合考虑 C30 | 10m3 | 0.1008 | 38.07 | 246.49 | 25.25 | 10.02 | 9.5 |  | 329.33 | 673.52元/座
| D3-6-3 | 钢筋制作、安装 圆钢 φ10mm以内 | t | 0.007 | 3.58 | 19.78 | 0.4 | 0.63 | 0.6 |  | 24.99
| D3-6-5 | 钢筋制作、安装 带肋钢筋 φ10-25mm | t | 0.0128 | 4.4 | 35.34 | 0.42 | 0.77 | 0.73 |  | 41.64
| D3-6-7 | 铁件制作、安装 预埋铁件 | t | 0.0472 | 62.6 | 146.03 | 8.41 | 11.24 | 10.65 |  | 238.91
| D1-1-10 | 人工挖沟槽土方 一、二类土 深度在2m内 | 100m3天然密实方 | 0.00156 | 2.44 |  |  | 0.31 | 0.37 |  | 3.11
| D1-1-33 | 挖掘机挖沟槽、基坑土方 一、二类土 | 1000m3天然密实方 | 0.002964 | 1.06 |  | 6.65 | 0.97 | 1.16 |  | 9.83
| D1-1-133 | 回填土 夯实机夯实 槽、坑 | 100m3压实方 | 0.02112 | 12.99 |  | 2.44 | 1.95 | 2.32 |  | 19.68
| D1-1-53 | 自卸汽车运土方 运距1km内 | 1000m3天然密实方 | 0.001008 |  |  | 3.63 | 0.46 | 0.55 |  | 4.63
| D1-1-52 | 装载机装土 | 1000m3天然密实方 | 0.001008 | 0.22 |  | 0.89 | 0.14 | 0.17 |  | 1.42
分部分项工程量清单综合单价分析表
工程名称：交通工程 | [9 empty] | 第 2 页 共 3 页
序号 | 项目编码 | 项目名称 | 单位 | 工程量 | 其 中： | [6 empty] | 综合单价
[5 empty] | 人工费 | 材料费 | 机械费 | 管理费 | 利润 |  | 小计
| 040205003002 | 单柱标杆安装 H=2.5m | 根 | 1 | 39.6 | 10 | 28.36 | 7.72 | 10.19 |  | 323.05
5 | D2-5-6 | 信号灯杆、标志杆安装 单柱式杆 杆高3500mm内 | 套 | 1 | 39.6 | 237.18 | 28.36 | 7.72 | 10.19 |  | 323.05 | 323.05元/根
| 040205003003 | 单柱标杆安装 H=3.2m | 根 | 1 | 39.6 | 10 | 28.36 | 7.72 | 10.19 |  | 413.91
6 | D2-5-6 | 信号灯杆、标志杆安装 单柱式杆 杆高3500mm内 | 套 | 1 | 39.6 | 328.04 | 28.36 | 7.72 | 10.19 |  | 413.91 | 413.91元/根
| 040205003004 | 单悬臂标杆基础 | 座 | 1 | 1560.81 | 6873.53 | 807.78 | 361.81 | 355.29 |  | 9959.21
7 | D3-1-4 换 | 现浇基础 混凝土 合并制作子目 普通预拌混凝土 碎石粒径综合考虑 C30 | 10m3 | 1.04 | 785.52 | 5086.27 | 521.08 | 206.7 | 195.99 |  | 6795.56 | 9959.21元/座
| D3-6-3 | 钢筋制作、安装 圆钢 φ10mm以内 | t | 0.0272 | 27.82 | 153.72 | 3.1 | 4.89 | 4.64 |  | 194.16
| D3-6-5 | 钢筋制作、安装 带肋钢筋 φ10-25mm | t | 0.0854 | 58.73 | 471.52 | 5.59 | 10.18 | 9.65 |  | 555.66
| D3-6-7 | 铁件制作、安装 预埋铁件 | t | 0.1878 | 498.12 | 1162.02 | 66.9 | 89.39 | 84.75 |  | 1901.17
| D1-1-10 | 人工挖沟槽土方 一、二类土 深度在2m内 | 100m3天然密实方 | 0.0108 | 33.7 |  |  | 4.25 | 5.06 |  | 43.01
| D1-1-33 | 挖掘机挖沟槽、基坑土方 一、二类土 | 1000m3天然密实方 | 0.02052 | 14.63 |  | 92.02 | 13.45 | 16 |  | 136.1
| D1-1-133 | 回填土 夯实机夯实 槽、坑 | 100m3压实方 | 0.112 | 137.71 |  | 25.83 | 20.62 | 24.53 |  | 208.7
| D1-1-53 | 自卸汽车运土方 运距1km内 | 1000m3天然密实方 | 0.0104 |  |  | 74.86 | 9.44 | 11.23 |  | 95.53
| D1-1-52 | 装载机装土 | 1000m3天然密实方 | 0.0104 | 4.58 |  | 18.4 | 2.9 | 3.45 |  | 29.33
| 040205003005 | 单悬臂标杆安装 H=8.13m | 根 | 1 | 89.1 |  | 139 | 25.91 | 34.22 |  | 6738.23
分部分项工程量清单综合单价分析表
工程名称：交通工程 | [9 empty] | 第 3 页 共 3 页
序号 | 项目编码 | 项目名称 | 单位 | 工程量 | 其 中： | [6 empty] | 综合单价
[5 empty] | 人工费 | 材料费 | 机械费 | 管理费 | 利润 |  | 小计
8 | D2-5-10 | 信号灯杆、标志杆安装 单悬臂杆(L杆)安装 杆高6000mm外 | 套 | 1 | 89.1 | 6450 | 139 | 25.91 | 34.22 |  | 6738.23 | 6738.23元/根
| 040205006001 | 路面标线 | m2 | 151.49 | 5.43 | 59.96 | 15.06 | 2.33 | 3.07 |  | 85.86
9 | D2-5-33 | 热熔标线 震荡型 | 10m2 | 15.149 | 5.43 | 59.96 | 15.06 | 2.33 | 3.07 |  | 85.85 | 85.86元/m2
| 040205007001 | 路面标记 | m2 | 4.96 | 5.17 | 24.13 | 3.73 | 1.01 | 1.34 |  | 35.38
10 | D2-5-35 | 箭头 加温溶剂型漆 | 10m2 | 0.496 | 5.17 | 24.13 | 3.73 | 1.01 | 1.34 |  | 35.38 | 35.38元/m2
| 040806001001 | 接地极 | 根 | 3 | 30.49 | 5.69 | 10.69 | 11.84 | 8.24 |  | 103.12
11 | 借C4-9-3 | 接地极(板)制作、安装 角钢接地极 普通土 | 根 | 3 | 30.49 | 41.86 | 10.69 | 11.84 | 8.24 |  | 103.12 | 103.12元/根
| 030409002001 | 接地母线 | m | 4.5 | 38.54 | 0.31 | 0.42 | 11.2 | 7.79 |  | 71.83
12 | 借C4-9-19 | 接地母线敷设 户外接地母线敷设 | 10m | 0.45 | 38.54 | 13.89 | 0.42 | 11.2 | 7.79 |  | 71.83 | 71.83元/m
| 030409008001 | 等电位端子箱、测试板 | 块 | 3 | 73.85 | 4.37 | 0.48 | 21.36 | 14.87 |  | 114.93
13 | 借C4-9-76 | 接地测试板制作、安装 | 处 | 3 | 73.85 | 4.37 | 0.48 | 21.36 | 14.87 |  | 114.93 | 114.93元/块

## 01单位工程费汇总表【照明工程】_9
单位工程费汇总表
工程名称：照明工程 |  |  |  | 第 1 页 共 1 页
序号 | 项目名称 | 计算基础 | 费率(%) |  | 金额:(元)
1 | 分部分项合计 | 分部分项合计 |  |  | 155627.25
2 | 措施合计 | 绿色施工安全防护措施费+其他措施费 |  |  | 14910.52
2.1 | 绿色施工安全防护措施费 | 安全及文明施工措施费 |  |  | 12077.3
2.2 | 其他措施费 | 其他措施费 |  |  | 2833.22
3 | 其他项目 | 其他项目合计 |  |  | 3376.38
3.1 | 暂列金额(不包括计日工) | 暂列金额
3.2 | 暂估价 | 暂估价合计
3.3 | 计日工 | 计日工
3.4 | 总承包服务费 | 总承包服务费
3.5 | 预算包干费 | 预算包干费 |  |  | 3376.38
3.6 | 工程优质费 | 工程优质费
3.7 | 概算幅度差 | 概算幅度差
3.8 | 索赔费用 | 索赔费用
3.9 | 现场签证费用 | 现场签证费用
3.10 | 其他费用 | 其他费用
4 | 税前工程造价 | 分部分项合计+措施合计+其他项目 |  |  | 173914.15
5 | 增值税销项税额 | 分部分项合计+措施合计+其他项目 | 9 |  | 15652.27
6 | 总造价 | 分部分项合计+措施合计+其他项目+增值税销项税额 |  |  | 189566.42
7 | 人工费 | 分部分项人工费+技术措施项目人工费 |  |  | 31405.33
合 计：壹拾捌万玖仟伍佰陆拾陆元肆角贰分

## 02分部分项工程量清单计价表【照明工程】_9
分部分项工程量清单计价表
工程名称：照明工程 | [6 empty] | 第 1 页 共 3 页
序号 | 项目编码 | 项目名称 | 项目特征 | 计量单位 | 工程数量 | 金额（元）
[6 empty] | 综合单价 |  | 合价
|  | 土方工程 | [5 empty] | 42158.2
1 | 040101002001 | 挖沟槽土方 | 1、名称:挖一般土方 2、深度:2m内 3、土质:综合 4、其他 5、综合单价已包含按设计及施工规范施工等一切费用 | m3 | 171.75 | 8.62 |  | 1480.49
2 | 040103001001 | 回填中粗砂 | 1、回填中粗砂 2、按设计要求夯实槽坑 3、采购、运输、保管、回填、夯实 4、其他 5、综合单价已包含按设计及施工规范施工等一切费用 | m3 | 133.30 | 281.89 |  | 37575.94
3 | 040103001002 | 回填土 | 1、回填原土 2、按设计要求夯实槽坑 3、回填、夯实 4、其他 5、综合单价已包含按设计及施工规范施工等一切费用 | m3 | 28.15 | 34.74 |  | 977.93
4 | 040103002001 | 余方弃置 | 1、余方弃置 2、运距2km内 3、装车、运输 4、其他 5、综合单价已包含按设计及施工规范施工等一切费用 | m3 | 143.60 | 14.79 |  | 2123.84
|  | 电力照明 | [5 empty] | 113469.05
5 | 030408001001 | VV-0.6/1kV-5x16mm2电力电缆敷设 | 1、材质:铜芯 2、安装部位：埋地管内 3、电压等级(kV):详图 4、电缆及电缆终端头、中间头采购、运输、保管、安装、接地、接线、调试 5、其他 6、综合单价已包含按设计及施工规范施工等一切费用 | m | 361.89 | 80.02 |  | 28958.44
6 | 030411001001 | HDPE75电缆保护管敷设 | 1、型号、规格:DN75*4.0mm 2、敷设方式:室外绿化带（停车带）埋地 3、附件:连接配件 4、管径及壁厚根据国家标准用卡尺量度，不允许负公差 5、含C30防盗混凝土块，间隔及规格按设计要求 6、采购、运输、保管、安装、穿线、调试 7、其他 8、综合单价已包含按设计及施工规范施工等一切费用 | m | 336.96 | 35.59 |  | 11992.41
本页小计 | [7 empty] | 83109.05
分部分项工程量清单计价表
工程名称：照明工程 | [6 empty] | 第 2 页 共 3 页
序号 | 项目编码 | 项目名称 | 项目特征 | 计量单位 | 工程数量 | 金额（元）
[6 empty] | 综合单价 |  | 合价
7 | 030412007003 | 8m单臂杆路灯安装 | 1、名称:8m单臂杆路灯 2、杆高、灯架形式及臂长:H=8m,单臂长1.2m,泛光型LED 90W 3、材质:Q235低碳低硅优质钢板,路灯灯杆接线孔门采用专门防盗锁,并将接线门四周与灯杆焊实,详见图纸要求 4、C30砼基础、尺寸:700*700*1500mm 5、垫层：普通混凝土C15 6、地脚螺栓、钢筋制安 7、接地连接线：热镀锌圆钢 φ12,L＝1500mm(1根/套) 8、接地极：热镀锌角钢∠50*50*5,L＝2500mm(1根/套) 9、路灯牌号安装 10、采购、运输、保管、安装、接地、接线、调试 11、其他 12、综合单价已包含按设计及施工规范施工等一切费用 | 套 | 12 | 3981.96 |  | 47783.52
8 | 030402006001 | 灯内隔离开关 | 1.名称:剩余电流保护器 2.型号:30mA 3.电压等级(kV):1 4.安装部位:杆内 | 组 | 0
9 | 030501003001 | 单灯控制器 | 1.类别:IP65/220V 2.性能:电压电流功率调光 3.通信:电力载波通信 4.支架:L架 | 台 | 0
10 | 030404020001 | 低压熔断器安装 | 1、型号:RT18-32 2、安装部位：灯杆内 3、采购、运输、保管、安装、接地、接线、调试 4、其他 5、综合单价已包含按设计及施工规范施工等一切费用 | 个 | 12 | 145.75 |  | 1749
11 | 040804002001 | RVV-3x2.5mm2管内穿线 | 1、材质:铜芯 2、安装部位：灯杆内 3、电压等级(kV):详图 4、采购、运输、保管、安装、接地、接线、调试 5、其他 6、综合单价已包含按设计及施工规范施工等一切费用 | m | 102.00 | 10.29 |  | 1049.58
本页小计 | [7 empty] | 50582.1
分部分项工程量清单计价表
工程名称：照明工程 | [6 empty] | 第 3 页 共 3 页
序号 | 项目编码 | 项目名称 | 项目特征 | 计量单位 | 工程数量 | 金额（元）
[6 empty] | 综合单价 |  | 合价
12 | 040806002003 | 接地母线 | 1、材质:镀锌圆钢:Φ12 2、安装部位：电缆保护管下 3、详见图纸要求 4、采购、运输、保管、制作、接地、调试 5、其他 6、综合单价已包含按设计及施工规范施工等一切费用 | m | 336.96 | 65.1 |  | 21936.1
13 | 040806001001 | 接地极 | 1.材质:镀锌角钢接地极 2.规格:50×50×5×2500 3.土质:普通土 4.其他:接地跨接线 | 根 | 0
14 | 040806002002 | 接地母线 | 1.材质:镀锌扁钢 2.规格:40×4 | m | 0.00
15 | 030408006002 | 电缆中间头 | 1.名称:电缆中间头 2.型号:5×16mm2 | 个 | 0
|  | 措施项目 | [5 empty] | 2833.22
16 | 041102002023 | 灯座基础模板 | 1.构件类型:基础 | m2 | 43.68 | 58.06 |  | 2536.06
17 | 041102001021 | 垫层模板 | 1.构件类型:垫层 | m2 | 6.72 | 44.22 |  | 297.16
本页小计 | [7 empty] | 24769.32
合 计 | [7 empty] | 158460.47

## 03措施项目清单计价表【照明工程】_9
措施项目清单计价表
工程名称：照明工程 |  |  | 第 1 页 共 1 页
序号 | 项目名称 | 取费基数 |  | 费率（%） | 金额（元）
1 | 绿色施工安全防护措施费 |  |  |  | 12077.3
LSSGCSF00048 | 绿色施工安全防护措施费 | 分部分项人工费+分部分项机具费 |  | 35.77 | 12077.3
2 | 措施其他项目 |  |  |  | 2833.22
2.11 | 模板工程 |  |  |  | 2833.22
041102002023 | 灯座基础模板 |  |  |  | 2536.06
041102001021 | 垫层模板 |  |  |  | 297.16
合计 |  |  |  |  | 14910.52

## 04措施项目费分析表【照明工程】_9
措施项目费分析表
工程名称：照明工程 | [7 empty] | 第 1 页 共 1 页
序号 | 名称 | 单位 | 数 量 | 金 额（元）
|  |  |  | 人工费 | 材料费 | 机械费 | 管理费 |  | 利润 | 小计
1 | 绿色施工安全防护措施费 | [8 empty] | 12077.3
LSSGCSF00048 | 绿色施工安全防护措施费 | 项 | 1 |  | 12077.3 |  |  |  |  | 12077.3
2 | 措施其他项目 | [8 empty] | 2833.22
2.11 | 模板工程 | 项 | 1 | 1392.92 | 703.48 | 154.83 | 272.63 |  | 309.42 | 2833.22
041102002023 | 灯座基础模板 | m2 | 43.68 | 30.07 | 12.29 | 3.2 | 5.86 |  | 6.65 | 58.06
借D5-6-7 | 设备基础(单体在5m3以外) 复合木模 | 100m2 | 0.44 | 30.07 | 12.29 | 3.2 | 5.86 |  | 6.65 | 58.06
041102001021 | 垫层模板 | m2 | 6.72 | 11.85 | 24.83 | 2.23 | 2.48 |  | 2.82 | 44.22
借D5-6-1 | 混凝土基础垫层 木模 | 100m2 | 0.07 | 11.85 | 24.83 | 2.23 | 2.48 |  | 2.82 | 44.22
| 合计 | [8 empty] | 14910.52

## 05其他项目清单与计价汇总表【照明工程】_9
其他项目清单与计价汇总表
工程名称：照明工程 |  |  | 标段： |  | 第 1 页 共 1 页
序号 | 项目名称 | 金额（元） |  | 结算金额（元） |  | 备注
1 | 暂列金额 |  |  |  |  | 明细详见表-12-1
2 | 暂估价
2.1 | 材料暂估价 | — |  |  |  | 明细详见表-12-2
2.2 | 专业工程暂估价 |  |  |  |  | 明细详见表-12-3
3 | 计日工 |  |  |  |  | 明细详见表-12-4
4 | 总承包服务费 |  |  |  |  | 明细详见表-12-5
5 | 预算包干费 | 3376.38
6 | 工程优质费
7 | 概算幅度差
8 | 现场签证费用
9 | 索赔费用
10 | 其他费用
| 合 计 | 3376.38 |  |  |  | —
表—12

## 06工料机汇总表【照明工程】_9
工料机汇总表
工程名称：照明工程 |  |  |  |  | 第1页 共3页
序号 | 名称及规格 | 单位 | 数量 | 单价(元) |  | 合计(元)
一 | 人工
1 | 人工费 | 元 | 31405.32 | 1 |  | 31405.32
| 小计 |  |  |  |  | 31405.32
二 | 材料
1 | 镀锌低碳钢丝φ0.7~1.2 | kg | 0.01 | 5.38 |  | 0.07
2 | 镀锌低碳钢丝φ2.5~4.0 | kg | 1.68 | 5.38 |  | 9.06
3 | 镀锌低碳钢丝φ2.5~4.0 | kg | 3.76 | 5.38 |  | 20.23
4 | 镀锌扁钢综合 | kg | 3.12 | 5.28 |  | 16.47
5 | 镀锌钢板综合 | kg | 6.79 | 4.17 |  | 28.32
6 | 封铅含铅65% 含锡35% | kg | 4.8 | 26.42 |  | 126.78
7 | 橡胶板1.5 | m2 | 0.12 | 16.65 |  | 2
8 | 橡胶护套圈φ6~32 | 个 | 24 | 0.5 |  | 12
9 | 聚乙烯薄膜0.05 | m2 | 10.11 | 1.74 |  | 17.59
10 | 塑料薄膜 | m2 | 4.17 | 0.26 |  | 1.08
11 | 棉纱 | kg | 17.13 | 11.47 |  | 196.47
12 | 白布 | kg | 2.84 | 2.75 |  | 7.81
13 | 六角螺栓综合 | kg | 193.92 | 5.58 |  | 1082.07
14 | 六角螺栓M16×65~80 | 十套 | 9.79 | 5.94 |  | 58.16
15 | 镀锌六角螺栓2平1弹垫 M10×100以内 | 十套 | 2.4 | 5.04 |  | 12.1
16 | 弹簧垫圈M16~30 | 十个 | 9.84 | 1.75 |  | 17.22
17 | 圆钉综合 | kg | 6.51 | 5.36 |  | 34.87
18 | 圆钉50~75 | kg | 2.17 | 3.54 |  | 7.69
19 | 扒钉 | kg | 3.28 | 7.03 |  | 23.03
20 | 铁砂布0~2# | 张 | 1.2 | 0.94 |  | 1.13
21 | 低碳钢焊条综合 | kg | 12.56 | 6.01 |  | 75.46
22 | 低碳钢焊条综合 | kg | 6.91 | 6.01 |  | 41.54
23 | 低碳钢焊条结422 φ3.2 | kg | 5.87 | 5.96 |  | 34.96
24 | 焊锡丝综合 | kg | 0.36 | 7.69 |  | 2.77
25 | 焊锡丝综合 | kg | 0.12 | 7.69 |  | 0.92
26 | 焊锡膏 | kg | 0.15 | 47.01 |  | 7.08
27 | 焊锡膏 | kg | 0.01 | 47.01 |  | 0.56
28 | 锡基钎料 | kg | 0.14 | 52.47 |  | 7.49
29 | 钢锯条 | 条 | 47.5 | 0.43 |  | 20.42
30 | 钢锯条 | 条 | 33.7 | 0.43 |  | 14.49
31 | 油漆刷25~40 | 把 | 0.72 | 2.56 |  | 1.84
32 | 合金钢钻头φ10 | 个 | 0.75 | 4.57 |  | 3.44
33 | 零星卡具 | kg | 12.04 | 5.47 |  | 65.87
34 | 中砂 | m3 | 171.96 | 200 |  | 34391.4
35 | 木枋综合 | m3 | 0.44 | 1707.86 |  | 746.68
36 | 板枋材综合 | m3 | 0.14 | 1592.08 |  | 216.52
37 | 木板 | m3 | 0.13 | 1630.62 |  | 209.37
38 | 枕木 | m3 | 0.03 | 1329.2 |  | 40.67
39 | 白酚醛漆 | kg | 0.1 | 6.85 |  | 0.7
40 | 酚醛磁漆 | kg | 6 | 7.75 |  | 46.5
41 | 沥青清漆 | kg | 0.35 | 6.45 |  | 2.26
工料机汇总表
工程名称：照明工程 |  |  |  |  | 第2页 共3页
序号 | 名称及规格 | 单位 | 数量 | 单价(元) |  | 合计(元)
42 | 沥青清漆 | kg | 2.06 | 6.45 |  | 13.26
43 | 防锈漆C53-1 | kg | 3 | 16.13 |  | 48.39
44 | 酚醛黑板漆 | kg | 0.19 | 9.97 |  | 1.91
45 | 沥青绝缘漆 | kg | 0.47 | 6.2 |  | 2.92
46 | 汽油综合 | kg | 4.2 | 8.76 |  | 36.81
47 | 汽油综合 | kg | 0.6 | 8.76 |  | 5.26
48 | 溶剂油 | kg | 0.12 | 3.94 |  | 0.47
49 | 电力复合脂 | kg | 0.01 | 14.45 |  | 0.17
50 | 硬脂酸 | kg | 0.24 | 6.33 |  | 1.49
51 | 脱模剂 | kg | 5.04 | 5.13 |  | 25.86
52 | 塑料软管D9 | m | 6.3 | 0.4 |  | 2.52
53 | 镀锌大灯泡抱箍连压板 | 副 | 12.12 | 17.05 |  | 206.65
54 | 飞保险(羊角熔断器)10A | 个 | 12.36 | 1.55 |  | 19.16
55 | 保险丝10A | 轴 | 0.72 | 9.4 |  | 6.77
56 | 电气绝缘胶带18mm×10m×0.13mm | 卷 | 1.61 | 2.4 |  | 3.87
57 | 电气绝缘胶带18mm×10m×0.13mm | 卷 | 17.11 | 2.4 |  | 41.07
58 | 黄蜡带20mm×10m | 卷 | 0.29 | 8.15 |  | 2.35
59 | 铜接线端子DT-10mm2 | 个 | 6.1 | 2.25 |  | 13.72
60 | 铜接线端子DT-16mm2 | 个 | 6.1 | 3.17 |  | 19.32
61 | 草板纸80# | 张 | 13.1 | 4.19 |  | 54.91
62 | 水 | m3 | 19.73 | 3.26 |  | 64.31
63 | 水 | m3 | 5.06 | 3.26 |  | 16.49
64 | 复合木模板面板 | m2 | 0.86 | 29.91 |  | 25.61
65 | 钢模板 | kg | 32.11 | 4.44 |  | 142.57
66 | 木支撑 | m3 | 0.15 | 1651.95 |  | 249.61
67 | 脚手架直角扣(含螺丝) | 套 | 24.72 | 5.24 |  | 129.53
68 | 钢垫板2.5~5 | kg | 6 | 4.23 |  | 25.38
69 | 其他材料费 | 元 | 191.96 | 1 |  | 191.96
70 | 普通预拌混凝土碎石粒径综合考虑 C15 | m3 | 1.19 | 446.86 |  | 533.37
71 | 普通预拌混凝土碎石粒径综合考虑 C30 | m3 | 9.1 | 477.76 |  | 4345.75
| 小计 |  |  |  |  | 43836.55
三 | 机械
1 | 机上人工 | 工日 | 5.52 | 230 |  | 1270.41
2 | 折旧费 | 元 | 622.97 | 1 |  | 622.97
3 | 检修费 | 元 | 170.76 | 1 |  | 170.76
4 | 维护费 | 元 | 461.94 | 1 |  | 461.94
5 | 安拆费 | 元 | 112.67 | 1 |  | 112.67
6 | 汽油(机械用)国Ⅲ93# | kg | 12.23 | 8.76 |  | 107.14
7 | 柴油(机械用)0# | kg | 95.67 | 7.08 |  | 677.32
8 | 柴油(机械用)0# | kg | 6.93 | 7.08 |  | 49.08
9 | 柴油(机械用)0# | kg | 1.51 | 7.08 |  | 10.71
10 | 柴油(机械用)0# | kg | 17.06 | 7.08 |  | 120.77
11 | 柴油(机械用)0# | kg | 0.69 | 7.08 |  | 4.91
12 | 电(机械用) | kw·h | 5.81 | 0.68 |  | 3.95
13 | 电(机械用) | kw·h | 0.59 | 0.68 |  | 0.4
工料机汇总表
工程名称：照明工程 |  |  |  |  | 第3页 共3页
序号 | 名称及规格 | 单位 | 数量 | 单价(元) |  | 合计(元)
14 | 电(机械用) | kw·h | 282.25 | 0.68 |  | 191.93
15 | 电(机械用) | kw·h | 148.69 | 0.68 |  | 101.11
16 | 机械费调整 | 元 | 0 | 1
17 | 履带式推土机功率75(kW) | 台班 | 0.08 | 1120.59 |  | 90.54
18 | 履带式单斗液压挖掘机斗容量1(m3) | 台班 | 0.61 | 1529.83 |  | 926.62
19 | 电动夯实机夯击能力20~62(kN·m) | 台班 | 5.33 | 32.12 |  | 171.26
20 | 汽车式起重机提升质量8(t) | 台班 | 0.05 | 960.31 |  | 45.13
21 | 汽车式起重机提升质量8(t) | 台班 | 0.06 | 960.31 |  | 52.82
22 | 汽车式起重机提升质量8(t) | 台班 | 0.6 | 960.31 |  | 576.19
23 | 载货汽车装载质量4(t) | 台班 | 0.48 | 567.24 |  | 272.28
24 | 载货汽车装载质量5(t) | 台班 | 0.05 | 576.6 |  | 27.1
25 | 载货汽车装载质量6(t) | 台班 | 0.05 | 600.28 |  | 30.73
26 | 载货汽车装载质量8(t) | 台班 | 0.1 | 682.38 |  | 70.49
27 | 自卸汽车装载质量15(t) | 台班 | 0.98 | 1292.31 |  | 1260
28 | 机动翻斗车装载质量1(t) | 台班 | 0.12 | 309.66 |  | 35.61
29 | 混凝土振捣器(插入式) | 台班 | 0.15 | 10.13 |  | 1.49
30 | 钢筋切断机直径40(mm) | 台班 | 0.18 | 45.42 |  | 8.23
31 | 木工圆锯机直径500(mm) | 台班 | 0.02 | 26.01 |  | 0.52
32 | 木工圆锯机直径500(mm) | 台班 | 0.01 | 26.01 |  | 0.32
33 | 交流弧焊机容量21(kV·A) | 台班 | 2.36 | 59.4 |  | 140.11
34 | 交流弧焊机容量21(kV·A) | 台班 | 2.47 | 59.4 |  | 146.55
35 | 交流弧焊机容量21(kV·A) | 台班 | 0.84 | 59.4 |  | 50.07
| 小计 |  |  |  |  | 7812.13
四 | 主材
1 | 钢筋φ12 | t | 0.23 | 5280.07 |  | 1197.52
2 | 钢筋φ10 | t | 0.13 | 5483.24 |  | 690.89
3 | HDPE管DN75 | m | 353.81 | 16 |  | 5660.93
4 | 8m单臂杆路灯90W | 套 | 12.12 | 2160 |  | 26179.2
5 | 低压熔断器 | 个 | 12.12 | 119.11 |  | 1443.61
6 | 热镀锌圆钢φ12 | m | 18.9 | 6.52 |  | 123.23
7 | 接地母线镀锌圆钢;牌号:Q235;直径(mm):12 | m | 353.81 | 6.52 |  | 2306.83
8 | 多股铜芯聚氯乙烯绝缘导线RVV-3*2.5 | m | 110.16 | 8 |  | 881.28
9 | 铜芯电缆VV-0.6/1kv-(5*16)mm2 | m | 365.51 | 66.6 |  | 24342.89
10 | 8m金属杆（不另计） | 根 | 12
11 | 热镀锌角钢L50*50*5*2500mm | 根 | 12.6 | 34.45 |  | 434.07
12 | 预拌混凝土（不另计）C30 | m3 | 7.64
| 小计 |  |  |  |  | 63260.45
合计 | [5 empty] | 142408.39

## 07分部分项工程量清单综合单价分析表【照明工程】_9
分部分项工程量清单综合单价分析表
工程名称：照明工程 | [9 empty] | 第 1 页 共 3 页
序号 | 项目编码 | 项目名称 | 单位 | 工程量 | 其 中： | [6 empty] | 综合单价
[5 empty] | 人工费 | 材料费 | 机械费 | 管理费 | 利润 |  | 小计
| 040101002001 | 挖沟槽土方 | m3 | 171.75 | 2.24 |  | 4.26 | 0.82 | 1.3 |  | 8.62
1 | 借D1-1-33 | 挖掘机挖沟槽、基坑土方 一、二类土 | 1000m3天然密实方 | 0.16316 | 0.68 |  | 4.26 | 0.62 | 0.99 |  | 6.55 | 8.62元/m3
| 借D1-1-10 | 人工挖沟槽土方 一、二类土 深度在2m内 | 100m3天然密实方 | 0.08588 | 1.56 |  |  | 0.2 | 0.31 |  | 2.07
| 040103001001 | 回填中粗砂 | m3 | 133.3 | 15.98 | 258.99 | 1.28 | 2.18 | 3.45 |  | 281.89
2 | 借D1-1-134 换 | 管(基)坑回填砂 换为【中粗砂】 | 100m3 | 1.333 | 15.98 | 258.99 | 1.28 | 2.18 | 3.45 |  | 281.89 | 281.89元/m3
| 040103001002 | 回填土 | m3 | 28.15 | 26.2 |  |  | 3.3 | 5.24 |  | 34.74
3 | 借D1-1-131 | 回填土 人工夯实 | 100m3压实方 | 0.2815 | 26.2 |  |  | 3.3 | 5.24 |  | 34.74 | 34.74元/m3
| 040103002001 | 余方弃置 | m3 | 143.6 | 0.39 |  | 10.76 | 1.41 | 2.23 |  | 14.79
4 | 借D1-1-51 | 挖掘机装土 | 1000m3天然密实方 | 0.1436 | 0.39 |  | 1.99 | 0.3 | 0.48 |  | 3.15 | 14.79元/m3
| 借D1-1-53 换 | 自卸汽车运土方 运距1km内 实际运距(km):2 | 1000m3天然密实方 | 0.1436 |  |  | 8.77 | 1.11 | 1.75 |  | 11.64
| 030408001001 | VV-0.6/1kV-5x16mm2电力电缆敷设 | m | 361.89 | 8.05 | 0.49 | 0.2 | 2.37 | 1.65 |  | 80.02
5 | C4-8-2 *1.3 | 铜芯电力电缆敷设 电缆(截面mm2以下) 35 实际电缆芯数(芯):5 | 100m | 3.6189 | 8.05 | 67.75 | 0.2 | 2.37 | 1.65 |  | 80.02 | 80.02元/m
| 030411001001 | HDPE75电缆保护管敷设 | m | 336.96 | 10.64 | 2.97 | 0.11 | 2.92 | 2.15 |  | 35.59
6 | C4-8-59 | 电缆保护管埋地敷设 塑料管(公称直径mm以下) 100 | 10m | 33.696 | 9.27 | 17.67 |  | 2.66 | 1.85 |  | 31.45 | 35.59元/m
| 借D5-1-31 换 | 满包混凝土加固 合并制作子目 普通预拌混凝土 碎石粒径综合考虑 C30 | 10m3 | 0.14377 | 1.38 | 2.1 | 0.11 | 0.26 | 0.3 |  | 4.15
| 030412007003 | 8m单臂杆路灯安装 | 套 | 12 | 579.07 | 604.67 | 87.78 | 191.66 | 133.37 |  | 3981.96
7 | C4-12-349 | 路灯金属杆安装 单杆式(杆长m以下) 10 | 根 | 12 | 40.98 | 16.8 | 48.02 | 25.58 | 17.8 |  | 149.18 | 3981.96元/套
分部分项工程量清单综合单价分析表
工程名称：照明工程 | [9 empty] | 第 2 页 共 3 页
序号 | 项目编码 | 项目名称 | 单位 | 工程量 | 其 中： | [6 empty] | 综合单价
[5 empty] | 人工费 | 材料费 | 机械费 | 管理费 | 利润 |  | 小计
| C4-12-256 R*0.9 | 抱箍式单臂挑灯架安装 单抱箍(臂长m) 1.2以下 其他LED灯具安装（除嵌入式LED射灯和筒灯外） 人工*0.9 | 10套 | 1.2 | 14.98 | 2212.1 | 22.69 | 10.83 | 7.53 |  | 2268.13
| C4-10-108 换 | 基础工程 现浇混凝土基础 每基混凝土量(m3) ≤1 | 10m3 | 0.7644 | 353.43 | 405.53 |  | 101.58 | 70.69 |  | 931.23
| 借A1-5-149 | 预埋螺栓 | t | 0.192 | 42.32 | 93.63 | 4.17 | 13.37 | 9.3 |  | 162.79
| 借A1-5-78 换 | 混凝土垫层 合并制作子目 普通预拌混凝土 碎石粒径综合考虑 C15 | 10m3 | 0.1176 | 5.67 | 44.5 |  | 1.63 | 1.13 |  | 52.94
| C4-10-106 | 基础工程 钢筋制作 一般钢筋 φ12 | t | 0.216 | 17.8 | 101.72 | 1.02 | 5.41 | 3.76 |  | 129.71
| C4-10-106 | 基础工程 钢筋制作 一般钢筋 φ10 | t | 0.12 | 9.89 | 58.65 | 0.57 | 3 | 2.09 |  | 74.19
| C4-4-175 | 焊铜接线端子安装 导线截面(mm2以内) 16 | 10个 | 1.2 | 2.79 | 4.08 |  | 0.8 | 0.56 |  | 8.24
| C4-9-3 | 接地极(板)制作、安装 角钢接地极 普通土 | 根 | 12 | 30.49 | 41.86 | 10.69 | 11.84 | 8.24 |  | 103.12
| C4-9-19 | 接地母线敷设 户外接地母线敷设 φ12 | 10m | 1.8 | 57.81 | 10.74 | 0.62 | 16.79 | 11.69 |  | 97.65
| C4-12-356 | 路灯设施编号 路灯杆号 | 100个 | 0.12 | 2.91 | 0.46 |  | 0.84 | 0.58 |  | 4.79
| 030402006001 | 灯内隔离开关 | 组
8 | C4-4-54 | DZ自动空气断路器安装 额定电流(A以内) 32 | 个 | [8 empty] | 0元/组
| 030501003001 | 单灯控制器 | 台
9 | C6-8-20 | 信号转换组件 | 个 | [8 empty] | 0元/台
| 030404020001 | 低压熔断器安装 | 个 | 12 | 14.37 | 4.08 |  | 4.13 | 2.87 |  | 145.75
分部分项工程量清单综合单价分析表
工程名称：照明工程 | [9 empty] | 第 3 页 共 3 页
序号 | 项目编码 | 项目名称 | 单位 | 工程量 | 其 中： | [6 empty] | 综合单价
[5 empty] | 人工费 | 材料费 | 机械费 | 管理费 | 利润 |  | 小计
10 | C4-4-69 | 低压熔断器安装 瓷插螺旋式 | 个 | 12 | 14.37 | 124.38 |  | 4.13 | 2.87 |  | 145.75 | 145.75元/个
| 040804002001 | RVV-3x2.5mm2管内穿线 | m | 102 | 0.97 | 0.22 |  | 0.28 | 0.19 |  | 10.29
11 | C4-11-230 | 多芯软导线管内穿线(芯以内) 四芯 导线截面(mm2以内) 2.5 | 100m/束 | 1.02 | 0.97 | 8.86 |  | 0.28 | 0.19 |  | 10.29 | 10.29元/m
| 040806002003 | 接地母线 | m | 336.96 | 38.54 | 0.31 | 0.42 | 11.2 | 7.79 |  | 65.1
12 | C4-9-19 | 接地母线敷设 户外接地母线敷设 | 10m | 33.696 | 38.54 | 7.16 | 0.42 | 11.2 | 7.79 |  | 65.1 | 65.1元/m
| 040806001001 | 接地极 | 根
13 | C4-9-11 | 成品接地极(板)安装 角钢接地极 普通土  | 根 | [8 empty] | 0元/根
| C4-9-86 | 接地跨接线安装 接地跨接线 | 10处
| 040806002002 | 接地母线 | m
14 | C4-9-19 | 接地母线敷设 户外接地母线敷设 | 10m | [8 empty] | 0元/m
| 030408006002 | 电缆中间头 | 个
15 | C4-8-179 | 1kV以下热缩式铜芯电力电缆中间头制作、安装 铜芯热缩式中间头(截面mm2以下) 70 | 个 | [8 empty] | 0元/个

## 01单位工程费汇总表【预留管工程】_9
单位工程费汇总表
工程名称：预留管工程 |  |  |  | 第 1 页 共 1 页
序号 | 项目名称 | 计算基础 | 费率(%) |  | 金额:(元)
1 | 分部分项合计 | 分部分项合计 |  |  | 6689.24
2 | 措施合计 | 绿色施工安全防护措施费+其他措施费 |  |  | 423.61
2.1 | 绿色施工安全防护措施费 | 安全及文明施工措施费 |  |  | 198.31
2.2 | 其他措施费 | 其他措施费 |  |  | 225.3
3 | 其他项目 | 其他项目合计 |  |  | 72.11
3.1 | 暂列金额(不包括计日工) | 暂列金额
3.2 | 暂估价 | 暂估价合计
3.3 | 计日工 | 计日工
3.4 | 总承包服务费 | 总承包服务费
3.5 | 预算包干费 | 预算包干费 |  |  | 72.11
3.6 | 工程优质费 | 工程优质费
3.7 | 概算幅度差 | 概算幅度差
3.8 | 索赔费用 | 索赔费用
3.9 | 现场签证费用 | 现场签证费用
3.10 | 其他费用 | 其他费用
4 | 税前工程造价 | 分部分项合计+措施合计+其他项目 |  |  | 7184.96
5 | 增值税销项税额 | 分部分项合计+措施合计+其他项目 | 9 |  | 646.65
6 | 总造价 | 分部分项合计+措施合计+其他项目+增值税销项税额 |  |  | 7831.61
7 | 人工费 | 分部分项人工费+技术措施项目人工费 |  |  | 1192.66
合 计：柒仟捌佰叁拾壹元陆角壹分

## 02分部分项工程量清单计价表【预留管工程】_9
分部分项工程量清单计价表
工程名称：预留管工程 | [6 empty] | 第 1 页 共 1 页
序号 | 项目编码 | 项目名称 | 项目特征 | 计量单位 | 工程数量 | 金额（元）
[6 empty] | 综合单价 |  | 合价
|  | 土方工程 | [5 empty] | 684.02
1 | 040101002021 | 挖沟槽土方 | 1.土壤类别:一、二类土 2.挖土深度:2m 内 | m3 | 2.52 | 9.4 |  | 23.69
2 | 040103002028 | 余方弃置 | 1.土壤类别:土方 2.运距:2km | m3 | 2.52 | 16.69 |  | 42.06
3 | 040103001063 | 回填方 | 1.密实度要求:按设计及规范要求 2.填方材料品种:中粗砂 | m3 | 2.2 | 281.03 |  | 618.27
|  | 过路管、电缆井 | [5 empty] | 6005.22
4 | 040205001009 | 电缆井 | 1.材料品种:M5砂浆砖砌MU10砖 2.规格尺寸:井深1000mm，内空700*700*1000mm 3.盖板材质、规格:重型高分子树脂模压井盖(尺寸700*700*50) 4.基础、垫层:材料品种、厚度:100mm厚C15垫层、100mm厚砂盖层 5.UPVCφ160渗水管 | 座 | 2 | 933.42 |  | 1866.84
5 | 040804001010 | 1*DN150x4.5 镀锌无缝钢管过路管 | 1.敷设方式:埋地 2.接地要求：Φ12热镀锌圆钢，具体详大样 综合单价已包含按设计及施工规范施工等一切费用 | m | 18.00 | 229.91 |  | 4138.38
|  | 措施项目 | [5 empty] | 225.3
6 | 041102001002 | 垫层模板 | 1.构件类型:电缆井垫层模板 | m2 | 0.85 | 43.51 |  | 36.98
7 | 041102021001 | 小型构件模板 | 1.构件类型:井盖座模板 | m2 | 2.11 | 89.25 |  | 188.32
8 | 041102032001 | 管(渠)道管座模板 | 1.构件类型:预留管包封模板 | m2 | 0
本页小计 | [7 empty] | 6914.54
合 计 | [7 empty] | 6914.54

## 03措施项目清单计价表【预留管工程】_9
措施项目清单计价表
工程名称：预留管工程 |  |  | 第 1 页 共 1 页
序号 | 项目名称 | 取费基数 |  | 费率（%） | 金额（元）
1 | 绿色施工安全防护措施费 |  |  |  | 198.31
1.1 | 综合脚手架
1.2 | 靠脚手架安全挡板
1.3 | 围尼龙编制布
1.4 | 桥梁支架
1.5 | 施工现场围挡和临时占地围挡
1.6 | 施工围挡照明
1.7 | 独立安全防护挡板
1.8 | 吊装设备基础
LSSGCSF00050 | 绿色施工安全防护措施费 | 分部分项人工费+分部分项机具费 |  | 16.50 | 198.31
2 | 措施其他项目 |  |  |  | 225.3
粤041109009012 | 文明工地增加费 | 分部分项人工费+分部分项机具费 |  | 0.00
041109002012 | 夜间施工增加费 |  |  | 20.00
041109005012 | 交通疏解员增加费 |  |  | 15.00
041108001012 | 地下管线交叉降效费 |  |  | 0.00
粤041109008012 | 赶工措施费 | 分部分项人工费+分部分项机具费 |  | 0.00
QTFY00000012 | 其他费用
041102001002 | 垫层模板 |  |  |  | 36.98
041102021001 | 小型构件模板 |  |  |  | 188.32
041102032001 | 管(渠)道管座模板
2.7 | 围堰工程
2.8 | 材料二次运输
2.9 | 井点降水工程
2.10 | 施工护栏
2.11 | 监测量控工程
合计 |  |  |  |  | 423.61

## 04措施项目费分析表【预留管工程】_9
措施项目费分析表
工程名称：预留管工程 | [7 empty] | 第 1 页 共 2 页
序号 | 名称 | 单位 | 数 量 | 金 额（元）
|  |  |  | 人工费 | 材料费 | 机械费 | 管理费 |  | 利润 | 小计
1 | 绿色施工安全防护措施费 | [8 empty] | 198.31
1.1 | 综合脚手架 | 项 | 1
|  | 项 | 1
1.2 | 靠脚手架安全挡板 | 项 | 1
|  | 项 | 1
1.3 | 围尼龙编制布 | 项 | 1
|  | 项 | 1
1.4 | 桥梁支架 | 项 | 1
|  | 项 | 1
1.5 | 施工现场围挡和临时占地围挡 | 项 | 1
|  | 项 | 1
1.6 | 施工围挡照明 | 项 | 1
|  | 项 | 1
1.7 | 独立安全防护挡板 | 项 | 1
|  | 项 | 1
1.8 | 吊装设备基础 | 项 | 1
|  | 项 | 1
LSSGCSF00050 | 绿色施工安全防护措施费 | 项 | 1 |  | 198.31 |  |  |  |  | 198.31
2 | 措施其他项目 | [8 empty] | 225.3
粤041109009012 | 文明工地增加费 | 项 | 1
041109002012 | 夜间施工增加费 | 项 | 1
041109005012 | 交通疏解员增加费 | 项 | 1
041108001012 | 地下管线交叉降效费 | 项 | 1
粤041109008012 | 赶工措施费 | 项 | 1
QTFY00000012 | 其他费用 | 项 | 1
041102001002 | 垫层模板 | m2 | 0.85 | 11.86 | 24.84 | 2.24 | 2.48 |  | 2.11 | 43.51
D5-6-1 | 混凝土基础垫层 木模 | 100m2 | 0.01 | 11.86 | 24.84 | 2.24 | 2.48 |  | 2.12 | 43.52
041102021001 | 小型构件模板 | m2 | 2.11 | 34.53 | 40.91 | 1.93 | 6.42 |  | 5.47 | 89.25
措施项目费分析表
工程名称：预留管工程 | [7 empty] | 第 2 页 共 2 页
序号 | 名称 | 单位 | 数 量 | 金 额（元）
|  |  |  | 人工费 | 材料费 | 机械费 | 管理费 |  | 利润 | 小计
D5-6-64 | 管、渠道及其他 小型构件 木模 | 100m2 | 0.02 | 34.53 | 40.91 | 1.93 | 6.42 |  | 5.47 | 89.26
041102032001 | 管(渠)道管座模板 | m2
D5-6-41 | 管、渠道及其他 管座 复合木模 | 100m2
2.7 | 围堰工程 | 项 | 1
|  | 项 | 1
2.8 | 材料二次运输 | 项 | 1
|  | 项 | 1
2.9 | 井点降水工程 | 项 | 1
|  | 项 | 1
2.10 | 施工护栏 | 项 | 1
|  | 项 | 1
2.11 | 监测量控工程 | 项 | 1
|  | 项 | 1
| 合计 | [8 empty] | 423.61

## 05其他项目清单与计价汇总表【预留管工程】_9
其他项目清单与计价汇总表
工程名称：预留管工程 |  |  | 标段： |  | 第 1 页 共 1 页
序号 | 项目名称 | 金额（元） |  | 结算金额（元） |  | 备注
1 | 暂列金额 |  |  |  |  | 明细详见表-12-1
2 | 暂估价
2.1 | 材料暂估价 | — |  |  |  | 明细详见表-12-2
2.2 | 专业工程暂估价 |  |  |  |  | 明细详见表-12-3
3 | 计日工 |  |  |  |  | 明细详见表-12-4
4 | 总承包服务费 |  |  |  |  | 明细详见表-12-5
5 | 预算包干费 | 72.11
6 | 工程优质费
7 | 概算幅度差
8 | 现场签证费用
9 | 索赔费用
10 | 其他费用
| 合 计 | 72.11 |  |  |  | —
表—12

## 06工料机汇总表【预留管工程】_9
工料机汇总表
工程名称：预留管工程 |  |  |  |  | 第1页 共2页
序号 | 名称及规格 | 单位 | 数量 | 单价(元) |  | 合计(元)
一 | 人工
1 | 人工费 | 元 | 1192.65 | 1 |  | 1192.65
| 小计 |  |  |  |  | 1192.65
二 | 材料
1 | 镀锌低碳钢丝φ0.7~1.2 | kg | 0 | 5.38 |  | 0.01
2 | 镀锌低碳钢丝φ2.5~4.0 | kg | 0.09 | 5.38 |  | 0.48
3 | 塑料薄膜 | m2 | 4.16 | 0.26 |  | 1.08
4 | 白布 | kg | 1.26 | 2.75 |  | 3.47
5 | 圆钉综合 | kg | 1.77 | 5.36 |  | 9.5
6 | 低碳钢焊条综合 | kg | 0.25 | 6.01 |  | 1.51
7 | 中砂 | m3 | 2.87 | 200 |  | 574.94
8 | 碎石40 | m3 | 0.09 | 148 |  | 12.68
9 | 标准砖240×115×53 | 千块 | 0.56 | 290 |  | 161.18
10 | 板枋材综合 | m3 | 0.05 | 1592.08 |  | 77.85
11 | 沥青清漆 | kg | 2.88 | 6.45 |  | 18.58
12 | 嵌缝料 | kg | 0.21 | 0.58 |  | 0.12
13 | 汽油综合 | kg | 0.9 | 8.76 |  | 7.88
14 | 脱模剂 | kg | 0.3 | 5.13 |  | 1.52
15 | 氧气 | m3 | 2.74 | 5.16 |  | 14.12
16 | 乙炔气 | kg | 0.63 | 13.3 |  | 8.38
17 | PVCU塑料管D160 | m | 0.41 | 5.84 |  | 2.38
18 | 水 | m3 | 1.11 | 3.26 |  | 3.63
19 | 木支撑 | m3 | 0.01 | 1651.95 |  | 17.51
20 | 其他材料费 | 元 | 19.23 | 1 |  | 19.23
21 | 普通预拌混凝土C15 | m3 | 0.32 | 446.86 |  | 144.43
22 | 普通预拌混凝土C25 | m3 | 0.18 | 467.46 |  | 84.98
23 | 湿拌砌筑砂浆砌筑灰缝≥5mm M5 | m3 | 0.23 | 480 |  | 111.94
24 | 湿拌抹灰砂浆一次抹灰厚度≥5mm M10 | m3 | 0.1 | 522.5 |  | 53.97
| 小计 |  |  |  |  | 1331.37
三 | 机械
1 | 机上人工 | 工日 | 0.19 | 230 |  | 42.85
2 | 折旧费 | 元 | 11.42 | 1 |  | 11.42
3 | 检修费 | 元 | 2.53 | 1 |  | 2.53
4 | 维护费 | 元 | 8.23 | 1 |  | 8.23
5 | 安拆费 | 元 | 3.96 | 1 |  | 3.96
6 | 柴油(机械用)0# | kg | 2.93 | 7.08 |  | 20.71
7 | 电(机械用) | kw·h | 10.89 | 0.68 |  | 7.4
8 | 电(机械用) | kw·h | 1.79 | 0.68 |  | 1.22
9 | 履带式推土机功率75(kW) | 台班 | 0 | 1120.59 |  | 0.78
10 | 履带式单斗液压挖掘机斗容量1(m3) | 台班 | 0.01 | 1529.83 |  | 10.1
11 | 轮胎式装载机斗容量1.5(m3) | 台班 | 0.01 | 836.72 |  | 5.27
12 | 电动夯实机夯击能量250(N·m) | 台班 | 0.01 | 27.68 |  | 0.2
13 | 电动夯实机夯击能力20~62(kN·m) | 台班 | 0.09 | 32.12 |  | 2.83
14 | 载货汽车装载质量6(t) | 台班 | 0.01 | 600.28 |  | 5.22
15 | 载货汽车装载质量8(t) | 台班 | 0 | 682.38 |  | 0.75
工料机汇总表
工程名称：预留管工程 |  |  |  |  | 第2页 共2页
序号 | 名称及规格 | 单位 | 数量 | 单价(元) |  | 合计(元)
16 | 自卸汽车装载质量15(t) | 台班 | 0.02 | 1292.31 |  | 26.36
17 | 机动翻斗车装载质量1(t) | 台班 | 0.11 | 309.66 |  | 35.55
18 | 混凝土振捣器(插入式) | 台班 | 0.05 | 10.13 |  | 0.52
19 | 木工圆锯机直径500(mm) | 台班 | 0 | 26.01 |  | 0.04
20 | 交流弧焊机容量21(kV·A) | 台班 | 0.18 | 59.4 |  | 10.69
| 小计 |  |  |  |  | 196.63
四 | 主材
1 | DN150x4.5 镀锌无缝钢管 | m | 18.54 | 169.7 |  | 3146.24
2 | 重型高分子树脂模压井盖700*700*50 | 套 | 2 | 290 |  | 580
3 | Φ12热镀锌圆钢 | m | 18 | 4.66 |  | 83.88
| 小计 |  |  |  |  | 3810.12
合计 | [5 empty] | 6432.46

## 07分部分项工程量清单综合单价分析表【预留管工程】_9
分部分项工程量清单综合单价分析表
工程名称：预留管工程 | [9 empty] | 第 1 页 共 2 页
序号 | 项目编码 | 项目名称 | 单位 | 工程量 | 其 中： | [6 empty] | 综合单价
[5 empty] | 人工费 | 材料费 | 机械费 | 管理费 | 利润 |  | 小计
| 040101002021 | 挖沟槽土方 | m3 | 2.52 | 3.09 |  | 4.27 | 0.93 | 1.1 |  | 9.4
1 | D1-1-10 *1.5 | 人工挖沟槽土方 一、二类土 深度在2m内 机械挖土方需人工辅助开挖,人工挖土 单价*1.5 | 100m3天然密实方 | 0.0013 | 2.41 |  |  | 0.31 | 0.36 |  | 3.08 | 9.4元/m3
| D1-1-33 | 挖掘机挖沟槽、基坑土方 一、二类土 | 1000m3天然密实方 | 0.0024 | 0.68 |  | 4.27 | 0.62 | 0.74 |  | 6.32
| 040103002028 | 余方弃置 | m3 | 2.52 | 0.52 |  | 12.55 | 1.65 | 1.96 |  | 16.69
2 | D1-1-52 | 装载机装土 | 1000m3天然密实方 | 0.003 | 0.52 |  | 2.11 | 0.33 | 0.39 |  | 3.36 | 16.69元/m3
| D1-1-53 换 | 自卸汽车运土方 运距1km内 实际运距(km):2 实际运距(km):2 | 1000m3天然密实方 | 0.003 |  |  | 10.44 | 1.32 | 1.57 |  | 13.33
| 040103001063 | 回填方 | m3 | 2.2 | 15.99 | 259 | 1.29 | 2.18 | 2.59 |  | 281.03
3 | D1-1-134 | 管(基)坑回填砂 | 100m3 | 0.022 | 15.99 | 259 | 1.29 | 2.18 | 2.59 |  | 281.03 | 281.03元/m3
| 040205001009 | 电缆井 | 座 | 2 | 241.61 | 299.01 | 18.13 | 45.72 | 38.96 |  | 933.42
4 | D5-3-281 换 | 非定型井垫层 混凝土 合并制作子目 普通预拌混凝土 碎石粒径综合考虑 C15 | 10m3 | 0.032 | 21.83 | 73.22 | 4.13 | 4.57 | 3.9 |  | 107.65 | 933.42元/座
| D5-3-280 | 非定型井垫层 砂碎石 | 10m3 | 0.01 | 3.2 | 10.07 | 0.1 | 0.58 | 0.5 |  | 14.44
| D5-3-284 换 | 砖砌 矩形 合并制作子目 湿拌砌筑砂浆 砌筑灰缝≥5mm M5 | 10m3 | 0.102 | 99.46 | 137.95 | 9 | 19.1 | 16.27 |  | 281.78
| D5-3-291 换 | 砖墙 抹灰 井内侧 合并制作子目 湿拌抹灰砂浆 一次抹灰厚度≥5mm M10 | 100m2 | 0.0476 | 42.9 | 27.16 | 2.58 | 8.01 | 6.82 |  | 87.47
| D5-3-303 换 | 混凝土井盖、井圈制作 井圈 合并制作子目 普通预拌混凝土 碎石粒径综合考虑 C25 | 10m3 | 0.018 | 18.98 | 43.95 | 2.32 | 3.75 | 3.2 |  | 72.2
分部分项工程量清单综合单价分析表
工程名称：预留管工程 | [9 empty] | 第 2 页 共 2 页
序号 | 项目编码 | 项目名称 | 单位 | 工程量 | 其 中： | [6 empty] | 综合单价
[5 empty] | 人工费 | 材料费 | 机械费 | 管理费 | 利润 |  | 小计
| D5-3-306 | 井盖、井箅安装 检查井 铸铁井盖、座 | 10套 | 0.2 | 54 | 295.46 |  | 9.51 | 8.1 |  | 367.07
| D3-5-27 | 安装泄水孔 塑料管 | 10m | 0.04 | 1.25 | 1.21 |  | 0.2 | 0.19 |  | 2.83
| 040804001010 | 1*DN150x4.5 镀锌无缝钢管过路管 | m | 18 | 32.35 | 3.11 | 0.59 | 9.47 | 4.94 |  | 229.91
5 | 借C4-8-56 | 电缆保护管埋地敷设 钢管(公称直径mm以下) 150 | 10m | 1.8 | 32.35 | 177.9 | 0.59 | 9.47 | 4.94 |  | 225.25 | 229.91元/m
| 补充主材002 | Φ12热镀锌圆钢 | m | 18 |  | 9.32 |  |  |  |  | 4.66