## 汇总表
亭角大桥拓宽改造工程检测及监测服务费用汇总表
序号 | 项目 | 单位 | 金额 | 备注
1 | 原材料检测 | 元
2 | 实体检测 | 元
3 | 承载力检测 | 元
4 | 完整性 | 元
5 | 监测 | 元
6 | 合计 | 元

## 原材料检测
亭角大桥拓宽改造工程原材料检测费用计算说明书
分部工程位置 | 工序名称 | 检测项目 | 工程量 | 单位 | 检测频率 | 检测数量 | 综合单价限价（元） | 综合单价（元） | 合价（元） | 备注
道路 | 中粗砂垫层 | 击实 | 15318m3 | 项 | 每种材料1组 | 1 | 640
|  | 表观密度 |  | 项 | 每5000m3 检测一组 | 4 | 80
|  | 含泥量 |  | 项 |  | 4 | 120
|  | 颗粒级配 |  | 项 |  | 4 | 160
| 路基填土 | 颗粒级配 | 55882m3 | 项 | 每5000m3 检测一组 | 12 | 160
|  | 界限含水率 |  | 项 | 每5000m3 检测一组 | 12 | 80
|  | 承载比(CBR试验) |  | 点 | 每种材料1组 | 1 | 640
|  | 击实试验 |  | 项 | 每种材料1组 | 1 | 640
| 塑料排水板 | 复合体拉伸强度、伸长率 | 453929m | 项 | 每10万m 检测一组 | 5 | 320
|  | 虑膜拉伸强度 |  | 项 |  | 5 | 240
|  | 虑膜渗透系数 |  | 项 |  | 5 | 480
|  | 虑膜等效孔径 |  | 项 |  | 5 | 400
|  | 纵向通水量 |  | 项 |  | 5 | 640
道路 | 土工格栅 | 断裂强力 | 31994㎡ | 项 | 每5000m2 检测一组 | 6 | 320
|  | 断裂伸长率 |  | 项 |  | 6 | 240
|  | 网眼数目、尺寸 |  | 项 |  | 6 | 160
|  | 宽度、长度 |  | 项 |  | 6 | 80
|  | 外观质量 |  | 项 |  | 6 | 80
| 渗水土工布 | CBR顶破强力 | 421m2 | 项 | 每批次进场检验一次（每检验批不超过10000m2 | 1 | 400
|  | 拉伸强度 |  | 项 |  | 1 | 320
|  | 断裂伸长率 |  | 项 |  | 1 | 240
|  | 撕破强力 |  | 项 |  | 1 | 400
|  | 渗透系数 |  | 项 |  | 1 | 480
|  | 刺破试验 |  | 项 |  | 1 | 320
| 防渗土工布 | CBR顶破强力 | 5089m2 | 项 | 每批次进场检验一次（每检验批不超过10000m2 | 1 | 400
|  | 拉伸强度 |  | 项 |  | 1 | 320
|  | 断裂伸长率 |  | 项 |  | 1 | 240
|  | 撕破强力 |  | 项 |  | 1 | 400
|  | 渗透系数 |  | 项 |  | 1 | 480
|  | 刺破试验 |  | 项 |  | 1 | 320
道路 | pvc管 塑料管 | 维卡软化稳温度 | 2种规格（Φ10、 Φ20） | 项 | 同一 原 料 配方、同一工艺和同一规格连续生产的管材作为一批，每批数量不超过 50t，如果生产7天尚不足50 t，则以7天产量为一批 | 2 | 200
|  | 拉伸（屈服）强度 |  | 项 |  | 2 | 320
|  | 纵向回缩率 |  | 项 |  | 2 | 160
|  | 落锤冲击试验 |  | 项 |  | 2 | 240
| 水泥(搅拌桩） | 细度（比表面积） | 4111.65t | 项 | 同品种、标号、批号500t为一批 | 9 | 120
|  | 安定性（沸煮法） |  | 项 |  | 9 | 80
|  | 凝结时间 |  | 项 |  | 9 | 80
|  | 标准稠度用水量 |  | 项 |  | 9 | 80
|  | 胶砂强度 |  | 项 |  | 9 | 320
| 水泥土 | 配合比 | / | 项 | 双向水泥土搅拌桩 | 1 | 1200
| 花岗岩 | 吸水率 | 4批 | 项 | 同一型号、规格等级10000件为一批 | 4 | 240
|  | 体积密度 |  | 项 |  | 4 | 80
|  | 抗折强度 |  | 项 |  | 4 | 160
|  | 抗压强度 |  | 项 |  | 4 | 240
| 止车石 | 吸水率 | 36个 | 项 | 同一型号、规格等级10000件为一批 | 1 | 240
|  | 体积密度 |  | 项 |  | 1 | 80
|  | 抗折强度 |  | 项 |  | 1 | 160
|  | 抗压强度 |  | 项 |  | 1 | 240
| M7.5水泥砂浆 | 配合比试验 | 118.5m³ | 项 | 每一标号一组 | 1 | 480
道路 |  | 抗压强度（普通砂浆） | 118.5m³ | 组 | 每一验收批不超过 250m3砌体 | 1 | 40
| 干硬性透水水泥砂浆 | 抗压强度（普通砂浆） | 70.34m3 | 组 | 每一验收批不超过 250m3砌体 | 1 | 40
| 水泥（无机结合料稳定材料配比用） | 标准稠度用水量 | 每批次进场检验一次，每批检验批代表数量不超过500t. | 项 | / | 1 | 80
|  | 安定性（沸煮法） |  | 项 |  | 1 | 80
|  | 细度（比表面积） |  | 项 |  | 1 | 160
|  | 凝结时间 |  | 项 |  | 1 | 80
|  | 胶砂强度 |  | 项 |  | 1 | 320
| 无机结合料稳定材料用碎石（配比用） | 表观密度 | 以进场数量为一检验批，每检验批代表数量不得超过400m3 | 项 | / | 1 | 80
|  | 含水率 |  | 项 |  | 1 | 80
|  | 压碎值 |  | 项 |  | 1 | 240
|  | 针片状含量 |  | 项 |  | 1 | 160
|  | 筛分 |  | 项 |  | 1 | 160
|  | 有机质含量 |  | 项 |  | 1 | 240
| 4%水泥稳定碎石底基层 | 无侧限抗压（9个/组） | 2000m2检测一组 | 组 | 16696m2 | 9 | 320
|  | 配合比 | 每项一次 | 项 | 1种规格 | 1 | 2000
|  | 击实试验 | 每种材料一组 | 项 |  | 1 | 640
| 5%水泥稳定碎石基层 | 无侧限抗压（9个/组） | 2000m2检测一组 | 组 | 16600m2 | 9 | 320
|  | 配合比 | 每项一次 | 项 | 1种规格 | 1 | 2800
|  | 击实试验 | 每种材料一组 | 组 |  | 1 | 640
| C25 商品混凝土 | 抗压强度 | 80.5m3 | 组 | 每一验收批不超过100m3砼 | 1 | 48
道路 | C20 商品混凝土 | 抗压强度 | 1014.4m3 | 组 |  | 20 | 48
| C30 商品混凝土 | 抗压强度 | 484.78m3 | 组 |  | 4 | 48
| C35商品混凝土 | 28d砼抗压强度 | 51.84m3 | 组 |  | 2 | 48
| 普通沥青 | 针入度 | 配合比用 | 项 | 每批次/100t/组 | 1 | 160
|  | 软化点 |  | 项 |  | 1 | 120
|  | 15℃延度 |  | 项 |  | 1 | 160
|  | 蜡含量 |  | 项 |  | 1 | 3200
|  | 标准密度 |  | 项 |  | 1 | 144
|  | 相对密度 |  | 项 |  | 1 | 144
|  | 薄膜加热试验 |  | 项 |  | 1 | 400
| 改性沥青 | 针入度 | 配合比用 | 项 | 每批次/100t/组 | 1 | 160
|  | 软化点 |  | 项 |  | 1 | 120
|  | 蜡含量 |  | 项 |  | 1 | 3200
|  | 15℃延度 |  | 项 |  | 1 | 160
|  | 标准密度 |  | 项 |  | 1 | 144
|  | 相对密度 |  | 项 |  | 1 | 144
|  | 薄膜加热试验 |  | 项 |  | 1 | 400
道路 | 乳化沥青 | 破乳速度 | 配合比用 | 项 | 每批次/500t/组 | 1 | 240
|  | 离子电荷 |  | 项 |  | 1 | 160
|  | 粘附性 |  | 项 |  | 1 | 120
|  | 筛上剩余量 |  | 项 |  | 1 | 160
|  | 离析试验 |  | 项 |  | 1 | 480
|  | 蒸发残留物针入度、延度、溶解度 |  | 项 |  | 1 | 160
| 沥青混合料用细集料 | 筛分 | 配合比用 | 项 | 每种混合料检测1次 | 1 | 160
|  | 砂当量 |  | 项 |  | 1 | 240
|  | 水洗法<0.075mm颗粒含量 |  | 项 |  | 1 | 120
|  | 表观相对密度 |  | 项 |  | 1 | 80
|  | 毛体积相对密度 |  | 项 |  | 1 | 80
| 沥青混合料用粗集料 | 表观相对密度 | 配合比用 | 项 | 每种混合料检测1次 | 1 | 80
|  | 毛体积相对密度 |  | 项 |  | 1 | 80
|  | 坚固性 |  | 项 |  | 1 | 640
|  | 细长扁平颗粒含量 |  | 项 |  | 1 | 160
|  | 吸水率 |  | 项 |  | 1 | 80
|  | 硫酸盐含量 |  | 项 |  | 1 | 240
|  | 洛杉矶磨耗损失 |  | 项 |  | 1 | 400
|  | 水洗法<0.075mm颗粒含量 |  | 项 |  | 1 | 120
|  | 压碎值 |  | 项 |  | 1 | 240
|  | 筛分析 |  | 项 |  | 1 | 160
| 矿粉 | 表观相对密度 | 配合比用 | 样 | 每种混合料检测1次 | 1 | 80
|  | 亲水系数 |  | 项 |  | 1 | 400
|  | 含水量 |  | 项 |  | 1 | 80
|  | 筛分析 |  | 样 |  | 1 | 160
道路 | 沥青混合料 AC-20C | 密度、矿料级配、油石比 | 13台班 | 项 | 每一台班一次 | 13 | 1424
|  | 沥青含量试验 |  | 项 | 每一台班一次 | 13 | 640
|  | 马歇尔稳定度、流值 |  | 项 | 每一台班一次 | 13 | 624
|  | 配合比试验 |  | 项 | 每标号1次 | 1 | 8000
| 沥青混合料 AC-25C | 密度、矿料级配、油石比 | 10台班 | 项 | 每一台班一次 | 10 | 1424
|  | 沥青含量试验 |  | 项 | 每一台班一次 | 10 | 640
|  | 马歇尔稳定度、流值 |  | 项 | 每一台班一次 | 10 | 624
|  | 配合比试验 |  | 项 | 每标号1次 | 1 | 8000
| 细粒式改性沥青混凝土AC-13C | 密度、矿料级配、油石比 | 13台班 | 项 | 每一台班一次 | 13 | 1424
|  | 沥青含量试验 |  | 项 | 每一台班一次 | 13 | 640
|  | 马歇尔稳定度、流值 |  | 项 | 每一台班一次 | 13 | 624
|  | 配合比试验 |  | 项 | 每标号1次 | 1 | 8000
| C25彩色透水混凝土 | 抗压强度 | 67.76m3 | 组 | 每一验收批不超过100m³ | 6 | 48
|  | 配合比试验 |  | 项 | 每一标号一组 | 1 | 800
| C25原色透水混凝土 | 抗压强度 | 101.64m3 | 组 | 每一验收批不超过100m³ | 6 | 48
|  | 配合比试验 |  | 项 | 每一标号一组 | 1 | 800
| C20透水混凝土 | 抗压强度 | 785.4m3 | 组 | 每一验收批不超过100m³ | 8 | 48
|  | 配合比试验 |  | 项 | 每一标号一组 | 1 | 800
| 透水砖 | 抗压强度 | 3542平 | 项 | 每20000平为一个检验批 | 1 | 240
|  | 抗折强度 |  |  |  | 1 | 160
|  | 耐磨性 |  |  |  | 1 | 480
| 级配碎石 | 颗粒级配 | 2505m3 | 项 | 400m3 为一个批次 | 7 | 160
|  | 压碎值 |  |  |  | 7 | 240
| 钢筋（包含HRB400E、HPB300） | 拉伸、冷弯 | 60.5t | 组 | 按同一牌号、同规格、同炉罐、同交货状态的每60吨钢筋为一验收批，不足60吨按60吨计。 | 3 | 120
|  | 重量偏差 |  | 组 |  | 3 | 40
|  | 反向弯曲 |  | 组 |  | 3 | 64
|  | 强屈比/超强比 |  | 组 |  | 3 | 40
|  | 最大总伸长率（抗震） |  | 组 |  | 3 | 40
桥梁工程 | C20商品混凝土（包含排水） | 抗压强度 | 5852.8m3 | 组 | 每一验收批不超过100m³ | 100 | 48
| C30商品混凝土（包含排水） | 抗压强度 | 7802.8m3 | 组 | 每一验收批不超过100m³ | 170 | 48
| C35水下商品混凝土 | 抗压强度 | 21619.6m3 | 组 | 每一验收批不超过100m³ | 400 | 48
| C35 商品混凝土 | 抗压强度 | 8180.9m3 | 组 | 每一验收批不超过100m³ | 90 | 48
| C40商品混凝土 | 抗压强度 | 9769.5m3 | 组 | 每一验收批不超过100m³ | 120 | 48
| C50 补偿收缩商品混凝土 | 抗压强度 | 473.3m³ | 组 | 每一验收批不超过100m³ | 10 | 48
|  | 同条件抗压强度 |  | 组 | 每一验收批不超过500m³ | 2 | 48
| C50 细石商品混凝土 | 抗压强度 | 31.9m³ | 组 | 每一验收批不超过100m³ | 30 | 48
|  | 同条件砼抗压强度 |  | 组 | 每一验收批不超过500m³ | 1 | 48
| C50 钢钎维商品混凝土 | 抗压强度 | 42.5m3 | 组 | 每一验收批不超过100m³ | 2 | 48
| C50 商品混凝土 | 抗压强度 | 18823m³ | 组 | 每一验收批不超过100m³ | 300 | 48
|  | 同条件砼抗压强度 |  | 组 | 每一验收批不超过500m³ | 38 | 48
| C55钢钎维 商品混凝土 | 抗压强度 | 227.2m³ | 组 | 每一验收批不超过100m³ | 6 | 48
|  | 同条件砼抗压强度 |  | 组 | 每一验收批不超过500m³ | 1 | 48
| C55商品混凝土 | 28d砼抗压强度 | 10587.4m³ | 组 | 每一验收批不超过100m³ | 212 | 48
|  | 同条件砼抗压强度 |  | 组 | 每一验收批不超过500m³ | 22 | 48
桥梁工程 | M10水泥砂浆 | 配合比试验 | 118.5m³ | 组 | 每一标号一组 | 1 | 480
|  | 抗压强度(普通砂浆） | 118.5m³ | 组 | 每一验收批不超过 250m3砌体 | 2 | 40
| 孔道压浆 试块 | 凝结时间 | 梁片+节段+预应力盖梁（520m³） | 项 | 每一验收批不超过250m³ | 9 | 400
|  | 流动度 |  | 项 |  | 9 | 160
|  | 抗压强度 |  | 项 |  | 396 | 400
|  | 抗折强度 |  | 项 |  | 396 | 240
| 支座灌浆试块 | 凝结时间 | 每个支座做一组 | 项 | 每一验收批不超过250m³ | 50 | 400
|  | 流动度 |  | 项 |  | 50 | 160
|  | 抗压强度 |  | 项 |  | 50 | 400
|  | 抗折强度 |  | 项 |  | 50 | 240
| 钢筋 | 屈服强度、抗拉强度、断后伸长率、弯曲 | 11353t (HRB300、HRB400) | 组 | 按批检验每批重量不大于60t；不足60t按一批计。 | 310 | 120
|  | 重量偏差 |  | 组 |  | 310 | 40
|  | 反向弯曲 |  | 组 |  | 310 | 64
|  | 强屈比/超强比 |  | 组 |  | 310 | 40
|  | 最大总伸长率（抗震） |  | 组 |  | 310 | 40
| 钢材 | 力学性能 | 23346.16t | 组 | 每种规格每一炉号，60t/次 | 390 | 120
|  | 重量偏差 |  | 组 |  | 390 | 40
| 高强螺栓连接副 | 抗拉强度 | 392套（两种规格） | 组 | 由同一批螺栓、螺母、垫圈组成的连接副为同批连接副，连接副最大批量为 3000 套。 | 2 | 720
|  | 扭矩系数 |  | 组 |  | 2 | 800
|  | 抗滑移系数 |  | 组 |  | 2 | 960
| M10膨胀螺栓 | 抗拉强度 | 220个 | 组 | 60t/组 | 1 | 720
| 钢筋焊接 | 抗拉强度 | 组 | 每300个1组 | / | 5 | 80
| 钢筋机械连接 | 拉伸性能 | 组 | 每500个1组 | / | 5 | 80
| 预应力 钢绞线 | 抗拉强度、屈服力、最大力总伸长率 | 21批（1222.5t) | 组 | 每种规格每一炉号，60t/次 | 21 | 600
|  | 弹性模量 |  | 组 |  | 21 | 400
| 预应力锚具、夹具、连接器 | 锚具硬度 | P15-3:6048套M15-3:6048套BM15-3:1002套BP15-3:1002套YM15-4:480套YM15-5:1728套YM15-6:2680套YM15-12:256套YM15-17:480套M15-15:964套M15-17:420套M15-19:144套 | 个 | 每种规格以2000套为一批，不足上述数量的按一批计。每批的检验3%且不少于6件 | 114 | 40
|  | 夹片硬度 |  | 个 |  | 114 | 40
|  | 锚静载锚固性能 |  | 孔 |  | 107 | 1200
| 塑料波纹管 | 柔韧性 | JBG-60X19B/Φ100/Φ90/Φ70/Φ55/Φ50 | 项 | 每半年或累计生产10000米为一验收批 | 6 | 240
|  | 环刚度 |  | 项 |  | 6 | 480
|  | 局部横向荷载 |  | 项 |  | 6 | 240
|  | 抗冲击性 |  | 项 |  | 6 | 240
|  | 外观尺寸 |  | 项 |  | 6 | 80
| 支座 | 极限抗压强度 | GPZ(2019)2.5SX/GPZ(2019)DX/GPZ(2019)GD/QZ4DX/QZ4SX/GJZ350*550*99/GJZ350*600*99/GJZ400*600*99/ | 项 | 每种规格检测一组 | 8 | 1200
|  | 支座实测抗压弹性模量 |  | 项 |  | 8 | 1200
|  | 支座实测抗剪弹性模量 |  | 项 |  | 8 | 1200
|  | 摩擦系数 |  | 项 |  | 8 | 1200
| PVC-U管(包含电力工程) | 密度 | 两种规格 (Φ3、Φ10) | 项 | 同一原料配方、同一工艺和同一规格 连续生产的管件作为一批，每批数量不超过50t,如果生产7天尚不足50t,则以7天生产量为一批。 | 3 | 160
|  | 维卡软化温度 |  | 项 |  | 3 | 200
|  | 拉伸屈服强度 |  | 项 |  | 3 | 320
|  | 纵向回缩率 |  | 项 |  | 3 | 160
|  | 落锤冲击 |  | 项 |  | 3 | 240
| PVC管 | 密度 | (电线管） Φ7 1943m （排水管） Φ10 469m Φ15 846m Φ20 724m Φ25 1412m、PVC套筒 | 项 | 同一原料配方、同一工艺和同一规格 连续生产的管件作为一批，每批数量不超过50t,如果生产7天尚不足50t,则以7天生产量为一批。 | 6 | 160
|  | 维卡软化温度 |  | 项 |  | 6 | 200
|  | 拉伸屈服强度 |  | 项 |  | 6 | 320
|  | 纵向回缩率 |  | 项 |  | 6 | 160
|  | 落锤冲击 |  | 项 |  | 6 | 240
| 复合铜胎改性沥青防水卷材 | 拉伸性能 | 2091.3m2 | 项 | 同一类型、同一规格10000㎡为一批，不足10000㎡时亦可作为一批。切除距外层卷头2500mm后，顺纵向切取长度为1m的全幅卷材试样一块送检。 | 2 | 320
|  | 不透水性 |  | 项 |  | 2 | 240
|  | 耐热性 |  | 项 |  | 2 | 240
|  | 低温柔度 |  | 项 |  | 2 | 240
| 滤水土工布 | 单位面积质量 | 339.5㎡ | 项 | 每5000m2 检测一组 | 1 | 80
|  | 厚度 |  |  |  | 1 | 80
|  | 撕破强力 |  |  |  | 1 | 400
|  | CBR顶破强力 |  |  |  | 1 | 400
|  | 垂直渗透系数 |  |  |  | 1 | 480
|  | 断裂张力 |  |  |  | 1 | 320
|  | 伸长率 |  |  |  | 1 | 240
| 玻纤格栅 | 断裂强力 | 144㎡ | 项 | 同规格品种、等级、同一生产工艺稳定连续生产一定数量为一检查批，抽取3㎡样品 | 1 | 320
|  | 断裂伸长率 |  | 项 |  | 1 | 240
|  | 网眼目数 |  | 项 |  | 1 | 160
| 组合梁涂料(含人行栏杆涂装） | 固体含量 | 12062.8㎡+3533.4㎡ | 项 | 每1000m2抽检5个点 | 16 | 160
|  | 不透水性 |  | 项 |  | 16 | 240
|  | 撕裂强度 |  | 项 |  | 16 | 240
|  | 粘结强度 |  | 项 |  | 16 | 400
|  | 伸长率 |  | 项 |  | 16 | 400
|  | 拉伸强度 |  | 项 |  | 16 | 400
排水工程 | 不锈钢螺栓 | 抗拉强度 | 29264套 | 组 | 同一规格、性能等级、牌号、炉号、螺纹规格长度为同一批；每3000套为1批；不足3000套时，按1批计。每批取1组，1组3件。 | 10 | 720
|  | 螺栓拉力荷载 |  | 组 |  | 1 | 1440
|  | 螺母保证荷载 |  | 组 |  | 1 | 1440
| Ⅱ级钢筋混凝土管 | 外压荷载 | 4 | 项 | 四种规格DN1000DN800DN300DN600 | 4 | 1600
|  | 内水压力 |  |  |  |  | 800
| Ⅲ级钢筋混凝土管 | 外压荷载 | 3 | 项 | 三种规格DN600DN800DN1000 | 3 | 1600
|  | 内水压力 |  |  |  |  | 800
| 雨水箅子 | 承载能力 | \ | 项 | 500套/3块 | 1 | 720
|  | 残余变形 |  |  |  | 1 | 400
| 井盖 | 承载能力 | \ | 项 | 每种型号500套1组 | 1 | 720
|  | 残余变形 |  |  |  | 1 | 400
绿化工程 | 种植土 | PH值 | 11080.3m2 | 样 | 每500m³或2000m2检测一组 | 6 | 400
|  | 有机质含量 |  | 样 |  | 6 | 400
| 有机肥料 | 全氮含量 | / | 样 | 将肥料混合均匀后，选取10点~20点，每个干样品1.5kg左右，湿样5kg。同一批次的有机肥不少于2个样品。 | 6 | 400
|  | 全磷含量 |  | 样 |  | 6 | 400
|  | 全钾含量 |  | 样 |  | 6 | 400
|  | 水分含量 |  | 样 |  | 6 | 400
|  | PH值 |  | 样 |  | 6 | 400
电力工程 | HDPE管 | 烘箱试验 | 9405米 | 项 | 直径小于500mm，60t/批 直径大于500mm，300t/批 | 1 | 240
|  | 环刚度 |  | 项 |  | 1 | 240
|  | 扁平试验 |  | 项 |  | 1 | 240
|  | 纵向回缩率 |  | 项 |  | 1 | 240
| MU15砖 | 块体密度 | / | 项 | 以同一原材料配置成的相同外观质量等级、强度等级和同一工艺生产的10000块为一批，不足10000块者亦为一批，每批抽取8块做常规检验。 | 2 | 160
|  | 抗压强度 |  | 项 |  | 2 | 400
| 钢筋焊接 | 抗拉强度 |  | 组 | 300个同牌号、同直径钢筋焊接接头应作为一批，不足300个时，仍作为一批。每批随机切取3个接头进行拉伸试验，长度为550m m。 | 80 | 80
| 止水带（防水卷材） | 外观 | 457.6m | 项 | 每月同标记止水带产品为一批 | 1 | 80
|  | 尺寸偏差 |  | 项 |  | 1 | 80
|  | 撕裂强度 |  | 项 |  | 1 | 240
|  | 拉伸性能 |  | 项 |  | 1 | 320
|  | 低温弯折性 |  | 项 |  | 1 | 240
| C20商品混凝土 | 抗压强度 | / | 组 | 每一验收批不超过100m3砼 | 50 | 48
| C25商品混凝土（含交通、照明工程） | 抗压强度 | / | 组 | 每一验收批不超过100m3砼 | 20 | 48
交通照明工程 | 电线电缆（3芯）有护套 | 结构尺寸检查 | 2种规格RVV-3*2.5/ZRRVV-3*2.5 | 项 | 每种型号每10000米检测1组，不足10000米至少检测1组。 | 2 | 272
|  | 导体电阻 |  | 项 |  | 2 | 360
|  | 绝缘电阻 |  | 项 |  | 2 | 360
|  | 电压实验 |  | 项 |  | 2 | 360
|  | 绝缘老化前拉伸性能 |  | 项 |  | 2 | 200
| 电线电缆（5芯）有护套 | 结构尺寸检查 | 6种规格YJV-0.6/1KV(5*10) /YJV-06/1KV(4*35+1*16)/YJV-0.6/1kV-(4*50+1*25)/YJV-0.6/1kV-5*25/YJV-0.6/1kV-5*16/YJV-0.6/1kV-5*6 | 项 | 每种型号每10000米检测1组，不足10000米至少检测1组。 | 6 | 400
|  | 导体电阻 |  | 项 |  | 6 | 600
|  | 绝缘电阻 |  | 项 |  | 6 | 600
|  | 电压实验 |  | 项 |  | 6 | 600
|  | 绝缘老化前拉伸性能 |  | 项 |  | 6 | 200
| LED灯具（含照明工程） | 结构 | 5种规格 | 项 | 同厂家、同批次、同型号、同规格的，每批至少应抽取1个样本 | 5 | 80
|  | 外部接线 |  |  |  | 5 | 40
|  | 内部接线 |  |  |  | 5 | 40
|  | 接地规定 |  |  |  | 5 | 120
|  | 防触电保护 |  |  |  | 5 | 120
|  | 潮湿试验 |  |  |  | 5 | 240
|  | 电气强度 |  |  |  | 5 | 120
|  | 绝缘电阻 |  |  |  | 5 | 120
|  | 爬电距离 |  |  |  | 5 | 80
|  | 耐热试验 |  |  |  | 5 | 120
|  | 照度 |  |  |  | 5 | 400
| 砼 | 验证配合比 | 12种标号 | 组 | 每种标号1组 | 12 | 800
|  | 氯离子含量检测 | 12种标号 | 组 | 每种标号1组 | 12 | 2400
合 计

## 实体检测
实体检测清单
分部工程位置 | 工序名称 | 检测项目 | 单位 | 检测频率 | 工程数量 | 检测数量 | 综合单价限价（元） | 综合单价（元） | 合价（元） | 备注
| 堆载预压 | 压实度 | 点 | 每1000㎡，每压实层抽检3点，每层30cm | 21432㎡ | 176 | 120
道路工程 | 土方路基 | 压实度 | 点 | 每1000㎡，每压实层抽检3点，每层30cm | 61764㎡（1.7m） | 1116 | 120
|  | 弯沉值（贝克曼梁法） | 点 | 每车道、每20m测1点 | 1045.5m | 228 | 44.8
| 回填砂（包含台背回填） | 压实度 | 点 | 每1000㎡，每压实层抽检3点，每层30cm | 25530㎡ | 150 | 120
| 级配碎石 | 压实度 | 点 | 每1000㎡，每压实层抽检1点 | 16696㎡ | 17 | 120
| 4%水泥碎石下基层 | 无侧限抗压（一组9个） | 组 | 每2000㎡抽检1组 | 16696㎡ | 9 | 320
|  | 压实度 | 点 | 每1000㎡，每压实层抽检1点 | 16696㎡ | 17 | 120
|  | 弯沉（贝克曼梁法） | 点 | 每车道、每20m测1点 | 1045.5m（一般路段双向八车道212.5m，三辅道三车道653m，一辅道四车道180m） | 219 | 44.8
| 5%水泥稳定级配碎石基层 | 无侧限抗压（一组13个） | 组 | 每2000㎡抽检1组 | 16600㎡ | 9 | 400
|  | 压实度 | 点 | 每1000㎡，每压实层抽检1点 | 16600㎡ | 17 | 120
|  | 弯沉值（贝克曼梁法） | 点 | 每车道、每20m测1点 | 1067.5m（一般路段双向八车道234.5m，三辅道三车道653m，一辅道四车道180m） | 228 | 44.8
| 沥青层（AC-13C、AC-20C、AC-25C) | 压实度 | 点 | 每1000㎡，每压实层抽检1点 | 路面：34873㎡ 桥面：47114.2㎡ | 82 | 120
|  | 厚度 | 点 | 每1000㎡测1点，分3层 | 路面：34873㎡ 桥面：47114.2㎡ | 246 | 400
| 沥青层（AC-20C、AC-25C) | 弯沉值（贝克曼梁法） | 点 | 每车道每20米测1点 | 路面：23248.7㎡ 桥面：23557.1㎡ | 442 | 44.8
| 沥青面层 （AC-13C） | 弯沉值（贝克曼梁法） | 点 | 每车道每20米测1点 | 1048.5m（一般路段双向八车道215.2m，三辅道三车道653m，一辅道四车道180m） | 221 | 44.8
|  | 平整度（三米直尺） | 处 | 每车道每200米测2处 |  | 46 | 24
|  | 摩擦系数（摆式仪法） | 点 | 每车道间距200m测1点 |  | 23 | 96
|  | 构造深度（手工铺砂法） | 点 | 每车道间距200m测1点 |  | 23 | 40
|  | 渗水系数 | 点 | 每车道间距200m测1点 |  | 23 | 64
|  | 宽度 | 断面 | 每40m测1点 | 1048.5m | 27 | 8
|  | 横坡 | 断面 | 每20m测6点 | 1048.5m | 315 | 8
| 桥梁形体 | 桥宽 | 点 | 每座或每跨、每孔3处 | 27跨（3×30 +（2×25）+（40+2×30）+4×30 +（47+80+80+47）+4×30 +（35+50+35） +（21.5 +3×30）m）桥梁全长 971.58m | 81 | 120
|  | 桥长 | 点 | 每座或每跨、每孔2处 |  | 54 | 160
|  | 桥头高程衔接 | 点 | 每座或每跨、每孔2处 |  | 54 | 400
|  | 桥梁轴线位移 | 点 | 每座或每跨，每孔3处 |  | 81 | 400
|  | 引道中线与桥梁中线偏差 | 点 | 每座或每跨，每孔2处 |  | 54 | 400
|  | 有效预应力检测 | 孔 | 4根/孔 | 预应力盖梁+挂篮节段+梁板 | 120 | 640
|  | 砼墩柱、砼桥台、砼盖梁回弹检测砼强度 | 构件 | 为规范总数30%且每分部工程检测数不少于10构件 | 110构件（墩柱60座、桥台2座、盖梁48座） | 33 | 480
|  | 砼墩柱、砼桥台、砼盖梁碳化深度 | 点 |  |  | 33 | 24
|  | 砼墩柱、砼桥台、砼盖梁钢筋分部及保护层厚度（雷达仪法） | 构件 | 为规范总数10%且每分部工程检测数不少于5构件 |  | 16 | 240
|  | 桥梁体回弹检测砼强度 | 构件 | 为规范总数30%且每分部工程检测数不少于5构件 | 梁板264片 | 81 | 480
|  | 桥梁体碳化深度 | 点 |  |  | 81 | 24
|  | 桥梁体钢筋分部及保护层厚度（雷达仪法） | 构件 | 为规范总数10%且每分部工程检测数不少于5构件 |  | 27 | 240
|  | 桥梁静载试验 | 孔 | 主桥 | 27跨（3×30 +（2×25）+（40+2×30）+4×30 +（47+80+80+47）+4×30 +（35+50+35） +（21.5 +3×30）m），主桥桥跨80m，6车道 | 2 | 122016
|  |  | 孔 | 引桥跨径21.5m、25m、30m、35m、40m各选择一跨 |  | 5 | 40800
|  | 桥梁动载试验 | 孔 | 主桥 |  | 2 | 56400
|  |  | 孔 | 引桥跨径21.5m、25m、30m、35m、40m各选择一跨 |  | 5 | 20000
| 单梁试验（预制构件） | 桥梁静载试验 | 片 | 3孔及3孔以上按3孔计 | 21.5m、25m、30m、35m、40m跨径共23孔 | 18 | 26800
| 钢结构 | 超声波 | m | 一级焊缝探伤比例：100% 二级焊缝探伤比例：20% | 一级焊缝1888条（1529m）、二级焊缝1232条（9923.6m） | 3513 | 105
|  | X射线 | 片 | 按照一级焊缝探伤比例的10% |  | 24 | 140
|  | 涂层厚度检测 | 点 | 构件数量的10%，每分部工程同类构件不少于1件，每10m2为一检测单元 | 钢混两+标志牌与灯管立杆等 | 96 | 5.6
排水管沟 | 管沟回填 | 压实度 | 点 | 两井间或每1000㎡，每层每侧1组（每组3点） | 51段 | 1224 | 120
| 雨水管道 | CCTV | m | 管径对于300全管段检测 | DN300管径357m、DN600管径725m、DN800管径443m、DN1000管径161m | 1402 | 54.4
|  | 闭水试验 | m | 全管段检测，管径大于700抽检1/3 |  | 1402.4 | 4
电力管沟工程 | 接地电阻（10Ω） | 电气接地及电位检测 | 测点 | 每一个结构物 | 19处 | 19 | 240
| 管沟回填 | 压实度 | 点 | 每1000m2，每层抽检1组（每组3点）每段（管段）每层每测3点 | 17520m2 | 52 | 120
交通工程 | 交通标线 | 反光标线逆反射系数 | 处 | 每1000m2抽检1处 | 3677.5㎡ | 4 | 160
|  | 涂层厚度 | 处 | 每1000m2抽检1处 |  | 4 | 16
| 交通标志 | 反光标志逆反射系数 | 处 | 每10块板测1处 | 315处 | 32 | 160
|  | 几何尺寸 | 处 | 每100m抽检1处 | 1045.5m | 11 | 12
照明工程 | 道路路灯 | 照明照度 | 项 | 同厂家、同批次、同型号、同规格、每批至少抽取1个样本 | 6种规格 | 6 | 400
|  | 功率密度 | 项 |  |  | 6 | 400
|  | 光色参数 | 项 |  |  | 6 | 800
绿化工程 | 病虫害 | 乔木 | 点 | 按照10%抽检 | 1111株（乔木464株、灌木647株） | 47 | 80
|  | 灌木 | 点 | 按照10%抽检 |  | 65 | 80
合计
Note on G43: hp: 点的数量请监理重新确认，因为之前单位为构件，现在单位为点

## 完整性
桩身完整性检测清单
分部工程位置 | 工序名称 | 检测项目 |  | 单位 | 检测频率 | 工程数量 | 检测数量 | 综合单价限价（元） | 综合单价（元） | 合价（元） | 备注
道路地基基础工程 | 预压地基质量（处理地基） | 室内土工试验 | 含水率 | 项 | 抽检数量为每200m2不少于1个孔，且总数不得少于10孔，每个独立柱基下不得少于1孔，基槽每20延米不得少于1孔；对于换填地基还必须分层进行压实系数检测，可选择《土工试验方法标准》GB/T50123中的环刀法、灌砂法或其他方法进行检测，抽检数量：对大基坑每50～100m2不少于1点，对基槽每10～20m不少于1点，每个独立柱基下不得少于1点，每10000m3 检测一组 | 10孔,每孔30m计（最终深度以勘测深度为准） | 10 | 70
|  |  | 密度 | 项 |  |  | 10 | 560
|  |  | 比重 | 项 |  |  | 10 | 70
|  |  | 界限含水率 | 样 |  |  | 10 | 140
|  |  | 直剪快剪 | 个 |  |  | 10 | 70
|  |  | 固结系数 | 个 |  |  | 10 | 420
|  |  | 颗粒分析 | 样 |  |  | 10 | 84
|  |  | 钻孔费 | 孔•m |  |  | 300 | 196
|  | 十字板剪切试验 | 十字板剪切试验 | m |  |  | 300 | 350
| PHC预应力高强混凝土管桩 | 桩身质量 | 低应变检测 | 根 | 总桩数30% | 378根 | 114 | 210
| 水泥搅拌桩 （桩长16m） | 桩身质量 | 钻芯法检测 | 孔·m | 单位工程总桩数的0.25%，且不少于3点 | 3426根（抽取9根，每根约16m） | 149 | 196
桥梁工程 | 桥梁灌注桩1.2m（桩长49m） | 桩身质量 | 声波透射法 (抽取24根) | 管·m | 1、对于桩径≥1500mm的柱下桩，每个承台下的桩应采用钻芯法或声波透射法抽检，抽检数量不少于该承台下桩总数的30%且不少于1根；其中，钻芯法抽检的数量不少于桩总数的5%（复杂岩溶区域宜适当增加）； 2、对于桩径＜1500mm的柱下桩、非柱下桩，应采用钻芯法或声波透射法抽检，抽检数量不少于相应桩总数的30%且不少于20根；其中，钻芯法抽检的数量不少于桩总数的5%； 3、对未抽检到的其余桩，宜采用低应变法或高应变法检测。 | 48根 | 3528 | 21
|  |  | 低应变 （24根） | 根 |  |  | 24 | 350
| 桥梁灌注桩1.6m（桩长50m） |  | 声波透射法 (抽取32根) | 管·m |  | 64根 | 4800 | 21
|  |  | 低应变 （32根） | 根 |  |  | 32 | 350
| 桥梁灌注桩1.8m（桩长48m） |  | 声波透射法 (抽取52根) | 管·m |  | 52根 | 9984 | 21
| 桥梁灌注桩2.2m（桩长51m） |  | 声波透射法 (抽取36根) | 管·m |  | 36根 | 7344 | 21
合计

## 承载力
地基承载力检测清单
分部工程位置 | 工序名称 | 检测项目 | 检测方法 | 单位 | 检测频率 | 工程数量 | 检测数量 | 综合单价限价（元） | 综合单价 | 合价（元） | 备注
地基 基础 | 处理地基 | 承载力（特征值≥120Kpa） | 载荷试验（Q≤500KN） | 试验点 | 抽检数量为每500m2不少于1个点，且总数不得少于3点；对于各类岩土均应进行抽检；对于复杂场地或重要建筑地基还应增加抽检数量 | 18862m2 | 37.724 | 4480
| 雨水管管道基础 | 承载力（100Kpa） | 轻型触探 | m | 抽检数量为每200m2不少于1个孔，且总数不得少于10孔，每个独立柱基下不得少于1孔，基槽每20延米不得少于1孔； | 1686m | 84.3 | 140
| 电力管沟基础 | 承载力（120Kpa） | 轻型触探 | m |  | 316m | 15.8 | 140
| PHC预应力高强混凝土管桩 | 复合地基承载力（120Kpa） | 平板载荷 | 试验点 | 单位工程总桩数的1%，且不小于3根 | 378根 | 3.78 | 4480
|  | 单桩承载力（400KN） | 静载试验 | 根 | 单位工程总桩数的1%，且不小于3根 |  | 3.78 | 4480
| 水泥搅拌桩 | 复合地基承载力（110Kpa） | 平板载荷 | 试验点 | 总桩数0.5%且不少于3根 | 3426根 | 18 | 4480
|  | 单桩承载力（110KN） | 静载试验 | 根 | 总桩数0.25%且不少于3根 |  | 8.565 | 4480
桥梁工程 | 桥梁工程 | 承载力 | 钻芯法 （总桩数200根，抽取22根，其中包括1.2m抽取5根，1.6m抽取7根，1.8m抽取6根，2.2m抽取6根） | 根 | 单位工程总桩数的10%，且不小于10根1、采用静载试验或高应变法，按本表小直径混凝土灌注承载力检测数量桩执行。 2、当确因试验设备或现场条件等限制，难以采用静载试验、高应变法抽测时，对端承型嵌岩桩（含嵌岩型摩擦端承桩、端承桩），可采用钻芯法对不同直径桩的成桩质量、桩底沉渣、桩端持力层进行鉴别，抽检数量不少于总桩数的10%且不少于10根。钻芯法抽检的数量可计入桩身质量抽检数量。 | 200根 | 3104 | 280
合计

## 监测
监测费用清单
序号 | 项目名称 | 试验项目 | 单位 | 监测频率 | 工程量 | 综合单价限价（元） | 综合单价 | 合价（元） | 备注
软基监测 | 沉降观测 | 沉降板埋设费 | 点/次 | 观测频率填土期为每层填土至少观测 2 次；预压期第 1～4 周隔日观测 1 次；预压期第四 周至第三个月每周 1 次；预压期第三个月之后至上路面完毕每半月观测 1 次；从营运开始至设 计观测期每半年观测 1 次 | 32 | 51.8
|  | 沉降观测 | 点 |  | 224 | 51.8 |  |  | 6个月
| 水平位移观测 | 水平位移边桩 埋设费 | 点/次 |  | 64 | 78.4
|  | 位移观测 | 点 |  | 224 | 78.4 |  |  | 6个月
基坑监测 | 顶面水平位移 | 埋设费 | 点/次 | 埋设间距20m一点、支护施工期间，1次/2d; 有支撑的支护结构各道支撑开始拆除到拆除完成后3d内检测频率应为1次/1d; | 71 | 78.4
|  | 监测费 | 点 |  | 112 | 78.4
| 周边地表沉降位移 | 埋设费 | 点/次 |  | 71 | 51.8
|  | 监测费 | 点 |  | 112 | 51.8
| 周边建筑物沉降 | 埋设费 | 点/次 |  | 71 | 51.8
|  | 监测费 | 点 |  | 112 | 51.8
旧桥监测 | 监测基准网（位移） | 埋设费 | 点 | 整个施工期1次 | 4 | 2450
|  | 监测费 | 点 |  | 1 | 2143.4
| 监测基准网（沉降） | 埋设费 | 点 |  | 4 | 175
|  | 监测费 | Km |  | 1 | 1155
| 路面平面位移 | 埋设费 | 点 | 正常情况下施工期1次/ 天，跟踪期1次/7天 | 326 | 175
|  | 监测费 | 点/次 |  | 727 | 51.8
| 路面沉降 | 埋设费 | 点 |  | 326 | 175
|  | 监测费 | 点/次 |  | 727 | 35
| 桥墩平面位移 | 埋设费 | 点 |  | 74 | 175
|  | 监测费 | 点/次 |  | 727 | 78.4
| 桥墩沉降 | 埋设费 | 点 |  | 74 | 175
|  | 监测费 | 点/次 |  | 727 | 51.8
新桥连续梁监测 | 环境温度监测 | 监测费 | 点 | 按照设计图纸工程量4个箱梁分别在挂篮前后、混凝土浇筑前后、张拉前后分6个周期监测。因此工程量=监测数量（6*4）*20（监测周期（6）=2880/点 | 2880 | 70
| 挠度观测 | 监测费 | 个.次 | 按照设计图纸工程量1个墩20个梁段分别在挂篮前后、混凝土浇筑前后、张拉前后分6个周期监测。因此工程量=监测数量（4*20*5）（监测周期（6）=2400个/次 | 2400 | 350
| 应力监测 | 监测费 | 点/次 | 按照设计图纸工程量4个箱梁分别在挂篮前后、混凝土浇筑前后、张拉前后分6个周期监测。因此工程量=监测数量（6*4）*（监测周期（6）=144次/点 | 144 | 1050
合计