## 表-04 单位工程招标控制价汇总表
单位工程投标报价汇总表
工程名称：四五号线部分跨河大桥加装智能监控预警系统及防撞设施项目 |  |  | 标段： | 第 1 页 共 1 页
序号 | 汇总内容 | 金额:(元) |  |  | 其中：暂估价(元)
1 | 分部分项合计 |  |  |  | —
1.1 | 市桥大桥防撞设施先期 |  |  |  | —
1.2 | 蕉门滘桥防撞设施 |  |  |  | —
1.3 | 市桥大桥、珠江西桥智能监控预警系统 |  |  |  | —
2 | 措施合计 |  |  |  | —
2.1 | 绿色施工安全防护措施费 | 286751.25 |  |  | —
2.2 | 其他措施费 |  |  |  | —
3 | 其他项目 |  |  |  | —
3.1 | 暂列金额 | — |  |  | —
3.2 | 暂估价 | — |  |  | —
3.3 | 计日工 |  |  |  | —
3.4 | 总承包服务费 | — |  |  | —
3.5 | 预算包干费 |  |  |  | —
3.6 | 工程优质费 | — |  |  | —
3.7 | 概算幅度差 | — |  |  | —
3.8 | 索赔费用 | — |  |  | —
3.9 | 现场签证费用 | — |  |  | —
3.10 | 其他费用 |  |  |  | —
4 | 税前工程造价 |  |  |  | —
5 | 增值税销项税额 |  |  |  | —
6 | 总造价 |  |  |  | —
7 | 人工费 |  |  |  | —
投标报价合计=1+2+3+5
注：本表适用于单位工程招标控制价或投标报价的汇总，如无单位工程划分，单项工程也使用本表汇总
表—04

## 表-08 分部分项工程和单价措施项目清单与计价表
分部分项工程和单价措施项目清单与计价表
工程名称：四五号线部分跨河大桥加装智能监控预警系统及防撞设施项目 |  |  |  | 标段： |  |  |  |  | 第 1 页 共 7 页
序号 | 项目编码 | 项目名称 | 项目特征描述 |  | 计量单位 | 工程量 | 综合单价控制价（元） | 金额（元）
[8 empty] | 综合单价 |  | 综合合价 | 其中
暂估价
市桥大桥防撞设施先期
1 | 080201004001 | 钢管桩 | 1、类型：钢管桩 2、尺寸规格：桩径1500mm 3、材质：Q345C、Q235B 4、综合考虑：施工作业环境 5、完成本清单项目所需的一切相关工作。 6、其他：未尽事项详见图纸、用户需求书、国家相关规范等 |  | t | 168.2 | 9746.28
2 | 080202003003 | 填芯混凝土 | 1、混凝土种类:商品混凝土 2、混凝土强度等级:C30 3、综合考虑：施工作业环境 4、完成本清单项目所需的一切相关工作 5、其他：未尽事项详见图纸、用户需求书、国家相关规范等 |  | m3 | 101.6 | 751.72
3 | 080202003002 | 混凝土承台 | 1、混凝土种类:商品混凝土 2、混凝土强度等级:C30 3、综合考虑：施工作业环境，模板 4、完成本清单项目所需的一切相关工作 5、其他：未尽事项详见图纸、用户需求书、国家相关规范等 |  | m3 | 341.83 | 1119.58
4 | 040901001001 | 现浇构件钢筋 | 1、钢筋种类、规格：现浇构件III级螺纹钢 2、综合考虑：施工作业环境 3、其他：未尽事项详见图纸、用户需求书、国家相关规范等 |  | t | 43.59 | 5188.67
5 | 040901001002 | 钢筋笼 | 1、钢筋种类、规格:现浇构件III级螺纹钢 2、综合考虑：施工作业环境 3、其他：未尽事项详见图纸、用户需求书、国家相关规范等 |  | t | 9.73 | 6383.49
本页小计
注：为计取规费等的使用，可在表中增设其中：“定额人工费”。
表—08
分部分项工程和单价措施项目清单与计价表
工程名称：四五号线部分跨河大桥加装智能监控预警系统及防撞设施项目 |  |  |  | 标段： |  |  |  |  | 第 2 页 共 7 页
序号 | 项目编码 | 项目名称 | 项目特征描述 |  | 计量单位 | 工程量 | 综合单价控制价（元） | 金额（元）
[8 empty] | 综合单价 |  | 综合合价 | 其中
暂估价
6 | 080208001001 | 超级拱形橡胶护舷 | 1、类型：超级拱形橡胶护舷 2、尺寸规格：SA300*2000 3、综合考虑：施工作业环境 4、其他：未尽事项详见图纸、用户需求书、国家相关规范等 |  | 个 | 200 | 6196.32
7 | 020509025002 | 锚栓 | 1、类型：锚栓制安 2、尺寸规格：M12*150 3、综合考虑：施工作业环境 4、其他：未尽事项详见图纸、用户需求书、国家相关规范等 |  | 根 | 960 | 39.67
8 | 020509025009 | 锚栓 | 1、类型：锚栓制安 2、尺寸规格：M12*200 3、综合考虑：施工作业环境 4、其他：未尽事项详见图纸、用户需求书、国家相关规范等 |  | 根 | 640 | 49.5
9 | 011405001001 | 钢结构表面涂装 | 1、类型：钢结构表面涂装 2、表面抛丸（喷砂）除锈（Sa2.5级），无机富锌底漆2道（80μm），环氧云铁中间漆2道（140μm），丙烯酸脂肪族聚氨酯面漆2道（80μm） 3、综合考虑：施工作业环境 4、其他：未尽事项详见图纸、用户需求书、国家相关规范等 |  | m2 | 2305.36 | 75.42
10 | 030901006001 | 航务指示灯 | 1、航务指示灯 2、综合考虑：施工作业环境 3、其他：未尽事项详见图纸、用户需求书、国家相关规范等 |  | 套 | 2 | 2454.52
蕉门滘桥防撞设施
11 | 080208001004 | 超级拱形橡胶护舷 | 1、类型：超级拱形橡胶护舷 2、尺寸规格：SA400*2000 3、综合考虑：施工作业环境 5、其他：未尽事项详见图纸、用户需求书、国家相关规范等 |  | 个 | 20 | 7654.56
本页小计
注：为计取规费等的使用，可在表中增设其中：“定额人工费”。
表—08
分部分项工程和单价措施项目清单与计价表
工程名称：四五号线部分跨河大桥加装智能监控预警系统及防撞设施项目 |  |  |  | 标段： |  |  |  |  | 第 3 页 共 7 页
序号 | 项目编码 | 项目名称 | 项目特征描述 |  | 计量单位 | 工程量 | 综合单价控制价（元） | 金额（元）
[8 empty] | 综合单价 |  | 综合合价 | 其中
暂估价
12 | 020509025007 | 锚栓 | 1、类型：锚栓制安 2、尺寸规格：M36x100（2Cr13） 3、综合考虑：施工作业环境 4、其他：未尽事项详见图纸、用户需求书、国家相关规范等 |  | 根 | 160 | 30.4
13 | 020509025008 | 锚栓 | 1、类型：锚栓制安 2、化学植筋固定 3、尺寸规格：M36x450（2Cr13） 4、综合考虑：施工作业环境 5、其他：未尽事项详见图纸、用户需求书、国家相关规范等 |  | 根 | 48 | 459
14 | 010606005002 | 不锈钢骨架 | 1、类型：316不锈钢骨架 2、尺寸规格：5mm 厚 3、综合考虑：施工作业环境 4、其他：未尽事项详见图纸、用户需求书、国家相关规范等 |  | t | 1.84 | 30351.48
市桥大桥、珠江西桥智能监控预警系统
本页小计
注：为计取规费等的使用，可在表中增设其中：“定额人工费”。
表—08
分部分项工程和单价措施项目清单与计价表
工程名称：四五号线部分跨河大桥加装智能监控预警系统及防撞设施项目 |  |  |  | 标段： |  |  |  |  | 第 4 页 共 7 页
序号 | 项目编码 | 项目名称 | 项目特征描述 |  | 计量单位 | 工程量 | 综合单价控制价（元） | 金额（元）
[8 empty] | 综合单价 |  | 综合合价 | 其中
暂估价
15 | 030507008003 | 监控摄像头 | 1、名称：监控摄像头 2、型号规格：球机 DS-2DC6432IW-A 3、参数：（1）图像传感器：1 /2.8 “ CMOS；（2）分辨率及帧率：60Hz:30fps（1440P、1080P、960P）；（3）视频压缩：H.265 / H.264；（4）红外距离：200米；（5）镜头焦距：4.8~153mm，32 倍光学；（6）水平视角：54.3~2 度（广角~望远）；（7）应用编程接口：支持标准协议（ONVIF、PSIA、CGI），支持二次开发；（8）网络接口：RJ45 网口、自适应 10M / 100M 网络数据；（9）电源接口：AC 24V；（10）工作温度和湿度：-30℃~65℃；湿度小于 90%；（11）防护等级：IP66；TVS4000V 防雷；（12）尺寸：φ208x345mm；（13）重量：2.9Kg 4、其他：未尽事项详见图纸、用户需求书、国家相关规范等 |  | 套 | 2 | 8258.51
16 | 030501009002 | 4G插卡路由器 | 1、名称：4G插卡路由器 2、型号规格：HUAWEI B535-836 3、参数：（1）有线接口：千兆；（2）产品尺寸：长 219；宽 138；高 60.66；（3）网络制式：联通、电信、移动；（4）APP 控制：支持；（5）最多连接终端：20+；（6）是否机卡绑定：是；（7）是否可插卡：可；（8）工作温度：-20~60℃ 4、其他：未尽事项详见图纸、用户需求书、国家相关规范等 |  | 套 | 2 | 1189.97
本页小计
注：为计取规费等的使用，可在表中增设其中：“定额人工费”。
表—08
分部分项工程和单价措施项目清单与计价表
工程名称：四五号线部分跨河大桥加装智能监控预警系统及防撞设施项目 |  |  |  | 标段： |  |  |  |  | 第 5 页 共 7 页
序号 | 项目编码 | 项目名称 | 项目特征描述 |  | 计量单位 | 工程量 | 综合单价控制价（元） | 金额（元）
[8 empty] | 综合单价 |  | 综合合价 | 其中
暂估价
17 | 030904005002 | 声光报警器 | 1、名称：声光报警器 2、型号规格：220V 130分贝 3、参数：（1）供电：AC 220V；（2）防护特性：防爆、防尘、防水，IP66；（3）分贝：130 分贝；（4）闪光方式：LED 频闪发光；（5）闪光次数：150 次/min；（6）工作温度：-40~70℃ 4、其他：未尽事项详见图纸、用户需求书、国家相关规范等 |  | 套 | 16 | 1824.32
18 | 030507008004 | 录像机 | 1、名称：录像机 2、型号规格：DS-7804N-K1/4P 6T硬盘 3、参数：（1）接入路数：4路；（2）录像分辨率：6MP/5MP/4MP/3MP/1080P；（3）视频解码格式：H.265,Smart265,H.264,Smart264；（4）音频输入输出：1 路，RCA 接口；（5）硬盘位：1 个 SATA 接口；（6）最大支持：8T；（7）网络接口：RJ45 网口、自适应 10M / 100M；（8）电源规格：DC 48V 65W；（9）工作温度：-10℃~+55℃；（10）尺寸：265x225x48mm 4、其他：未尽事项详见图纸、用户需求书、国家相关规范等 |  | 台 | 9 | 7343.25
本页小计
注：为计取规费等的使用，可在表中增设其中：“定额人工费”。
表—08
分部分项工程和单价措施项目清单与计价表
工程名称：四五号线部分跨河大桥加装智能监控预警系统及防撞设施项目 |  |  |  | 标段： |  |  |  |  | 第 6 页 共 7 页
序号 | 项目编码 | 项目名称 | 项目特征描述 |  | 计量单位 | 工程量 | 综合单价控制价（元） | 金额（元）
[8 empty] | 综合单价 |  | 综合合价 | 其中
暂估价
19 | 030503006002 | 雷达 | 1、名称：雷达 2、型号规格：按需求书 3、参数：（1）发射频率：24.00~24.25GHz；（2）调制波形：FMCW；（3）波束宽度：90°x13°；（4）测距范围(小船)：800m；（5）测距范围(大船)：1500m；（6）测距精度：±3m；（7）更新率：8Hz；（8）工作电压：12V DC / PoE+供电；（9）功耗：17W（@12VDC 25℃）；（10）工作温度：-40℃~+65℃；（11）防护等级：IP66；（12）外形尺寸：235x175x47.5mm；（13）输出接口：RJ45,10/100/1000M 自适应，1 路报警输出,可现场驱动声光报警器 4、其他：未尽事项详见图纸、用户需求书、国家相关规范等 |  | 台 | 4 | 15020.42
20 | 030411004002 | 配线 | 1、名称：电缆 2、型号规格：国标RVV-3*0.75 3、参数：（1）线材：3*0.75 平方 多股铜丝；（2）额定电压：450/750V；（3）其他特性：耐磨耐腐蚀、抗燃；（4）试用范围：电力工程、控制设备、监控路灯；（5）工作温度：-20~60℃ 4、其他：未尽事项详见图纸、用户需求书、国家相关规范等 |  | m | 1000 | 6.97
本页小计
注：为计取规费等的使用，可在表中增设其中：“定额人工费”。
表—08
分部分项工程和单价措施项目清单与计价表
工程名称：四五号线部分跨河大桥加装智能监控预警系统及防撞设施项目 |  |  |  | 标段： |  |  |  |  | 第 7 页 共 7 页
序号 | 项目编码 | 项目名称 | 项目特征描述 |  | 计量单位 | 工程量 | 综合单价控制价（元） | 金额（元）
[8 empty] | 综合单价 |  | 综合合价 | 其中
暂估价
21 | 030502005002 | 网络电缆 | 1、名称：非屏蔽六类网线 2、型号规格：AMPCOM AMC6OD57305 3、参数：（1）线材：工程级 0.58±0.01mm 无氧铜芯；（2）外被性能：室外防水 PVC；（3）支持速率：1000Mbps/250MHz；（4）工作温度：-20~60℃ 4、其他：未尽事项详见图纸、用户需求书、国家相关规范等 |  | m | 300 | 5.3
22 | 030501017002 | 软件 | 1、名称：软件 2、型号规格：按需求书 3、其他：未尽事项详见图纸、用户需求书、国家相关规范等 |  | 套 | 1 | 64773.7
措施项目
23 | 021007004001 | 二次搬运 | 1、材料二次搬运 |  | 项 | 1 | 53140.72
本页小计
合 计
注：为计取规费等的使用，可在表中增设其中：“定额人工费”。
表—08

## 表-09 综合单价分析表
综合单价分析表
工程名称：四五号线部分跨河大桥加装智能监控预警系统及防撞设施项目 | [7 empty] | 标段： |  | 第 1 页 共 23 页
项目编码 |  |  |  | 项目名称 |  |  |  |  | 计量单位 |  |  | 工程量
清单综合单价组成明细
定额编号 | 定额项目名称 | 定额 单位 | 数量 | 单价 |  |  |  |  | 合价
|  |  |  | 人工费 | 材料费 | 机具费 | 管理费 和利润 |  | 人工费 |  | 材料费 | 机具费 | 管理费 和利润
人工单价 |  | 小计
未计价材料费
清单项目综合单价
材 料 费 明 细 | 主要材料名称、规格、型号 |  |  |  |  | 单位 | 数量 |  | 单价（元） |  | 合价（元） | 暂估单价 （元） | 暂估合价 （元）
其他材料费
材料费小计
注：1.如不使用省级或行业建设主管部门发布的计价依据，可不填定额编码、名称等； 2.招标文件提供了暂估单价的材料，按暂估的单价填入表内“暂估单价”栏及“暂估合价”栏。

## 表-11 总价措施项目清单与计价表
总价措施项目清单与计价表
工程名称：四五号线部分跨河大桥加装智能监控预警系统及防撞设施项目 | [5 empty] | 标段： |  | 第 1 页 共 2 页
序号 | 项目编码 | 项目名称 | 计算基础 | 费率 (%) | 金额 (元) |  | 调整 费率(%) |  | 调整后 金额(元) | 备注
1 | LSSGCSF00001 | 绿色施工安全防护措施费 | 分部分项合计 |  | 286751.25 |  |  |  | 286751.25
2 | 粤041109009001 | 文明工地增加费 | 分部分项人工费+分部分项机具费 |  | — |  |  |  | —
3 | 041109002001 | 夜间施工增加费 |  |  | — |  |  |  | —
4 | 041109005001 | 交通疏解员增加费 |  |  | — |  |  |  | —
5 | 041108001001 | 地下管线交叉降效费 |  |  | — |  |  |  | —
6 | 粤041109008001 | 赶工措施费 | 分部分项人工费+分部分项机具费 |  | — |  |  |  | —
7 | QTFY00000001 | 其他费用 |  |  | — |  |  |  | —
合 计
编制人（造价人员）： | [5 empty] | 复核人（造价工程师）：
表-11

## 表-12 其他项目清单与计价汇总表
其他项目清单与计价汇总表
工程名称：四五号线部分跨河大桥加装智能监控预警系统及防撞设施项目施工 |  |  | 标段：
序号 | 项目名称 | 金额（元） |  | 备注
1 | 暂列金额 | —
2 | 暂估价 | —
2.1 | 材料暂估价 | —
2.2 | 专业工程暂估价 | —
3 | 计日工 |  |  | 详见计日工表
4 | 总承包服务费 | —
5 | 预算包干费
6 | 工程优质费 | —
7 | 概算幅度差 | —
8 | 现场签证费用 | —
9 | 索赔费用 | —
10 | 其他费用
10.1 | 航道通航条件影响评价费 |  |  | 本项费用招标控制价300000元
10.2 | 涉水工程施工期通航安全保障费 |  |  | 本项费用招标控制价600000元
| 合 计 |  |  | —
注：材料（工程设备）暂估单价进入清单项目综合单价，此处不汇总。

## 表-12-4 计日工表
计日工表
工程名称：四五号线部分跨河大桥加装智能监控预警系统及防撞设施项目施工
编号 | 项目名称 | 单位 | 暂定数量 | 单价控制价（元） | 投标报价（元） |  | 备注
[5 empty] | 单价 | 合价
1 | 管线归属单位配合费 | 工日 | 270 | 245
4.企业管理费和利润
总 计
注：此表项目名称、暂定数量由招标人填写，编制招标控制价时，单价由招标人按有关计价规定确定；投标时，单价由投标人自主报价，按暂定数量计算合价计入投标总价中。结算时，按发承包双方确认的实际数量计算合价。

## 表-13 规费、税金项目清单与计价表
规费、税金项目清单与计价表
工程名称：四五号线部分跨河大桥加装智能监控预警系统及防撞设施项目施工 |  |  | 标段： |  |  | 第 1 页 共 1 页
序号 | 项目名称 | 计算基础 |  | 计算基数 | 计算费率 (%) |  | 金额(元)
1 | 增值税销项税额 | 分部分项合计+措施合计+其他项目 |  |  | 9
合 计
编制人（造价人员）： |  |  | 复核人（造价工程师）：
表—13