## 汇总表
日常维修养护工程费汇总表
工程名称：广州市南沙区黄阁镇及周边范围市政道路及设施养护维修服务（2022-2025） | [6 empty] | 送审
序号 | 项目名称 | 一年养护费用（元） | 养护期限（年） | 日常养护 | 总金额 | 备注 | 一年养护费用（元） | 养护期限（年） | 日常养护 | 总金额 | 合价差 | 初稿总金额 | 初稿与调整稿差异 | 备注 | 一年养护费用（元） | 养护期限（年） | 日常养护 | 总金额 | 合价差 | 备注
1 | 亭角立交 |  | 3 |  |  |  | 2197487.2257 | 3 | 6592461.6771 | 6592461.6771 | 6592461.68 | 5533791.57 | -5533791.57 |  | 2197487.2257 | 3 | 6592461.6771 | 6592461.6771 | 6592461.68
2 | 鸡谷山路（原黄阁北路） |  | 3 |  |  |  | 997941.015 | 3 | 2993823.0451 | 2993823.0451 | 2993823.05 | 2561365.95 | -2561365.95 |  | 997941.015 | 3 | 2993823.0451 | 2993823.0451 | 2993823.05
3 | 市南大道（原市南路） |  | 3 |  |  |  | 2665273.1025 | 3 | 7995819.3075 | 7995819.3075 | 7995819.31 | 7145948.58 | -7145948.58 |  | 2665273.1025 | 3 | 7995819.3075 | 7995819.3075 | 7995819.31
4 | 连溪大道（原东部快线） |  | 3 |  |  |  | 2175159.1228 | 3 | 6525477.3683 | 6525477.3683 | 6525477.37 | 5580466.14 | -5580466.14 |  | 2175159.1228 | 3 | 6525477.3683 | 6525477.3683 | 6525477.37
5 | 黄阁一横路（原黄阁东一路链接线) |  | 3 |  |  |  | 123925.4165 | 3 | 371776.2494 | 371776.2494 | 371776.25 | 346253.97 | -346253.97 |  | 123925.4165 | 3 | 371776.2494 | 371776.2494 | 371776.25
6 | 黄阁东二路（原黄阁东一路） |  | 3 |  |  |  | 242389.0589 | 3 | 727167.1766 | 727167.1766 | 727167.18 | 684603.87 | -684603.87 |  | 242389.0589 | 3 | 727167.1766 | 727167.1766 | 727167.18
7 | 黄阁中路（原黄阁东二路） |  | 3 |  |  |  | 261507.479 | 3 | 784522.4369 | 784522.4369 | 784522.44 | 718426.68 | -718426.68 |  | 261507.479 | 3 | 784522.4369 | 784522.4369 | 784522.44
8 | 黄阁西路（原黄阁北一路改线） |  | 3 |  |  |  | 225765.452 | 3 | 677296.356 | 677296.356 | 677296.36 | 620464.47 | -620464.47 |  | 225765.452 | 3 | 677296.356 | 677296.356 | 677296.36
9 | 乌洲山北路（原黄阁北一路） |  | 3 |  |  |  | 307744.6141 | 3 | 923233.8422 | 923233.8422 | 923233.84 | 721705.23 | -721705.23 |  | 307744.6141 | 3 | 923233.8422 | 923233.8422 | 923233.84
10 | 吉盛路（原庐前山东路） |  | 3 |  |  |  | 122696.843 | 3 | 368090.5289 | 368090.5289 | 368090.53 | 322361.22 | -322361.22 |  | 122696.843 | 3 | 368090.5289 | 368090.5289 | 368090.53
11 | 黄阁西路（原京珠大道北） |  | 3 |  |  |  | 1130977.7562 | 3 | 3392933.2685 | 3392933.2685 | 3392933.27 | 3108949.35 | -3108949.35 |  | 1130977.7562 | 3 | 3392933.2685 | 3392933.2685 | 3392933.27
12 | 蕉西路（原滨水大道东） |  | 3 |  |  |  | 903447.1622 | 3 | 2710341.4867 | 2710341.4867 | 2710341.49 | 2513314.62 | -2513314.62 |  | 903447.1622 | 3 | 2710341.4867 | 2710341.4867 | 2710341.49
13 | 广盾路（原黄阁三横路） |  | 3 |  |  |  | 85068.7369 | 3 | 255206.2107 | 255206.2107 | 255206.21 | 234470.43 | -234470.43 |  | 85068.7369 | 3 | 255206.2107 | 255206.2107 | 255206.21
14 | 黄阁南路（原京珠大道南） |  | 3 |  |  |  | 1096795.6117 | 3 | 3290386.8351 | 3290386.8351 | 3290386.84 | 2598307.11 | -2598307.11 |  | 1096795.6117 | 3 | 3290386.8351 | 3290386.8351 | 3290386.84
15 | 黄阁东一路（原黄阁东路） |  | 3 |  |  |  | 875767.9612 | 3 | 2627303.8837 | 2627303.8837 | 2627303.88 | 2380941.42 | -2380941.42 |  | 875767.9612 | 3 | 2627303.8837 | 2627303.8837 | 2627303.88
16 | 东方电器厂配套道路 |  | 3 |  |  |  | 55525.1622 | 3 | 166575.4866 | 166575.4866 | 166575.49 | 151053.42 | -151053.42 |  | 55525.1622 | 3 | 166575.4866 | 166575.4866 | 166575.49
17 | 沙仔北路（原沙仔路） |  | 3 |  |  |  | 494954.6152 | 3 | 1484863.8455 | 1484863.8455 | 1484863.85 | 1388199.57 | -1388199.57 |  | 494954.6152 | 3 | 1484863.8455 | 1484863.8455 | 1484863.85
18 | 小虎南二路（原小虎大道） |  | 3 |  |  |  | 1105411.885 | 3 | 3316235.6551 | 3316235.6551 | 3316235.66 | 2102395.23 | -2102395.23 |  | 1105411.885 | 3 | 3316235.6551 | 3316235.6551 | 3316235.66
19 | 小虎南三路（原小虎东路） |  | 3 |  |  |  | 733529.5248 | 3 | 2200588.5743 | 2200588.5743 | 2200588.57 | 1974298.86 | -1974298.86 |  | 733529.5248 | 3 | 2200588.5743 | 2200588.5743 | 2200588.57
20 | 小虎南四路（原沙多玛项目配套道路） |  | 3 |  |  |  | 431789.767 | 3 | 1295369.3009 | 1295369.3009 | 1295369.3 | 1202976.48 | -1202976.48 |  | 431789.767 | 3 | 1295369.3009 | 1295369.3009 | 1295369.3
21 | 东曹PVC配套道路 |  | 3 |  |  |  | 383990.037 | 3 | 1151970.111 | 1151970.111 | 1151970.11 | 1066643.4 | -1066643.4 |  | 383990.037 | 3 | 1151970.111 | 1151970.111 | 1151970.11
22 | 凤凰大道（南沙体育馆至进港大道） |  | 3 |  |  |  | 966141.01 | 3 | 2898423.0299 | 2898423.0299 | 2898423.03 | 2696253.63 | -2696253.63 |  | 966141.01 | 3 | 2898423.0299 | 2898423.0299 | 2898423.03
23 | 小虎二桥 |  | 3 |  |  |  | 279383.2576 | 3 | 838149.7728 | 838149.7728 | 838149.77 | 525597.21 | -525597.21 |  | 279383.2576 | 3 | 838149.7728 | 838149.7728 | 838149.77
24 | 丰泽路（原金蕉大道） |  | 3 |  |  |  | 562259.3401 | 3 | 1686778.0204 | 1686778.0204 | 1686778.02 | 1514639.22 | -1514639.22 |  | 562259.3401 | 3 | 1686778.0204 | 1686778.0204 | 1686778.02
25 | 黄阁大道 |  | 3 |  |  |  | 2446599.6213 | 3 | 7339798.864 | 7339798.864 | 7339798.86 | 6651642.12 | -6651642.12 |  | 2446599.6213 | 3 | 7339798.864 | 7339798.864 | 7339798.86
26 | 东泽一横路（原东里工业园一横路） |  | 3 |  |  |  | 101569.5909 | 3 | 304708.7728 | 304708.7728 | 304708.77 | 239964.84 | -239964.84 |  | 101569.5909 | 3 | 304708.7728 | 304708.7728 | 304708.77
27 | 东泽二路（原东里工业园一纵路） |  | 3 |  |  |  | 83052.7523 | 3 | 249158.257 | 249158.257 | 249158.26 | 114415.05 | -114415.05 |  | 83052.7523 | 3 | 249158.257 | 249158.257 | 249158.26
28 | 东泽一路（原东里工业园五号路） |  | 3 |  |  |  | 152824.7963 | 3 | 458474.3888 | 458474.3888 | 458474.39 | 402715.32 | -402715.32 |  | 152824.7963 | 3 | 458474.3888 | 458474.3888 | 458474.39
29 | 壳牌项目配套道路 |  | 3 |  |  |  | 111171.4174 | 3 | 333514.2522 | 333514.2522 | 333514.25 | 252194.01 | -252194.01 |  | 111171.4174 | 3 | 333514.2522 | 333514.2522 | 333514.25
30 | 污水厂配套道路 |  | 3 |  |  |  | 95786.7243 | 3 | 287360.1728 | 287360.1728 | 287360.17 | 250087.41 | -250087.41 |  | 95786.7243 | 3 | 287360.1728 | 287360.1728 | 287360.17
31 | 进港大道（亭角至牌坊） |  | 3 |  |  |  | 1322310.4662 | 3 | 3966931.3987 | 3966931.3987 | 3966931.4 | 2434163.7 | -2434163.7 |  | 1322310.4662 | 3 | 3966931.3987 | 3966931.3987 | 3966931.4
32 | 金岭一横路 |  | 2 |  |  |  | 114234.919 | 3 | 342704.7569 | 342704.7569 | 342704.76 | 177509.46 | -177509.46 |  | 114234.919 | 3 | 342704.7569 | 342704.7569 | 342704.76
33 | 规划二路（南涌路口） |  | 3 |  |  |  | 391913.095 | 3 | 1175739.2849 | 1175739.2849 | 1175739.28 | 1120759.86 | -1120759.86 |  | 391913.095 | 3 | 1175739.2849 | 1175739.2849 | 1175739.28
34 | 黄阁二横路(原汽配园A3区消防通道) |  | 3 |  |  |  | 83828.575 | 3 | 251485.7251 | 251485.7251 | 251485.73 | 225768.45 | -225768.45 |  | 83828.575 | 3 | 251485.7251 | 251485.7251 | 251485.73
35 | 番中公路丁字路口 |  | 3 |  |  |  | 444047.5189 | 3 | 1332142.5568 | 1332142.5568 | 1332142.56 | 1108702.2 | -1108702.2 |  | 444047.5189 | 3 | 1332142.5568 | 1332142.5568 | 1332142.56
36 | 凤凰大道（旧市南路段） |  | 3 |  |  |  | 150389.9514 | 3 | 451169.8542 | 451169.8542 | 451169.85 | 396421.44 | -396421.44 |  | 150389.9514 | 3 | 451169.8542 | 451169.8542 | 451169.85
37 | 南沙体育馆配套道路A线 |  | 3 |  |  |  | 168080.9298 | 3 | 504242.7894 | 504242.7894 | 504242.79 | 452484.39 | -452484.39 |  | 168080.9298 | 3 | 504242.7894 | 504242.7894 | 504242.79
38 | 南沙体育馆配套道路B线 |  | 3 |  |  |  | 171996.0731 | 3 | 515988.2192 | 515988.2192 | 515988.22 | 436398.42 | -436398.42 |  | 171996.0731 | 3 | 515988.2192 | 515988.2192 | 515988.22
39 | 南沙体育馆配套道路C线 |  | 3 |  |  |  | 234750.6462 | 3 | 704251.9385 | 704251.9385 | 704251.94 | 635975.1 | -635975.1 |  | 234750.6462 | 3 | 704251.9385 | 704251.9385 | 704251.94
40 | 南沙体育馆园区道路 |  | 3 |  |  |  | 116850.0645 | 3 | 350550.1934 | 350550.1934 | 350550.19 | 314792.64 | -314792.64 |  | 116850.0645 | 3 | 350550.1934 | 350550.1934 | 350550.19
41 | 南沙体育馆广场设施 |  | 3 |  |  |  | 78081.2768 | 3 | 234243.8305 | 234243.8305 | 234243.83 | 227252.52 | -227252.52 |  | 78081.2768 | 3 | 234243.8305 | 234243.8305 | 234243.83
42 | 外国语学校配套道路 |  | 3 |  |  |  | 181604.0616 | 3 | 544812.1848 | 544812.1848 | 544812.18 | 490402.62 | -490402.62 |  | 181604.0616 | 3 | 544812.1848 | 544812.1848 | 544812.18
43 | 工商局配套道路（一期) |  | 3 |  |  |  | 54650.033 | 3 | 163950.0991 | 163950.0991 | 163950.1 | 146523.99 | -146523.99 |  | 54650.033 | 3 | 163950.0991 | 163950.0991 | 163950.1
44 | 小虎大道北延长线 |  | 3 |  |  |  | 390341.0035 | 3 | 1171023.0104 | 1171023.0104 | 1171023.01 | 1053637.08 | -1053637.08 |  | 390341.0035 | 3 | 1171023.0104 | 1171023.0104 | 1171023.01
45 | 蕉门中心双桥项目 |  | 3 |  |  |  | 258738.9389 | 3 | 776216.8167 | 776216.8167 | 776216.82 | 625545.51 | -625545.51 |  | 258738.9389 | 3 | 776216.8167 | 776216.8167 | 776216.82
46 | 黄沙路 |  | 3 |  |  |  | 569447.2394 | 3 | 1708341.7183 | 1708341.7183 | 1708341.72 | 1533490.47 | -1533490.47 |  | 569447.2394 | 3 | 1708341.7183 | 1708341.7183 | 1708341.72
47 | 南沙供电局配套道路项目 |  | 3 |  |  |  | 50650.6832 | 3 | 151952.0496 | 151952.0496 | 151952.05 | 126059.85 | -126059.85 |  | 50650.6832 | 3 | 151952.0496 | 151952.0496 | 151952.05
48 | 黄沙快线 |  | 3 |  |  |  | 483627.4704 | 3 | 1450882.4113 | 1450882.4113 | 1450882.41 | 1298675.61 | -1298675.61 |  | 483627.4704 | 3 | 1450882.4113 | 1450882.4113 | 1450882.41
49 | 英瑞杰莱响金属项目配套道路工程 |  | 3 |  |  |  | 75319.0635 | 3 | 225957.1905 | 225957.1905 | 225957.19 | 197864.58 | -197864.58 |  | 75319.0635 | 3 | 225957.1905 | 225957.1905 | 225957.19
50 | 凤凰大道（凤凰一桥至三桥段） |  | 3 |  |  |  | 2756620.5302 | 3 | 8269861.5906 | 8269861.5906 | 8269861.59 | 7883042.79 | -7883042.79 |  | 2756620.5302 | 3 | 8269861.5906 | 8269861.5906 | 8269861.59
51 | 木村进和项目配套道路 |  | 3 |  |  |  | 141099.1216 | 3 | 423297.3649 | 423297.3649 | 423297.36 | 384598.2 | -384598.2 |  | 141099.1216 | 3 | 423297.3649 | 423297.3649 | 423297.36
52 | 工商局配套道路（二期） |  | 3 |  |  |  | 215164.0608 | 3 | 645492.1825 | 645492.1825 | 645492.18 | 583507.8 | -583507.8 |  | 215164.0608 | 3 | 645492.1825 | 645492.1825 | 645492.18
53 | 黄阁立交 |  | 3 |  |  |  | 184304.1108 | 3 | 552912.3324 | 552912.3324 | 552912.33 | 355890.75 | -355890.75 |  | 184304.1108 | 3 | 552912.3324 | 552912.3324 | 552912.33
54 | 龙沙二期项目配套道路 |  | 3 |  |  |  | 431252.3162 | 3 | 1293756.9485 | 1293756.9485 | 1293756.95 | 1145223.96 | -1145223.96 |  | 431252.3162 | 3 | 1293756.9485 | 1293756.9485 | 1293756.95
55 | 柳园路 |  | 3 |  |  |  | 267163.1436 | 3 | 801489.4308 | 801489.4308 | 801489.43 | 709064.97 | -709064.97 |  | 267163.1436 | 3 | 801489.4308 | 801489.4308 | 801489.43
56 | 西电项目配套道路 |  | 3 |  |  |  | 143619.7287 | 3 | 430859.1862 | 430859.1862 | 430859.19 | 413742.54 | -413742.54 |  | 143619.7287 | 3 | 430859.1862 | 430859.1862 | 430859.19
57 | 沙仔二桥 |  | 3 |  |  |  | 292500.8239 | 3 | 877502.4718 | 877502.4718 | 877502.47 | 709820.94 | -709820.94 |  | 292500.8239 | 3 | 877502.4718 | 877502.4718 | 877502.47
58 | 沙仔南路 |  | 3 |  |  |  | 198473.5447 | 3 | 595420.6342 | 595420.6342 | 595420.63 | 575783.55 | -575783.55 |  | 198473.5447 | 3 | 595420.6342 | 595420.6342 | 595420.63
59 | 特殊教育学校配套道路工程 |  | 3 |  |  |  | 12032.3079 | 3 | 36096.9238 | 36096.9238 | 36096.92 | 33751.35 | -33751.35 |  | 12032.3079 | 3 | 36096.9238 | 36096.9238 | 36096.92
60 | 南沙区五丰涌景观桥和行政中心广场西侧步行桥工程 |  | 3 |  |  |  | 48926.9045 | 3 | 146780.7136 | 146780.7136 | 146780.71 | 145990.77 | -145990.77 |  | 48926.9045 | 3 | 146780.7136 | 146780.7136 | 146780.71
61 | 断头路项目八（南三路） |  | 2 |  |  |  | 88661.5096 | 2 | 177323.0192 | 177323.0192 | 177323.02 | 145432.86 | -145432.86 |  | 88661.5096 | 2 | 177323.0192 | 177323.0192 | 177323.02
62 | 断头路项目七（南四路） |  | 2 |  |  |  | 56830.184 | 2 | 113660.3681 | 113660.3681 | 113660.37 | 102093.06 | -102093.06 |  | 56830.184 | 2 | 113660.3681 | 113660.3681 | 113660.37
63 | 断头路项目五（麒麟中学配套道路） |  | 2 |  |  |  | 297035.4232 | 2 | 594070.8463 | 594070.8463 | 594070.85 | 517315.78 | -517315.78 |  | 297035.4232 | 2 | 594070.8463 | 594070.8463 | 594070.85
64 | 凤滨路 |  | 1 |  |  |  | 129077.9416 | 1 | 129077.9416 | 129077.9416 | 129077.94 | 113616.8 | -113616.8 |  | 129077.9416 | 1 | 129077.9416 | 129077.9416 | 129077.94
65 | 凤凰大道（进港大道至连溪大道段） |  | 1 |  |  |  | 972819.596 | 1 | 972819.596 | 972819.596 | 972819.6 | 882751.35 | -882751.35 |  | 972819.596 | 1 | 972819.596 | 972819.596 | 972819.6
66 | 沙仔沥路 |  | 1 |  |  |  | 447159.0398 | 1 | 447159.0398 | 447159.0398 | 447159.04 | 328054.42 | -328054.42 |  | 447159.0398 | 1 | 447159.0398 | 447159.0398 | 447159.04
67 | 威能项目配套道路 |  | 2 |  |  |  | 40789.6582 | 2 | 81579.3165 | 81579.3165 | 81579.32 | 72067.42 | -72067.42 |  | 40789.6582 | 2 | 81579.3165 | 81579.3165 | 81579.32
68 | 乌洲大道连接线道路 |  | 2 |  |  |  | 70796.2108 | 2 | 141592.4216 | 141592.4216 | 141592.42 | 123359.78 | -123359.78 |  | 70796.2108 | 2 | 141592.4216 | 141592.4216 | 141592.42
69 | 新海村周边市政道路 |  | 1 |  |  |  | 479989.6098 | 1 | 479989.6098 | 479989.6098 | 479989.61 | 433192.71 | -433192.71 |  | 479989.6098 | 1 | 479989.6098 | 479989.6098 | 479989.61
70 | 城市运动公园配套道路（一期） |  | 2 |  |  |  | 203478.8283 | 2 | 406957.6566 | 406957.6566 | 406957.66 | 342005.68 | -342005.68 |  | 203478.8283 | 2 | 406957.6566 | 406957.6566 | 406957.66
71 | 断头项目三 |  | 2 |  |  |  | 522687.1183 | 2 | 1045374.2367 | 1045374.2367 | 1045374.24 | 494319 | -494319 |  | 522687.1183 | 2 | 1045374.2367 | 1045374.2367 | 1045374.24
72 | 蕉门岛市政路网 |  | 2 |  |  |  | 275968.5777 | 2 | 551937.1554 | 551937.1554 | 551937.16 | 535398.82 | -535398.82 |  | 275968.5777 | 2 | 551937.1554 | 551937.1554 | 551937.16
73 | 庐前山南路 |  | 2 |  |  |  | 182037.4973 | 2 | 364074.9946 | 364074.9946 | 364074.99 | 326951.56 | -326951.56 |  | 182037.4973 | 2 | 364074.9946 | 364074.9946 | 364074.99
74 | 蕉门九年一贯制学校配套道路 |  | 2 |  |  |  | 90702.5838 | 2 | 181405.1675 | 181405.1675 | 181405.17 | 117902.74 | -117902.74 |  | 90702.5838 | 2 | 181405.1675 | 181405.1675 | 181405.17
75 | 虾苗路 |  | 2 |  |  |  | 145184.6107 | 2 | 290369.2213 | 290369.2213 | 290369.22 | 244544.78 | -244544.78 |  | 145184.6107 | 2 | 290369.2213 | 290369.2213 | 290369.22 |  | 13.95% | 初稿核减率
| 合 计 | [5 empty] | 35451173.0505 |  |  | 100321254.5754 | 100321254.58 | 86326298.65 | -86326298.65 |  | 35451173.0505 |  |  | 100321254.5754 | 100321254.58 |  | 100% | 调整稿核减率
[12 empty] | 86326298.65 | [8 empty] | 86.05%
2022-2023 | 第一年养护 | [5 empty] | 35451173.0505 |  |  |  | 35451173.0505 |  |  | 100% | 35451173.0505 |  |  |  | 35451173.0505 | 100%
2023-2024 | 第二年养护 | [5 empty] | 33422126.8634 |  |  |  | 33422126.8634 |  |  | 100% | 33422126.8634 |  |  |  | 33422126.8634 | 100%
2024-2025 | 第三年养护 | [5 empty] | 31447954.6615 |  |  |  | 31447954.6615 |  |  | 100% | 31447954.6615 |  |  |  | 31447954.6615 | 100%
[7 empty] | 100321254.5754 |  |  |  | 100321254.5754 |  |  | 100% | 100321254.5754 |  |  |  | 100321254.5754 | 100%
1

## 每个年度费用
日常维修养护工程年度费用表
工程名称：广州市南沙区黄阁镇及周边范围市政道路及设施养护维修服务（2022-2025） | [9 empty] | 送审 |  |  | 差异 |  |  | 备注 （少记，漏项，图纸不明等）
序号 | 项目名称 |  |  | 单位 | 工程量 | 年费用单价（元） | 合价（元） | 备注 |  | 工程量 | 年费用单价（元） | 合价（元） | 量差 | 年费用单价（元） | 合价差 |  | 余方弃置公里数
| 已移交养护 | [15 empty] | 0.4998
1 | 亭角立交 | [5 empty] | 0 |  | 亭角立交 |  |  | 2197487.2257 |  |  | 2197487.23 | 纸质图纸缺路面结构图第3页 | 10.2
（1） | 沥青混凝土路面 | 主干道 | 使用年限15年以上 | m2 | 101731.91 |  |  |  | 亭角立交 | 119866.041 | 12.0878 | 1448915.7648 | 18134.131 | 12.0878 | 1448915.76 |  | 0
（2） | 沥青混凝土桥面 | 主干道 | 使用年限15年以上 | m2 | 41796.9415 |  |  |  | 亭角立交 | 32036.679 | 6.5252 | 209044.148 | -9760.2625 | 6.5252 | 209044.15 |  | 0
（3） | 花岗岩人行道 | （60×30×8cm） |  | m2 | 4170.3 |  |  |  | 亭角立交 | 4620.61 | 13.0172 | 60147.3072 | 450.31 | 13.0172 | 60147.31 |  | 0
（4） | 人行道 | 彩色透水砖 |  | m2 | 18486.96 |  |  |  | 亭角立交 | 19511.46 | 6.5822 | 128427.6813 | 1024.5 | 6.5822 | 128427.68 |  | 0
（5） | C30混凝土高侧石 | （50×30×60cm） |  | m | 3206.41 |  |  |  | 亭角立交 | 3206.41 | 7.0677 | 22662.0018 | 0 | 7.0677 | 22662 |  | 0
（6） | C30混凝土低侧石 | （50×30×15cm） |  | m | 10428.85 |  |  |  | 亭角立交 | 10428.85 | 4.3235 | 45088.9197 | 0 | 4.3235 | 45088.92 |  | 0
（7） | 花岗岩低侧石 | （100×30×20cm） |  | m | 3251.15 |  |  |  | 亭角立交 | 3850.71 | 9.7521 | 37552.6318 | 599.56 | 9.7521 | 37552.63 |  | 0
（8） | C30混凝土平石 | （50×25×12cm） |  | m | 6242.87 |  |  |  | 亭角立交 | 13634.75 | 2.747 | 37454.8665 | 7391.88 | 2.747 | 37454.87 |  | 0
（9） | C30混凝土压条 | （120×16×15cm） |  | m | 5747.83 |  |  |  | 亭角立交 | 5747.83 | 2.0669 | 11879.9328 | 0 | 2.0669 | 11879.93 |  | 0
（10） | 花岗岩压条 | （120×16×15cm） |  | m | 2943.11 |  |  |  | 亭角立交 | 3055.03 | 4.3576 | 13312.6781 | 111.92 | 4.3576 | 13312.68 |  | 0
（11） | 障碍柱（钢管） | (铁D=10,H=50cm) |  | 个 | 46 |  |  |  | 亭角立交 | 58 | 4.0111 | 232.642 | 12 | 4.0111 | 232.64 |  | 0
（12） | T型路名牌（带立杆） |  |  | 个 | 2 |  |  |  | 亭角立交 | 2 | 108.5209 | 217.0418 | 0 | 108.5209 | 217.04 |  | 0
（13） | 40*80cm标志牌 |  |  | 个 | 5 |  |  |  | 亭角立交 | 5 | 22.2926 | 111.4631 | 0 | 22.2926 | 111.46 |  | 0
（14） | 44*64cm标志牌 |  |  | 个 | 1 |  |  |  | 亭角立交 | 1 | 21.4555 | 21.4555 | 0 | 21.4555 | 21.46 |  | 0
（15） | 直径80cm圆形标志牌 |  |  | 个 | 16 |  |  |  | 亭角立交 | 16 | 26.2689 | 420.303 | 0 | 26.2689 | 420.3 |  | 0
（16） | 边长80cm菱形标志牌 |  |  | 个 | 1 |  |  |  | 亭角立交 | 1 | 28.1786 | 28.1786 | 0 | 28.1786 | 28.18 |  | 0
（17） | 边长90cm三角形标志牌 |  |  | 个 | 1 |  |  |  | 亭角立交 | 1 | 32.9746 | 32.9746 | 0 | 32.9746 | 32.97 |  | 0
（18） | 84*64cm标志牌 |  |  | 个 | 13 |  |  |  | 亭角立交 | 23 | 27.0363 | 621.8348 | 10 | 27.0363 | 621.83 |  | 0
（19） | 80*200cm标志牌 |  |  | 个 | 3 |  |  |  | 亭角立交 | 3 | 59.4108 | 178.2324 | 0 | 59.4108 | 178.23 |  | 0
（20） | 100*200cm标志牌 |  |  | 个 | 6 |  |  |  | 亭角立交 | 6 | 68.1308 | 408.7848 | 0 | 68.1308 | 408.78 |  | 0
（21） | 120*200cm标志牌 |  |  | 个 | 1 |  |  |  | 亭角立交 | 1 | 76.8508 | 76.8508 | 0 | 76.8508 | 76.85 |  | 0
（22） | 120*240cm标志牌 |  |  | 个 | 1 |  |  |  | 亭角立交 | 1 | 87.3148 | 87.3148 | 0 | 87.3148 | 87.31 |  | 0
（23） | 240*240cm标志牌 |  |  | 个 | 1 |  |  |  | 亭角立交 | 1 | 164.8664 | 164.8664 | 0 | 164.8664 | 164.87 |  | 0
（24） | 240*300cm标志牌 |  |  | 个 | 2 |  |  |  | 亭角立交 | 2 | 197.6194 | 395.2389 | 0 | 197.6194 | 395.24 |  | 0
（25） | 240*320cm标志牌 |  |  | m2 | 2 |  |  |  | 亭角立交 | 2 | 218.506 | 437.012 | 0 | 218.506 | 437.01 |  | 0
（26） | 240*500cm标志牌 |  |  | 个 | 25 |  |  |  | 亭角立交 | 25 | 323.508 | 8087.6998 | 0 | 323.508 | 8087.7 |  | 0
（27） | 240*600cm标志牌 |  |  | 个 | 2 |  |  |  | 亭角立交 | 2 | 397.4556 | 794.9112 | 0 | 397.4556 | 794.91 |  | 0
（28） | 2250mm单立杆 |  |  | 个 | 3 |  |  |  | 亭角立交 | 3 | 50.9024 | 152.7072 | 0 | 50.9024 | 152.71 |  | 0
（29） | 3500mm单立杆 |  |  | 个 | 19 |  |  |  | 亭角立交 | 19 | 54.1724 | 1029.2758 | 0 | 54.1724 | 1029.28 |  | 0
（30） | 5150mm单立杆 |  |  | 个 | 15 |  |  |  | 亭角立交 | 15 | 63.231 | 948.4648 | 0 | 63.231 | 948.46 |  | 0
（31） | L型杆 | （7.5m高6悬臂） |  | 个 | 4 |  |  |  | 亭角立交 | 5 | 109.9943 | 549.9713 | 1 | 109.9943 | 549.97 |  | 0
（32） | C35混凝土防撞护栏 |  |  | m | 6500.92 |  |  |  | 亭角立交 | 6500.92 | 17.9046 | 116396.6484 | 0 | 17.9046 | 116396.65 |  | 0
（33） | 伸缩缝 |  |  | m | 401.8 |  |  |  | 亭角立交 | 401.8 | 3.3793 | 1357.821 | 0 | 3.3793 | 1357.82 |  | 0
（34） | 各式道路标线 |  |  | m2 | 5607.88 |  |  |  | 亭角立交 | 6444.86 | 6.8869 | 44384.914 | 836.98 | 6.8869 | 44384.91 |  | 0
（35） | 道路文字标识 |  |  | 个 | 215 |  |  |  | 亭角立交 | 235 | 24.9561 | 5864.6867 | 20 | 24.9561 | 5864.69 |  | 0
2 | 鸡谷山路（原黄阁北路） | [5 empty] | 0 |  | 鸡谷山路（原黄阁北路） |  |  | 997941.015 |  |  | 997941.02 |  | 9.7
（1） | 沥青混凝土路面K0+160-K3+040 | 次干道 | 使用年限10年以下 | m2 | 53608.84 |  |  |  | 鸡谷山路（原黄阁北路） | 53608.837 | 5.2756 | 282817.2016 | -0.003 | 5.2756 | 282817.2 | 送审桥梁机动车道漏项 | 0
（2） | 沥青混凝土路面K3+040-K3+980 | 次干道 | 使用年限5年以下 | m2 | 29976.52 |  |  |  | 鸡谷山路（原黄阁北路） | 29976.521 | 4.0083 | 120154.7459 | 0.001 | 4.0083 | 120154.75 |  | 0
（3） | 自行车道 | 红色透水混凝土 |  | m2 | 1938.54 |  |  |  | 鸡谷山路（原黄阁北路） | 2116.35 | 7.3654 | 15587.6855 | 177.81 | 7.3654 | 15587.69 |  | 0
（4） | 人行道 | 彩色透水砖 |  | m2 | 52310.56 |  |  |  | 鸡谷山路（原黄阁北路） | 54250.195 | 6.5822 | 357083.8243 | 1939.635 | 6.5822 | 357083.82 |  | 0
（5） | 花岗岩高侧石 | （100×60×20cm） |  | m | 2581.19 |  |  |  | 鸡谷山路（原黄阁北路） | 2581.188 | 17.7912 | 45922.3142 | -0.002 | 17.7912 | 45922.31 |  | 0
（6） | 花岗岩低侧石 | （100×30×20cm） |  | m | 2246.8 |  |  |  | 鸡谷山路（原黄阁北路） | 2246.799 | 9.7521 | 21911.0802 | -0.001 | 9.7521 | 21911.08 |  | 0
（7） | 花岗岩平石 | （100×30×12cm） |  | m | 2581.19 |  |  |  | 鸡谷山路（原黄阁北路） | 2581.188 | 5.6481 | 14578.7485 | -0.002 | 5.6481 | 14578.75 |  | 0
（8） | 花岗岩压条 | （120×16×15cm） |  | m | 4582.55 |  |  |  | 鸡谷山路（原黄阁北路） | 4582.554 | 4.3576 | 19969.0564 | 0.004 | 4.3576 | 19969.06 |  | 0
（9） | C30混凝土高侧石 | （50×30×60cm） |  | m | 5088.43 |  |  |  | 鸡谷山路（原黄阁北路） | 5088.425 | 7.0677 | 35963.5532 | -0.005 | 7.0677 | 35963.55 |  | 0
（10） | C30混凝土低侧石 | （50×30×15cm） |  | m | 5159.92 |  |  |  | 鸡谷山路（原黄阁北路） | 5159.917 | 4.3235 | 22308.7956 | -0.003 | 4.3235 | 22308.8 |  | 0
（11） | C30混凝土平石 | （50×25×12cm） |  | m | 10248.34 |  |  |  | 鸡谷山路（原黄阁北路） | 10248.342 | 2.747 | 28152.352 | 0.002 | 2.747 | 28152.35 |  | 0
（12） | 人行道障碍柱 | （D=20,H=100cm） |  | 个 | 162 |  |  |  | 鸡谷山路（原黄阁北路） | 162 | 6.0003 | 972.0517 | 0 | 6.0003 | 972.05 |  | 0
（13） | 花岗岩车止石 |  |  | 个 | 55 |  |  |  | 鸡谷山路（原黄阁北路） | 64 | 26.0804 | 1669.1488 | 9 | 26.0804 | 1669.15 |  | 0
（14） | T型路名牌（带立杆） |  |  | 个 | 13 |  |  |  | 鸡谷山路（原黄阁北路） | 16 | 108.5209 | 1736.3345 | 3 | 108.5209 | 1736.33 |  | 0
（15） | 40×80cm标志牌 |  |  | 个 | 6 |  |  |  | 鸡谷山路（原黄阁北路） | 6 | 22.2926 | 133.7557 | 0 | 22.2926 | 133.76 |  | 0
（16） | 44×64cm标志牌 |  |  | 个 | 7 |  |  |  | 鸡谷山路（原黄阁北路） | 7 | 21.4555 | 150.1885 | 0 | 21.4555 | 150.19 |  | 0
（17） | 直径80cm圆形标志牌 |  |  | 个 | 27 |  |  |  | 鸡谷山路（原黄阁北路） | 30 | 26.2689 | 788.068 | 3 | 26.2689 | 788.07 |  | 0
（18） | 边长90cm三角形标志牌 |  |  | 个 | 4 |  |  |  | 鸡谷山路（原黄阁北路） | 9 | 32.9746 | 296.7715 | 5 | 32.9746 | 296.77 |  | 0
（19） | 80×80cm标志牌 |  |  | 个 | 13 |  |  |  | 鸡谷山路（原黄阁北路） | 32 | 29.2686 | 936.5957 | 19 | 29.2686 | 936.6 |  | 0
（20） | 60×90cm标志牌 |  |  | 个 | 1 |  |  |  | 鸡谷山路（原黄阁北路） | 2 | 27.0886 | 54.1772 | 1 | 27.0886 | 54.18 |  | 0
（21） | 100×200cm标志牌 |  |  | 个 | 2 |  |  |  | 鸡谷山路（原黄阁北路） | 3 | 68.1308 | 204.3924 | 1 | 68.1308 | 204.39 |  | 0
（22） | 120×240cm标志牌 |  |  | 个 | 3 |  |  |  | 鸡谷山路（原黄阁北路） | 3 | 87.3148 | 261.9444 | 0 | 87.3148 | 261.94 |  | 0
（23） | 240×500cm标志牌 |  |  | 个 | 13 |  |  |  | 鸡谷山路（原黄阁北路） | 13 | 323.508 | 4205.6039 | 0 | 323.508 | 4205.6 |  | 0
（24） | 2250mm单立杆 |  |  | 个 | 9 |  |  |  | 鸡谷山路（原黄阁北路） | 9 | 50.9024 | 458.1217 | 0 | 50.9024 | 458.12 |  | 0
（25） | 3500mm单立杆 |  |  | 个 | 34 |  |  |  | 鸡谷山路（原黄阁北路） | 34 | 54.1724 | 1841.862 | 0 | 54.1724 | 1841.86 |  | 0
（26） | 5150mm单立杆 |  |  | 个 | 4 |  |  |  | 鸡谷山路（原黄阁北路） | 4 | 63.231 | 252.9239 | 0 | 63.231 | 252.92 |  | 0
（27） | L型杆 | （7.5m高6m悬臂） |  | 个 | 13 |  |  |  | 鸡谷山路（原黄阁北路） | 13 | 109.9943 | 1429.9253 | 0 | 109.9943 | 1429.93 |  | 0
（28） | C35混凝土防撞护栏 |  |  | m | 156.36 |  |  |  | 鸡谷山路（原黄阁北路） | 156.36 | 17.9046 | 2799.5699 | 0 | 17.9046 | 2799.57 |  | 0
（29） | 钢管护栏 |  |  | m | 156.36 |  |  |  | 鸡谷山路（原黄阁北路） | 156.36 | 10.7456 | 1680.1746 | 0 | 10.7456 | 1680.17 |  | 0
（30） | 伸缩缝 |  |  | m | 157.84 |  |  |  | 鸡谷山路（原黄阁北路） | 157.84 | 3.3793 | 533.3959 | 0 | 3.3793 | 533.4 |  | 0
（31） | 各式道路标线 |  |  | m2 | 2995.34 |  |  |  | 鸡谷山路（原黄阁北路） | 4526.61 | 2.2956 | 10391.3918 | 1531.27 | 2.2956 | 10391.39 |  | 0
（32） | 道路文字标识 |  |  | 个 | 105 |  |  |  | 鸡谷山路（原黄阁北路） | 108 | 24.9561 | 2695.2603 | 3 | 24.9561 | 2695.26 |  | 0
3 | 市南大道（原市南路） | [5 empty] | 0 |  | 市南大道（原市南路） |  |  | 2665273.1025 |  |  | 2665273.1 |  | 13.2
（1） | 沥青混凝土路面 | 主干道 | 使用年限5年以下 | m2 | 221252.14 |  |  |  | 市南大道（原市南路） | 221252.136 | 5.3444 | 1182458.5058 | -0.004 | 5.3444 | 1182458.51 |  | 0
（2） | 沥青混凝土桥面 | 主干道 | 使用年限5年以下 | m2 | 4078.98 |  |  |  | 市南大道（原市南路） | 4078.976 | 6.0458 | 24660.7119 | -0.004 | 6.0458 | 24660.71 |  | 0
（3） | 自行车道 | 沥青混凝土 |  | m2 | 22623.11 |  |  |  | 市南大道（原市南路） | 24086.363 | 4.7933 | 115452.6594 | 1463.253 | 4.7933 | 115452.66 |  | 0
（4） | 花岗岩人行道砖 | （60×30×8cm） |  | m2 | 48070.83 |  |  |  | 市南大道（原市南路） | 54005.25 | 13.0172 | 702996.0029 | 5934.42 | 13.0172 | 702996 | 漏计鹅卵石路面 | 0
（5） | 鹅卵石路面 |  |  | m2 | 2640
（6） | 花岗岩高侧石 | （100×60×20cm） |  | m | 14032.12 |  |  |  | 市南大道（原市南路） | 14542.45 | 17.7912 | 258726.9733 | 510.33 | 17.7912 | 258726.97 |  | 0
（7） | 花岗岩低侧石 | （100×30×15cm） |  | m | 12385.88 |  |  |  | 市南大道（原市南路） | 14068.96 | 8.1171 | 114199.604 | 1683.08 | 8.1171 | 114199.6 |  | 0
（8） | 花岗岩压条 | （120×16×15cm） |  | m | 30527.34 |  |  |  | 市南大道（原市南路） | 36916.32 | 4.3576 | 160867.5151 | 6388.98 | 4.3576 | 160867.52 |  | 0
（9） | 花岗岩车止石 | （D=20,H=100cm） |  | 个 | 131 |  |  |  | 市南大道（原市南路） | 134 | 26.0804 | 3494.7802 | 3 | 26.0804 | 3494.78 |  | 0
（10） | 铸铁车止石 |  |  | 个 | 669 |  |  |  | 市南大道（原市南路） | 669 | 6.0003 | 4014.2135 | 0 | 6.0003 | 4014.21 |  | 0
（11） | T型路名牌（带立杆） |  |  | 个 | 28 |  |  |  | 市南大道（原市南路） | 28 | 108.5209 | 3038.5854 | 0 | 108.5209 | 3038.59 |  | 0
（12） | 40×80cm标志牌 |  |  | 个 | 18 |  |  |  | 市南大道（原市南路） | 19 | 22.2926 | 423.5597 | 1 | 22.2926 | 423.56 |  | 0
（13） | 44×64cm标志牌 |  |  | 个 | 11 |  |  |  | 市南大道（原市南路） | 11 | 21.4555 | 236.0104 | 0 | 21.4555 | 236.01 |  | 0
（14） | 直径80cm圆形标志牌 |  |  | 个 | 45 |  |  |  | 市南大道（原市南路） | 45 | 26.2689 | 1182.1021 | 0 | 26.2689 | 1182.1 |  | 0
（15） | 边长90cm三角形标志牌 |  |  | 个 | 26 |  |  |  | 市南大道（原市南路） | 27 | 32.9746 | 890.3146 | 1 | 32.9746 | 890.31 |  | 0
（16） | 80×80cm标志牌 |  |  | 个 | 41 |  |  |  | 市南大道（原市南路） | 41 | 29.2686 | 1200.0132 | 0 | 29.2686 | 1200.01 |  | 0
（17） | 60×90cm标志牌 |  |  | 个 | 4 |  |  |  | 市南大道（原市南路） | 7 | 27.0886 | 189.6203 | 3 | 27.0886 | 189.62 |  | 0
（18） | 80×240cm标志牌 |  |  | 个 | 4 |  |  |  | 市南大道（原市南路） | 4 | 9.1618 | 36.6472 | 0 | 9.1618 | 36.65 |  | 0
（19） | 120×240cm标志牌 |  |  | 个 | 6 |  |  |  | 市南大道（原市南路） | 8 | 87.3148 | 698.5185 | 2 | 87.3148 | 698.52 |  | 0
（20） | 150×240cm标志牌 |  |  | 个 | 2 |  |  |  | 市南大道（原市南路） | 2 | 107.2519 | 214.5037 | 0 | 107.2519 | 214.5 |  | 0
（21） | 300×240cm标志牌 |  |  | 个 | 4 |  |  |  | 市南大道（原市南路） | 4 | 218.506 | 874.0241 | 0 | 218.506 | 874.02 |  | 0
（22） | 240×500cm标志牌 |  |  | 个 | 36 |  |  |  | 市南大道（原市南路） | 39 | 323.508 | 12616.8117 | 3 | 323.508 | 12616.81 |  | 0
（23） | 2250mm单立杆 |  |  | 个 | 20 |  |  |  | 市南大道（原市南路） | 21 | 50.9024 | 1068.9506 | 1 | 50.9024 | 1068.95 |  | 0
（24） | 3500mm单立杆 |  |  | 个 | 35 |  |  |  | 市南大道（原市南路） | 37 | 54.1724 | 2004.3792 | 2 | 54.1724 | 2004.38 |  | 0
（25） | 5150mm单立杆 |  |  | 个 | 2 |  |  |  | 市南大道（原市南路） | 2 | 63.231 | 126.462 | 0 | 63.231 | 126.46 |  | 0
（26） | L型杆 | （7.5m高6m悬臂） |  | 个 | 36 |  |  |  | 市南大道（原市南路） | 37 | 109.9943 | 4069.7873 | 1 | 109.9943 | 4069.79 |  | 0
（27） | C35混凝土防撞护栏 |  |  | m | 706.54 |  |  |  | 市南大道（原市南路） | 706.54 | 17.9046 | 12650.3461 | 0 | 17.9046 | 12650.35 |  | 0
（28） | 钢管护栏 |  |  | m | 706.54 |  |  |  | 市南大道（原市南路） | 706.54 | 10.7456 | 7592.1626 | 0 | 10.7456 | 7592.16 |  | 0
（29） | 伸缩缝 |  |  | m | 250.55 |  |  |  | 市南大道（原市南路） | 250.55 | 3.3793 | 846.695 | 0 | 3.3793 | 846.7 |  | 0
（30） | 各式道路标线 |  |  | m2 | 10545.09 |  |  |  | 市南大道（原市南路） | 15826.63 | 3.0608 | 48442.6426 | 5281.54 | 3.0608 | 48442.64 |  | 0
4 | 连溪大道（原东部快线） | [5 empty] | 0 |  | 连溪大道（原东部快线） |  |  | 2175159.1228 |  |  | 2175159.12 |  | 12.4
（1） | 沥青混凝土路面K0+141-K0+969,K1+999-K2+750 | 主干道 | 使用年限15年以上 | m2 | 42902.665 |  |  |  | 连溪大道（原东部快线） | 42902.665 | 12.0878 | 518598.4884 | 0 | 12.0878 | 518598.49 | 44532.6 | 0
（2） | 沥青混凝土路面K0+969-K1+709,K3+259-K5+750 | 主干道 | 使用年限5年以下 | m2 | 90516.228 |  |  |  | 连溪大道（原东部快线） | 90516.228 | 5.3402 | 483372.7249 | 0 | 5.3402 | 483372.72 | 91024.85 | 0
（3） | 沥青混凝土桥面 | 主干道 | 使用年限5年以下 | m2 | 16451.007 |  |  |  | 连溪大道（原东部快线） | 16451.007 | 6.0458 | 99459.6546 | 0 | 6.0458 | 99459.65 | 19182.68 | 0
（4） | 自行车道 | 沥青混凝土 |  | m2 | 9261.99 |  |  |  | 连溪大道（原东部快线） | 9667.57 | 4.7933 | 46339.3608 | 405.58 | 4.7933 | 46339.36 | 10103.64 | 0
（5） | 人行道 | 彩色透水砖 |  | m2 | 28435.98 |  |  |  | 连溪大道（原东部快线） | 41725.762 | 6.5822 | 274645.9191 | 13289.782 | 6.5822 | 274645.92 |  | 0
（6） | 花岗岩人行道砖 | （60×30×8cm） |  | m2 | 14788.51 |  |  |  | 连溪大道（原东部快线） | 15808.36 | 13.0172 | 205780.2509 | 1019.85 | 13.0172 | 205780.25 |  | 0
（7） | 花岗岩高侧石 | （100×60×20cm） |  | m | 7410.517 |  |  |  | 连溪大道（原东部快线） | 7478.21 | 17.7912 | 133045.9887 | 67.693 | 17.7912 | 133045.99 |  | 0
（8） | 花岗岩低侧石 | （100×30×15cm） |  | m | 6704.214 |  |  |  | 连溪大道（原东部快线） | 10426.68 | 8.1171 | 84634.7368 | 3722.466 | 8.1171 | 84634.74 |  | 0
（9） | 花岗岩平石 | （100×30×12cm） |  | m | 3340.78 |  |  |  | 连溪大道（原东部快线） | 3340.78 | 5.6481 | 18868.9826 | 0 | 5.6481 | 18868.98 | 3746.42 | 0
（10） | 花岗岩压条 | （120×16×15cm） |  | m | 8827.612 |  |  |  | 连溪大道（原东部快线） | 10077.63 | 4.3576 | 43914.5423 | 1250.018 | 4.3576 | 43914.54 |  | 0
（11） | 花岗岩低侧石 | （100×30×20cm） |  | m | 860.58 |  |  |  | 连溪大道（原东部快线） | 860.58 | 9.7521 | 8392.4897 | 0 | 9.7521 | 8392.49 | 3746.42 | 0
（12） | C30混凝土高侧石 | （50×30×60cm） |  | m | 10474.224 |  |  |  | 连溪大道（原东部快线） | 10913.13 | 7.0677 | 77130.9259 | 438.906 | 7.0677 | 77130.93 |  | 0
（13） | C30混凝土低侧石 | （50×30×15cm） |  | m | 3896.854 |  |  |  | 连溪大道（原东部快线） | 7262.84 | 4.3235 | 31400.7402 | 3365.986 | 4.3235 | 31400.74 |  | 0
（14） | C30混凝土平石 | （50×25×12cm） |  | m | 6714.288 |  |  |  | 连溪大道（原东部快线） | 6714.288 | 2.747 | 18444.2517 | 0 | 2.747 | 18444.25 | 6752.59 | 0
（15） | 人行道障碍柱 | （铁D=10,H=100cm） |  | 个 | 162 |  |  |  | 连溪大道（原东部快线） | 162 | 6.0003 | 972.0517 | 0 | 6.0003 | 972.05 |  | 0
（16） | 花岗岩车止石 | （D=20,H=100cm） |  | 个 | 173 |  |  |  | 连溪大道（原东部快线） | 173 | 26.0804 | 4511.9178 | 0 | 26.0804 | 4511.92 |  | 0
（17） | T型路名牌（带立杆） |  |  | 个 | 19 |  |  |  | 连溪大道（原东部快线） | 19 | 108.5209 | 2061.8972 | 0 | 108.5209 | 2061.9 |  | 0
（18） | 40×80cm标志牌 |  |  | 个 | 18 |  |  |  | 连溪大道（原东部快线） | 18 | 22.2926 | 401.2671 | 0 | 22.2926 | 401.27 |  | 0
（19） | 44×64cm标志牌 |  |  | 个 | 18 |  |  |  | 连溪大道（原东部快线） | 18 | 21.4555 | 386.1989 | 0 | 21.4555 | 386.2 |  | 0
（20） | 直径80cm圆形标志牌 |  |  | 个 | 55 |  |  |  | 连溪大道（原东部快线） | 55 | 26.2689 | 1444.7914 | 0 | 26.2689 | 1444.79 |  | 0
（21） | 边长90cm三角形标志牌 |  |  | 个 | 11 |  |  |  | 连溪大道（原东部快线） | 11 | 32.9746 | 362.7208 | 0 | 32.9746 | 362.72 |  | 0
（22） | 80×80cm标志牌 |  |  | 个 | 31 |  |  |  | 连溪大道（原东部快线） | 31 | 29.2686 | 907.3271 | 0 | 29.2686 | 907.33 |  | 0
（23） | 60×90cm标志牌 |  |  | 个 | 0 |  |  |  | 连溪大道（原东部快线） | 0 | 27.0886 | 0 | 0 | 27.0886 | 0 |  | 0
（24） | 100×200cm标志牌 |  |  | 个 | 5 |  |  |  | 连溪大道（原东部快线） | 5 | 68.1308 | 340.654 | 0 | 68.1308 | 340.65 |  | 0
（25） | 80×240cm标志牌 |  |  | 个 | 2 |  |  |  | 连溪大道（原东部快线） | 2 | 9.1618 | 18.3236 | 0 | 9.1618 | 18.32 |  | 0
（26） | 120×240cm标志牌 |  |  | 个 | 4 |  |  |  | 连溪大道（原东部快线） | 4 | 87.3148 | 349.2592 | 0 | 87.3148 | 349.26 |  | 0
（27） | 240×500cm标志牌 |  |  | 个 | 29 |  |  |  | 连溪大道（原东部快线） | 29 | 323.508 | 9381.7318 | 0 | 323.508 | 9381.73 |  | 0
（28） | 2250mm单立杆 |  |  | 个 | 34 |  |  |  | 连溪大道（原东部快线） | 34 | 50.9024 | 1730.682 | 0 | 50.9024 | 1730.68 |  | 0
（29） | 3500mm单立杆 |  |  | 个 | 33 |  |  |  | 连溪大道（原东部快线） | 33 | 54.1724 | 1787.6895 | 0 | 54.1724 | 1787.69 |  | 0
（30） | 5150mm单立杆 |  |  | 个 | 3 |  |  |  | 连溪大道（原东部快线） | 3 | 63.231 | 189.693 | 0 | 63.231 | 189.69 |  | 0
（31） | L型杆 | （7.5m高6悬臂） |  | 个 | 21 |  |  |  | 连溪大道（原东部快线） | 21 | 109.9943 | 2309.8793 | 0 | 109.9943 | 2309.88 | 全都是7.5m高8悬臂 | 0
（32） | C35混凝土防撞护栏 |  |  | m | 3581.06 |  |  |  | 连溪大道（原东部快线） | 4111.58 | 17.9046 | 73616.3699 | 530.52 | 17.9046 | 73616.37 |  | 0
（33） | 波形镀锌钢管护栏 |  |  | m | 370 |  |  |  | 连溪大道（原东部快线） | 370.69 | 15.4592 | 5730.5831 | 0.69 | 15.4592 | 5730.58 |  | 0
（34） | 伸缩缝 |  |  | m | 342.47 |  |  |  | 连溪大道（原东部快线） | 342.47 | 3.3793 | 1157.3245 | 0 | 3.3793 | 1157.32 | 553.44 | 0
（35） | 各式道路标线 |  |  | m2 | 5482.65 |  |  |  | 连溪大道（原东部快线） | 5482.65 | 3.0608 | 16781.4661 | 0 | 3.0608 | 16781.47 | 6490.48（包含325个箭头面积807.31 | 0
（36） | 道路文字标识 |  |  | 个 | 268 |  |  |  | 连溪大道（原东部快线） | 268 | 24.9561 | 6688.2384 | 0 | 24.9561 | 6688.24 |  | 0
5 | 黄阁一横路（原黄阁东一路链接线) | [5 empty] | 0 |  | 黄阁一横路（原黄阁东一路链接线) |  |  | 123925.4165 |  |  | 123925.42 |  | 12.3
（1） | 沥青混凝土路面 | 次干道 | 使用年限15年以下 | m2 | 10534.13 |  |  |  | 黄阁一横路（原黄阁东一路链接线) | 10534.2656 | 8.209 | 86476.0759 | 0.1356 | 8.209 | 86476.08 |  | 0
（2） | 人行道 | 彩色透水砖 |  | m2 | 3811.86 |  |  |  | 黄阁一横路（原黄阁东一路链接线) | 4075.0439 | 6.5822 | 26822.6181 | 263.1839 | 6.5822 | 26822.62 |  | 0
（3） | C30混凝土低侧石 | （50×30×15cm） |  | m | 1095.21 |  |  |  | 黄阁一横路（原黄阁东一路链接线) | 1095.6747 | 4.3235 | 4737.1272 | 0.4647 | 4.3235 | 4737.13 |  | 0
（4） | C30混凝土压条 | (50×10×15cm) |  | m | 1036.02 |  |  |  | 黄阁一横路（原黄阁东一路链接线) | 1040.9959 | 1.9895 | 2071.0253 | 4.9759 | 1.9895 | 2071.03 |  | 0
（5） | 人行道障碍柱 | (铁D=10,H=50cm) |  | 个 | 4 |  |  |  | 黄阁一横路（原黄阁东一路链接线) | 4 | 4.0111 | 16.0443 | 0 | 4.0111 | 16.04 |  | 0
（6） | T型路名牌（带立杆） |  |  | 个 | 3 |  |  |  | 黄阁一横路（原黄阁东一路链接线) | 3 | 108.5209 | 325.5627 | 0 | 108.5209 | 325.56 |  | 0
（7） | 直径80cm圆形标志牌 |  |  | 个 | 2 |  |  |  | 黄阁一横路（原黄阁东一路链接线) | 2 | 26.2689 | 52.5379 | 0 | 26.2689 | 52.54 |  | 0
（8） | 80×80cm标志牌 |  |  | 个 | 1 |  |  |  | 黄阁一横路（原黄阁东一路链接线) | 1 | 29.2686 | 29.2686 | 0 | 29.2686 | 29.27 |  | 0
（9） | 64×44cm标志牌 |  |  | 个 | 1 |  |  |  | 黄阁一横路（原黄阁东一路链接线) | 1 | 21.4555 | 21.4555 | 0 | 21.4555 | 21.46 |  | 0
（10） | 500×240cm指路牌 |  |  | 个 | 2 |  |  |  | 黄阁一横路（原黄阁东一路链接线) | 2 | 323.508 | 647.016 | 0 | 323.508 | 647.02 |  | 0
（11） | 300×240cm指路牌 |  |  | 个 | 2 |  |  |  | 黄阁一横路（原黄阁东一路链接线) | 2 | 218.506 | 437.012 | 0 | 218.506 | 437.01 |  | 0
（12） | 2250mm单立杆 |  |  | 个 | 1 |  |  |  | 黄阁一横路（原黄阁东一路链接线) | 1 | 50.9024 | 50.9024 | 0 | 50.9024 | 50.9 |  | 0
（13） | 3500mm单立杆 |  |  | 个 | 2 |  |  |  | 黄阁一横路（原黄阁东一路链接线) | 3 | 54.1724 | 162.5172 | 1 | 54.1724 | 162.52 |  | 0
（14） | L型杆(6m悬臂) | （7.5m高6悬臂） |  | 个 | 2 |  |  |  | 黄阁一横路（原黄阁东一路链接线) | 2 | 109.9943 | 219.9885 | 0 | 109.9943 | 219.99 |  | 0
（15） | L型杆(8m悬臂) |  |  | 个 | 2 |  |  |  | 黄阁一横路（原黄阁东一路链接线) | 2 | 114.7307 | 229.4615 | 0 | 114.7307 | 229.46 |  | 0
（16） | 各式道路标线 |  |  | m2 | 245.62 |  |  |  | 黄阁一横路（原黄阁东一路链接线) | 245.6155 | 4.5912 | 1127.6812 | -0.0045401 | 4.5912 | 1127.68 |  | 0
（17） | 道路文字标识 |  |  | 个 | 20 |  |  |  | 黄阁一横路（原黄阁东一路链接线) | 20 | 24.9561 | 499.1223 | 0 | 24.9561 | 499.12 |  | 0
6 | 黄阁东二路（原黄阁东一路） | [5 empty] | 0 |  | 黄阁东二路（原黄阁东一路） |  |  | 242389.0589 |  |  | 242389.06 |  | 13.4
（1） | 沥青混凝土路面 | 次干道 | 使用年限10年以下 | m2 | 18240.56 |  |  |  | 黄阁东二路（原黄阁东一路） | 18240.56 | 5.3724 | 97994.7085 | 0 | 5.3724 | 97994.71 |  | 0
（2） | 花岗岩人行道砖 | （60×30×8cm） |  | m2 | 7635.05 |  |  |  | 黄阁东二路（原黄阁东一路） | 8198.36 | 13.0172 | 106719.5191 | 563.31 | 13.0172 | 106719.52 |  | 0
（3） | 花岗岩低侧石 | （100×30×15cm） |  | m | 2173.25 |  |  |  | 黄阁东二路（原黄阁东一路） | 2248.62 | 8.1171 | 18252.3451 | 75.37 | 8.1171 | 18252.35 |  | 0
（4） | 花岗岩压条 | （120×16×15cm） |  | m | 1927.84 |  |  |  | 黄阁东二路（原黄阁东一路） | 1927.84 | 4.3576 | 8400.8057 | 0 | 4.3576 | 8400.81 |  | 0
（5） | 花岗岩车止石 | （D=20,H=100cm） |  | 个 | 72 |  |  |  | 黄阁东二路（原黄阁东一路） | 72 | 26.0804 | 1877.7924 | 0 | 26.0804 | 1877.79 |  | 0
（6） | 40×80cm标志牌 |  |  | 个 | 10 |  |  |  | 黄阁东二路（原黄阁东一路） | 10 | 22.2926 | 222.9261 | 0 | 22.2926 | 222.93 |  | 0
（7） | 44×64cm标志牌 |  |  | 个 | 14 |  |  |  | 黄阁东二路（原黄阁东一路） | 14 | 21.4555 | 300.3769 | 0 | 21.4555 | 300.38 |  | 0
（8） | 直径80cm圆形标志牌 |  |  | 个 | 18 |  |  |  | 黄阁东二路（原黄阁东一路） | 28 | 26.2689 | 735.5302 | 10 | 26.2689 | 735.53 |  | 0
（9） | 边长90cm三角形标志牌 |  |  | 个 | 5 |  |  |  | 黄阁东二路（原黄阁东一路） | 5 | 32.9746 | 164.8731 | 0 | 32.9746 | 164.87 |  | 0
（10） | 80×80cm标志牌 |  |  | 个 | 8 |  |  |  | 黄阁东二路（原黄阁东一路） | 8 | 29.2686 | 234.1489 | 0 | 29.2686 | 234.15 |  | 0
（11） | T型路名牌（带立杆） |  |  | 个 | 5 |  |  |  | 黄阁东二路（原黄阁东一路） | 5 | 108.5209 | 542.6045 | 0 | 108.5209 | 542.6 |  | 0
（12） | 240×500cm标志牌 |  |  | 个 | 6 |  |  |  | 黄阁东二路（原黄阁东一路） | 6 | 323.508 | 1941.0479 | 0 | 323.508 | 1941.05 |  | 0
（13） | 2250mm单立杆 |  |  | 个 | 11 |  |  |  | 黄阁东二路（原黄阁东一路） | 11 | 50.9024 | 559.9265 | 0 | 50.9024 | 559.93 |  | 0
（14） | L型杆 | （7.5m高6悬臂） |  | 个 | 6 |  |  |  | 黄阁东二路（原黄阁东一路） | 6 | 109.9943 | 659.9655 | 0 | 109.9943 | 659.97 |  | 0
（15） | 各式道路标线 |  |  | m2 | 942.25 |  |  |  | 黄阁东二路（原黄阁东一路） | 942.25 | 3.0608 | 2884.0682 | 0 | 3.0608 | 2884.07 |  | 0
（16） | 道路文字标识 |  |  | 个 | 36 |  |  |  | 黄阁东二路（原黄阁东一路） | 36 | 24.9561 | 898.4201 | 0 | 24.9561 | 898.42 |  | 0
7 | 黄阁中路（原黄阁东二路） | [5 empty] | 0 |  | 黄阁中路（原黄阁东二路） |  |  | 261507.479 |  |  | 261507.48 |  | 11.4
（1） | 沥青混凝土路面 | 次干道 | 使用年限15年以下 | m2 | 20011.84 |  |  |  | 黄阁中路（原黄阁东二路） | 20011.84 | 8.0585 | 161265.9722 | 0 | 8.0585 | 161265.97 | 漏计桥面1669.46 | 0
（2） | 人行道 | 彩色透水砖 |  | m2 | 10362.03 |  |  |  | 黄阁中路（原黄阁东二路） | 11011.65 | 6.5822 | 72480.5154 | 649.62 | 6.5822 | 72480.52 |  | 0
（3） | C30混凝土低侧石 | （50×30×15cm） |  | m | 2225.64 |  |  |  | 黄阁中路（原黄阁东二路） | 2225.64 | 4.3235 | 9622.509 | 0 | 4.3235 | 9622.51 |  | 0
（4） | C30混凝土压条 | （50×10×10cm） |  | m | 2560.63 |  |  |  | 黄阁中路（原黄阁东二路） | 2826.53 | 1.9448 | 5496.9657 | 265.9 | 1.9448 | 5496.97 |  | 0
（5） | 人行道障碍柱 | （铁D=10,H=100cm） |  | 个 | 28 |  |  |  | 黄阁中路（原黄阁东二路） | 77 | 6.0003 | 462.0246 | 49 | 6.0003 | 462.02 |  | 0
（6） | T型路名牌（带立杆） |  |  | 个 | 5 |  |  |  | 黄阁中路（原黄阁东二路） | 5 | 108.5209 | 542.6045 | 0 | 108.5209 | 542.6 |  | 0
（7） | 40×80cm标志牌 |  |  | 个 | 8 |  |  |  | 黄阁中路（原黄阁东二路） | 8 | 22.2926 | 178.3409 | 0 | 22.2926 | 178.34 |  | 0
（8） | 44×64cm标志牌 |  |  | 个 | 1 |  |  |  | 黄阁中路（原黄阁东二路） | 1 | 21.4555 | 21.4555 | 0 | 21.4555 | 21.46 |  | 0
（9） | 直径80cm圆形标志牌 |  |  | 个 | 12 |  |  |  | 黄阁中路（原黄阁东二路） | 12 | 26.2689 | 315.2272 | 0 | 26.2689 | 315.23 |  | 0
（10） | 80×80cm标志牌 |  |  | 个 | 4 |  |  |  | 黄阁中路（原黄阁东二路） | 8 | 29.2686 | 234.1489 | 4 | 29.2686 | 234.15 |  | 0
（11） | 60×90cm标志牌 |  |  | 个 | 1 |  |  |  | 黄阁中路（原黄阁东二路） | 1 | 27.0886 | 27.0886 | 0 | 27.0886 | 27.09 |  | 0
（12） | 240×500cm标志牌 |  |  | 个 | 4 |  |  |  | 黄阁中路（原黄阁东二路） | 4 | 323.508 | 1294.032 | 0 | 323.508 | 1294.03 |  | 0
（13） | 3500mm单立杆 |  |  | 个 | 5 |  |  |  | 黄阁中路（原黄阁东二路） | 5 | 54.1724 | 270.8621 | 0 | 54.1724 | 270.86 |  | 0
（14） | 2250mm单立杆 |  |  | 个 | 2 |  |  |  | 黄阁中路（原黄阁东二路） | 2 | 50.9024 | 101.8048 | 0 | 50.9024 | 101.8 |  | 0
（15） | L型杆 | （7.5m高6悬臂） |  | 个 | 4 |  |  |  | 黄阁中路（原黄阁东二路） | 4 | 109.9943 | 439.977 | 0 | 109.9943 | 439.98 |  | 0
（16） | 钢管护栏 |  |  | m | 216 |  |  |  | 黄阁中路（原黄阁东二路） | 216 | 10.7456 | 2321.0393 | 0 | 10.7456 | 2321.04 |  | 0
（17） | 伸缩缝 |  |  | m | 51.86 |  |  |  | 黄阁中路（原黄阁东二路） | 51.86 | 3.3793 | 175.2529 | 0 | 3.3793 | 175.25 |  | 0
（18） | 各式道路标线 |  |  | m2 | 1232.5 |  |  |  | 黄阁中路（原黄阁东二路） | 1232.5 | 4.5912 | 5658.7116 | 0 | 4.5912 | 5658.71 |  | 0
（19） | 道路文字标识 |  |  | 个 | 24 |  |  |  | 黄阁中路（原黄阁东二路） | 24 | 24.9561 | 598.9467 | 0 | 24.9561 | 598.95 |  | 0
8 | 黄阁西路（原黄阁北一路改线） | [5 empty] | 0 |  | 黄阁中路（原黄阁东二路） |  |  | 225765.452 |  |  | 225765.45 |  | 8
（1） | 沥青混凝土路面 | 次干道 | 使用年限15年以下 | m2 | 17196.33 |  |  |  | 黄阁中路（原黄阁东二路） | 17196.329 | 8.3339 | 143311.8659 | -0.001 | 8.3339 | 143311.87 |  | 0
（2） | 人行道 | 彩色透水砖 |  | m2 | 6973.43 |  |  |  | 黄阁中路（原黄阁东二路） | 7475.569 | 6.5822 | 49205.441 | 502.139 | 6.5822 | 49205.44 |  | 0
（3） | C30混凝土高侧石 | （50×30×60cm） |  | m | 677.99 |  |  |  | 黄阁中路（原黄阁东二路） | 677.9881 | 7.0677 | 4791.8287 | -0.0019 | 7.0677 | 4791.83 |  | 0
（4） | C30混凝土低侧石 | （50×30×15cm） |  | m | 2116.84 |  |  |  | 黄阁中路（原黄阁东二路） | 2116.8747 | 4.3235 | 9152.2646 | 0.034735 | 4.3235 | 9152.26 |  | 0
（5） | C30混凝土平石 | (50×25×12cm) |  | m | 2794.86 |  |  |  | 黄阁中路（原黄阁东二路） | 2794.8628 | 2.747 | 7677.5309 | 0.0028351 | 2.747 | 7677.53 |  | 0
（6） | C30混凝土压条 | (50×10×15cm) |  | m | 2091.73 |  |  |  | 黄阁中路（原黄阁东二路） | 2091.9895 | 1.9895 | 4161.9405 | 0.25953 | 1.9895 | 4161.94 |  | 0
（7） | 人行道障碍柱 | (铁D=10,H=50cm) |  | 个 | 36 |  |  |  | 黄阁中路（原黄阁东二路） | 36 | 4.0111 | 144.3985 | 0 | 4.0111 | 144.4 |  | 0
（8） | T型路名牌（带立杆） |  |  | 个 | 5 |  |  |  | 黄阁中路（原黄阁东二路） | 5 | 108.5209 | 542.6045 | 0 | 108.5209 | 542.6 |  | 0
（9） | 80×80cm标志牌 |  |  | 个 | 4 |  |  |  | 黄阁中路（原黄阁东二路） | 4 | 29.2686 | 117.0745 | 0 | 29.2686 | 117.07 |  | 0
（10） | 40×80cm标志牌 |  |  | 个 | 2 |  |  |  | 黄阁中路（原黄阁东二路） | 2 | 22.2926 | 44.5852 | 0 | 22.2926 | 44.59 |  | 0
（11） | 100×200cm指路牌 |  |  | 个 | 2 |  |  |  | 黄阁中路（原黄阁东二路） | 2 | 68.1308 | 136.2616 | 0 | 68.1308 | 136.26 |  | 0
（12） | 3500mm单立杆 |  |  | 个 | 4 |  |  |  | 黄阁中路（原黄阁东二路） | 4 | 54.1724 | 216.6896 | 0 | 54.1724 | 216.69 |  | 0
（13） | 5150mm单立杆 |  |  | 个 | 2 |  |  |  | 黄阁中路（原黄阁东二路） | 2 | 63.231 | 126.462 | 0 | 63.231 | 126.46 |  | 0
（14） | 各式道路标线 |  |  | m2 | 818.65 |  |  |  | 黄阁中路（原黄阁东二路） | 1048.48 | 4.5912 | 4813.8304 | 229.83 | 4.5912 | 4813.83 |  | 0
（15） | 道路文字标识 |  |  | 个 | 45 |  |  |  | 黄阁中路（原黄阁东二路） | 53 | 24.9561 | 1322.674 | 8 | 24.9561 | 1322.67 |  | 0
9 | 乌洲山北路（原黄阁北一路） | [5 empty] | 0 |  | 乌洲山北路（原黄阁北一路） |  |  | 307744.6141 |  |  | 307744.61 |  | 11.1
（1） | 沥青混凝土路面K1+140-K2+150 | 次干道 | 使用年限15年以下 | m2 | 11938.49 |  |  |  | 乌洲山北路（原黄阁北一路） | 14080.078 | 8.0953 | 113982.6147 | 2141.588 | 8.0953 | 113982.61 |  | 0
（2） | 沥青混凝土路面K2+290-K2+700 | 次干道 | 使用年限5年以下 | m2 | 7473.66 |  |  |  | 乌洲山北路（原黄阁北一路） | 5332.072 | 3.9874 | 21261.2315 | -2141.588 | 3.9874 | 21261.23 |  | 0
（3） | 沥青混凝土桥面 | 次干道 | 使用年限15年以下 | m2 | 1925 |  |  |  | 乌洲山北路（原黄阁北一路） | 1925 | 6.0458 | 11638.1833 | 0 | 6.0458 | 11638.18 |  | 0
（4） | 自行车道 | 红色透水混凝土 |  | m2 | 572.68 |  |  |  | 乌洲山北路（原黄阁北一路） | 629.397 | 7.3654 | 4635.7372 | 56.717 | 7.3654 | 4635.74 |  | 0
（5） | 人行道 | 彩色透水砖 |  | m2 | 8693.41 |  |  |  | 乌洲山北路（原黄阁北一路） | 8965.435 | 6.5822 | 59011.9873 | 272.025 | 6.5822 | 59011.99 |  | 0
（6） | 花岗岩高侧石 | （100×60×20cm） |  | m | 789.14 |  |  |  | 乌洲山北路（原黄阁北一路） | 793.153 | 17.7912 | 14111.1075 | 4.013 | 17.7912 | 14111.11 |  | 0
（7） | 花岗岩低侧石 | （100×30×20cm） |  | m | 793.94 |  |  |  | 乌洲山北路（原黄阁北一路） | 809.391 | 9.7521 | 7893.2878 | 15.451 | 9.7521 | 7893.29 |  | 0
（8） | 花岗岩平石 | （100×30×12cm） |  | m | 1583.08 |  |  |  | 乌洲山北路（原黄阁北一路） | 1602.544 | 5.6481 | 9051.2919 | 19.464 | 5.6481 | 9051.29 |  | 0
（9） | 花岗岩压条 | （120×16×15cm） |  | m | 1856.93 |  |  |  | 乌洲山北路（原黄阁北一路） | 4644.76 | 4.3576 | 20240.1268 | 2787.83 | 4.3576 | 20240.13 | 送审混凝土压条漏项 | 0
（10） | 混凝土压条 | （100×15×10cm） |  | m | 999.05
（11） | C30混凝土高侧石 | （50×30×60cm） |  | m | 962.27 |  |  |  | 乌洲山北路（原黄阁北一路） | 1340.453 | 7.0677 | 9473.9439 | 378.183 | 7.0677 | 9473.94 |  | 0
（12） | C30混凝土低侧石 | （50×30×15cm） |  | m | 1898.59 |  |  |  | 乌洲山北路（原黄阁北一路） | 2137.822 | 4.3235 | 9242.8297 | 239.232 | 4.3235 | 9242.83 |  | 0
（13） | C30混凝土平石 | （50×25×12cm） |  | m | 2015.45 |  |  |  | 乌洲山北路（原黄阁北一路） | 2680.013 | 2.747 | 7362.0366 | 664.563 | 2.747 | 7362.04 |  | 0
（14） | 人行道障碍柱 | （铁D=10,H=100cm) |  | 个 | 17 |  |  |  | 乌洲山北路（原黄阁北一路） | 114 | 6.0003 | 684.0364 | 97 | 6.0003 | 684.04 |  | 0
（15） | 花岗岩车止石 | （D=20,H=100cm） |  | 个 | 12 |  |  |  | 乌洲山北路（原黄阁北一路） | 12 | 26.0804 | 312.9654 | 0 | 26.0804 | 312.97 |  | 0
（16） | T型路名牌（带立杆） |  |  | 个 | 7 |  |  |  | 乌洲山北路（原黄阁北一路） | 7 | 108.5209 | 759.6463 | 0 | 108.5209 | 759.65 |  | 0
（17） | 直径80cm圆形标志牌 |  |  | 个 | 5 |  |  |  | 乌洲山北路（原黄阁北一路） | 7 | 26.2689 | 183.8825 | 2 | 26.2689 | 183.88 |  | 0
（18） | 80×80cm标志牌 |  |  | 个 | 3 |  |  |  | 乌洲山北路（原黄阁北一路） | 6 | 29.2686 | 175.6117 | 3 | 29.2686 | 175.61 |  | 0
（19） | 120×240cm标志牌 |  |  | 个 | 2 |  |  |  | 乌洲山北路（原黄阁北一路） | 2 | 87.3148 | 174.6296 | 0 | 87.3148 | 174.63 |  | 0
（20） | 240×500cm标志牌 |  |  | 个 | 5 |  |  |  | 乌洲山北路（原黄阁北一路） | 5 | 323.508 | 1617.54 | 0 | 323.508 | 1617.54 |  | 0
（21） | 3500mm单立杆 |  |  | 个 | 5 |  |  |  | 乌洲山北路（原黄阁北一路） | 5 | 54.1724 | 270.8621 | 0 | 54.1724 | 270.86 |  | 0
（22） | 5150mm单立杆 |  |  | 个 | 2 |  |  |  | 乌洲山北路（原黄阁北一路） | 2 | 63.231 | 126.462 | 0 | 63.231 | 126.46 |  | 0
（23） | L型杆 | （7.5m高6悬臂） |  | 个 | 5 |  |  |  | 乌洲山北路（原黄阁北一路） | 5 | 109.9943 | 549.9713 | 0 | 109.9943 | 549.97 |  | 0
（24） | C35混凝土防撞护栏 |  |  | m | 175 |  |  |  | 乌洲山北路（原黄阁北一路） | 175 | 17.9046 | 3133.3124 | 0 | 17.9046 | 3133.31 |  | 0
（25） | 钢管护栏 |  |  | m | 175 |  |  |  | 乌洲山北路（原黄阁北一路） | 175 | 10.7456 | 1880.4717 | 0 | 10.7456 | 1880.47 |  | 0
（26） | 伸缩缝 |  |  | m | 44 |  |  |  | 乌洲山北路（原黄阁北一路） | 44 | 3.3793 | 148.6912 | 0 | 3.3793 | 148.69 |  | 0
（27） | 各式道路标线 |  |  | m2 | 1301.21 |  |  |  | 乌洲山北路（原黄阁北一路） | 1384.35 | 6.1217 | 8474.5233 | 83.14 | 6.1217 | 8474.52 |  | 0
（28） | 道路文字标识 |  |  | 个 | 54 |  |  |  | 乌洲山北路（原黄阁北一路） | 54 | 24.9561 | 1347.6301 | 0 | 24.9561 | 1347.63 |  | 0
10 | 吉盛路（原庐前山东路） | [5 empty] | 0 |  | 吉盛路（原庐前山东路） |  |  | 122696.843 |  |  | 122696.84 |  | 10.7
（1） | 沥青混凝土路面K0+972-K1+097 | 次干道 | 使用年限5年以下 | m2 | 1861.12 |  |  |  | 吉盛路（原庐前山东路） | 1861.411 | 4.1045 | 7640.187 | 0.291 | 4.1045 | 7640.19 |  | 0
（2） | 沥青混凝土路面K0+350-K0+860 | 次干道 | 使用年限5年以下 | m2 | 8605.39 |  |  |  | 吉盛路（原庐前山东路） | 8605.392 | 4.0051 | 34465.7406 | 0.002 | 4.0051 | 34465.74 |  | 0
（3） | 人行道 | 彩色透水砖 |  | m2 | 7047.72 |  |  |  | 吉盛路（原庐前山东路） | 7248.748 | 6.5822 | 47712.4673 | 201.028 | 6.5822 | 47712.47 |  | 0
（4） | 花岗岩高侧石 | （100×60×20cm） |  | m | 912.94 |  |  |  | 吉盛路（原庐前山东路） | 918.286 | 17.7912 | 16337.368 | 5.346 | 17.7912 | 16337.37 |  | 0
（5） | 花岗岩低侧石 | （100×30×15cm） |  | m | 1017.34 |  |  |  | 吉盛路（原庐前山东路） | 1027.454 | 8.1171 | 8339.9796 | 10.114 | 8.1171 | 8339.98 |  | 0
（6） | C30混凝土高侧石 | （50×30×60cm） |  | m | 251.38 |  |  |  | 吉盛路（原庐前山东路） | 251.382 | 7.0677 | 1776.6971 | 0.002 | 7.0677 | 1776.7 |  | 0
（7） | C30混凝土低侧石 | （50×30×15cm） |  | m | 251.42 |  |  |  | 吉盛路（原庐前山东路） | 251.418 | 4.3235 | 1087.0006 | -0.002 | 4.3235 | 1087 |  | 0
（8） | C30混凝土平石 | (50×25×12cm) |  | m | 502.8 |  |  |  | 吉盛路（原庐前山东路） | 502.798 | 2.747 | 1381.1938 | -0.002 | 2.747 | 1381.19 |  | 0
（9） | C30混凝土压条 | (50×10×15cm) |  | m | 251.5 |  |  |  | 吉盛路（原庐前山东路） | 251.502 | 1.9895 | 500.3545 | 0.002 | 1.9895 | 500.35 |  | 0
（10） | 人行道障碍柱 | (铁D=10,H=50cm) |  | 个 | 22 |  |  |  | 吉盛路（原庐前山东路） | 22 | 4.0111 | 88.2435 | 0 | 4.0111 | 88.24 |  | 0
（11） | T型路名牌（带立杆） |  |  | 个 | 3 |  |  |  | 吉盛路（原庐前山东路） | 3 | 108.5209 | 325.5627 | 0 | 108.5209 | 325.56 |  | 0
（12） | 直径80cm圆形标志牌 |  |  | 个 | 2 |  |  |  | 吉盛路（原庐前山东路） | 2 | 26.2689 | 52.5379 | 0 | 26.2689 | 52.54 |  | 0
（13） | 80×80cm标志牌 |  |  | 个 | 7 |  |  |  | 吉盛路（原庐前山东路） | 7 | 29.2686 | 204.8803 | 0 | 29.2686 | 204.88 |  | 0
（14） | 40×80cm标志牌 |  |  | 个 | 1 |  |  |  | 吉盛路（原庐前山东路） | 1 | 22.2926 | 22.2926 | 0 | 22.2926 | 22.29 |  | 0
（15） | 2250mm单立杆 |  |  | 个 | 1 |  |  |  | 吉盛路（原庐前山东路） | 1 | 50.9024 | 50.9024 | 0 | 50.9024 | 50.9 |  | 0
（16） | 3500mm单立杆 |  |  | 个 | 4 |  |  |  | 吉盛路（原庐前山东路） | 4 | 54.1724 | 216.6896 | 0 | 54.1724 | 216.69 | 漏了一个5*2.4标志板和一个7.5米L形杆 | 0
（17） | 各式道路标线 |  |  | m2 | 482.42 |  |  |  | 吉盛路（原庐前山东路） | 717.12 | 2.2956 | 1646.2374 | 234.7 | 2.2956 | 1646.24 |  | 0
（18） | 道路文字标识 |  |  | 个 | 34 |  |  |  | 吉盛路（原庐前山东路） | 34 | 24.9561 | 848.5079 | 0 | 24.9561 | 848.51 |  | 0
11 | 黄阁西路（原京珠大道北） | [5 empty] | 0 |  | 黄阁西路（原京珠大道北） |  |  | 1130977.7562 |  |  | 1130977.76 |  | 8
（1） | 沥青混凝土路面 | 次干道 | 使用年限15年以下 | m2 | 83229.62 |  |  |  | 黄阁西路（原京珠大道北） | 84718.33 | 8.163 | 691551.931 | 1488.71 | 8.163 | 691551.93 |  | 0
（2） | 沥青混凝土桥面 | 次干道 | 使用年限15年以下 | m2 | 2928.71 |  |  |  | 黄阁西路（原京珠大道北） | 1440 | 6.0458 | 8705.9657 | -1488.71 | 6.0458 | 8705.97 | 4104.77 | 0
（3） | 人行道 | 彩色透水砖 |  | m2 | 36761.69 |  |  |  | 黄阁西路（原京珠大道北） | 37645.66 | 6.5822 | 247790.0078 | 883.97 | 6.5822 | 247790.01 |  | 0
（4） | C30混凝土高侧石 | （50×30×60cm） |  | m | 8993.32 |  |  |  | 黄阁西路（原京珠大道北） | 8993.32 | 7.0677 | 63562.2501 | 0 | 7.0677 | 63562.25 | 9540.95 | 0
（5） | C30混凝土低侧石 | （50×30×15cm） |  | m | 12888.07 |  |  |  | 黄阁西路（原京珠大道北） | 13863.45 | 4.3235 | 59938.3426 | 975.38 | 4.3235 | 59938.34 |  | 0
（6） | C30混凝土压条 | （100×15×10cm） |  | m | 8955.9 |  |  |  | 黄阁西路（原京珠大道北） | 9328.85 | 1.9895 | 18559.4231 | 372.95 | 1.9895 | 18559.42 |  | 0
（7） | 人行道障碍柱 | （铁D=10,H=100cm |  | 个 | 48 |  |  |  | 黄阁西路（原京珠大道北） | 48 | 6.0003 | 288.0153 | 0 | 6.0003 | 288.02 |  | 0
（8） | T型路名牌（带立杆） |  |  | 个 | 12 |  |  |  | 黄阁西路（原京珠大道北） | 14 | 108.5209 | 1519.2927 | 2 | 108.5209 | 1519.29 | 120*36：11个、120*76:1个 | 0
（9） | 直径80cm圆形标志牌 |  |  | 个 | 8 |  |  |  | 黄阁西路（原京珠大道北） | 8 | 26.2689 | 210.1515 | 0 | 26.2689 | 210.15 |  | 0
（10） | 80×80cm标志牌 |  |  | 个 | 6 |  |  |  | 黄阁西路（原京珠大道北） | 7 | 29.2686 | 204.8803 | 1 | 29.2686 | 204.88 |  | 0
（11） | 100×200cm标志牌 |  |  | 个 | 4 |  |  |  | 黄阁西路（原京珠大道北） | 4 | 68.1308 | 272.5232 | 0 | 68.1308 | 272.52 |  | 0
（12） | 80×150cm标志牌 |  |  | 个 | 3 |  |  |  | 黄阁西路（原京珠大道北） | 3 | 50.6908 | 152.0724 | 0 | 50.6908 | 152.07 |  | 0
（13） | 240×500cm标志牌 |  |  | 个 | 4 |  |  |  | 黄阁西路（原京珠大道北） | 4 | 323.508 | 1294.032 | 0 | 323.508 | 1294.03 |  | 0
（14） | 3500mm单立杆 |  |  | 个 | 9 |  |  |  | 黄阁西路（原京珠大道北） | 9 | 54.1724 | 487.5517 | 0 | 54.1724 | 487.55 |  | 0
（15） | 5150mm单立杆 |  |  | 个 | 5 |  |  |  | 黄阁西路（原京珠大道北） | 5 | 63.231 | 316.1549 | 0 | 63.231 | 316.15 |  | 0
（16） | L型杆 | （7.5m高6悬臂） |  | 个 | 4 |  |  |  | 黄阁西路（原京珠大道北） | 4 | 109.9943 | 439.977 | 0 | 109.9943 | 439.98 |  | 0
（17） | C35混凝土防撞护栏 |  |  | m | 474 |  |  |  | 黄阁西路（原京珠大道北） | 474 | 17.9046 | 8486.8005 | 0 | 17.9046 | 8486.8 |  | 0
（18） | 钢管护栏 |  |  | m | 532 |  |  |  | 黄阁西路（原京珠大道北） | 532 | 10.7456 | 5716.6339 | 0 | 10.7456 | 5716.63 |  | 0
（19） | 伸缩缝 |  |  | m | 124 |  |  |  | 黄阁西路（原京珠大道北） | 138 | 3.3793 | 466.3497 | 14 | 3.3793 | 466.35 |  | 0
（20） | 各式道路标线 |  |  | m2 | 3867.47 |  |  |  | 黄阁西路（原京珠大道北） | 3867.47 | 5.3565 | 20715.9273 | 0 | 5.3565 | 20715.93 | 4497.74 | 0
（21） | 道路文字标识 |  |  | 个 | 9 |  |  |  | 黄阁西路（原京珠大道北） | 12 | 24.9561 | 299.4734 | 3 | 24.9561 | 299.47 |  | 0
12 | 蕉西路（原滨水大道东） | [5 empty] | 0 |  | 蕉西路（原滨水大道东） |  |  | 903447.1622 |  |  | 903447.16 |  | 10.5
（1） | 沥青混凝土路面 | 次干道 | 使用年限10年以下 | m2 | 46594.86 |  |  |  | 蕉西路（原滨水大道东） | 46594.86 | 5.3764 | 250511.3333 | 0 | 5.3764 | 250511.33 | 送审漏计桥面 | 0
（2） | 花岗岩人行道砖 | （60×30×8cm） |  | m2 | 22538.87 |  |  |  | 蕉西路（原滨水大道东） | 23193.653 | 13.0172 | 301915.9314 | 654.783 | 13.0172 | 301915.93 |  | 0
（3） | 非机动车道 | 红色透水混凝土 |  | m2 | 10803.07 |  |  |  | 蕉西路（原滨水大道东） | 10803.066 | 7.3654 | 79568.5001 | -0.004 | 7.3654 | 79568.5 |  | 0
（4） | 各式道路标线 |  |  | m2 | 2377.56 |  |  |  | 蕉西路（原滨水大道东） | 2700.72 | 4.5912 | 12399.672 | 323.16 | 4.5912 | 12399.67 |  | 0
（5） | 花岗岩高侧石 | （100×60×20cm） |  | m | 4579 |  |  |  | 蕉西路（原滨水大道东） | 4579 | 17.7912 | 81465.696 | 0 | 17.7912 | 81465.7 |  | 0
（6） | 花岗岩低侧石 | （100×30×20cm） |  | m | 12707.3 |  |  |  | 蕉西路（原滨水大道东） | 12707.3 | 9.7521 | 123923.2657 | 0 | 9.7521 | 123923.27 |  | 0
（7） | 花岗岩压条 | （120×16×15cm） |  | m | 7650 |  |  |  | 蕉西路（原滨水大道东） | 7650 | 4.3576 | 33335.8387 | 0 | 4.3576 | 33335.84 |  | 0
（8） | 花岗岩车止石 | （D=20,H=100cm） |  | 个 | 143 |  |  |  | 蕉西路（原滨水大道东） | 287 | 26.0804 | 7485.089 | 144 | 26.0804 | 7485.09 |  | 0
（9） | T型路名牌（带立杆） |  |  | 个 | 1 |  |  |  | 蕉西路（原滨水大道东） | 1 | 108.5209 | 108.5209 | 0 | 108.5209 | 108.52 |  | 0
（10） | 44×64cm标志牌 |  |  | 个 | 12 |  |  |  | 蕉西路（原滨水大道东） | 12 | 21.4555 | 257.4659 | 0 | 21.4555 | 257.47 |  | 0
（11） | 直径80cm圆形标志牌 |  |  | 个 | 13 |  |  |  | 蕉西路（原滨水大道东） | 13 | 26.2689 | 341.4961 | 0 | 26.2689 | 341.5 |  | 0
（12） | 边长90cm三角形标志牌 |  |  | 个 | 2 |  |  |  | 蕉西路（原滨水大道东） | 2 | 32.9746 | 65.9492 | 0 | 32.9746 | 65.95 |  | 0
（13） | 80×80cm标志牌 |  |  | 个 | 15 |  |  |  | 蕉西路（原滨水大道东） | 15 | 29.2686 | 439.0292 | 0 | 29.2686 | 439.03 |  | 0
（14） | 100×200cm标志牌 |  |  | 个 | 2 |  |  |  | 蕉西路（原滨水大道东） | 2 | 68.1308 | 136.2616 | 0 | 68.1308 | 136.26 |  | 0
（15） | 100×240cm标志牌 |  |  | 个 | 1 |  |  |  | 蕉西路（原滨水大道东） | 1 | 76.8508 | 76.8508 | 0 | 76.8508 | 76.85 |  | 0
（16） | 240×500cm标志牌 |  |  | 个 | 9 |  |  |  | 蕉西路（原滨水大道东） | 9 | 323.508 | 2911.5719 | 0 | 323.508 | 2911.57 |  | 0
（17） | 2250mm单立杆 |  |  | 个 | 21 |  |  |  | 蕉西路（原滨水大道东） | 21 | 50.9024 | 1068.9506 | 0 | 50.9024 | 1068.95 |  | 0
（18） | 3500mm单立杆 |  |  | 个 | 6 |  |  |  | 蕉西路（原滨水大道东） | 6 | 54.1724 | 325.0345 | 0 | 54.1724 | 325.03 |  | 0
（19） | L型杆 | （7.5m高6悬臂） |  | 个 | 9 |  |  |  | 蕉西路（原滨水大道东） | 9 | 109.9943 | 989.9483 | 0 | 109.9943 | 989.95 |  | 0
（20） | C35混凝土防撞护栏 |  |  | m | 200 |  |  |  | 蕉西路（原滨水大道东） | 200 | 17.9046 | 3580.9285 | 0 | 17.9046 | 3580.93 |  | 0
（21） | 桥梁钢管护栏 |  |  | m | 200 |  |  |  | 蕉西路（原滨水大道东） | 200 | 10.7456 | 2149.1105 | 0 | 10.7456 | 2149.11 |  | 0
（22） | 伸缩缝 |  |  | m | 71.31 |  |  |  | 蕉西路（原滨水大道东） | 71.31 | 3.3793 | 240.9811 | 0 | 3.3793 | 240.98 |  | 0
（23） | 道路文字标识 |  |  | 个 | 6 |  |  |  | 蕉西路（原滨水大道东） | 6 | 24.9561 | 149.7367 | 0 | 24.9561 | 149.74 |  | 0
13 | 广盾路（原黄阁三横路） | [5 empty] | 0 |  | 广盾路（原黄阁三横路） |  |  | 85068.7369 |  |  | 85068.74 |  | 13.1
（1） | 沥青混凝土路面 | 次干道 | 使用年限15年以下 | m2 | 8414.22 |  |  |  | 广盾路（原黄阁三横路） | 8667.616 | 7.1141 | 61662.0863 | 253.396 | 7.1141 | 61662.09 |  | 0
（2） | 人行道 | 彩色透水砖 |  | m2 | 2196.69 |  |  |  | 广盾路（原黄阁三横路） | 2279.3277 | 6.5822 | 15002.9148 | 82.6377 | 6.5822 | 15002.91 |  | 0
（3） | C30混凝土低侧石 | （50×30×15cm） |  | m | 789.06 |  |  |  | 广盾路（原黄阁三横路） | 789.0604 | 4.3235 | 3411.4867 | 0.0004371 | 4.3235 | 3411.49 |  | 0
（4） | C30混凝土压条 | (50×10×15cm) |  | m | 1520.26 |  |  |  | 广盾路（原黄阁三横路） | 1520.2568 | 1.9895 | 3024.4982 | -0.0031503 | 1.9895 | 3024.5 |  | 0
（5） | T型路名牌（带立杆） |  |  | 个 | 2 |  |  |  | 广盾路（原黄阁三横路） | 2 | 108.5209 | 217.0418 | 0 | 108.5209 | 217.04 |  | 0
（6） | 60×80cm标志牌 |  |  | 个 | 2 |  |  |  | 广盾路（原黄阁三横路） | 2 | 25.7806 | 51.5612 | 0 | 25.7806 | 51.56 |  | 0
（7） | 500×240cm指路牌 |  |  | 个 | 1 |  |  |  | 广盾路（原黄阁三横路） | 1 | 323.508 | 323.508 | 0 | 323.508 | 323.51 |  | 0
（8） | 3500mm单立杆 |  |  | 个 | 2 |  |  |  | 广盾路（原黄阁三横路） | 2 | 54.1724 | 108.3448 | 0 | 54.1724 | 108.34 |  | 0
（9） | L型杆(8m悬臂) |  |  | 个 | 1 |  |  |  | 广盾路（原黄阁三横路） | 1 | 114.7307 | 114.7307 | 0 | 114.7307 | 114.73 |  | 0
（10） | 各式道路标线 |  |  | m2 | 185.81 |  |  |  | 广盾路（原黄阁三横路） | 185.8081 | 4.5912 | 853.091 | -0.0018739 | 4.5912 | 853.09 |  | 0
（11） | 道路文字标识 |  |  | 个 | 12 |  |  |  | 广盾路（原黄阁三横路） | 12 | 24.9561 | 299.4734 | 0 | 24.9561 | 299.47 |  | 0
14 | 黄阁南路（原京珠大道南） | [5 empty] | 0 |  | 黄阁南路（原京珠大道南） |  |  | 1096795.6117 |  |  | 1096795.61 |  | 6.5
（1） | 沥青混凝土路面 | 主干道 | 使用年限10年以下 | m2 | 74003.837 |  |  |  | 黄阁南路（原京珠大道南） | 59074.717 | 5.3402 | 315469.475 | -14929.12 | 5.3402 | 315469.48 | 82033.97 | 0
（2） | 沥青混凝土桥面 | 主干道 | 使用年限10年以下 | m2 | 8358.19 |  |  |  | 黄阁南路（原京珠大道南） | 23287.313 | 6.0458 | 140790.6584 | 14929.123 | 6.0458 | 140790.66 |  | 0
（3） | 自行车道 | 红色透水混凝土 |  | m2 | 7942.534 |  |  |  | 黄阁南路（原京珠大道南） | 7942.534 | 7.3654 | 58499.6442 | 0 | 7.3654 | 58499.64 | 8295.41 | 0
（4） | 花岗岩人行道砖 | （60×30×8cm） |  | m2 | 19736.15 |  |  |  | 黄阁南路（原京珠大道南） | 21584.413 | 13.0172 | 280968.1663 | 1848.263 | 13.0172 | 280968.17 |  | 0
（5） | 花岗岩高侧石 | （100×60×20cm） |  | m | 1510.64 |  |  |  | 黄阁南路（原京珠大道南） | 1510.64 | 17.7912 | 26876.0295 | 0 | 17.7912 | 26876.03 | 1788.11 | 0
（6） | 花岗岩低侧石 | （100×30×15cm） |  | m | 12504.35 |  |  |  | 黄阁南路（原京珠大道南） | 18761.71 | 8.1171 | 152291.2747 | 6257.36 | 8.1171 | 152291.27 |  | 0
（7） | 花岗岩压条 | （120×16×15cm） |  | m | 9332.47 |  |  |  | 黄阁南路（原京珠大道南） | 11162.63 | 4.3576 | 48642.5665 | 1830.16 | 4.3576 | 48642.57 | 漏了花岗岩压条100*15*15:219.47m，平石100*25*12:1014.42m | 0
（8） | 花岗岩压条 | （100*15*15cm） |  | m | 219.47
（9） | 花岗岩平石 | （100*25*12cm） |  | m | 1014.42
（10） | 花岗岩车止石 | （D=20,H=100cm） |  | 个 | 327 |  |  |  | 黄阁南路（原京珠大道南） | 327 | 26.0804 | 8528.307 | 0 | 26.0804 | 8528.31 |  | 0
（11） | T型路名牌（带立杆） |  |  | 个 | 9 |  |  |  | 黄阁南路（原京珠大道南） | 9 | 108.5209 | 976.6882 | 0 | 108.5209 | 976.69 |  | 0
（12） | 44×64cm标志牌 |  |  | 个 | 25 |  |  |  | 黄阁南路（原京珠大道南） | 26 | 21.4555 | 557.8429 | 1 | 21.4555 | 557.84 |  | 0
（13） | 直径80cm圆形标志牌 |  |  | 个 | 28 |  |  |  | 黄阁南路（原京珠大道南） | 28 | 26.2689 | 735.5302 | 0 | 26.2689 | 735.53 |  | 0
（14） | 边长90cm三角形标志牌 |  |  | 个 | 2 |  |  |  | 黄阁南路（原京珠大道南） | 2 | 32.9746 | 65.9492 | 0 | 32.9746 | 65.95 |  | 0
（15） | 80×80cm标志牌 |  |  | 个 | 21 |  |  |  | 黄阁南路（原京珠大道南） | 45 | 29.2686 | 1317.0877 | 24 | 29.2686 | 1317.09 |  | 0
（16） | 60×80cm标志牌 |  |  | 个 | 28 |  |  |  | 黄阁南路（原京珠大道南） | 28 | 54.1724 | 1516.8275 | 0 | 54.1724 | 1516.83 |  | 0
（17） | 100×200cm标志牌 |  |  | 个 | 8 |  |  |  | 黄阁南路（原京珠大道南） | 8 | 68.1308 | 545.0465 | 0 | 68.1308 | 545.05 |  | 0
（18） | 150×200cm标志牌 |  |  | 个 | 2 |  |  |  | 黄阁南路（原京珠大道南） | 2 | 89.9308 | 179.8616 | 0 | 89.9308 | 179.86 |  | 0
（19） | 300×240cm标志牌 |  |  | 个 | 2 |  |  |  | 黄阁南路（原京珠大道南） | 2 | 197.6194 | 395.2389 | 0 | 197.6194 | 395.24 |  | 0
（20） | 240×500cm标志牌 |  |  | 个 | 5 |  |  |  | 黄阁南路（原京珠大道南） | 5 | 323.508 | 1617.54 | 0 | 323.508 | 1617.54 |  | 0
（21） | 2250mm单立杆 |  |  | 个 | 55 |  |  |  | 黄阁南路（原京珠大道南） | 55 | 50.9024 | 2799.6326 | 0 | 50.9024 | 2799.63 |  | 0
（22） | 3500mm单立杆 |  |  | 个 | 15 |  |  |  | 黄阁南路（原京珠大道南） | 15 | 54.1724 | 812.5862 | 0 | 54.1724 | 812.59 |  | 0
（23） | 5150mm单立杆 |  |  | 个 | 7 |  |  |  | 黄阁南路（原京珠大道南） | 7 | 63.231 | 442.6169 | 0 | 63.231 | 442.62 |  | 0
（24） | L型杆 | （7.5m高6悬臂） |  | 个 | 7 |  |  |  | 黄阁南路（原京珠大道南） | 7 | 109.9943 | 769.9598 | 0 | 109.9943 | 769.96 |  | 0
（25） | C35混凝土防撞护栏 |  |  | m | 1158.75 |  |  |  | 黄阁南路（原京珠大道南） | 1162 | 17.9046 | 20805.1946 | 3.25 | 17.9046 | 20805.19 |  | 0
（26） | 钢管护栏 |  |  | m | 503.16 |  |  |  | 黄阁南路（原京珠大道南） | 510 | 10.7456 | 5480.2317 | 6.84 | 10.7456 | 5480.23 |  | 0
（27） | 伸缩缝 |  |  | m | 272.6 |  |  |  | 黄阁南路（原京珠大道南） | 274 | 3.3793 | 925.9407 | 1.4 | 3.3793 | 925.94 |  | 0
（28） | 各式道路标线 |  |  | m2 | 4129.6082 |  |  |  | 黄阁南路（原京珠大道南） | 5160.58 | 3.826 | 19744.5802 | 1030.9718 | 3.826 | 19744.58 |  | 0
（29） | 道路文字标识 |  |  | 个 | 21 |  |  |  | 黄阁南路（原京珠大道南） | 202 | 24.9561 | 5041.1349 | 181 | 24.9561 | 5041.13 | 箭头218个面积524.98m²算在了标线面积 | 0
15 | 黄阁东一路（原黄阁东路） | [5 empty] | 0 |  | 黄阁东一路（原黄阁东路） |  |  | 875767.9612 |  |  | 875767.96 |  | 13.1
（1） | 沥青混凝土路面 | 次干道 | 使用年限15年以上 | m2 | 53000.96 |  |  |  | 黄阁东一路（原黄阁东路） | 55580.679 | 11.0825 | 615974.0677 | 2579.719 | 11.0825 | 615974.07 |  | 0
（2） | 人行道 | 彩色透水砖 |  | m2 | 23202.53 |  |  |  | 黄阁东一路（原黄阁东路） | 23764.2966 | 6.5822 | 156420.5605 | 561.7666 | 6.5822 | 156420.56 |  | 0
（3） | C30混凝土高侧石 | （50×30×60cm） |  | m | 4648.34 |  |  |  | 黄阁东一路（原黄阁东路） | 4648.3374 | 7.0677 | 32853.1382 | -0.0025901 | 7.0677 | 32853.14 |  | 0
（4） | C30混凝土低侧石 | （50×30×15cm） |  | m | 5231.06 |  |  |  | 黄阁东一路（原黄阁东路） | 5855.0821 | 4.3235 | 25314.3278 | 624.0221 | 4.3235 | 25314.33 |  | 0
（5） | C30混凝土平石 | (50×25×12cm) |  | m | 5855.08 |  |  |  | 黄阁东一路（原黄阁东路） | 5855.0821 | 2.747 | 16084 | 0.0021283 | 2.747 | 16084 |  | 0
（6） | C30混凝土压条 | (50×10×15cm) |  | m | 9680.63 |  |  |  | 黄阁东一路（原黄阁东路） | 9680.63 | 1.9895 | 19259.2771 | -4.39e-05 | 1.9895 | 19259.28 |  | 0
（7） | 人行道障碍柱 | (铁D=10,H=50cm) |  | 个 | 74 |  |  |  | 黄阁东一路（原黄阁东路） | 74 | 4.0111 | 296.8191 | 0 | 4.0111 | 296.82 |  | 0
（8） | T型路名牌（带立杆） |  |  | 个 | 2 |  |  |  | 黄阁东一路（原黄阁东路） | 2 | 108.5209 | 217.0418 | 0 | 108.5209 | 217.04 |  | 0
（9） | 边长90cm三角形标志牌 |  |  | 个 | 5 |  |  |  | 黄阁东一路（原黄阁东路） | 5 | 32.9746 | 164.8731 | 0 | 32.9746 | 164.87 |  | 0
（10） | 直径80cm圆形标志牌 |  |  | 个 | 3 |  |  |  | 黄阁东一路（原黄阁东路） | 3 | 26.2689 | 78.8068 | 0 | 26.2689 | 78.81 |  | 0
（11） | 80×80cm标志牌 |  |  | 个 | 2 |  |  |  | 黄阁东一路（原黄阁东路） | 2 | 29.2686 | 58.5372 | 0 | 29.2686 | 58.54 |  | 0
（12） | 500×240cm指路牌 |  |  | 个 | 1 |  |  |  | 黄阁东一路（原黄阁东路） | 1 | 323.508 | 323.508 | 0 | 323.508 | 323.51 |  | 0
（13） | 100×200cm指路牌 |  |  | 个 | 5 |  |  |  | 黄阁东一路（原黄阁东路） | 5 | 68.1308 | 340.654 | 0 | 68.1308 | 340.65 |  | 0
（14） | 3500mm单立杆 |  |  | 个 | 7 |  |  |  | 黄阁东一路（原黄阁东路） | 7 | 54.1724 | 379.2069 | 0 | 54.1724 | 379.21 |  | 0
（15） | 5150mm单立杆 |  |  | 个 | 5 |  |  |  | 黄阁东一路（原黄阁东路） | 5 | 63.231 | 316.1549 | 0 | 63.231 | 316.15 |  | 0
（16） | L型杆(8m悬臂) |  |  | 个 | 1 |  |  |  | 黄阁东一路（原黄阁东路） | 1 | 114.7307 | 114.7307 | 0 | 114.7307 | 114.73 |  | 0
（17） | 各式道路标线 |  |  | m2 | 800.76 |  |  |  | 黄阁东一路（原黄阁东路） | 800.7552 | 6.1217 | 4901.953 | -0.0048 | 6.1217 | 4901.95 |  | 0
（18） | 道路文字标识 |  |  | 个 | 30 |  |  |  | 黄阁东一路（原黄阁东路） | 107 | 24.9561 | 2670.3041 | 77 | 24.9561 | 2670.3 |  | 0
16 | 东方电器厂配套道路 | [5 empty] | 0 |  | 东方电器厂配套道路 |  |  | 55525.1622 |  |  | 55525.16 |  | 11.5
（1） | 沥青混凝土路面 | 次干道 | 使用年限15年以下 | m2 | 3964.19 |  |  |  | 东方电器厂配套道路 | 3965.0915 | 8.0578 | 31950.0105 | 0.9015 | 8.0578 | 31950.01 |  | 0
（2） | 人行道 | 彩色透水砖 |  | m2 | 2277.51 |  |  |  | 东方电器厂配套道路 | 2485.9806 | 6.5822 | 16363.1386 | 208.4706 | 6.5822 | 16363.14 |  | 0
（3） | C30混凝土低侧石 | （50×30×15cm） |  | m | 842.66 |  |  |  | 东方电器厂配套道路 | 844.1585 | 4.3235 | 3649.7019 | 1.4985 | 4.3235 | 3649.7 |  | 0
（4） | C30混凝土压条 | (50×10×15cm) |  | m | 823.63 |  |  |  | 东方电器厂配套道路 | 823.6291 | 1.9895 | 1638.5816 | -0.0008581 | 1.9895 | 1638.58 |  | 0
（5） | 人行道障碍柱 | (铁D=10,H=50cm) |  | 个 | 12 |  |  |  | 东方电器厂配套道路 | 12 | 4.0111 | 48.1328 | 0 | 4.0111 | 48.13 |  | 0
（6） | 直径80cm圆形标志牌 |  |  | 个 | 1 |  |  |  | 东方电器厂配套道路 | 1 | 26.2689 | 26.2689 | 0 | 26.2689 | 26.27 |  | 0
（7） | 60×80cm标志牌 |  |  | 个 | 2 |  |  |  | 东方电器厂配套道路 | 2 | 54.1724 | 108.3448 | 0 | 54.1724 | 108.34 |  | 0
（8） | 20×80cm指路牌 |  |  | 个 | 1 |  |  |  | 东方电器厂配套道路 | 1 | 18.8046 | 18.8046 | 0 | 18.8046 | 18.8 |  | 0
（9） | 100×200cm指路牌 |  |  | 个 | 1 |  |  |  | 东方电器厂配套道路 | 1 | 68.1308 | 68.1308 | 0 | 68.1308 | 68.13 |  | 0
（10） | 3500mm单立杆 |  |  | 个 | 3 |  |  |  | 东方电器厂配套道路 | 3 | 54.1724 | 162.5172 | 0 | 54.1724 | 162.52 |  | 0
（11） | 5150mm单立杆 |  |  | 个 | 1 |  |  |  | 东方电器厂配套道路 | 1 | 63.231 | 63.231 | 0 | 63.231 | 63.23 |  | 0
（12） | 各式道路标线 |  |  | m2 | 192.55 |  |  |  | 东方电器厂配套道路 | 192.552 | 6.1217 | 1178.7383 | 0.002 | 6.1217 | 1178.74 |  | 0
（13） | 道路文字标识 |  |  | 个 | 10 |  |  |  | 东方电器厂配套道路 | 10 | 24.9561 | 249.5611 | 0 | 24.9561 | 249.56 |  | 0
17 | 沙仔北路（原沙仔路） | [5 empty] | 0 |  | 沙仔北路（原沙仔路） |  |  | 494954.6152 |  |  | 494954.62 |  | 15.6
（1） | 沥青混凝土路面K0+000-K0+526 | 次干道 | 使用年限5年以下 | m2 | 10879.73 |  |  |  | 沙仔北路（原沙仔路） | 10879.731 | 4.0051 | 43574.7711 | 0.001 | 4.0051 | 43574.77 |  | 0
（2） | 沥青混凝土路面K0+526-K0+901 | 次干道 | 使用年限5年以下 | m2 | 6056.06 |  |  |  | 沙仔北路（原沙仔路） | 6056.06 | 4.0293 | 24401.4644 | 0 | 4.0293 | 24401.46 |  | 0
（3） | 沥青混凝土路面(沙仔北路2#路） | 次干道 | 使用年限15年以下 | m2 | 23094.82 |  |  |  | 沙仔北路（原沙仔路） | 23094.821 | 8.2437 | 190387.6871 | 0.001 | 8.2437 | 190387.69 |  | 0
（4） | 人行道 | 彩色透水砖 |  | m2 | 5660.06 |  |  |  | 沙仔北路（原沙仔路） | 5829.984 | 6.5822 | 38373.9263 | 169.924 | 6.5822 | 38373.93 | 导盲砖漏项 | 0
（5） | 花岗岩人行道砖 | （60×30×8cm） |  | m2 | 5120.03 |  |  |  | 沙仔北路（原沙仔路） | 5120.026 | 13.0172 | 66648.2946 | -0.004 | 13.0172 | 66648.29 |  | 0
（6） | 人行道 | 红色透水混凝土 |  | m2 | 3717.55 |  |  |  | 沙仔北路（原沙仔路） | 4527.091 | 7.3696 | 33362.9739 | 809.541 | 7.3696 | 33362.97 |  | 0
（7） | 非机动车道 | 绿色透水混凝土 |  | m | 1939.74 |  |  |  | 沙仔北路（原沙仔路） | 2040.801 | 7.3654 | 15031.2397 | 101.061 | 7.3654 | 15031.24 |  | 0
（8） | 花岗岩高侧石 | （100×60×20cm） |  | m | 940.45 |  |  |  | 沙仔北路（原沙仔路） | 947.975 | 17.7912 | 16865.5696 | 7.525 | 17.7912 | 16865.57 |  | 0
（9） | 花岗岩低侧石 | （100×30×15cm） |  | m | 2808.72 |  |  |  | 沙仔北路（原沙仔路） | 2895.372 | 8.1171 | 23502.1164 | 86.652 | 8.1171 | 23502.12 |  | 0
（10） | 花岗岩压条 | （120×16×15cm） |  | m | 2613.29 |  |  |  | 沙仔北路（原沙仔路） | 2613.285 | 4.3576 | 11387.7186 | -0.005 | 4.3576 | 11387.72 | 100*15*15花岗岩压条漏项1664.59，树池压条未知尺寸 | 0
（11） | C30混凝土高侧石 | （50×30×60cm） |  | m | 696.58 |  |  |  | 沙仔北路（原沙仔路） | 702.62 | 7.0677 | 4965.9201 | 6.04 | 7.0677 | 4965.92 |  | 0
（12） | C30混凝土低侧石 | （50×30×15cm） |  | m | 2091.26 |  |  |  | 沙仔北路（原沙仔路） | 2091.256 | 4.3235 | 9041.5025 | -0.004 | 4.3235 | 9041.5 |  | 0
（13） | C30混凝土平石 | （50×25×12cm） |  | m | 1456.11 |  |  |  | 沙仔北路（原沙仔路） | 1464.309 | 2.747 | 4022.4792 | 8.199 | 2.747 | 4022.48 |  | 0
（14） | 花岗岩车止石 | （D=20,H=100cm） |  | 个 | 143 |  |  |  | 沙仔北路（原沙仔路） | 143 | 26.0804 | 3729.5043 | 0 | 26.0804 | 3729.5 |  | 0
（15） | T型路名牌（带立杆） |  |  | 个 | 10 |  |  |  | 沙仔北路（原沙仔路） | 10 | 108.5209 | 1085.2091 | 0 | 108.5209 | 1085.21 |  | 0
（16） | 40×80cm标志牌 |  |  | 个 | 3 |  |  |  | 沙仔北路（原沙仔路） | 4 | 22.2926 | 89.1705 | 1 | 22.2926 | 89.17 |  | 0
（17） | 44×64cm标志牌 |  |  | 个 | 3 |  |  |  | 沙仔北路（原沙仔路） | 3 | 21.4555 | 64.3665 | 0 | 21.4555 | 64.37 |  | 0
（18） | 直径80cm圆形标志牌 |  |  | 个 | 7 |  |  |  | 沙仔北路（原沙仔路） | 7 | 26.2689 | 183.8825 | 0 | 26.2689 | 183.88 |  | 0
（19） | 边长90cm三角形标志牌 |  |  | 个 | 12 |  |  |  | 沙仔北路（原沙仔路） | 12 | 32.9746 | 395.6954 | 0 | 32.9746 | 395.7 |  | 0
（20） | 80×80cm标志牌 |  |  | 个 | 6 |  |  |  | 沙仔北路（原沙仔路） | 12 | 29.2686 | 351.2234 | 6 | 29.2686 | 351.22 |  | 0
（21） | 100×200cm标志牌 |  |  | 个 | 2 |  |  |  | 沙仔北路（原沙仔路） | 2 | 68.1308 | 136.2616 | 0 | 68.1308 | 136.26 |  | 0
（22） | 120×240cm标志牌 |  |  | 个 | 1 |  |  |  | 沙仔北路（原沙仔路） | 1 | 87.3148 | 87.3148 | 0 | 87.3148 | 87.31 |  | 0
（23） | 240×500cm标志牌 |  |  | 个 | 4 |  |  |  | 沙仔北路（原沙仔路） | 4 | 323.508 | 1294.032 | 0 | 323.508 | 1294.03 |  | 0
（24） | 2250mm单立杆 |  |  | 个 | 3 |  |  |  | 沙仔北路（原沙仔路） | 3 | 50.9024 | 152.7072 | 0 | 50.9024 | 152.71 |  | 0
（25） | 3500mm单立杆 |  |  | 个 | 17 |  |  |  | 沙仔北路（原沙仔路） | 17 | 54.1724 | 920.931 | 0 | 54.1724 | 920.93 |  | 0
（26） | L型杆 | （7.5m高6悬臂） |  | 个 | 4 |  |  |  | 沙仔北路（原沙仔路） | 4 | 109.9943 | 439.977 | 0 | 109.9943 | 439.98 |  | 0
（27） | 各式道路标线 |  |  | m2 | 1376.95 |  |  |  | 沙仔北路（原沙仔路） | 1376.95 | 2.2956 | 3160.9586 | 0 | 2.2956 | 3160.96 |  | 0
（28） | 道路文字标识 |  |  | 个 | 52 |  |  |  | 沙仔北路（原沙仔路） | 52 | 24.9561 | 1297.7179 | 0 | 24.9561 | 1297.72 |  | 0
18 | 小虎南二路（原小虎大道） | [5 empty] | 0 |  | 小虎南二路（原小虎大道） |  |  | 1105411.885 |  |  | 1105411.89 |  | 14.6
（1） | 沥青混凝土路面 | 次干道 | 使用年限15年以下 | m2 | 55941.9 |  |  |  | 小虎南二路（原小虎大道） | 59310.962 | 7.8782 | 467262.6212 | 3369.062 | 7.8782 | 467262.62 |  | 0
（2） | 人行道 | 彩色透水砖 |  | m2 | 30006.17 |  |  |  | 小虎南二路（原小虎大道） | 31809.306 | 6.5822 | 209374.1531 | 1803.136 | 6.5822 | 209374.15 |  | 0
（3） | C30混凝土高侧石 | （50×30×60cm） |  | m | 4843.78 |  |  |  | 小虎南二路（原小虎大道） | 49566.77 | 7.0677 | 350323.955 | 44722.99 | 7.0677 | 350323.96 |  | 0
（4） | C30混凝土低侧石 | （50×30×15cm） |  | m | 6038.91 |  |  |  | 小虎南二路（原小虎大道） | 6173.786 | 4.3235 | 26692.2375 | 134.876 | 4.3235 | 26692.24 |  | 0
（5） | C30混凝土低侧石 | （50×25×12cm） |  | m | 6173.79 |  |  |  | 小虎南二路（原小虎大道） | 6173.786 | 2.747 | 16959.4844 | -0.004 | 2.747 | 16959.48 |  | 0
（6） | C30混凝土压条 | (50×10×15cm) |  | m | 5962.02 |  |  |  | 小虎南二路（原小虎大道） | 5962.024 | 1.9895 | 11861.2397 | 0.004 | 1.9895 | 11861.24 |  | 0
（7） | T型路名牌（带立杆） |  |  | 个 | 14 |  |  |  | 小虎南二路（原小虎大道） | 14 | 108.5209 | 1519.2927 | 0 | 108.5209 | 1519.29 |  | 0
（8） | 44*64cm标志牌（方形） |  |  | 个 | 2 |  |  |  | 小虎南二路（原小虎大道） | 2 | 21.4555 | 42.911 | 0 | 21.4555 | 42.91 |  | 0
（9） | 40*80cm标志牌（方形） |  |  | 个 | 24 |  |  |  | 小虎南二路（原小虎大道） | 24 | 22.2926 | 535.0228 | 0 | 22.2926 | 535.02 |  | 0
（10） | 60*80cm标志牌（方形） |  |  | 个 | 3 |  |  |  | 小虎南二路（原小虎大道） | 3 | 25.7806 | 77.3418 | 0 | 25.7806 | 77.34 |  | 0
（11） | 80*80cm标志牌（方形） |  |  | 个 | 4 |  |  |  | 小虎南二路（原小虎大道） | 4 | 29.2686 | 117.0745 | 0 | 29.2686 | 117.07 |  | 0
（12） | 100*200cm标志牌（方形） |  |  | 个 | 1 |  |  |  | 小虎南二路（原小虎大道） | 1 | 68.1308 | 68.1308 | 0 | 68.1308 | 68.13 |  | 0
（13） | 500*240cm标志牌（方形） |  |  | 个 | 4 |  |  |  | 小虎南二路（原小虎大道） | 4 | 323.508 | 1294.032 | 0 | 323.508 | 1294.03 |  | 0
（14） | 直径80cm圆形标志牌 |  |  | 个 | 40 |  |  |  | 小虎南二路（原小虎大道） | 40 | 26.2689 | 1050.7574 | 0 | 26.2689 | 1050.76 |  | 0
（15） | 边长90cm三角形标志牌 |  |  | 个 | 3 |  |  |  | 小虎南二路（原小虎大道） | 3 | 32.9746 | 98.9238 | 0 | 32.9746 | 98.92 |  | 0
（16） | 2250mm单立杆 |  |  | 个 | 10 |  |  |  | 小虎南二路（原小虎大道） | 10 | 50.9024 | 509.0241 | 0 | 50.9024 | 509.02 |  | 0
（17） | 3500mm单立杆 |  |  | 个 | 15 |  |  |  | 小虎南二路（原小虎大道） | 15 | 54.1724 | 812.5862 | 0 | 54.1724 | 812.59 |  | 0
（18） | 5150mm单立杆 |  |  | 个 | 8 |  |  |  | 小虎南二路（原小虎大道） | 8 | 63.231 | 505.8479 | 0 | 63.231 | 505.85 |  | 0
（19） | 伸缩缝 |  |  | m | 83.5 |  |  |  | 小虎南二路（原小虎大道） | 83.5 | 3.3793 | 282.1754 | 0 | 3.3793 | 282.18 |  | 0
（20） | 钢管栏杆 |  |  | m | 70 |  |  |  | 小虎南二路（原小虎大道） | 70 | 10.7456 | 752.1887 | 0 | 10.7456 | 752.19 |  | 0
（21） | L型杆 | （7.5m高6悬臂） |  | 个 | 3 |  |  |  | 小虎南二路（原小虎大道） | 4 | 109.9943 | 439.977 | 1 | 109.9943 | 439.98 |  | 0
（22） | 各式道路标线 |  |  | m2 | 2507.76 |  |  |  | 小虎南二路（原小虎大道） | 2507.76 | 4.5912 | 11513.745 | 0 | 4.5912 | 11513.74 |  | 0
（23） | 道路文字标识 |  |  | 个 | 133 |  |  |  | 小虎南二路（原小虎大道） | 133 | 24.9561 | 3319.1631 | 0 | 24.9561 | 3319.16 |  | 0
19 | 小虎南三路（原小虎东路） | [5 empty] | 0 |  | 小虎南三路（原小虎东路） |  |  | 733529.5248 |  |  | 733529.52 |  | 16.6
（1） | 沥青混凝土路面 | 次干道 | 使用年限15年以下 | m2 | 51782.75 |  |  |  | 小虎南三路（原小虎东路） | 53844.524 | 7.9105 | 425939.1214 | 2061.774 | 7.9105 | 425939.12 |  | 0
（2） | 人行道 | 彩色透水砖 |  | m2 | 28847.65 |  |  |  | 小虎南三路（原小虎东路） | 30792.31 | 6.5822 | 202680.116 | 1944.66 | 6.5822 | 202680.12 |  | 0
（3） | C30混凝土高侧石 | （50×30×60cm） |  | m | 4955.14 |  |  |  | 小虎南三路（原小虎东路） | 4955.14 | 7.0677 | 35021.5324 | 0 | 7.0677 | 35021.53 | 5109.8 | 0
（4） | C30混凝土低侧石 | （50×30×15cm） |  | m | 5916.451 |  |  |  | 小虎南三路（原小虎东路） | 5916.451 | 4.3235 | 25579.6549 | 0 | 4.3235 | 25579.65 | 10746.9 | 0
（5） | C30混凝土平石 | （50×25×12cm） |  | m | 5637.1 |  |  |  | 小虎南三路（原小虎东路） | 5916.451 | 2.747 | 16252.5813 | 279.351 | 2.747 | 16252.58 |  | 0
（6） | C30混凝土压条 | (50×10×15cm) |  | m | 5401.33 |  |  |  | 小虎南三路（原小虎东路） | 5446.305 | 1.9895 | 10835.2347 | 44.975 | 1.9895 | 10835.23 |  | 0
（7） | 人行道障碍柱 | (铁D=10,H=50cm) |  | 个 | 31 |  |  |  | 小虎南三路（原小虎东路） | 31 | 4.0111 | 124.3431 | 0 | 4.0111 | 124.34 |  | 0
（8） | 花岗岩车止石 | （D=20,H=100cm） |  | 个 | 6 |  |  |  | 小虎南三路（原小虎东路） | 6 | 26.0804 | 156.4827 | 0 | 26.0804 | 156.48 |  | 0
（9） | T型路名牌（带立杆） |  |  | 个 | 11 |  |  |  | 小虎南三路（原小虎东路） | 11 | 108.5209 | 1193.73 | 0 | 108.5209 | 1193.73 |  | 0
（10） | 44*64cm标志牌（方形） |  |  | 个 | 3 |  |  |  | 小虎南三路（原小虎东路） | 3 | 21.4555 | 64.3665 | 0 | 21.4555 | 64.37 |  | 0
（11） | 40*80cm标志牌（方形） |  |  | 个 | 13 |  |  |  | 小虎南三路（原小虎东路） | 13 | 22.2926 | 289.804 | 0 | 22.2926 | 289.8 |  | 0
（12） | 80*80cm标志牌（方形） |  |  | 个 | 1 |  |  |  | 小虎南三路（原小虎东路） | 1 | 29.2686 | 29.2686 | 0 | 29.2686 | 29.27 |  | 0
（13） | 20*100cm标志牌（方形） |  |  | 个 | 1 |  |  |  | 小虎南三路（原小虎东路） | 1 | 19.6766 | 19.6766 | 0 | 19.6766 | 19.68 |  | 0
（14） | 80*120cm标志牌（方形） |  |  | 个 | 2 |  |  |  | 小虎南三路（原小虎东路） | 2 | 36.2446 | 72.4892 | 0 | 36.2446 | 72.49 |  | 0
（15） | 500*240cm标志牌（方形） |  |  | 个 | 2 |  |  |  | 小虎南三路（原小虎东路） | 2 | 323.508 | 647.016 | 0 | 323.508 | 647.02 |  | 0
（16） | 直径80cm圆形标志牌 |  |  | 个 | 16 |  |  |  | 小虎南三路（原小虎东路） | 16 | 26.2689 | 420.303 | 0 | 26.2689 | 420.3 |  | 0
（17） | 边长90cm三角形标志牌 |  |  | 个 | 1 |  |  |  | 小虎南三路（原小虎东路） | 1 | 32.9746 | 32.9746 | 0 | 32.9746 | 32.97 |  | 0
（18） | 2250mm单立杆 |  |  | 个 | 2 |  |  |  | 小虎南三路（原小虎东路） | 2 | 50.9024 | 101.8048 | 0 | 50.9024 | 101.8 |  | 0
（19） | 3500mm单立杆 |  |  | 个 | 18 |  |  |  | 小虎南三路（原小虎东路） | 18 | 54.1724 | 975.1034 | 0 | 54.1724 | 975.1 |  | 0
（20） | 5150mm单立杆 |  |  | 个 | 1 |  |  |  | 小虎南三路（原小虎东路） | 1 | 63.231 | 63.231 | 0 | 63.231 | 63.23 |  | 0
（21） | L型杆 | （7.5m高6悬臂） |  | 个 | 2 |  |  |  | 小虎南三路（原小虎东路） | 2 | 109.9943 | 219.9885 | 0 | 109.9943 | 219.99 |  | 0
（22） | 伸缩缝 |  |  | m | 65.5 |  |  |  | 小虎南三路（原小虎东路） | 65.5 | 3.3793 | 221.3471 | 0 | 3.3793 | 221.35 |  | 0
（23） | 钢管栏杆 |  |  | m | 61 |  |  |  | 小虎南三路（原小虎东路） | 61 | 10.7456 | 655.4787 | 0 | 10.7456 | 655.48 | 61.47 | 0
（24） | 各式道路标线 |  |  | m2 | 2534.04 |  |  |  | 小虎南三路（原小虎东路） | 2534.04 | 4.5912 | 11634.403 | 0 | 4.5912 | 11634.4 | 3022.49 | 0
（25） | 道路文字标识 |  |  | 个 | 12 |  |  |  | 小虎南三路（原小虎东路） | 12 | 24.9561 | 299.4734 | 0 | 24.9561 | 299.47 |  | 0
20 | 小虎南四路（原沙多玛项目配套道路） | [5 empty] | 0 |  | 小虎南四路（原沙多玛项目配套道路） |  |  | 431789.767 |  |  | 431789.77 |  | 14.4
（1） | 沥青混凝土路面 | 次干道 | 使用年限15年以下 | m2 | 33839.071 |  |  |  | 小虎南四路（原沙多玛项目配套道路） | 33839.071 | 8.3119 | 281266.6729 | 0 | 8.3119 | 281266.67 | 35373.81 | 0
（2） | 人行道 | 彩色透水砖 |  | m2 | 14804.67 |  |  |  | 小虎南四路（原沙多玛项目配套道路） | 15040.693 | 6.5822 | 99000.3479 | 236.023 | 6.5822 | 99000.35 |  | 0
（3） | C30混凝土低侧石 | （50×30×15cm） |  | m | 3795.64 |  |  |  | 小虎南四路（原沙多玛项目配套道路） | 4111.66 | 4.3235 | 17776.6779 | 316.02 | 4.3235 | 17776.68 |  | 0
（4） | C30混凝土平石 | （50×25×12cm） |  | m | 3795.64 |  |  |  | 小虎南四路（原沙多玛项目配套道路） | 4112.66 | 2.747 | 11297.5398 | 317.02 | 2.747 | 11297.54 |  | 0
（5） | C30混凝土压条 | (50×10×15cm) |  | m | 6557.48 |  |  |  | 小虎南四路（原沙多玛项目配套道路） | 6757.42 | 1.9895 | 13443.6524 | 199.94 | 1.9895 | 13443.65 |  | 0
（6） | T型路名牌（带立杆） |  |  | 个 | 6 |  |  |  | 小虎南四路（原沙多玛项目配套道路） | 6 | 108.5209 | 651.1254 | 0 | 108.5209 | 651.13 |  | 0
（7） | 80*80cm标志牌（方形） |  |  | 个 | 22 |  |  |  | 小虎南四路（原沙多玛项目配套道路） | 22 | 29.2686 | 643.9095 | 0 | 29.2686 | 643.91 | 漏了80*40标志牌13 | 0
（8） | 80*100cm标志牌（方形） |  |  | 个 | 3 |  |  |  | 小虎南四路（原沙多玛项目配套道路） | 3 | 32.7566 | 98.2698 | 0 | 32.7566 | 98.27 |  | 0
（9） | 500*240cm标志牌（方形） |  |  | 个 | 1 |  |  |  | 小虎南四路（原沙多玛项目配套道路） | 1 | 323.508 | 323.508 | 0 | 323.508 | 323.51 |  | 0
（10） | 直径80cm圆形标志牌 |  |  | 个 | 22 |  |  |  | 小虎南四路（原沙多玛项目配套道路） | 22 | 26.2689 | 577.9166 | 0 | 26.2689 | 577.92 |  | 0
（11） | 边长90cm三角形标志牌 |  |  | 个 | 2 |  |  |  | 小虎南四路（原沙多玛项目配套道路） | 2 | 32.9746 | 65.9492 | 0 | 32.9746 | 65.95 |  | 0
（12） | 2250mm单立杆 |  |  | 个 | 12 |  |  |  | 小虎南四路（原沙多玛项目配套道路） | 12 | 50.9024 | 610.8289 | 0 | 50.9024 | 610.83 |  | 0
（13） | 3500mm单立杆 |  |  | 个 | 20 |  |  |  | 小虎南四路（原沙多玛项目配套道路） | 20 | 54.1724 | 1083.4482 | 0 | 54.1724 | 1083.45 |  | 0
（14） | 5150mm单立杆 |  |  | 个 | 0 |  |  |  | 小虎南四路（原沙多玛项目配套道路） | 1 | 63.231 | 63.231 | 1 | 63.231 | 63.23 |  | 0
（15） | L型杆 | （7.5m高6悬臂） |  | 个 | 1 |  |  |  | 小虎南四路（原沙多玛项目配套道路） | 1 | 109.9943 | 109.9943 | 0 | 109.9943 | 109.99 |  | 0
（16） | 各式道路标线 |  |  | m2 | 931.68 |  |  |  | 小虎南四路（原沙多玛项目配套道路） | 931.68 | 4.5912 | 4277.5728 | 0 | 4.5912 | 4277.57 | 1311.4214 | 0
（17） | 道路文字标识 |  |  | 个 | 20 |  |  |  | 小虎南四路（原沙多玛项目配套道路） | 20 | 24.9561 | 499.1223 | 0 | 24.9561 | 499.12 |  | 0
21 | 东曹PVC配套道路 | [5 empty] | 0 |  | 东曹PVC配套道路 |  |  | 383990.037 |  |  | 383990.04 |  | 14.2
（1） | 沥青混凝土路面) | 次干道 | 使用年限15年以下 | m2 | 27110.671 |  |  |  | 东曹PVC配套道路 | 27110.671 | 8.3237 | 225660.3257 | 0 | 8.3237 | 225660.33 | 28201.42 | 0
（2） | 人行道 | 彩色透水砖 |  | m2 | 15267.79 |  |  |  | 东曹PVC配套道路 | 15359.787 | 6.5822 | 101100.6777 | 91.997 | 6.5822 | 101100.68 |  | 0
（3） | C30混凝土低侧石 | （50×30×15cm） |  | m | 4192.3548 |  |  |  | 东曹PVC配套道路 | 4192.3548 | 4.3235 | 18125.5602 | 0 | 4.3235 | 18125.56 | 4233.29 | 0
（4） | C30混凝土平石 | (50×25×12cm) |  | m | 4192.3548 |  |  |  | 东曹PVC配套道路 | 4192.3548 | 2.747 | 11516.4626 | 0 | 2.747 | 11516.46 | 4233.29 | 0
（5） | C30混凝土压条 | (50×10×15cm) |  | m | 7511.26 |  |  |  | 东曹PVC配套道路 | 7557.3373 | 1.9895 | 15035.0601 | 46.0773 | 1.9895 | 15035.06 |  | 0
（6） | 人行道障碍柱 | (铁D=10,H=50cm) |  | 个 | 122 |  |  |  | 东曹PVC配套道路 | 122 | 4.0111 | 489.3504 | 0 | 4.0111 | 489.35 |  | 0
（7） | T型路名牌（带立杆） |  |  | 个 | 5 |  |  |  | 东曹PVC配套道路 | 5 | 108.5209 | 542.6045 | 0 | 108.5209 | 542.6 |  | 0
（8） | 直径80cm圆形标志牌 |  |  | 个 | 19 |  |  |  | 东曹PVC配套道路 | 19 | 26.2689 | 499.1098 | 0 | 26.2689 | 499.11 |  | 0
（9） | 80×80cm标志牌 |  |  | 个 | 24 |  |  |  | 东曹PVC配套道路 | 24 | 29.2686 | 702.4468 | 0 | 29.2686 | 702.45 |  | 0
（10） | 80×40cm标志牌 |  |  | 个 | 10 |  |  |  | 东曹PVC配套道路 | 10 | 22.2926 | 222.9261 | 0 | 22.2926 | 222.93 |  | 0
（11） | 500×240cm指路牌 |  |  | 个 | 1 |  |  |  | 东曹PVC配套道路 | 1 | 323.508 | 323.508 | 0 | 323.508 | 323.51 |  | 0
（12） | 100×200cm指路牌 |  |  | 个 | 3 |  |  |  | 东曹PVC配套道路 | 3 | 68.1308 | 204.3924 | 0 | 68.1308 | 204.39 |  | 0
（13） | 5150mm单立杆 |  |  | 个 | 3 |  |  |  | 东曹PVC配套道路 | 3 | 63.231 | 189.693 | 0 | 63.231 | 189.69 |  | 0
（14） | 3500mm单立杆 |  |  | 个 | 12 |  |  |  | 东曹PVC配套道路 | 12 | 54.1724 | 650.0689 | 0 | 54.1724 | 650.07 |  | 0
（15） | 2250mm单立杆 |  |  | 个 | 14 |  |  |  | 东曹PVC配套道路 | 14 | 50.9024 | 712.6337 | 0 | 50.9024 | 712.63 |  | 0
（16） | L型杆(8m悬臂) |  |  | 个 | 1 |  |  |  | 东曹PVC配套道路 | 1 | 114.7307 | 114.7307 | 0 | 114.7307 | 114.73 |  | 0
（17） | 各式道路标线 |  |  | m2 | 797.2992 |  |  |  | 东曹PVC配套道路 | 797.2992 | 6.1217 | 4880.7965 | 0 | 6.1217 | 4880.8 | 2413.72（包含箭头面积322.60） | 0
（18） | 道路文字标识 |  |  | 个 | 111 |  |  |  | 东曹PVC配套道路 | 121 | 24.9561 | 3019.6897 | 10 | 24.9561 | 3019.69 | 箭头111个面积算在标线 | 0
22 | 凤凰大道（南沙体育馆至进港大道） | [5 empty] | 0 |  | 凤凰大道（南沙体育馆至进港大道） |  |  | 966141.01 |  |  | 966141.01 |  | 8.5
（1） | 沥青混凝土路面 | 主干道 | 使用年限10年以下 | m² | 74797.46 |  |  |  | 凤凰大道（南沙体育馆至进港大道） | 74797.459 | 6.7154 | 502297.8457 | -0.001 | 6.7154 | 502297.85 | 76099.4 | 0
（2） | 沥青混凝土桥面 | 主干道 | 使用年限10年以下 | m² | 2185.21 |  |  |  | 凤凰大道（南沙体育馆至进港大道） | 2245.51 | 6.0458 | 13575.9257 | 60.3 | 6.0458 | 13575.93 |  | 0
（3） | 非机动车道 | 红色透水混凝土 |  | m² | 6513.088 |  |  |  | 凤凰大道（南沙体育馆至进港大道） | 6513.088 | 7.3654 | 47971.2559 | 0 | 7.3654 | 47971.26 | 6670.25 | 0
（4） | 花岗岩人行道砖 | （60×30×8cm） |  | m² | 13526.02 |  |  |  | 凤凰大道（南沙体育馆至进港大道） | 14464.471 | 13.0172 | 188286.6073 | 938.451 | 13.0172 | 188286.61 |  | 0
（5） | 花岗岩高侧石 | （100×60×20cm） |  | m | 4352.9 |  |  |  | 凤凰大道（南沙体育馆至进港大道） | 4352.9 | 17.7912 | 77443.116 | 0 | 17.7912 | 77443.12 | 4993.24 | 0
（6） | 花岗岩低侧石 | （100×30×20cm） |  | m | 5940.43 |  |  |  | 凤凰大道（南沙体育馆至进港大道） | 5940.43 | 9.7521 | 57931.8569 | 0 | 9.7521 | 57931.86 | 5978.62 | 0
（7） | 仿花岗岩平石 | （100×25×12cm） |  | m | 4048.36 |  |  |  | 凤凰大道（南沙体育馆至进港大道） | 4048.36 | 3.1743 | 12850.5157 | 0 | 3.1743 | 12850.52 | 5768.67 | 0
（8） | 花岗岩压条 | （120×16×15cm） |  | m | 6920 |  |  |  | 凤凰大道（南沙体育馆至进港大道） | 6920 | 4.3576 | 30154.7718 | 0 | 4.3576 | 30154.77 | 7053.88 | 0
（9） | 仿花岗岩车止石 | （D=20,H=100cm） |  | 个 | 174 |  |  |  | 凤凰大道（南沙体育馆至进港大道） | 336 | 12.5945 | 4231.7633 | 162 | 12.5945 | 4231.76 |  | 0
（10） | T型路名牌（带立杆） |  |  | 个 | 13 |  |  |  | 凤凰大道（南沙体育馆至进港大道） | 13 | 108.5209 | 1410.7718 | 0 | 108.5209 | 1410.77 |  | 0
（11） | 40×80cm标志牌 |  |  | 个 | 8 |  |  |  | 凤凰大道（南沙体育馆至进港大道） | 8 | 22.2926 | 178.3409 | 0 | 22.2926 | 178.34 |  | 0
（12） | 44×64cm标志牌 |  |  | 个 | 3 |  |  |  | 凤凰大道（南沙体育馆至进港大道） | 3 | 21.4555 | 64.3665 | 0 | 21.4555 | 64.37 | 4 | 0
（13） | 直径80cm圆形标志牌 |  |  | 个 | 12 |  |  |  | 凤凰大道（南沙体育馆至进港大道） | 12 | 26.2689 | 315.2272 | 0 | 26.2689 | 315.23 | 14 | 0
（14） | 边长90cm三角形标志牌 |  |  | 个 | 3 |  |  |  | 凤凰大道（南沙体育馆至进港大道） | 3 | 32.9746 | 98.9238 | 0 | 32.9746 | 98.92 |  | 0
（15） | 80×80cm标志牌 |  |  | 个 | 14 |  |  |  | 凤凰大道（南沙体育馆至进港大道） | 14 | 29.2686 | 409.7606 | 0 | 29.2686 | 409.76 |  | 0
（16） | 100×200cm标志牌 |  |  | 个 | 13 |  |  |  | 凤凰大道（南沙体育馆至进港大道） | 13 | 68.1308 | 885.7005 | 0 | 68.1308 | 885.7 |  | 0
（17） | 240×500cm标志牌 |  |  | 个 | 12 |  |  |  | 凤凰大道（南沙体育馆至进港大道） | 12 | 323.508 | 3882.0959 | 0 | 323.508 | 3882.1 |  | 0
（18） | 240×240cm标志牌 |  |  | 个 | 3 |  |  |  | 凤凰大道（南沙体育馆至进港大道） | 3 | 164.8664 | 494.5993 | 0 | 164.8664 | 494.6 |  | 0
（19） | 240×320cm标志牌 |  |  | 个 | 8 |  |  |  | 凤凰大道（南沙体育馆至进港大道） | 8 | 218.506 | 1748.0482 | 0 | 218.506 | 1748.05 |  | 0
（20） | 2250mm单立杆 |  |  | 个 | 7 |  |  |  | 凤凰大道（南沙体育馆至进港大道） | 7 | 50.9024 | 356.3169 | 0 | 50.9024 | 356.32 |  | 0
（21） | 3500mm单立杆 |  |  | 个 | 11 |  |  |  | 凤凰大道（南沙体育馆至进港大道） | 11 | 54.1724 | 595.8965 | 0 | 54.1724 | 595.9 |  | 0
（22） | 5150mm单立杆 |  |  | 个 | 1 |  |  |  | 凤凰大道（南沙体育馆至进港大道） | 1 | 63.231 | 63.231 | 0 | 63.231 | 63.23 |  | 0
（23） | L型杆 | （7.5m高6悬臂） |  | 个 | 13 |  |  |  | 凤凰大道（南沙体育馆至进港大道） | 13 | 109.9943 | 1429.9253 | 0 | 109.9943 | 1429.93 | 7.5m高6悬臂：4个 高8悬臂：9个 | 0
（24） | C35混凝土防撞护栏 |  |  | m | 120 |  |  |  | 凤凰大道（南沙体育馆至进港大道） | 120 | 17.9046 | 2148.5571 | 0 | 17.9046 | 2148.56 |  | 0
（25） | 钢管护栏 |  |  | m | 124.25 |  |  |  | 凤凰大道（南沙体育馆至进港大道） | 120 | 10.7456 | 1289.4663 | -4.25 | 10.7456 | 1289.47 | 124.25 | 0
（26） | 伸缩缝 |  |  | m | 75.75 |  |  |  | 凤凰大道（南沙体育馆至进港大道） | 75.75 | 3.3793 | 255.9854 | 0 | 3.3793 | 255.99 |  | 0
（27） | 各式道路标线 |  |  | m² | 3308.1959 |  |  |  | 凤凰大道（南沙体育馆至进港大道） | 4043.52 | 3.826 | 15470.6651 | 735.3241 | 3.826 | 15470.67 |  | 0
（28） | 道路文字标识 |  |  | 个 | 12 |  |  |  | 凤凰大道（南沙体育馆至进港大道） | 12 | 24.9561 | 299.4734 | 0 | 24.9561 | 299.47 |  | 0
23 | 小虎二桥 | [5 empty] | 0 |  | 小虎二桥 |  |  | 279383.2576 |  |  | 279383.26 |  | 13.2
（1） | 沥青混凝土路面 | 次干道 | 使用年限15年以下 | m2 | 0 |  |  |  | 小虎二桥 | 11397.503 | 7.017 | 79976.3012 | 11397.503 | 7.017 | 79976.3 |  | 0
（2） | 沥青混凝土桥面 | 次干道 | 使用年限15年以下 | m2 | 18314.68 |  |  |  | 小虎二桥 | 15839.747 | 6.0146 | 95269.3167 | -2474.933 | 6.0146 | 95269.32 | 16763.84 | 0 | 76057.399
（3） | 人行道 | 彩色广场砖1cm |  | m2 | 2963.23 |  |  |  | 小虎二桥 | 4953.6108 | 5.5188 | 27337.8023 | 1990.3808 | 5.5188 | 27337.8 |  | 0
（4） | C30混凝土高侧石 | （50×30×60cm） |  | m | 199.06 |  |  |  | 小虎二桥 | 434.22 | 7.0677 | 3068.9445 | 235.16 | 7.0677 | 3068.94 |  | 0
（5） | 100*200cm标志牌（方形） |  |  | 个 | 1 |  |  |  | 小虎二桥 | 2 | 68.1308 | 136.2616 | 1 | 68.1308 | 136.26 |  | 0
（6） | 120*240cm标志牌（方形） |  |  | 个 | 2 |  |  |  | 小虎二桥 | 2 | 87.3148 | 174.6296 | 0 | 87.3148 | 174.63 |  | 0
（7） | 240*240cm标志牌（方形） |  |  | 个 | 1 |  |  |  | 小虎二桥 | 1 | 164.8664 | 164.8664 | 0 | 164.8664 | 164.87 |  | 0
（8） | 500*240cm标志牌（方形） |  |  | 个 | 3 |  |  |  | 小虎二桥 | 3 | 323.508 | 970.524 | 0 | 323.508 | 970.52 |  | 0
（9） | 直径80cm圆形标志牌 |  |  | 个 | 1 |  |  |  | 小虎二桥 | 1 | 26.2689 | 26.2689 | 0 | 26.2689 | 26.27 |  | 0
（10） | 边长90cm三角形标志牌 |  |  | 个 | 1 |  |  |  | 小虎二桥 | 2 | 32.9746 | 65.9492 | 1 | 32.9746 | 65.95 |  | 0
（11） | 5150mm单立杆 |  |  | 个 | 1 |  |  |  | 小虎二桥 | 1 | 63.231 | 63.231 | 0 | 63.231 | 63.23 |  | 0
（12） | 双悬臂杆 |  |  | 个 | 2 |  |  |  | 小虎二桥 | 2 | 353.6584 | 707.3169 | 0 | 353.6584 | 707.32 |  | 0
（13） | 混凝土防撞护栏 |  |  | m | 2945.35 |  |  |  | 小虎二桥 | 2956.22 | 17.9046 | 52930.0622 | 10.87 | 17.9046 | 52930.06 |  | 0
（14） | 钢管栏杆 |  |  | m | 1186.45 |  |  |  | 小虎二桥 | 1186.454 | 10.7456 | 12749.1037 | 0.004 | 10.7456 | 12749.1 |  | 0
（15） | 桥梁伸缩缝 |  |  | m | 114 |  |  |  | 小虎二桥 | 114 | 3.3793 | 385.2454 | 0 | 3.3793 | 385.25 |  | 0
（16） | 各式道路标线 |  |  | m2 | 551.3328 |  |  |  | 小虎二桥 | 1166.88 | 4.5912 | 5357.434 | 615.5472 | 4.5912 | 5357.43 |  | 0
24 | 丰泽路（原金蕉大道） | [5 empty] | 0 |  | 丰泽路（原金蕉大道） |  |  | 562259.3401 |  |  | 562259.34 |  | 8.8
（1） | 沥青混凝土路面 | 次干道 | 使用年限5年以下 | m2 | 48344.862 |  |  |  | 丰泽路（原金蕉大道） | 48659.25 | 4.1742 | 203113.0974 | 314.388 | 4.1742 | 203113.1 |  | 0
（2） | 非机动车道 | 红色透水混凝土 |  | m2 | 5005.034 |  |  |  | 丰泽路（原金蕉大道） | 5167.79 | 7.3654 | 38062.6481 | 162.756 | 7.3654 | 38062.65 |  | 0
（3） | 花岗岩人行道砖 | （60×30×8cm） |  | m2 | 12480.627 |  |  |  | 丰泽路（原金蕉大道） | 12972.9 | 13.0172 | 168870.5607 | 492.273 | 13.0172 | 168870.56 |  | 0
（4） | 花岗岩高侧石 | （100×60×20cm） |  | m | 3103.48 |  |  |  | 丰泽路（原金蕉大道） | 3097.25 | 17.7912 | 55103.653 | -6.23 | 17.7912 | 55103.65 |  | 0
（5） | 花岗岩低侧石 | （100×30×20cm） |  | m | 3737.557 |  |  |  | 丰泽路（原金蕉大道） | 4288.53 | 9.7521 | 41822.3102 | 550.973 | 9.7521 | 41822.31 |  | 0
（6） | 花岗岩压条 | （120×16×15cm） |  | m | 6655.47 |  |  |  | 丰泽路（原金蕉大道） | 7277.59 | 4.3576 | 31713.0153 | 622.12 | 4.3576 | 31713.02 |  | 0
（7） | 花岗岩车止石 | （D=20,H=100cm） |  | 个 | 169 |  |  |  | 丰泽路（原金蕉大道） | 169 | 26.0804 | 4407.596 | 0 | 26.0804 | 4407.6 |  | 0
（8） | T型路名牌（带立杆） |  |  | 个 | 6 |  |  |  | 丰泽路（原金蕉大道） | 6 | 108.5209 | 651.1254 | 0 | 108.5209 | 651.13 |  | 0
（9） | 40×80cm标志牌 |  |  | 个 | 6 |  |  |  | 丰泽路（原金蕉大道） | 6 | 22.2926 | 133.7557 | 0 | 22.2926 | 133.76 |  | 0
（10） | 44×64cm标志牌 |  |  | 个 | 3 |  |  |  | 丰泽路（原金蕉大道） | 3 | 21.4555 | 64.3665 | 0 | 21.4555 | 64.37 |  | 0
（11） | 直径80cm圆形标志牌 |  |  | 个 | 30 |  |  |  | 丰泽路（原金蕉大道） | 30 | 26.2689 | 788.068 | 0 | 26.2689 | 788.07 |  | 0
（12） | 边长90cm三角形标志牌 |  |  | 个 | 5 |  |  |  | 丰泽路（原金蕉大道） | 5 | 32.9746 | 164.8731 | 0 | 32.9746 | 164.87 |  | 0
（13） | 80×80cm标志牌 |  |  | 个 | 11 |  |  |  | 丰泽路（原金蕉大道） | 11 | 29.2686 | 321.9548 | 0 | 29.2686 | 321.95 |  | 0
（14） | 100×200cm标志牌 |  |  | 个 | 1 |  |  |  | 丰泽路（原金蕉大道） | 1 | 68.1308 | 68.1308 | 0 | 68.1308 | 68.13 | 2 | 0
（15） | 120×240cm标志牌 |  |  | 个 | 0 |  |  |  | 丰泽路（原金蕉大道） | 1 | 87.3148 | 87.3148 | 1 | 87.3148 | 87.31 |  | 0
（16） | 240×500cm标志牌 |  |  | 个 | 11 |  |  |  | 丰泽路（原金蕉大道） | 11 | 323.508 | 3558.5879 | 0 | 323.508 | 3558.59 | 12 | 0
（17） | 2250mm单立杆 |  |  | 个 | 3 |  |  |  | 丰泽路（原金蕉大道） | 3 | 50.9024 | 152.7072 | 0 | 50.9024 | 152.71 |  | 0
（18） | 3500mm单立杆 |  |  | 个 | 13 |  |  |  | 丰泽路（原金蕉大道） | 13 | 54.1724 | 704.2413 | 0 | 54.1724 | 704.24 |  | 0
（19） | 5150mm单立杆 |  |  | 个 | 11 |  |  |  | 丰泽路（原金蕉大道） | 11 | 63.231 | 695.5409 | 0 | 63.231 | 695.54 |  | 0
（20） | L型杆 | （7.5m高6悬臂） |  | 个 | 7 |  |  |  | 丰泽路（原金蕉大道） | 7 | 109.9943 | 769.9598 | 0 | 109.9943 | 769.96 | 10 | 0
（21） | 各式道路标线 |  |  | m2 | 2300.0341 |  |  |  | 丰泽路（原金蕉大道） | 2957.04 | 2.2956 | 6788.2502 | 657.0059 | 2.2956 | 6788.25 |  | 0
（22） | 道路文字标识 |  |  | 个 | 169 |  |  |  | 丰泽路（原金蕉大道） | 169 | 24.9561 | 4217.5832 | 0 | 24.9561 | 4217.58 |  | 0
25 | 黄阁大道 | [5 empty] | 0 |  | 黄阁大道 |  |  | 2446599.6213 |  |  | 2446599.62 |  | 12.4
（1） | 沥青混凝土路面 | 主干道 | 使用年限5年以下 | m2 | 196353.78 |  |  |  | 黄阁大道 | 206518.62 | 5.4727 | 1130216.7639 | 10164.84 | 5.4727 | 1130216.76 |  | 0
（2） | 沥青混凝土桥面 | 主干道 | 使用年限5年以下 | m2 | 17542.838 |  |  |  | 黄阁大道 | 7378 | 6.0458 | 44605.9826 | -10164.838 | 6.0458 | 44605.98 |  | 0 | 73474.737
（3） | 自行车道 | 沥青混凝土 |  | m2 | 27034.91 |  |  |  | 黄阁大道 | 31077.09 | 4.7933 | 148961.1648 | 4042.18 | 4.7933 | 148961.16 |  | 0
（4） | 花岗岩人行道砖 | （60×30×8cm） |  | m2 | 39325.98 |  |  |  | 黄阁大道 | 43305.2 | 13.0172 | 563711.5374 | 3979.22 | 13.0172 | 563711.54 |  | 0
（5） | 花岗岩低侧石 | （100×30×15cm） |  | m | 28499.65 |  |  |  | 黄阁大道 | 31176.32 | 8.1171 | 253062.3016 | 2676.67 | 8.1171 | 253062.3 |  | 0
（6） | 花岗岩压条 | （120×16×15cm） |  | m | 32171.85 |  |  |  | 黄阁大道 | 37498.87 | 4.3576 | 163406.0501 | 5327.02 | 4.3576 | 163406.05 |  | 0
（7） | 花岗岩车止石 | （D=20,H=100cm） |  | 个 | 707 |  |  |  | 黄阁大道 | 720 | 26.0804 | 18777.9237 | 13 | 26.0804 | 18777.92 |  | 0
（8） | T型路名牌（带立杆） |  |  | 个 | 36 |  |  |  | 黄阁大道 | 37 | 108.5209 | 4015.2735 | 1 | 108.5209 | 4015.27 |  | 0
（9） | 40×80cm标志牌 |  |  | 个 | 42 |  |  |  | 黄阁大道 | 42 | 22.2926 | 936.2898 | 0 | 22.2926 | 936.29 |  | 0
（10） | 44×64cm标志牌 |  |  | 个 | 32 |  |  |  | 黄阁大道 | 32 | 21.4555 | 686.5758 | 0 | 21.4555 | 686.58 |  | 0
（11） | 直径80cm圆形标志牌 |  |  | 个 | 59 |  |  |  | 黄阁大道 | 68 | 26.2689 | 1786.2876 | 9 | 26.2689 | 1786.29 |  | 0
（12） | 边长90cm三角形标志牌 |  |  | 个 | 17 |  |  |  | 黄阁大道 | 21 | 32.9746 | 692.4669 | 4 | 32.9746 | 692.47 |  | 0
（13） | 80×80cm标志牌 |  |  | 个 | 52 |  |  |  | 黄阁大道 | 52 | 29.2686 | 1521.968 | 0 | 29.2686 | 1521.97 |  | 0
（14） | 60×90cm标志牌 |  |  | 个 | 1 |  |  |  | 黄阁大道 | 1 | 27.0886 | 27.0886 | 0 | 27.0886 | 27.09 |  | 0
（15） | 100×200cm标志牌 |  |  | 个 | 13 |  |  |  | 黄阁大道 | 13 | 68.1308 | 885.7005 | 0 | 68.1308 | 885.7 |  | 0
（16） | 80×240cm标志牌 |  |  | 个 | 2 |  |  |  | 黄阁大道 | 2 | 9.1618 | 18.3236 | 0 | 9.1618 | 18.32 |  | 0
（17） | 120×240cm标志牌 |  |  | 个 | 10 |  |  |  | 黄阁大道 | 10 | 87.3148 | 873.1481 | 0 | 87.3148 | 873.15 |  | 0
（18） | 240×500cm标志牌 |  |  | 个 | 37 |  |  |  | 黄阁大道 | 37 | 323.508 | 11969.7957 | 0 | 323.508 | 11969.8 |  | 0
（19） | 2250mm单立杆 |  |  | 个 | 46 |  |  |  | 黄阁大道 | 46 | 50.9024 | 2341.5109 | 0 | 50.9024 | 2341.51 |  | 0
（20） | 3500mm单立杆 |  |  | 个 | 60 |  |  |  | 黄阁大道 | 60 | 54.1724 | 3250.3446 | 0 | 54.1724 | 3250.34 |  | 0
（21） | 5150mm单立杆 |  |  | 个 | 4 |  |  |  | 黄阁大道 | 4 | 63.231 | 252.9239 | 0 | 63.231 | 252.92 |  | 0
（22） | L型杆 | （7.5m高6悬臂） |  | 个 | 31 |  |  |  | 黄阁大道 | 31 | 109.9943 | 3409.8218 | 0 | 109.9943 | 3409.82 |  | 0
（23） | C35混凝土防撞护栏 |  |  | m | 2428.65 |  |  |  | 黄阁大道 | 2428.65 | 17.9046 | 43484.1099 | 0 | 17.9046 | 43484.11 |  | 0
（24） | 钢管护栏 |  |  | m | 848.26 |  |  |  | 黄阁大道 | 850 | 10.7456 | 9133.7196 | 1.74 | 10.7456 | 9133.72 |  | 0
（25） | 波形镀锌钢管护栏 |  |  | m | 230 |  |  |  | 黄阁大道 | 230 | 15.4592 | 3555.6236 | 0 | 15.4592 | 3555.62 |  | 0
（26） | 伸缩缝 |  |  | m | 230 |  |  |  | 黄阁大道 | 240 | 3.3793 | 811.0429 | 10 | 3.3793 | 811.04 |  | 0
（27） | 各式道路标线 |  |  | m2 | 7547.07 |  |  |  | 黄阁大道 | 9854.51 | 3.0608 | 30162.9915 | 2307.44 | 3.0608 | 30162.99 |  | 0
（28） | 道路文字标识 |  |  | 个 | 162 |  |  |  | 黄阁大道 | 162 | 24.9561 | 4042.8904 | 0 | 24.9561 | 4042.89 |  | 0
26 | 东泽一横路（原东里工业园一横路） | [5 empty] | 0 |  | 东泽一横路（原东里工业园一横路） |  |  | 101569.5909 |  |  | 101569.59 |  | 10.3
（1） | 沥青混凝土路面 | 次干道 | 使用年限15年以下 | m2 | 6668.47 |  |  |  | 东泽一横路（原东里工业园一横路） | 6887.4784 | 8.1894 | 56404.2845 | 219.0084 | 8.1894 | 56404.28 |  | 0
（2） | 人行道 | 彩色透水砖 |  | m2 | 4033.45 |  |  |  | 东泽一横路（原东里工业园一横路） | 4350.1464 | 6.5822 | 28633.3886 | 316.6964 | 6.5822 | 28633.39 |  | 0
（3） | C30混凝土低侧石 | （50×30×15cm） |  | m | 1745.32 |  |  |  | 东泽一横路（原东里工业园一横路） | 1465.91 | 4.3235 | 6337.8319 | -279.41 | 4.3235 | 6337.83 | 1745.32 | 0
（4） | C30混凝土平石 | （50×25×12cm） |  | m | 892.5685 |  |  |  | 东泽一横路（原东里工业园一横路） | 892.5685 | 2.747 | 2451.8993 | 0 | 2.747 | 2451.9 | 893.5 | 0
（5） | C30混凝土压条 | （100×15×10cm） |  | m | 0 |  |  |  | 东泽一横路（原东里工业园一横路） | 2175.0732 | 1.9895 | 4327.2326 | 2175.0732 | 1.9895 | 4327.23 |  | 0
（6） | 人行道障碍柱 | （铁D=10,H=100cm |  | 个 | 26 |  |  |  | 东泽一横路（原东里工业园一横路） | 26 | 6.0003 | 156.0083 | 0 | 6.0003 | 156.01 | 38 | 0
（7） | 直径80cm圆形标志牌 |  |  | 个 | 7 |  |  |  | 东泽一横路（原东里工业园一横路） | 7 | 26.2689 | 183.8825 | 0 | 26.2689 | 183.88 |  | 0
（8） | 直径80cm方形标志牌 |  |  | 个 | 4 |  |  |  | 东泽一横路（原东里工业园一横路） | 4 | 29.2686 | 117.0745 | 0 | 29.2686 | 117.07 |  | 0
（9） | 边长90cm三角形标志牌 |  |  | 个 | 4 |  |  |  | 东泽一横路（原东里工业园一横路） | 4 | 32.9746 | 131.8985 | 0 | 32.9746 | 131.9 |  | 0
（10） | 64×44cm标志牌 |  |  | 个 | 5 |  |  |  | 东泽一横路（原东里工业园一横路） | 5 | 21.4555 | 107.2775 | 0 | 21.4555 | 107.28 |  | 0
（11） | 3500mm单立杆 |  |  | 个 | 15 |  |  |  | 东泽一横路（原东里工业园一横路） | 15 | 54.1724 | 812.5862 | 0 | 54.1724 | 812.59 |  | 0
（12） | 2250mm单立杆 |  |  | 个 | 5 |  |  |  | 东泽一横路（原东里工业园一横路） | 5 | 50.9024 | 254.5121 | 0 | 50.9024 | 254.51 |  | 0
（13） | 各式道路标线 |  |  | m2 | 301.7575 |  |  |  | 东泽一横路（原东里工业园一横路） | 312.48 | 4.5912 | 1434.6728 | 10.7225 | 4.5912 | 1434.67 | 332.4595 | 0
（14） | T型路名牌（带立杆） |  |  | 个 | 2 |  |  |  | 东泽一横路（原东里工业园一横路） | 2 | 108.5209 | 217.0418 | 0 | 108.5209 | 217.04 |  | 0
27 | 东泽二路（原东里工业园一纵路） | [5 empty] | 0 |  | 东泽二路（原东里工业园一纵路） |  |  | 83052.7523 |  |  | 83052.75 |  | 10.2
（1） | 沥青混凝土路面 | 次干道 | 使用年限15年以下 | m2 | 2349.84 |  |  |  | 东泽二路（原东里工业园一纵路） | 4828.26 | 8.1218 | 39213.9284 | 2478.42 | 8.1218 | 39213.93 |  | 0
（2） | 人行道 | 彩色透水砖 |  | m2 | 2003.73 |  |  |  | 东泽二路（原东里工业园一纵路） | 3734.36 | 6.5822 | 24580.1799 | 1730.63 | 6.5822 | 24580.18 |  | 0
（3） | C30混凝土低侧石 | （50×30×15cm） |  | m | 1252.23 |  |  |  | 东泽二路（原东里工业园一纵路） | 2248.58 | 4.3235 | 9721.6896 | 996.35 | 4.3235 | 9721.69 |  | 0
（4） | C30混凝土平石 | （50×25×12cm） |  | m | 626.15 |  |  |  | 东泽二路（原东里工业园一纵路） | 1153.14 | 2.747 | 3167.6932 | 526.99 | 2.747 | 3167.69 |  | 0
（5） | C30混凝土压条 | （100×15×10cm） |  | m | 0 |  |  |  | 东泽二路（原东里工业园一纵路） | 1867.58 | 1.9895 | 3715.4856 | 1867.58 | 1.9895 | 3715.49 |  | 0
（6） | 人行道障碍柱 | （铁D=10,H=100cm |  | 个 | 0 |  |  |  | 东泽二路（原东里工业园一纵路） | 4 | 6.0003 | 24.0013 | 4 | 6.0003 | 24 |  | 0
（7） | 直径80cm圆形标志牌 |  |  | 个 | 8 |  |  |  | 东泽二路（原东里工业园一纵路） | 8 | 26.2689 | 210.1515 | 0 | 26.2689 | 210.15 |  | 0
（8） | 边长90cm三角形标志牌 |  |  | 个 | 4 |  |  |  | 东泽二路（原东里工业园一纵路） | 4 | 32.9746 | 131.8985 | 0 | 32.9746 | 131.9 |  | 0
（9） | 60×80cm标志牌 |  |  | 个 | 1 |  |  |  | 东泽二路（原东里工业园一纵路） | 1 | 54.1724 | 54.1724 | 0 | 54.1724 | 54.17 |  | 0
（10） | 3500mm单立杆 |  |  | 个 | 2 |  |  |  | 东泽二路（原东里工业园一纵路） | 2 | 54.1724 | 108.3448 | 0 | 54.1724 | 108.34 |  | 0
（11） | 2250mm单立杆 |  |  | 个 | 3 |  |  |  | 东泽二路（原东里工业园一纵路） | 3 | 50.9024 | 152.7072 | 0 | 50.9024 | 152.71 |  | 0
（12） | 5150mm单立杆 |  |  | 个 | 4 |  |  |  | 东泽二路（原东里工业园一纵路） | 4 | 63.231 | 252.9239 | 0 | 63.231 | 252.92 | 5 | 0
（13） | 80*160标志牌 |  |  | 个 | 1 |  |  |  | 东泽二路（原东里工业园一纵路） | 1 | 52.4348 | 52.4348 | 0 | 52.4348 | 52.43 |  | 0
（14） | 各式道路标线 |  |  | m2 | 121.8028 |  |  |  | 东泽二路（原东里工业园一纵路） | 270.72 | 5.3565 | 1450.0994 | 148.9172 | 5.3565 | 1450.1 |  | 0
（15） | T型路名牌（带立杆） |  |  | 个 | 2 |  |  |  | 东泽二路（原东里工业园一纵路） | 2 | 108.5209 | 217.0418 | 0 | 108.5209 | 217.04 |  | 0
28 | 东泽一路（原东里工业园五号路） | [5 empty] | 0 |  | 东泽一路（原东里工业园五号路） |  |  | 152824.7963 |  |  | 152824.8 |  | 10.4
（1） | 沥青混凝土路面 | 次干道 | 使用年限15年以下 | m2 | 11324.96 |  |  |  | 东泽一路（原东里工业园五号路） | 11500.52 | 8.1894 | 94182.3066 | 175.56 | 8.1894 | 94182.31 |  | 0
（2） | 人行道 | 彩色透水砖 |  | m2 | 4550.56 |  |  |  | 东泽一路（原东里工业园五号路） | 4838.63 | 6.5822 | 31848.669 | 288.07 | 6.5822 | 31848.67 |  | 0
（3） | C30混凝土低侧石 | （50×30×15cm） |  | m | 2535.36 |  |  |  | 东泽一路（原东里工业园五号路） | 2712.74 | 4.3235 | 11728.4759 | 177.38 | 4.3235 | 11728.48 |  | 0
（4） | C30混凝土平石 | （50×25×12cm） |  | m | 1315.44 |  |  |  | 东泽一路（原东里工业园五号路） | 1453.85 | 2.747 | 3993.7482 | 138.41 | 2.747 | 3993.75 |  | 0
（5） | C30混凝土压条 | （100×15×10cm） |  | m | 0 |  |  |  | 东泽一路（原东里工业园五号路） | 2419.64 | 1.9895 | 4813.7898 | 2419.64 | 1.9895 | 4813.79 |  | 0
（6） | 人行道障碍柱 | （铁D=10,H=100cm |  | 个 | 64 |  |  |  | 东泽一路（原东里工业园五号路） | 64 | 6.0003 | 384.0204 | 0 | 6.0003 | 384.02 |  | 0
（7） | 直径80cm圆形标志牌 |  |  | 个 | 8 |  |  |  | 东泽一路（原东里工业园五号路） | 8 | 26.2689 | 210.1515 | 0 | 26.2689 | 210.15 |  | 0
（8） | 边长90cm三角形标志牌 |  |  | 个 | 4 |  |  |  | 东泽一路（原东里工业园五号路） | 4 | 32.9746 | 131.8985 | 0 | 32.9746 | 131.9 |  | 0
（9） | 80×80cm标志牌 |  |  | 个 | 3 |  |  |  | 东泽一路（原东里工业园五号路） | 3 | 29.2686 | 87.8058 | 0 | 29.2686 | 87.81 |  | 0
（10） | 60×80cm标志牌 |  |  | 个 | 1 |  |  |  | 东泽一路（原东里工业园五号路） | 1 | 54.1724 | 54.1724 | 0 | 54.1724 | 54.17 |  | 0
（11） | 64×44cm标志牌 |  |  | 个 | 3 |  |  |  | 东泽一路（原东里工业园五号路） | 3 | 21.4555 | 64.3665 | 0 | 21.4555 | 64.37 | 6 | 0
（12） | 240×500cm标志牌 |  |  | 个 | 1 |  |  |  | 东泽一路（原东里工业园五号路） | 1 | 323.508 | 323.508 | 0 | 323.508 | 323.51 |  | 0
（13） | 3500mm单立杆 |  |  | 个 | 13 |  |  |  | 东泽一路（原东里工业园五号路） | 13 | 54.1724 | 704.2413 | 0 | 54.1724 | 704.24 |  | 0
（14） | 2250mm单立杆 |  |  | 个 | 4 |  |  |  | 东泽一路（原东里工业园五号路） | 4 | 50.9024 | 203.6096 | 0 | 50.9024 | 203.61 | 6 | 0
（15） | 5150mm单立杆 |  |  | 个 | 2 |  |  |  | 东泽一路（原东里工业园五号路） | 2 | 63.231 | 126.462 | 0 | 63.231 | 126.46 |  | 0
（16） | L型杆 | （7.5m高6悬臂） |  | 个 | 1 |  |  |  | 东泽一路（原东里工业园五号路） | 1 | 109.9943 | 109.9943 | 0 | 109.9943 | 109.99 |  | 0
（17） | T型路名牌（带立杆） |  |  | 个 | 3 |  |  |  | 东泽一路（原东里工业园五号路） | 4 | 108.5209 | 434.0836 | 1 | 108.5209 | 434.08 |  | 0
（18） | 80×160cm标志牌 |  |  | 个 | 1 |  |  |  | 东泽一路（原东里工业园五号路） | 1 | 108.5209 | 108.5209 | 0 | 108.5209 | 108.52 |  | 0
（19） | 各式道路标线 |  |  | m2 | 686.5441 |  |  |  | 东泽一路（原东里工业园五号路） | 722.02 | 4.5912 | 3314.972 | 35.4759 | 4.5912 | 3314.97 | 778.43 | 0
29 | 壳牌项目配套道路 | [5 empty] | 0 |  | 壳牌项目配套道路 |  |  | 111171.4174 |  |  | 111171.42 |  | 11.4
（1） | 沥青混凝土路面 | 次干道 | 使用年限15年以下 | m2 | 6953.45 |  |  |  | 壳牌项目配套道路 | 7444.8788 | 8.3305 | 62019.7672 | 491.4288 | 8.3305 | 62019.77 |  | 0
（2） | 人行道 | 彩色透水砖 |  | m2 | 4514.43 |  |  |  | 壳牌项目配套道路 | 4752.1886 | 6.5822 | 31279.6973 | 237.7586 | 6.5822 | 31279.7 |  | 0
（3） | C30混凝土低侧石 | （50×30×15cm） |  | m | 1491.17 |  |  |  | 壳牌项目配套道路 | 1497.097 | 4.3235 | 6472.6683 | 5.927 | 4.3235 | 6472.67 |  | 0
（4） | C30混凝土平石 | （50×25×12cm） |  | m | 1491.17 |  |  |  | 壳牌项目配套道路 | 1497.097 | 2.747 | 4112.5483 | 5.927 | 2.747 | 4112.55 |  | 0
（5） | C30混凝土压条 | (50×10×15cm) |  | m | 2368.09 |  |  |  | 壳牌项目配套道路 | 2378.347 | 1.9895 | 4731.6388 | 10.257 | 1.9895 | 4731.64 |  | 0
（6） | 人行道障碍柱 | (铁D=10,H=50cm) |  | 个 | 0 |  |  |  | 壳牌项目配套道路 | 4 | 4.0111 | 16.0443 | 4 | 4.0111 | 16.04 |  | 0
（7） | T型路名牌（带立杆） |  |  | 个 | 2 |  |  |  | 壳牌项目配套道路 | 2 | 108.5209 | 217.0418 | 0 | 108.5209 | 217.04 |  | 0
（8） | 44*64cm标志牌（方形） |  |  | 个 | 1 |  |  |  | 壳牌项目配套道路 | 1 | 21.4555 | 21.4555 | 0 | 21.4555 | 21.46 |  | 0
（9） | 80*80cm标志牌（方形） |  |  | 个 | 1 |  |  |  | 壳牌项目配套道路 | 1 | 29.2686 | 29.2686 | 0 | 29.2686 | 29.27 |  | 0
（10） | 100*120cm标志牌（方形） |  |  | 个 | 1 |  |  |  | 壳牌项目配套道路 | 1 | 50.6908 | 50.6908 | 0 | 50.6908 | 50.69 |  | 0
（11） | 直径80cm圆形标志牌 |  |  | 个 | 2 |  |  |  | 壳牌项目配套道路 | 2 | 26.2689 | 52.5379 | 0 | 26.2689 | 52.54 |  | 0
（12） | 边长90cm三角形标志牌 |  |  | 个 | 5 |  |  |  | 壳牌项目配套道路 | 5 | 32.9746 | 164.8731 | 0 | 32.9746 | 164.87 |  | 0
（13） | 2250mm单立杆 |  |  | 个 | 1 |  |  |  | 壳牌项目配套道路 | 1 | 50.9024 | 50.9024 | 0 | 50.9024 | 50.9 |  | 0
（14） | 3500mm单立杆 |  |  | 个 | 6 |  |  |  | 壳牌项目配套道路 | 6 | 54.1724 | 325.0345 | 0 | 54.1724 | 325.03 |  | 0
（15） | 5150mm单立杆 |  |  | 个 | 2 |  |  |  | 壳牌项目配套道路 | 2 | 63.231 | 126.462 | 0 | 63.231 | 126.46 |  | 0
（16） | 各式道路标线 |  |  | m2 | 326.88 |  |  |  | 壳牌项目配套道路 | 326.88 | 4.5912 | 1500.7867 | 0 | 4.5912 | 1500.79 | 411.8 | 0
30 | 污水厂配套道路 | [5 empty] | 0 |  | 污水厂配套道路 |  |  | 95786.7243 |  |  | 95786.72 |  | 0
（1） | 沥青混凝土路面 | 次干道 | 使用年限15年以下 | m2 | 5444.572 |  |  |  | 污水厂配套道路 | 5795.7819 | 8.3383 | 48327.1502 | 351.2099 | 8.3383 | 48327.15 |  | 0
（2） | 人行道 | 彩色透水砖 |  | m2 | 4203.157 |  |  |  | 污水厂配套道路 | 4333.7096 | 6.5822 | 28525.1988 | 130.5526 | 6.5822 | 28525.2 |  | 0
（3） | C30混凝土低侧石 | （50×30×15cm） |  | m | 1403.66 |  |  |  | 污水厂配套道路 | 1403.8849 | 4.3235 | 6069.6676 | 0.2249 | 4.3235 | 6069.67 |  | 0
（4） | C30混凝土平石 | (50×25×12cm) |  | m | 1403.66 |  |  |  | 污水厂配套道路 | 1403.8849 | 2.747 | 3856.4933 | 0.2249 | 2.747 | 3856.49 |  | 0
（5） | C30混凝土压条 | (50×10×15cm) |  | m | 2695.87 |  |  |  | 污水厂配套道路 | 2695.8678 | 1.9895 | 5363.3354 | -0.0021662 | 1.9895 | 5363.34 |  | 0
（6） | 人行道障碍柱 | (铁D=10,H=50cm) |  | 个 | 18 |  |  |  | 污水厂配套道路 | 18 | 4.0111 | 72.1992 | 0 | 4.0111 | 72.2 |  | 0
（7） | T型路名牌（带立杆） |  |  | 个 | 3 |  |  |  | 污水厂配套道路 | 3 | 108.5209 | 325.5627 | 0 | 108.5209 | 325.56 |  | 0
（8） | 边长90cm三角形标志牌 |  |  | 个 | 1 |  |  |  | 污水厂配套道路 | 1 | 32.9746 | 32.9746 | 0 | 32.9746 | 32.97 |  | 0
（9） | 80×160cm标志牌 |  |  | 个 | 1 |  |  |  | 污水厂配套道路 | 1 | 52.4348 | 52.4348 | 0 | 52.4348 | 52.43 |  | 0
（10） | 5150mm单立杆 |  |  | 个 | 1 |  |  |  | 污水厂配套道路 | 1 | 63.231 | 63.231 | 0 | 63.231 | 63.23 |  | 0
（11） | 3500mm单立杆 |  |  | 个 | 1 |  |  |  | 污水厂配套道路 | 1 | 54.1724 | 54.1724 | 0 | 54.1724 | 54.17 |  | 0
（12） | 钢管护栏 |  |  | m | 60.6 |  |  |  | 污水厂配套道路 | 60.6 | 10.7456 | 651.1805 | 0 | 10.7456 | 651.18 |  | 0
（13） | 各式道路标线 |  |  | m2 | 322.86 |  |  |  | 污水厂配套道路 | 417.96 | 4.5912 | 1918.9575 | 95.1 | 4.5912 | 1918.96 | 包含箭头十五个的面积43.48 | 0
（14） | 道路文字标识 |  |  | 个 | 15 |  |  |  | 污水厂配套道路 | 19 | 24.9561 | 474.1662 | 4 | 24.9561 | 474.17 |  | 0
31 | 进港大道（亭角至牌坊） | [5 empty] | 0 |  | 进港大道（亭角至牌坊） |  |  | 1322310.4662 |  |  | 1322310.47 |  | 13.9
（1） | 沥青混凝土路面K0+280-K2+380以及SKO+000-SKO+395.46 | 次干道 | 使用年限15年以下 | m2 | 34472.656 |  |  |  | 进港大道（亭角至牌坊） | 34472.656 | 8.0585 | 277798.8623 | 0 | 8.0585 | 277798.86 |  | 0
（2） | 沥青混凝土路面K2+380-K4+470 | 次干道 | 使用年限10年以下 | m2 | 34534.11 |  |  |  | 进港大道（亭角至牌坊） | 36450.312 | 5.1469 | 187607.529 | 1916.202 | 5.1469 | 187607.53 |  | 0
（3） | 沥青混凝土桥面 | 次干道 | 使用年限10年以下 | m2 | 5838.14 |  |  |  | 进港大道（亭角至牌坊） | 4200 | 6.0458 | 25392.3999 | -1638.14 | 6.0458 | 25392.4 |  | 0
（4） | 自行车道 | 红色透水混凝土 |  | m2 | 2631.37 |  |  |  | 进港大道（亭角至牌坊） | 2631.374 | 7.3654 | 19381.0241 | 0.004 | 7.3654 | 19381.02 |  | 0
（5） | 人行道 | 彩色透水砖 |  | m2 | 6190.88 |  |  |  | 进港大道（亭角至牌坊） | 7503.677 | 6.5822 | 49390.4525 | 1312.797 | 6.5822 | 49390.45 |  | 0
（6） | 花岗岩人行道砖 | （60×30×8cm） |  | m2 | 8761.1 |  |  |  | 进港大道（亭角至牌坊） | 10411.811 | 13.0172 | 135532.4069 | 1650.711 | 13.0172 | 135532.41 |  | 0
（7） | 花岗岩高侧石 | （100×60×20cm） |  | m | 2552.56 |  |  |  | 进港大道（亭角至牌坊） | 23779.973 | 17.7912 | 423073.1713 | 21227.413 | 17.7912 | 423073.17 |  | 0
（8） | 花岗岩低侧石 | （100×30×15cm） |  | m | 3842.43 |  |  |  | 进港大道（亭角至牌坊） | 4126.004 | 8.1171 | 33491.3187 | 283.574 | 8.1171 | 33491.32 |  | 0
（9） | 仿花岗岩平石 | （100×30×12cm） |  | m | 3647.14 |  |  |  | 进港大道（亭角至牌坊） | 3647.137 | 3.6897 | 13456.9612 | -0.003 | 3.6897 | 13456.96 |  | 0
（10） | 花岗岩压条 | （120×16×15cm） |  | m | 5291.17 |  |  |  | 进港大道（亭角至牌坊） | 5291.167 | 4.3576 | 23056.9268 | -0.003 | 4.3576 | 23056.93 |  | 0
（11） | C30混凝压条 | （50×10×10cm） |  | m | 4184.61 |  |  |  | 进港大道（亭角至牌坊） | 4692.635 | 1.9448 | 9126.1205 | 508.025 | 1.9448 | 9126.12 |  | 0
（12） | C30混凝土低侧石 | （50×30×15cm） |  | m | 4467.96 |  |  |  | 进港大道（亭角至牌坊） | 5092.285 | 4.3235 | 22016.3901 | 624.325 | 4.3235 | 22016.39 |  | 0
（13） | C30混凝土平石 | （50×25×12cm） |  | m | 4467.96 |  |  |  | 进港大道（亭角至牌坊） | 5092.285 | 2.747 | 13988.5847 | 624.325 | 2.747 | 13988.58 |  | 0
（14） | 人行道障碍柱 | （铁D=10,H=100cm |  | 个 | 16 |  |  |  | 进港大道（亭角至牌坊） | 16 | 6.0003 | 96.0051 | 0 | 6.0003 | 96.01 |  | 0
（15） | 仿花岗岩车止石 | （D=20,H=100cm） |  | 个 | 98 |  |  |  | 进港大道（亭角至牌坊） | 98 | 12.5945 | 1234.2643 | 0 | 12.5945 | 1234.26 |  | 0
（16） | T型路名牌（带立杆） |  |  | 个 | 12 |  |  |  | 进港大道（亭角至牌坊） | 12 | 108.5209 | 1302.2509 | 0 | 108.5209 | 1302.25 |  | 0
（17） | 40×80cm标志牌 |  |  | 个 | 5 |  |  |  | 进港大道（亭角至牌坊） | 5 | 22.2926 | 111.4631 | 0 | 22.2926 | 111.46 |  | 0
（18） | 44×64cm标志牌 |  |  | 个 | 4 |  |  |  | 进港大道（亭角至牌坊） | 4 | 21.4555 | 85.822 | 0 | 21.4555 | 85.82 |  | 0
（19） | 直径80cm圆形标志牌 |  |  | 个 | 25 |  |  |  | 进港大道（亭角至牌坊） | 25 | 26.2689 | 656.7234 | 0 | 26.2689 | 656.72 |  | 0
（20） | 边长90cm三角形标志牌 |  |  | 个 | 8 |  |  |  | 进港大道（亭角至牌坊） | 8 | 32.9746 | 263.7969 | 0 | 32.9746 | 263.8 |  | 0
（21） | 80×60cm标志牌 |  |  | 个 | 28 |  |  |  | 进港大道（亭角至牌坊） | 28 | 25.7806 | 721.8572 | 0 | 25.7806 | 721.86 |  | 0
（22） | 80×80cm标志牌 |  |  | 个 | 12 |  |  |  | 进港大道（亭角至牌坊） | 12 | 29.2686 | 351.2234 | 0 | 29.2686 | 351.22 |  | 0
（23） | 60×90cm标志牌 |  |  | 个 | 0 |  |  |  | 进港大道（亭角至牌坊） | 0 | 27.0886 | 0 | 0 | 27.0886 | 0 |  | 0
（24） | 100×200cm标志牌 |  |  | 个 | 6 |  |  |  | 进港大道（亭角至牌坊） | 6 | 68.1308 | 408.7848 | 0 | 68.1308 | 408.78 |  | 0
（25） | 240×240cm标志牌 |  |  | 个 | 5 |  |  |  | 进港大道（亭角至牌坊） | 5 | 164.8664 | 824.3321 | 0 | 164.8664 | 824.33 |  | 0
（26） | 240×500cm标志牌 |  |  | 个 | 11 |  |  |  | 进港大道（亭角至牌坊） | 11 | 323.508 | 3558.5879 | 0 | 323.508 | 3558.59 |  | 0
（27） | 2250mm单立杆 |  |  | 个 | 17 |  |  |  | 进港大道（亭角至牌坊） | 17 | 50.9024 | 865.341 | 0 | 50.9024 | 865.34 |  | 0
（28） | 3500mm单立杆 |  |  | 个 | 21 |  |  |  | 进港大道（亭角至牌坊） | 21 | 54.1724 | 1137.6206 | 0 | 54.1724 | 1137.62 |  | 0
（29） | 5150mm单立杆 |  |  | 个 | 3 |  |  |  | 进港大道（亭角至牌坊） | 3 | 63.231 | 189.693 | 0 | 63.231 | 189.69 |  | 0
（30） | L型杆 | （7.5m高6悬臂） |  | 个 | 11 |  |  |  | 进港大道（亭角至牌坊） | 11 | 109.9943 | 1209.9368 | 0 | 109.9943 | 1209.94 |  | 0
（31） | F型杆 |  |  | 个 | 1 |  |  |  | 进港大道（亭角至牌坊） | 1 | 279.3029 | 279.3029 | 0 | 279.3029 | 279.3 |  | 0
（32） | C35混凝土防撞护栏 |  |  | m | 413 |  |  |  | 进港大道（亭角至牌坊） | 447 | 15.6667 | 7003.0092 | 34 | 15.6667 | 7003.01 |  | 0
（33） | 波形镀锌钢管护栏 |  |  | m | 73.5 |  |  |  | 进港大道（亭角至牌坊） | 73.5 | 15.4592 | 1136.2536 | 0 | 15.4592 | 1136.25 |  | 0
（34） | 钢管护栏 |  |  | m | 930 |  |  |  | 进港大道（亭角至牌坊） | 958 | 10.7456 | 10294.2392 | 28 | 10.7456 | 10294.24 |  | 0
（35） | 伸缩缝 |  |  | m | 211 |  |  |  | 进港大道（亭角至牌坊） | 236 | 3.3793 | 797.5255 | 25 | 3.3793 | 797.53 |  | 0
（36） | 各式道路标线 |  |  | m2 | 4224.17 |  |  |  | 进港大道（亭角至牌坊） | 4693.52 | 3.0608 | 14366.0724 | 469.35 | 3.0608 | 14366.07 |  | 0
（37） | 道路文字标识 |  |  | 个 | 430 |  |  |  | 进港大道（亭角至牌坊） | 430 | 24.9561 | 10731.1288 | 0 | 24.9561 | 10731.13 |  | 0
（38） | 防腐木栈道 |  |  | m2 | 212 |  |  |  | 进港大道（亭角至牌坊） | 212.5 | 17.8356 | 3790.0648 | 0.5 | 17.8356 | 3790.06 |  | 0
（39） | 防腐木栏杆 |  |  | m | 85 |  |  |  | 进港大道（亭角至牌坊） | 85 | 11.1126 | 944.567 | 0 | 11.1126 | 944.57 |  | 0
（40） | 彩钢板隔音墙 |  |  | m2 | 1791 |  |  |  | 进港大道（亭角至牌坊） | 1791 | 14.8735 | 26638.4525 | 0 | 14.8735 | 26638.45 |  | 0
32 | 金岭一横路 | [5 empty] | 0 |  | 金岭一横路 |  |  | 114234.919 |  |  | 114234.92 |  | 9.6
（1） | 沥青混凝土路面 | 次干道 | 使用年限5年以下 | m2 | 14061.328 |  |  |  | 金岭一横路 | 14061.328 | 3.5177 | 49462.9325 | 0 | 3.5177 | 49462.93 | 15029.36 | 0
（2） | 人行道 | 8cm花岗岩 |  | m2 | 5713.63 |  |  |  | 金岭一横路 | 610.079 | 13.0172 | 7941.5075 | -5103.551 | 13.0172 | 7941.51 | 5713.63 | 0
（3） | 花岗岩低侧石 | （100×30×20cm） |  | m | 1993.66 |  |  |  | 金岭一横路 | 2170 | 9.7521 | 21162.1262 | 176.34 | 9.7521 | 21162.13 |  | 0
（4） | 花岗岩平石 | （100×30×12cm） |  | m | 0 |  |  |  | 金岭一横路 | 2170 | 5.6481 | 12256.327 | 2170 | 5.6481 | 12256.33 |  | 0
（5） | 花岗岩压条 | （120×15×16cm） |  | m | 1919.53 |  |  |  | 金岭一横路 | 2000.825 | 4.3576 | 8718.847 | 81.295 | 4.3576 | 8718.85 |  | 0
（6） | 花岗岩车止石 | （D=20,H=100cm） |  | 个 | 47 |  |  |  | 金岭一横路 | 47 | 26.0804 | 1225.7811 | 0 | 26.0804 | 1225.78 |  | 0
（7） | T型路名牌（带立杆） |  |  | 个 | 5 |  |  |  | 金岭一横路 | 5 | 108.5209 | 542.6045 | 0 | 108.5209 | 542.6 |  | 0
（8） | 40×80cm标志牌 |  |  | 个 | 6 |  |  |  | 金岭一横路 | 6 | 22.2926 | 133.7557 | 0 | 22.2926 | 133.76 |  | 0
（9） | 44×64cm标志牌 |  |  | 个 | 6 |  |  |  | 金岭一横路 | 6 | 21.4555 | 128.733 | 0 | 21.4555 | 128.73 |  | 0
（10） | 直径80cm圆形标志牌 |  |  | 个 | 23 |  |  |  | 金岭一横路 | 23 | 26.2689 | 604.1855 | 0 | 26.2689 | 604.19 |  | 0
（11） | 边长90cm三角形标志牌 |  |  | 个 | 4 |  |  |  | 金岭一横路 | 4 | 32.9746 | 131.8985 | 0 | 32.9746 | 131.9 |  | 0
（12） | 80×80cm标志牌 |  |  | 个 | 8 |  |  |  | 金岭一横路 | 8 | 29.2686 | 234.1489 | 0 | 29.2686 | 234.15 |  | 0
（13） | 240×500cm标志牌 |  |  | 个 | 6 |  |  |  | 金岭一横路 | 6 | 323.508 | 1941.0479 | 0 | 323.508 | 1941.05 |  | 0
（14） | 2250mm单立杆 |  |  | 个 | 7 |  |  |  | 金岭一横路 | 7 | 50.9024 | 356.3169 | 0 | 50.9024 | 356.32 |  | 0
（15） | 3500mm单立杆 |  |  | 个 | 8 |  |  |  | 金岭一横路 | 8 | 54.1724 | 433.3793 | 0 | 54.1724 | 433.38 |  | 0
（16） | 5150mm单立杆 |  |  | 个 | 4 |  |  |  | 金岭一横路 | 5 | 63.231 | 316.1549 | 1 | 63.231 | 316.15 |  | 0
（17） | L型杆 | （7.5m高6悬臂） |  | 个 | 6 |  |  |  | 金岭一横路 | 6 | 109.9943 | 659.9655 | 0 | 109.9943 | 659.97 |  | 0
（18） | 花岗岩护栏 |  |  | m | 59.28 |  |  |  | 金岭一横路 | 180 | 18.0007 | 3240.1326 | 120.72 | 18.0007 | 3240.13 |  | 0
（19） | 桥梁伸缩缝 |  |  | m | 29 |  |  |  | 金岭一横路 | 29 | 3.3793 | 98.001 | 0 | 3.3793 | 98 |  | 0
（20） | 各式道路标线 |  |  | m2 | 643.68 |  |  |  | 金岭一横路 | 643.68 | 2.2956 | 1477.6469 | 0 | 2.2956 | 1477.65 | 1211.59（包含73个箭头面积212.55） | 0
（21） | 道路文字标识 |  |  | 个 | 36 |  |  |  | 金岭一横路 | 127 | 24.9561 | 3169.4264 | 91 | 24.9561 | 3169.43 |  | 0
33 | 规划二路（南涌路口） | [5 empty] | 0 |  | 规划二路（南涌路口） |  |  | 391913.095 |  |  | 391913.09 |  | 8.6
（1） | 沥青混凝土路面 | 次干道 | 使用年限15年以下 | m2 | 22880.64 |  |  |  | 规划二路（南涌路口） | 23228.437 | 5.1754 | 120216.5026 | 347.797 | 5.1754 | 120216.5 |  | 0
（2） | 花岗岩人行道砖 | （60×30×8cm） |  | m2 | 14552.505 |  |  |  | 规划二路（南涌路口） | 14552.505 | 13.0172 | 189432.5616 | 0 | 13.0172 | 189432.56 | 14660.55 | 0
（3） | 花岗岩高侧石 | （100×60×20cm） |  | m | 1663.42 |  |  |  | 规划二路（南涌路口） | 1684.89 | 17.7912 | 29976.1381 | 21.47 | 17.7912 | 29976.14 |  | 0
（4） | 花岗岩低侧石 | （100×30×15cm） |  | m | 1841.95 |  |  |  | 规划二路（南涌路口） | 1841.95 | 8.1171 | 14951.3511 | 0 | 8.1171 | 14951.35 |  | 0
（5） | 花岗岩平石 | （100×25×12cm） |  | m | 3522.71 |  |  |  | 规划二路（南涌路口） | 3526.84 | 5.2462 | 18502.4868 | 4.13 | 5.2462 | 18502.49 |  | 0
（6） | 花岗岩压条 | （120×15×16cm） |  | m | 1818.41 |  |  |  | 规划二路（南涌路口） | 1869.73 | 4.3576 | 8147.584 | 51.32 | 4.3576 | 8147.58 |  | 0
（7） | 花岗岩车止石 | (D=20cm，H=100cm) |  | 个 | 70 |  |  |  | 规划二路（南涌路口） | 70 | 26.0804 | 1825.6315 | 0 | 26.0804 | 1825.63 |  | 0
（8） | T型路名牌（带立杆） |  |  | 个 | 4 |  |  |  | 规划二路（南涌路口） | 4 | 108.5209 | 434.0836 | 0 | 108.5209 | 434.08 |  | 0
（9） | 40×80cm标志牌 |  |  | 个 | 1 |  |  |  | 规划二路（南涌路口） | 1 | 22.2926 | 22.2926 | 0 | 22.2926 | 22.29 |  | 0
（10） | 44×64cm标志牌 |  |  | 个 | 2 |  |  |  | 规划二路（南涌路口） | 2 | 21.4555 | 42.911 | 0 | 21.4555 | 42.91 |  | 0
（11） | 直径80cm圆形标志牌 |  |  | 个 | 9 |  |  |  | 规划二路（南涌路口） | 9 | 26.2689 | 236.4204 | 0 | 26.2689 | 236.42 |  | 0
（12） | 边长90cm三角形标志牌 |  |  | 个 | 2 |  |  |  | 规划二路（南涌路口） | 2 | 32.9746 | 65.9492 | 0 | 32.9746 | 65.95 | 3 | 0
（13） | 80×80cm标志牌 |  |  | 个 | 12 |  |  |  | 规划二路（南涌路口） | 24 | 29.2686 | 702.4468 | 12 | 29.2686 | 702.45 |  | 0
（14） | 60×90cm标志牌 |  |  | 个 | 10 |  |  |  | 规划二路（南涌路口） | 10 | 27.0886 | 270.8861 | 0 | 27.0886 | 270.89 |  | 0
（15） | 100×240cm标志牌 |  |  | 个 | 4 |  |  |  | 规划二路（南涌路口） | 4 | 76.8508 | 307.4032 | 0 | 76.8508 | 307.4 |  | 0
（16） | 240×500cm标志牌 |  |  | 个 | 3 |  |  |  | 规划二路（南涌路口） | 3 | 323.508 | 970.524 | 0 | 323.508 | 970.52 |  | 0
（17） | 3500mm单立杆 |  |  | 个 | 29 |  |  |  | 规划二路（南涌路口） | 29 | 54.1724 | 1570.9999 | 0 | 54.1724 | 1571 |  | 0
（18） | L型杆 | （7.5m高6悬臂） |  | 个 | 3 |  |  |  | 规划二路（南涌路口） | 3 | 109.9943 | 329.9828 | 0 | 109.9943 | 329.98 |  | 0
（19） | 各式道路标线 |  |  | m2 | 1105.21 |  |  |  | 规划二路（南涌路口） | 1105.21 | 3.0608 | 3382.8612 | 0 | 3.0608 | 3382.86 | 1809.49 | 0
（20） | 道路文字标识 |  |  | 个 | 21 |  |  |  | 规划二路（南涌路口） | 21 | 24.9561 | 524.0784 | 0 | 24.9561 | 524.08 |  | 0
34 | 黄阁二横路(原汽配园A3区消防通道) | [5 empty] | 0 |  | 黄阁二横路(原汽配园A3区消防通道) |  |  | 83828.575 |  |  | 83828.58 |  | 11.6
（1） | 沥青混凝土路面 | 次干道 | 使用年限15年以下 | m2 | 5618.05 |  |  |  | 黄阁二横路(原汽配园A3区消防通道) | 6030.4601 | 7.9326 | 47837.0343 | 412.4101 | 7.9326 | 47837.03 |  | 0
（2） | 人行道 | 彩色透水砖 |  | m2 | 2060.15 |  |  |  | 黄阁二横路(原汽配园A3区消防通道) | 2473.9238 | 6.5822 | 16283.7787 | 413.7738 | 6.5822 | 16283.78 |  | 0
（3） | C30混凝土低侧石 | （50×30×15cm） |  | m | 1646.35 |  |  |  | 黄阁二横路(原汽配园A3区消防通道) | 1649.519 | 4.3235 | 7131.6615 | 3.169 | 4.3235 | 7131.66 |  | 0
（4） | C30混凝土平石 | (50×25×12cm) |  | m | 1646.35 |  |  |  | 黄阁二横路(原汽配园A3区消防通道) | 1649.519 | 2.747 | 4531.2538 | 3.169 | 2.747 | 4531.25 |  | 0
（5） | C30混凝土压条 | (50×10×15cm) |  | m | 1643.45 |  |  |  | 黄阁二横路(原汽配园A3区消防通道) | 1644.6347 | 1.9895 | 3271.9437 | 1.1847 | 1.9895 | 3271.94 |  | 0
（6） | 人行道障碍柱 | (铁D=10,H=50cm) |  | 个 | 34 |  |  |  | 黄阁二横路(原汽配园A3区消防通道) | 34 | 4.0111 | 136.3764 | 0 | 4.0111 | 136.38 |  | 0
（7） | T型路名牌（带立杆） |  |  | 个 | 3 |  |  |  | 黄阁二横路(原汽配园A3区消防通道) | 3 | 108.5209 | 325.5627 | 0 | 108.5209 | 325.56 |  | 0
（8） | 直径80cm圆形标志牌 |  |  | 个 | 2 |  |  |  | 黄阁二横路(原汽配园A3区消防通道) | 2 | 26.2689 | 52.5379 | 0 | 26.2689 | 52.54 |  | 0
（9） | 64×44cm标志牌 |  |  | 个 | 2 |  |  |  | 黄阁二横路(原汽配园A3区消防通道) | 2 | 21.4555 | 42.911 | 0 | 21.4555 | 42.91 | 3 | 0
（10） | 500×240cm指路牌 |  |  | 个 | 1 |  |  |  | 黄阁二横路(原汽配园A3区消防通道) | 1 | 323.508 | 323.508 | 0 | 323.508 | 323.51 |  | 0
（11） | 300×240cm指路牌 |  |  | 个 | 2 |  |  |  | 黄阁二横路(原汽配园A3区消防通道) | 2 | 218.506 | 437.012 | 0 | 218.506 | 437.01 |  | 0
（12） | 200×250cm指路牌 |  |  | 个 | 3 |  |  |  | 黄阁二横路(原汽配园A3区消防通道) | 3 | 137.7719 | 137.7719 | 0 | 137.7719 | 137.77 |  | 0
（13） | 2250mm单立杆 |  |  | 个 | 2 |  |  |  | 黄阁二横路(原汽配园A3区消防通道) | 2 | 50.9024 | 101.8048 | 0 | 50.9024 | 101.8 | 3 | 0
（14） | 3500mm单立杆 |  |  | 个 | 2 |  |  |  | 黄阁二横路(原汽配园A3区消防通道) | 2 | 54.1724 | 108.3448 | 0 | 54.1724 | 108.34 |  | 0
（15） | L型杆(6m悬臂) | （7.5m高6悬臂） |  | 个 | 5 |  |  |  | 黄阁二横路(原汽配园A3区消防通道) | 5 | 109.9943 | 549.9713 | 0 | 109.9943 | 549.97 |  | 0
（16） | L型杆(8m悬臂) |  |  | 个 | 1 |  |  |  | 黄阁二横路(原汽配园A3区消防通道) | 1 | 114.7307 | 114.7307 | 0 | 114.7307 | 114.73 |  | 0
（17） | 各式道路标线 |  |  | m2 | 314.5392 |  |  |  | 黄阁二横路(原汽配园A3区消防通道) | 314.5392 | 4.5912 | 1444.1269 | 0 | 4.5912 | 1444.13 | 368.4 | 0
（18） | 道路文字标识 |  |  | 个 | 40 |  |  |  | 黄阁二横路(原汽配园A3区消防通道) | 40 | 24.9561 | 998.2445 | 0 | 24.9561 | 998.24 |  | 0
35 | 番中公路丁字路口 | [5 empty] | 0 |  | 番中公路丁字路口 |  |  | 444047.5189 |  |  | 444047.52 |  | 9.2
（1） | 沥青混凝土路面 | 主干道 | 使用年限15年以下 | m2 | 24445.01 |  |  |  | 番中公路丁字路口 | 29909.42 | 9.4754 | 283403.0269 | 5464.41 | 9.4754 | 283403.03 |  | 0
（2） | 水泥混凝土路面 | 主干道 | 使用年限15年以上 | m2 | 14252.565 |  |  |  | 番中公路丁字路口 | 11885.14 | 6.7422 | 80131.8408 | -2367.425 | 6.7422 | 80131.84 |  | 0
（3） | 沥青混凝土桥面 |  |  | m2 | 762.97 |  |  |  |  | 沥青混凝土桥面（4cm 细粒式改性沥青混凝土上面层(AC-13C) 8cm 中粒式沥青混凝土面层(AC-20C)）
（4） | 人行道 | 彩色透水砖 |  | m2 | 1276.91 |  |  |  | 番中公路丁字路口 | 1444.356 | 6.5822 | 9506.9919 | 167.446 | 6.5822 | 9506.99 |  | 0
（5） | C30混凝土压条 | （50×10×10cm） |  | m | 114.05 |  |  |  | 番中公路丁字路口 | 312.78 | 1.9448 | 608.2868 | 198.73 | 1.9448 | 608.29 |  | 0
（6） | C30混凝土低侧石 | （50×30×15cm） |  | m | 336.52 |  |  |  | 番中公路丁字路口 | 336.52 | 4.3235 | 1454.9373 | 0 | 4.3235 | 1454.94 |  | 0
（7） | 人行道障碍柱 | （铁D=10,H=100cm |  | 个 | 24 |  |  |  | 番中公路丁字路口 | 24 | 6.0003 | 144.0077 | 0 | 6.0003 | 144.01 |  | 0
（8） | 40×80cm标志牌 |  |  | 个 | 5 |  |  |  | 番中公路丁字路口 | 5 | 22.2926 | 111.4631 | 0 | 22.2926 | 111.46 |  | 0
（9） | 44×64cm标志牌 |  |  | 个 | 0 |  |  |  | 番中公路丁字路口 | 7 | 21.4555 | 150.1885 | 7 | 21.4555 | 150.19 |  | 0
（10） | 直径80cm圆形标志牌 |  |  | 个 | 9 |  |  |  | 番中公路丁字路口 | 9 | 26.2689 | 236.4204 | 0 | 26.2689 | 236.42 |  | 0
（11） | 边长90cm三角形标志牌 |  |  | 个 | 8 |  |  |  | 番中公路丁字路口 | 8 | 32.9746 | 263.7969 | 0 | 32.9746 | 263.8 |  | 0
（12） | 80×80cm标志牌 |  |  | 个 | 4 |  |  |  | 番中公路丁字路口 | 8 | 29.2686 | 234.1489 | 4 | 29.2686 | 234.15 |  | 0
（13） | 60×90cm标志牌 |  |  | 个 | 2 |  |  |  | 番中公路丁字路口 | 2 | 27.0886 | 54.1772 | 0 | 27.0886 | 54.18 |  | 0
（14） | 80×120cm标志牌 |  |  | 个 | 1 |  |  |  | 番中公路丁字路口 | 1 | 36.2446 | 36.2446 | 0 | 36.2446 | 36.24 |  | 0
（15） | 80×240cm标志牌 |  |  | 个 | 1 |  |  |  | 番中公路丁字路口 | 1 | 9.1618 | 9.1618 | 0 | 9.1618 | 9.16 |  | 0
（16） | 100×150cm标志牌 |  |  | 个 | 1 |  |  |  | 番中公路丁字路口 | 1 | 57.2308 | 57.2308 | 0 | 57.2308 | 57.23 |  | 0
（17） | 120×240cm标志牌 |  |  | 个 | 2 |  |  |  | 番中公路丁字路口 | 2 | 87.3148 | 174.6296 | 0 | 87.3148 | 174.63 |  | 0
（18） | 150×200cm标志牌 |  |  | 个 | 1 |  |  |  | 番中公路丁字路口 | 1 | 89.9308 | 89.9308 | 0 | 89.9308 | 89.93 |  | 0
（19） | 240×500cm标志牌 |  |  | 个 | 2 |  |  |  | 番中公路丁字路口 | 2 | 323.508 | 647.016 | 0 | 323.508 | 647.02 |  | 0
（20） | 3500mm单立杆 |  |  | 个 | 15 |  |  |  | 番中公路丁字路口 | 15 | 54.1724 | 812.5862 | 0 | 54.1724 | 812.59 |  | 0
（21） | 5150mm单立杆 |  |  | 个 | 4 |  |  |  | 番中公路丁字路口 | 4 | 63.231 | 252.9239 | 0 | 63.231 | 252.92 |  | 0
（22） | L型杆 | （7.5m高6悬臂） |  | 个 | 2 |  |  |  | 番中公路丁字路口 | 2 | 109.9943 | 219.9885 | 0 | 109.9943 | 219.99 |  | 0
（23） | C35混凝土防撞护栏 |  |  | m | 2518 |  |  |  | 番中公路丁字路口 | 2518 | 17.9046 | 45083.8898 | 0 | 17.9046 | 45083.89 |  | 0
（24） | 波形钢管护栏 |  |  | m | 845 |  |  |  | 番中公路丁字路口 | 845 | 15.4592 | 13063.0518 | 0 | 15.4592 | 13063.05 |  | 0
（25） | 伸缩缝（80型） |  |  | m | 58 |  |  |  | 番中公路丁字路口 | 58 | 3.3793 | 196.002 | 0 | 3.3793 | 196 |  | 0
（26） | 伸缩缝（梳齿型） |  |  | m | 29 |  |  |  | 番中公路丁字路口 | 29 | 3.3793 | 98.001 | 0 | 3.3793 | 98 |  | 0
（27） | 各式道路标线 |  |  | m2 | 1252.34 |  |  |  | 番中公路丁字路口 | 1252.34 | 5.3565 | 6708.1023 | 0 | 5.3565 | 6708.1 |  | 0
（28） | 道路文字标识 |  |  | 个 | 12 |  |  |  | 番中公路丁字路口 | 12 | 24.9561 | 299.4734 | 0 | 24.9561 | 299.47 |  | 0
36 | 凤凰大道（旧市南路段） | [5 empty] | 0 |  | 凤凰大道（旧市南路段） |  |  | 150389.9514 |  |  | 150389.95 |  | 9.3
（1） | 沥青混凝土路面 | 次干道 | 使用年限10年以下 | m2 | 15789.55 |  |  |  | 凤凰大道（旧市南路段） | 16572.58 | 5.4145 | 89732.2522 | 783.03 | 5.4145 | 89732.25 |  | 0
（2） | 各式道路标线 |  |  | m2 | 769.48 |  |  |  | 凤凰大道（旧市南路段） | 1004.4 | 3.0608 | 3074.2988 | 234.92 | 3.0608 | 3074.3 |  | 0
（3） | 人行道 | 彩色透水砖 |  | m2 | 3186.4 |  |  |  | 凤凰大道（旧市南路段） | 3653.77 | 6.5822 | 24049.723 | 467.37 | 6.5822 | 24049.72 |  | 0
（4） | C30混凝土压条 | （120×15×16cm） |  | m | 1759.54 |  |  |  | 凤凰大道（旧市南路段） | 2027.68 | 2.0669 | 4190.9211 | 268.14 | 2.0669 | 4190.92 |  | 0
（5） | C30混凝土高侧石 | （50×30×60cm） |  | m | 1128.66 |  |  |  | 凤凰大道（旧市南路段） | 1128.66 | 7.0677 | 7977.0507 | 0 | 7.0677 | 7977.05 |  | 0
（6） | C30混凝土低侧石 | （50×30×15cm） |  | m | 1799.95 |  |  |  | 凤凰大道（旧市南路段） | 2027.68 | 4.3235 | 8766.633 | 227.73 | 4.3235 | 8766.63 |  | 0
（7） | C30混凝土平石 | （50×25×12cm） |  | m | 2897.01 |  |  |  | 凤凰大道（旧市南路段） | 3156.34 | 2.747 | 8670.5142 | 259.33 | 2.747 | 8670.51 |  | 0
（8） | 人行道障碍柱 | （铁D=10,H=100cm |  | 个 | 28 |  |  |  | 凤凰大道（旧市南路段） | 97 | 6.0003 | 582.031 | 69 | 6.0003 | 582.03 |  | 0
（9） | 40×80cm标志牌 |  |  | 个 | 5 |  |  |  | 凤凰大道（旧市南路段） | 5 | 22.2926 | 111.4631 | 0 | 22.2926 | 111.46 |  | 0
（10） | 44×64cm标志牌 |  |  | 个 | 1 |  |  |  | 凤凰大道（旧市南路段） | 1 | 21.4555 | 21.4555 | 0 | 21.4555 | 21.46 |  | 0
（11） | 直径80cm圆形标志牌 |  |  | 个 | 12 |  |  |  | 凤凰大道（旧市南路段） | 13 | 26.2689 | 341.4961 | 1 | 26.2689 | 341.5 |  | 0
（12） | 边长90cm三角形标志牌 |  |  | 个 | 2 |  |  |  | 凤凰大道（旧市南路段） | 2 | 32.9746 | 65.9492 | 0 | 32.9746 | 65.95 |  | 0
（13） | 80×80cm标志牌 |  |  | 个 | 5 |  |  |  | 凤凰大道（旧市南路段） | 5 | 29.2686 | 146.3431 | 0 | 29.2686 | 146.34 |  | 0
（14） | 100×200cm标志牌 |  |  | 个 | 6 |  |  |  | 凤凰大道（旧市南路段） | 6 | 68.1308 | 408.7848 | 0 | 68.1308 | 408.78 |  | 0
（15） | 240×240cm标志牌 |  |  | 个 | 1 |  |  |  | 凤凰大道（旧市南路段） | 1 | 164.8664 | 164.8664 | 0 | 164.8664 | 164.87 |  | 0
（16） | 320×240cm标志牌 |  |  | 个 | 1 |  |  |  | 凤凰大道（旧市南路段） | 1 | 218.506 | 218.506 | 0 | 218.506 | 218.51 |  | 0
（17） | 240×500cm标志牌 |  |  | 个 | 2 |  |  |  | 凤凰大道（旧市南路段） | 2 | 323.508 | 647.016 | 0 | 323.508 | 647.02 |  | 0
（18） | 2250mm单立杆 |  |  | 个 | 1 |  |  |  | 凤凰大道（旧市南路段） | 1 | 50.9024 | 50.9024 | 0 | 50.9024 | 50.9 |  | 0
（19） | 3500mm单立杆 |  |  | 个 | 11 |  |  |  | 凤凰大道（旧市南路段） | 12 | 54.1724 | 650.0689 | 1 | 54.1724 | 650.07 |  | 0
（20） | 5150mm单立杆 |  |  | 个 | 3 |  |  |  | 凤凰大道（旧市南路段） | 3 | 63.231 | 189.693 | 0 | 63.231 | 189.69 |  | 0
（21） | L型杆 | （7.5m高6悬臂） |  | 个 | 3 |  |  |  | 凤凰大道（旧市南路段） | 3 | 109.9943 | 329.9828 | 0 | 109.9943 | 329.98 |  | 0
37 | 南沙体育馆配套道路A线 | [5 empty] | 0 |  | 南沙体育馆配套道路A线 |  |  | 168080.9298 |  |  | 168080.93 |  | 7.1
（1） | 沥青混凝土路面 | 次干道 | 使用年限15年以下 | m2 | 13134.28 |  |  |  | 南沙体育馆配套道路A线 | 13619.72 | 7.7836 | 106010.8886 | 485.44 | 7.7836 | 106010.89 |  | 0
（2） | 自行车道 | 红色透水混凝土 |  | m2 | 46.19 |  |  |  | 南沙体育馆配套道路A线 | 49.55 | 7.3654 | 364.9537 | 3.36 | 7.3654 | 364.95 |  | 0
（3） | 人行道 | 彩色透水砖 |  | m2 | 5018.27 |  |  |  | 南沙体育馆配套道路A线 | 5320.15 | 6.5822 | 35018.1139 | 301.88 | 6.5822 | 35018.11 |  | 0
（4） | C30混凝土高侧石 | （50×30×60cm） |  | m | 942.99 |  |  |  | 南沙体育馆配套道路A线 | 943.01 | 7.0677 | 6664.9288 | 0.02 | 7.0677 | 6664.93 |  | 0
（5） | C30混凝土低侧石 | （50×30×15cm） |  | m | 1015.17 |  |  |  | 南沙体育馆配套道路A线 | 1077.6 | 4.3235 | 4658.9816 | 62.43 | 4.3235 | 4658.98 |  | 0
（6） | C30混凝土平石 | （50×25×12cm） |  | m | 1978.16 |  |  |  | 南沙体育馆配套道路A线 | 2073.94 | 2.747 | 5697.1449 | 95.78 | 2.747 | 5697.14 |  | 0
（7） | C30混凝土压条 | （100×15×10cm） |  | m | 1026.19 |  |  |  | 南沙体育馆配套道路A线 | 1073.89 | 1.9895 | 2136.4669 | 47.7 | 1.9895 | 2136.47 |  | 0
（8） | 仿花岗岩车止石 | （D=22,H=100cm） |  | 个 | 48 |  |  |  | 南沙体育馆配套道路A线 | 48 | 12.5945 | 604.5376 | 0 | 12.5945 | 604.54 |  | 0
（9） | T型路名牌（带立杆） |  |  | 个 | 1 |  |  |  | 南沙体育馆配套道路A线 | 1 | 108.5209 | 108.5209 | 0 | 108.5209 | 108.52 |  | 0
（10） | 44×64cm标志牌 |  |  | 个 | 3 |  |  |  | 南沙体育馆配套道路A线 | 3 | 21.4555 | 64.3665 | 0 | 21.4555 | 64.37 |  | 0
（11） | 直径80cm圆形标志牌 |  |  | 个 | 7 |  |  |  | 南沙体育馆配套道路A线 | 7 | 26.2689 | 183.8825 | 0 | 26.2689 | 183.88 |  | 0
（12） | 80×80cm标志牌 |  |  | 个 | 2 |  |  |  | 南沙体育馆配套道路A线 | 2 | 29.2686 | 58.5372 | 0 | 29.2686 | 58.54 |  | 0
（13） | 100×200cm标志牌 |  |  | 个 | 1 |  |  |  | 南沙体育馆配套道路A线 | 1 | 68.1308 | 68.1308 | 0 | 68.1308 | 68.13 |  | 0
（14） | 240×500cm标志牌 |  |  | 个 | 3 |  |  |  | 南沙体育馆配套道路A线 | 3 | 323.508 | 970.524 | 0 | 323.508 | 970.52 |  | 0
（15） | 3500mm单立杆 |  |  | 个 | 7 |  |  |  | 南沙体育馆配套道路A线 | 7 | 54.1724 | 379.2069 | 0 | 54.1724 | 379.21 |  | 0
（16） | L型杆 | （7.5m高6悬臂） |  | 个 | 3 |  |  |  | 南沙体育馆配套道路A线 | 3 | 109.9943 | 329.9828 | 0 | 109.9943 | 329.98 |  | 0
（17） | 各式道路标线 |  |  | m2 | 597.78 |  |  |  | 南沙体育馆配套道路A线 | 765.36 | 4.5912 | 3513.9566 | 167.58 | 4.5912 | 3513.96 |  | 0
（18） | 道路文字标识 |  |  | 个 | 50 |  |  |  | 南沙体育馆配套道路A线 | 50 | 24.9561 | 1247.8057 | 0 | 24.9561 | 1247.81 |  | 0
38 | 南沙体育馆配套道路B线 | [5 empty] | 0 |  | 南沙体育馆配套道路B线 |  |  | 171996.0731 |  |  | 171996.07 |  | 7.1
（1） | 沥青混凝土路面 | 次干道 | 使用年限10年以下 | m2 | 10690.22 |  |  |  | 南沙体育馆配套道路B线 | 11118.73 | 5.1891 | 57696.0685 | 428.51 | 5.1891 | 57696.07 |  | 0
（2） | 自行车道 | 红色透水混凝土 |  | m2 | 1398.23 |  |  |  | 南沙体育馆配套道路B线 | 1577.92 | 7.3654 | 11621.9532 | 179.69 | 7.3654 | 11621.95 |  | 0
（3） | 花岗岩人行道砖 | （60×30×8cm） |  | m2 | 2767.17 |  |  |  | 南沙体育馆配套道路B线 | 2965.74 | 13.0172 | 38605.5683 | 198.57 | 13.0172 | 38605.57 |  | 0
（4） | 花岗岩高侧石 | （100×60×20cm） |  | m | 863.84 |  |  |  | 南沙体育馆配套道路B线 | 901.43 | 17.7912 | 16037.4803 | 37.59 | 17.7912 | 16037.48 |  | 0
（5） | 花岗岩低侧石 | （100×30×20cm） |  | m | 1447.9 |  |  |  | 南沙体育馆配套道路B线 | 1689.12 | 9.7521 | 16472.521 | 241.22 | 9.7521 | 16472.52 |  | 0
（6） | 花岗岩平石 | （100×30×12cm） |  | m | 1622.2 |  |  |  | 南沙体育馆配套道路B线 | 1783.63 | 5.6481 | 10074.0795 | 161.43 | 5.6481 | 10074.08 |  | 0
（7） | 花岗岩压条 | （120×16×15cm） |  | m | 1196.28 |  |  |  | 南沙体育馆配套道路B线 | 3011.77 | 4.3576 | 13124.1672 | 1815.49 | 4.3576 | 13124.17 |  | 0
（8） | 花岗岩车止石 | （D=20,H=100cm） |  | 个 | 86 |  |  |  | 南沙体育馆配套道路B线 | 86 | 26.0804 | 2242.9187 | 0 | 26.0804 | 2242.92 |  | 0
（9） | T型路名牌（带立杆） |  |  | 个 | 2 |  |  |  | 南沙体育馆配套道路B线 | 2 | 108.5209 | 217.0418 | 0 | 108.5209 | 217.04 |  | 0
（10） | 44×64cm标志牌 |  |  | 个 | 5 |  |  |  | 南沙体育馆配套道路B线 | 5 | 21.4555 | 107.2775 | 0 | 21.4555 | 107.28 |  | 0
（11） | 直径80cm圆形标志牌 |  |  | 个 | 4 |  |  |  | 南沙体育馆配套道路B线 | 4 | 26.2689 | 105.0757 | 0 | 26.2689 | 105.08 |  | 0
（12） | 80×80cm标志牌 |  |  | 个 | 7 |  |  |  | 南沙体育馆配套道路B线 | 7 | 29.2686 | 204.8803 | 0 | 29.2686 | 204.88 |  | 0
（13） | 240×500cm标志牌 |  |  | 个 | 5 |  |  |  | 南沙体育馆配套道路B线 | 5 | 323.508 | 1617.54 | 0 | 323.508 | 1617.54 |  | 0
（14） | 3500mm单立杆 |  |  | 个 | 7 |  |  |  | 南沙体育馆配套道路B线 | 7 | 54.1724 | 379.2069 | 0 | 54.1724 | 379.21 |  | 0
（15） | L型杆 | （7.5m高6悬臂） |  | 个 | 5 |  |  |  | 南沙体育馆配套道路B线 | 5 | 109.9943 | 549.9713 | 0 | 109.9943 | 549.97 |  | 0
（16） | 各式道路标线 |  |  | m2 | 552.96 |  |  |  | 南沙体育馆配套道路B线 | 552.96 | 3.0608 | 1692.5172 | 0 | 3.0608 | 1692.52 |  | 0
（17） | 道路文字标识 |  |  | 个 | 47 |  |  |  | 南沙体育馆配套道路B线 | 50 | 24.9561 | 1247.8057 | 3 | 24.9561 | 1247.81 |  | 0
39 | 南沙体育馆配套道路C线 | [5 empty] | 0 |  | 南沙体育馆配套道路C线 |  |  | 234750.6462 |  |  | 234750.65 |  | 7.1
（1） | 沥青混凝土路面 | 次干道 | 使用年限10年以下 | m2 | 16418.81 |  |  |  | 南沙体育馆配套道路C线 | 16418.809 | 5.1469 | 84506.6068 | -0.001 | 5.1469 | 84506.61 |  | 0
（2） | 自行车道 | 红色透水混凝土 |  | m2 | 2372.79 |  |  |  | 南沙体育馆配套道路C线 | 2913.872 | 7.3654 | 21461.7243 | 541.082 | 7.3654 | 21461.72 |  | 0
（3） | 花岗岩人行道砖 | （60×30×8cm） |  | m2 | 3801.76 |  |  |  | 南沙体育馆配套道路C线 | 3801.756 | 13.0172 | 49488.1381 | -0.004 | 13.0172 | 49488.14 |  | 0
（4） | 花岗岩高侧石 | （100×60×20cm） |  | m | 1408.21 |  |  |  | 南沙体育馆配套道路C线 | 1439.86 | 17.7912 | 25616.7716 | 31.65 | 17.7912 | 25616.77 |  | 0
（5） | 花岗岩低侧石 | （100×30×20cm） |  | m | 1219.21 |  |  |  | 南沙体育馆配套道路C线 | 1300.88 | 9.7521 | 12686.3533 | 81.67 | 9.7521 | 12686.35 |  | 0
（6） | 花岗岩平石 | （100×30×12cm） |  | m | 2604.25 |  |  |  | 南沙体育馆配套道路C线 | 2784.78 | 5.6481 | 15728.6518 | 180.53 | 5.6481 | 15728.65 |  | 0
（7） | 花岗岩压条 | （120×16×15cm） |  | m | 3000.65 |  |  |  | 南沙体育馆配套道路C线 | 3931.61 | 4.3576 | 17132.4859 | 930.96 | 4.3576 | 17132.49 |  | 0
（8） | 花岗岩车止石 | （D=20,H=100cm） |  | 个 | 66 |  |  |  | 南沙体育馆配套道路C线 | 66 | 26.0804 | 1721.3097 | 0 | 26.0804 | 1721.31 |  | 0
（9） | T型路名牌（带立杆） |  |  | 个 | 1 |  |  |  | 南沙体育馆配套道路C线 | 1 | 108.5209 | 108.5209 | 0 | 108.5209 | 108.52 |  | 0
（10） | 44×64cm标志牌 |  |  | 个 | 5 |  |  |  | 南沙体育馆配套道路C线 | 5 | 21.4555 | 107.2775 | 0 | 21.4555 | 107.28 |  | 0
（11） | 直径80cm圆形标志牌 |  |  | 个 | 7 |  |  |  | 南沙体育馆配套道路C线 | 7 | 26.2689 | 183.8825 | 0 | 26.2689 | 183.88 |  | 0
（12） | 边长90cm三角形标志牌 |  |  | 个 | 3 |  |  |  | 南沙体育馆配套道路C线 | 3 | 32.9746 | 98.9238 | 0 | 32.9746 | 98.92 |  | 0
（13） | 80×80cm标志牌 |  |  | 个 | 2 |  |  |  | 南沙体育馆配套道路C线 | 2 | 29.2686 | 58.5372 | 0 | 29.2686 | 58.54 |  | 0
（14） | 100×200cm标志牌 |  |  | 个 | 1 |  |  |  | 南沙体育馆配套道路C线 | 1 | 68.1308 | 68.1308 | 0 | 68.1308 | 68.13 |  | 0
（15） | 240×500cm标志牌 |  |  | 个 | 4 |  |  |  | 南沙体育馆配套道路C线 | 4 | 323.508 | 1294.032 | 0 | 323.508 | 1294.03 |  | 0
（16） | 3500mm单立杆 |  |  | 个 | 8 |  |  |  | 南沙体育馆配套道路C线 | 8 | 54.1724 | 433.3793 | 0 | 54.1724 | 433.38 |  | 0
（17） | L型杆 | （7.5m高6悬臂） |  | 个 | 2 |  |  |  | 南沙体育馆配套道路C线 | 2 | 109.9943 | 219.9885 | 0 | 109.9943 | 219.99 |  | 0
（18） | 门架 | 八角钢管门架(横臂17.5m) |  | 个 | 1 |  |  |  | 南沙体育馆配套道路C线 | 1 | 529.4319 | 529.4319 | 0 | 529.4319 | 529.43 |  | 0
（19） | 各式道路标线 |  |  | m2 | 688.9 |  |  |  | 南沙体育馆配套道路C线 | 688.9 | 3.0608 | 2108.6066 | 0 | 3.0608 | 2108.61 |  | 0
（20） | 道路文字标识 |  |  | 个 | 47 |  |  |  | 南沙体育馆配套道路C线 | 48 | 24.9561 | 1197.8934 | 1 | 24.9561 | 1197.89 |  | 0
40 | 南沙体育馆园区道路 | [5 empty] | 0 |  | 南沙体育馆园区道路 |  |  | 116850.0645 |  |  | 116850.06 |  | 7.1
（1） | 沥青混凝土路面 | 次干道 | 使用年限15年以下 | m² | 9374.36 |  |  |  | 南沙体育馆园区道路 | 9918.01 | 8.163 | 80960.2711 | 543.65 | 8.163 | 80960.27 |  | 0
（2） | 人行道 | 彩色透水砖 |  | m² | 2040.52 |  |  |  | 南沙体育馆园区道路 | 2372.24 | 6.5822 | 15614.479 | 331.72 | 6.5822 | 15614.48 |  | 0
（3） | 各式道路标线 |  |  | m² | 407.62 |  |  |  | 南沙体育馆园区道路 | 407.62 | 4.5912 | 1871.484 | 0 | 4.5912 | 1871.48 |  | 0
（4） | C30混凝土压条 | （120×15×16cm） |  | m | 1126.47 |  |  |  | 南沙体育馆园区道路 | 1129.9 | 2.0669 | 2335.3398 | 3.43 | 2.0669 | 2335.34 |  | 0
（5） | C30混凝土低侧石 | （50×30×15cm） |  | m | 2175.03 |  |  |  | 南沙体育馆园区道路 | 2253.38 | 4.3235 | 9742.4423 | 78.35 | 4.3235 | 9742.44 |  | 0
（6） | C30混凝土平石 | （50×25×12cm） |  | m | 2175.03 |  |  |  | 南沙体育馆园区道路 | 2253.38 | 2.747 | 6190.0693 | 78.35 | 2.747 | 6190.07 |  | 0
（7） | 直径80cm圆形标志牌 |  |  | 个 | 2 |  |  |  | 南沙体育馆园区道路 | 2 | 26.2689 | 52.5379 | 0 | 26.2689 | 52.54 |  | 0
（8） | 80×80cm标志牌 |  |  | 个 | 1 |  |  |  | 南沙体育馆园区道路 | 1 | 29.2686 | 29.2686 | 0 | 29.2686 | 29.27 |  | 0
（9） | 3500mm单立杆 |  |  | 个 | 1 |  |  |  | 南沙体育馆园区道路 | 1 | 54.1724 | 54.1724 | 0 | 54.1724 | 54.17 |  | 0
41 | 南沙体育馆广场设施 | [5 empty] | 0 |  | 南沙体育馆广场设施 |  |  | 78081.2768 |  |  | 78081.28 |  | 7.1
（1） | 花岗岩地面 | 2.5cm花岗岩 |  | m² | 9918.01 |  |  |  | 南沙体育馆广场设施 | 9918.01 | 6.2983 | 62466.7978 | 0 | 6.2983 | 62466.8 |  | 0
（2） | 人行道 | 彩色透水砖 |  | m² | 2372.24 |  |  |  | 南沙体育馆广场设施 | 2372.24 | 6.5822 | 15614.479 | 0 | 6.5822 | 15614.48 |  | 0
42 | 外国语学校配套道路 | [5 empty] | 0 |  | 外国语学校配套道路 |  |  | 181604.0616 |  |  | 181604.06 |  | 10
（1） | 沥青混凝土路面 | 次干道 | 使用年限15年以下 | m2 | 11648.78 |  |  |  | 外国语学校配套道路 | 11986.67 | 8.163 | 97846.65 | 337.89 | 8.163 | 97846.65 |  | 0
（2） | 花岗岩人行道砖 | （60×30×8cm） |  | m2 | 2258.81 |  |  |  | 外国语学校配套道路 | 2451.85 | 13.0172 | 31916.1702 | 193.04 | 13.0172 | 31916.17 |  | 0
（3） | 人行道彩色透水砖 | 彩色透水砖 |  | m2 | 3472.4 |  |  |  | 外国语学校配套道路 | 3630.63 | 6.5822 | 23897.4117 | 158.23 | 6.5822 | 23897.41 |  | 0
（4） | C30混凝土压条 | （50×10×10cm） |  | m | 1108.87 |  |  |  | 外国语学校配套道路 | 1358.93 | 1.9448 | 2642.8135 | 250.06 | 1.9448 | 2642.81 |  | 0
（5） | 花岗岩压条 | （120×16×15cm） |  | m | 999.14 |  |  |  | 外国语学校配套道路 | 1280.41 | 4.3576 | 5579.5479 | 281.27 | 4.3576 | 5579.55 |  | 0
（6） | C30混凝土低侧石 | （50×30×15cm） |  | m | 1343.01 |  |  |  | 外国语学校配套道路 | 1456.27 | 4.3235 | 6296.1536 | 113.26 | 4.3235 | 6296.15 |  | 0
（7） | C30混凝土平石 | （50×25×12cm） |  | m | 1343.01 |  |  |  | 外国语学校配套道路 | 1437.25 | 2.747 | 3948.1477 | 94.24 | 2.747 | 3948.15 |  | 0
（8） | 人行道障碍柱 | （铁D=10,H=100cm |  | 个 | 23 |  |  |  | 外国语学校配套道路 | 24 | 6.0003 | 144.0077 | 1 | 6.0003 | 144.01 |  | 0
（9） | 花岗岩车止石 | （D=20,H=100cm） |  | 个 | 16 |  |  |  | 外国语学校配套道路 | 16 | 26.0804 | 417.2872 | 0 | 26.0804 | 417.29 |  | 0
（10） | 40×80cm标志牌 |  |  | 个 | 3 |  |  |  | 外国语学校配套道路 | 3 | 22.2926 | 66.8778 | 0 | 22.2926 | 66.88 |  | 0
（11） | 44×64cm标志牌 |  |  | 个 | 6 |  |  |  | 外国语学校配套道路 | 6 | 21.4555 | 128.733 | 0 | 21.4555 | 128.73 |  | 0
（12） | 直径80cm圆形标志牌 |  |  | 个 | 7 |  |  |  | 外国语学校配套道路 | 7 | 26.2689 | 183.8825 | 0 | 26.2689 | 183.88 |  | 0
（13） | 边长90cm三角形标志牌 |  |  | 个 | 2 |  |  |  | 外国语学校配套道路 | 2 | 32.9746 | 65.9492 | 0 | 32.9746 | 65.95 |  | 0
（14） | 80×80cm标志牌 |  |  | 个 | 3 |  |  |  | 外国语学校配套道路 | 8 | 29.2686 | 234.1489 | 5 | 29.2686 | 234.15 |  | 0
（15） | 80×120cm标志牌 |  |  | 个 | 2 |  |  |  | 外国语学校配套道路 | 2 | 36.2446 | 72.4892 | 0 | 36.2446 | 72.49 |  | 0
（16） | 100×240cm标志牌 |  |  | 个 | 4 |  |  |  | 外国语学校配套道路 | 4 | 76.8508 | 307.4032 | 0 | 76.8508 | 307.4 |  | 0
（17） | 240×500cm标志牌 |  |  | 个 | 1 |  |  |  | 外国语学校配套道路 | 1 | 323.508 | 323.508 | 0 | 323.508 | 323.51 |  | 0
（18） | 2250mm单立杆 |  |  | 个 | 6 |  |  |  | 外国语学校配套道路 | 6 | 50.9024 | 305.4145 | 0 | 50.9024 | 305.41 |  | 0
（19） | 3500mm单立杆 |  |  | 个 | 7 |  |  |  | 外国语学校配套道路 | 7 | 54.1724 | 379.2069 | 0 | 54.1724 | 379.21 |  | 0
（20） | 5150mm单立杆 |  |  | 个 | 4 |  |  |  | 外国语学校配套道路 | 4 | 63.231 | 252.9239 | 0 | 63.231 | 252.92 |  | 0
（21） | L型杆 | （7.5m高6悬臂） |  | 个 | 1 |  |  |  | 外国语学校配套道路 | 1 | 109.9943 | 109.9943 | 0 | 109.9943 | 109.99 |  | 0
（22） | 各式道路标线 |  |  | m2 | 1017.12 |  |  |  | 外国语学校配套道路 | 1184.25 | 4.5912 | 5437.184 | 167.13 | 4.5912 | 5437.18 |  | 0
（23） | 道路文字标识 |  |  | 个 | 42 |  |  |  | 外国语学校配套道路 | 42 | 24.9561 | 1048.1568 | 0 | 24.9561 | 1048.16 |  | 0
43 | 工商局配套道路（一期) | [5 empty] | 0 |  | 工商局配套道路（一期) |  |  | 54650.033 |  |  | 54650.03 |  | 8.6
（1） | 沥青混凝土路面 | 次干道 | 使用年限10年以下 | m2 | 3459.61 |  |  |  | 工商局配套道路（一期) | 3459.61 | 5.442 | 18827.0943 | 0 | 5.442 | 18827.09 |  | 0
（2） | 非机动车道 | 红色透水混凝土 |  | m2 | 420.92 |  |  |  | 工商局配套道路（一期) | 448.25 | 7.3654 | 3301.5239 | 27.33 | 7.3654 | 3301.52 |  | 0
（3） | 花岗岩人行道砖 | （60×30×8cm） |  | m2 | 1261.56 |  |  |  | 工商局配套道路（一期) | 1430.87 | 13.0172 | 18625.8908 | 169.31 | 13.0172 | 18625.89 |  | 0
（4） | 花岗岩低侧石 | （100×30×20cm） |  | m | 569.3 |  |  |  | 工商局配套道路（一期) | 647.94 | 9.7521 | 6318.7963 | 78.64 | 9.7521 | 6318.8 |  | 0
（5） | 花岗岩压条 | （120×16×15cm） |  | m | 937.53 |  |  |  | 工商局配套道路（一期) | 964.675 | 4.3576 | 4203.6928 | 27.145 | 4.3576 | 4203.69 |  | 0
（6） | 花岗岩车止石 | （D=20,H=100cm） |  | 个 | 32 |  |  |  | 工商局配套道路（一期) | 32 | 26.0804 | 834.5744 | 0 | 26.0804 | 834.57 |  | 0
（7） | T型路名牌（带立杆） |  |  | 个 | 2 |  |  |  | 工商局配套道路（一期) | 2 | 108.5209 | 217.0418 | 0 | 108.5209 | 217.04 |  | 0
（8） | 44×64cm标志牌 |  |  | 个 | 1 |  |  |  | 工商局配套道路（一期) | 1 | 21.4555 | 21.4555 | 0 | 21.4555 | 21.46 |  | 0
（9） | 直径80cm圆形标志牌 |  |  | 个 | 2 |  |  |  | 工商局配套道路（一期) | 2 | 26.2689 | 52.5379 | 0 | 26.2689 | 52.54 |  | 0
（10） | 边长90cm三角形标志牌 |  |  | 个 | 2 |  |  |  | 工商局配套道路（一期) | 2 | 32.9746 | 65.9492 | 0 | 32.9746 | 65.95 |  | 0
（11） | 80×80cm标志牌 |  |  | 个 | 1 |  |  |  | 工商局配套道路（一期) | 1 | 29.2686 | 29.2686 | 0 | 29.2686 | 29.27 |  | 0
（12） | 120×240cm标志牌 |  |  | 个 | 3 |  |  |  | 工商局配套道路（一期) | 3 | 87.3148 | 261.9444 | 0 | 87.3148 | 261.94 |  | 0
（13） | 2250mm单立杆 |  |  | 个 | 1 |  |  |  | 工商局配套道路（一期) | 1 | 50.9024 | 50.9024 | 0 | 50.9024 | 50.9 |  | 0
（14） | 3500mm单立杆 |  |  | 个 | 4 |  |  |  | 工商局配套道路（一期) | 4 | 54.1724 | 216.6896 | 0 | 54.1724 | 216.69 |  | 0
（15） | 5150mm单立杆 |  |  | 个 | 3 |  |  |  | 工商局配套道路（一期) | 3 | 63.231 | 189.693 | 0 | 63.231 | 189.69 |  | 0
（16） | 各式道路标线 |  |  | m2 | 212.99 |  |  |  | 工商局配套道路（一期) | 288.792 | 3.0608 | 883.9436 | 75.802 | 3.0608 | 883.94 |  | 0
（17） | 道路文字标识标志 |  |  | 个 | 22 |  |  |  | 工商局配套道路（一期) | 22 | 24.9561 | 549.0345 | 0 | 24.9561 | 549.03 |  | 0
44 | 小虎大道北延长线 | [5 empty] | 0 |  | 小虎大道北延长线 |  |  | 390341.0035 |  |  | 390341 |  | 16
（1） | 沥青混凝土路面 | 次干道 | 使用年限10年以下 | m2 | 35337.02 |  |  |  | 小虎大道北延长线 | 36452.84 | 5.3969 | 196731.392 | 1115.82 | 5.3969 | 196731.39 |  | 0
（2） | 人行道 | 彩色透水砖 |  | m2 | 16268.33 |  |  |  | 小虎大道北延长线 | 17114.63 | 6.5822 | 112651.3468 | 846.3 | 6.5822 | 112651.35 |  | 0
（3） | C30混凝土高侧石 | （50×30×60cm） |  | m | 3708.56 |  |  |  | 小虎大道北延长线 | 3708.56 | 7.0677 | 26211.0565 | 0 | 7.0677 | 26211.06 |  | 0
（4） | C30混凝土低侧石 | （50×30×15cm） |  | m | 3426.5 |  |  |  | 小虎大道北延长线 | 3850.27 | 4.3235 | 16646.5636 | 423.77 | 4.3235 | 16646.56 |  | 0
（5） | C30混凝土平石 | （50×25×12cm） |  | m | 7119.27 |  |  |  | 小虎大道北延长线 | 7528.54 | 2.747 | 20681.0144 | 409.27 | 2.747 | 20681.01 |  | 0
（6） | C30混凝土压条 | （50×10×10cm） |  | m | 3410.4 |  |  |  | 小虎大道北延长线 | 3502.55 | 1.9448 | 6811.6726 | 92.15 | 1.9448 | 6811.67 |  | 0
（7） | 花岗岩障碍柱 | （D=20,H=100cm） |  | 个 | 115 |  |  |  | 小虎大道北延长线 | 115 | 26.0804 | 2999.2517 | 0 | 26.0804 | 2999.25 |  | 0
（8） | 44×64cm标志牌 |  |  | 个 | 6 |  |  |  | 小虎大道北延长线 | 6 | 21.4555 | 128.733 | 0 | 21.4555 | 128.73 |  | 0
（9） | 直径80cm圆形标志牌 |  |  | 个 | 3 |  |  |  | 小虎大道北延长线 | 3 | 26.2689 | 78.8068 | 0 | 26.2689 | 78.81 |  | 0
（10） | 80×80cm标志牌 |  |  | 个 | 4 |  |  |  | 小虎大道北延长线 | 4 | 29.2686 | 117.0745 | 0 | 29.2686 | 117.07 |  | 0
（11） | 边长90cm三角形标志牌 |  |  | 个 | 3 |  |  |  | 小虎大道北延长线 | 3 | 32.9746 | 98.9238 | 0 | 32.9746 | 98.92 |  | 0
（12） | 240×100cm标志牌 |  |  | 个 | 3 |  |  |  | 小虎大道北延长线 | 3 | 68.1308 | 204.3924 | 0 | 68.1308 | 204.39 |  | 0
（13） | 3500mm单立杆 |  |  | 个 | 10 |  |  |  | 小虎大道北延长线 | 10 | 54.1724 | 541.7241 | 0 | 54.1724 | 541.72 |  | 0
（14） | 2250mm单立杆 |  |  | 个 | 2 |  |  |  | 小虎大道北延长线 | 2 | 50.9024 | 101.8048 | 0 | 50.9024 | 101.8 |  | 0
（15） | 5150mm单立杆 |  |  | 个 | 3 |  |  |  | 小虎大道北延长线 | 3 | 63.231 | 189.693 | 0 | 63.231 | 189.69 |  | 0
（16） | L型杆 | （7.5m高6悬臂） |  | 个 | 0 |  |  |  | 小虎大道北延长线 | 4 | 109.9943 | 439.977 | 4 | 109.9943 | 439.98 |  | 0
（17） | 各式道路标线 |  |  | m2 | 1636.42 |  |  |  | 小虎大道北延长线 | 1636.42 | 3.0608 | 5008.8054 | 0 | 3.0608 | 5008.81 |  | 0
（18） | 道路文字标识 |  |  | 个 | 28 |  |  |  | 小虎大道北延长线 | 28 | 24.9561 | 698.7712 | 0 | 24.9561 | 698.77 |  | 0
45 | 蕉门中心双桥项目 | [5 empty] | 0 |  | 蕉门中心双桥项目 |  |  | 258738.9389 |  |  | 258738.94 |  | 8.4
（1） | 环氧沥青混凝土路面 | 次干道 | 使用年限5年以下 | m2 | 3588.75 |  |  |  | 蕉门中心双桥项目 | 3588.75 | 6.0812 | 21823.9395 | 0 | 6.0812 | 21823.94 |  | 0
（2） | 沥青混凝土路面 | 次干道 | 使用年限5年以下 | m2 | 8117.79 |  |  |  | 蕉门中心双桥项目 | 8163.24 | 4.1742 | 34074.9387 | 45.45 | 4.1742 | 34074.94 |  | 0
（3） | 非机动车道 | 红色透水混凝土 |  | m2 | 606.78 |  |  |  | 蕉门中心双桥项目 | 655.04 | 7.3654 | 4824.6072 | 48.26 | 7.3654 | 4824.61 |  | 0
（4） | 32mm耐候型户外地板 |  |  | m2 | 2854.13 |  |  |  | 蕉门中心双桥项目 | 2872.3 | 17.8356 | 51229.1914 | 18.17 | 17.8356 | 51229.19 |  | 0
（5） | 花岗岩人行道砖 | （60×30×8cm） |  | m2 | 3076.41 |  |  |  | 蕉门中心双桥项目 | 4875.66 | 13.0172 | 63467.3387 | 1799.25 | 13.0172 | 63467.34 |  | 0
（6） | 花岗岩人行道砖 | （60×60×2cm） |  | m2 | 1322.17 |  |  |  |  | 桥面人行道（2cm厚60*60cm芝麻灰白花岗岩+2cm厚M12.5水泥砂浆+8cm厚C30人行道板
（7） | 花岗岩高侧石 | （100×60×20cm） |  | m | 560.42 |  |  |  | 蕉门中心双桥项目 | 588.17 | 17.7912 | 10464.2233 | 27.75 | 17.7912 | 10464.22 |  | 0
（8） | 花岗岩低侧石 | （100×30×20cm） |  | m | 892.46 |  |  |  | 蕉门中心双桥项目 | 892.46 | 9.7521 | 8703.3876 | 0 | 9.7521 | 8703.39 |  | 0
（9） | 花岗岩平石 | （100×30×12cm） |  | m | 0 |  |  |  | 蕉门中心双桥项目 | 1480.63 | 5.6481 | 8362.7122 | 1480.63 | 5.6481 | 8362.71 |  | 0
（10） | 花岗岩压条 | （120×16×15cm） |  | m | 1028.52 |  |  |  | 蕉门中心双桥项目 | 2351.22 | 4.3576 | 10245.7374 | 1322.7 | 4.3576 | 10245.74 |  | 0
（11） | 花岗岩车止石 | （D=20,H=100cm） |  | 个 | 65 |  |  |  | 蕉门中心双桥项目 | 65 | 26.0804 | 1695.2292 | 0 | 26.0804 | 1695.23 |  | 0
（12） | T型路名牌（带立杆） |  |  | 个 | 2 |  |  |  | 蕉门中心双桥项目 | 2 | 108.5209 | 217.0418 | 0 | 108.5209 | 217.04 |  | 0
（13） | 40×80cm标志牌 |  |  | 个 | 3 |  |  |  | 蕉门中心双桥项目 | 3 | 22.2926 | 66.8778 | 0 | 22.2926 | 66.88 |  | 0
（14） | 44×64cm标志牌 |  |  | 个 | 1 |  |  |  | 蕉门中心双桥项目 | 1 | 21.4555 | 21.4555 | 0 | 21.4555 | 21.46 |  | 0
（15） | 直径80cm圆形标志牌 |  |  | 个 | 12 |  |  |  | 蕉门中心双桥项目 | 12 | 26.2689 | 315.2272 | 0 | 26.2689 | 315.23 |  | 0
（16） | 边长90cm三角形标志牌 |  |  | 个 | 1 |  |  |  | 蕉门中心双桥项目 | 1 | 32.9746 | 32.9746 | 0 | 32.9746 | 32.97 |  | 0
（17） | 80×80cm标志牌 |  |  | 个 | 1 |  |  |  | 蕉门中心双桥项目 | 1 | 29.2686 | 29.2686 | 0 | 29.2686 | 29.27 |  | 0
（18） | 120×240cm标志牌 |  |  | 个 | 1 |  |  |  | 蕉门中心双桥项目 | 1 | 87.3148 | 87.3148 | 0 | 87.3148 | 87.31 |  | 0
（19） | 240×500cm标志牌 |  |  | 个 | 2 |  |  |  | 蕉门中心双桥项目 | 2 | 323.508 | 647.016 | 0 | 323.508 | 647.02 |  | 0
（20） | 2250mm单立杆 |  |  | 个 | 2 |  |  |  | 蕉门中心双桥项目 | 2 | 50.9024 | 101.8048 | 0 | 50.9024 | 101.8 |  | 0
（21） | 3500mm单立杆 |  |  | 个 | 3 |  |  |  | 蕉门中心双桥项目 | 3 | 54.1724 | 162.5172 | 0 | 54.1724 | 162.52 |  | 0
（22） | 5150mm单立杆 |  |  | 个 | 6 |  |  |  | 蕉门中心双桥项目 | 6 | 63.231 | 379.3859 | 0 | 63.231 | 379.39 |  | 0
（23） | L型杆 | （7.5m高6悬臂） |  | 个 | 2 |  |  |  | 蕉门中心双桥项目 | 2 | 109.9943 | 219.9885 | 0 | 109.9943 | 219.99 |  | 0
（24） | C35混凝土防撞护栏 |  |  | m | 940 |  |  |  | 蕉门中心双桥项目 | 940 | 17.9046 | 16830.3639 | 0 | 17.9046 | 16830.36 |  | 0
（25） | 钢管护栏（车行桥） |  |  | m | 472 |  |  |  | 蕉门中心双桥项目 | 596 | 10.7456 | 6404.3493 | 124 | 10.7456 | 6404.35 |  | 0
（26） | 钢管护栏（人行桥） |  |  | m | 1155.71 |  |  |  | 蕉门中心双桥项目 | 1155.81 | 10.7456 | 12419.817 | 0.1 | 10.7456 | 12419.82 |  | 0
（27） | 车行道伸缩缝（车行桥） |  |  | m | 32 |  |  |  | 蕉门中心双桥项目 | 32 | 3.3793 | 108.1391 | 0 | 3.3793 | 108.14 |  | 0
（28） | 人行道伸缩缝（车行桥） |  |  | m | 16.8 |  |  |  | 蕉门中心双桥项目 | 16.8 | 3.3793 | 56.773 | 0 | 3.3793 | 56.77 |  | 0
（29） | 人行道伸缩缝（人行桥） |  |  | m | 30.55 |  |  |  | 蕉门中心双桥项目 | 30.55 | 3.3793 | 103.239 | 0 | 3.3793 | 103.24 |  | 0
（30） | 各式道路标线 |  |  | m2 | 840.33 |  |  |  | 蕉门中心双桥项目 | 1314 | 3.0608 | 4021.9322 | 473.67 | 3.0608 | 4021.93 |  | 0
（31） | 道路文字标识 |  |  | 个 | 65 |  |  |  | 蕉门中心双桥项目 | 65 | 24.9561 | 1622.1474 | 0 | 24.9561 | 1622.15 |  | 0
46 | 黄沙路 | [5 empty] | 0 |  | 黄沙路 |  |  | 569447.2394 |  |  | 569447.24 |  | 16.5
（1） | 沥青混凝土路面 | 次干道 | 使用年限10年以下 | m2 | 49239.2 |  |  |  | 黄沙路 | 51147.9257 | 5.4727 | 279916.4854 | 1908.7257 | 5.4727 | 279916.49 |  | 0
（2） | 人行道 | 彩色透水砖 |  | m2 | 27403.03 |  |  |  | 黄沙路 | 28148.9951 | 6.5822 | 185281.3768 | 745.9651 | 6.5822 | 185281.38 |  | 0
（3） | C30混凝土高侧石 | （50×30×60cm） |  | m | 4144.06 |  |  |  | 黄沙路 | 4191.1871 | 7.0677 | 29622.1289 | 47.1271 | 7.0677 | 29622.13 |  | 0
（4） | C30混凝土低侧石 | （50×30×15cm） |  | m | 3872.99 |  |  |  | 黄沙路 | 3872.9913 | 4.3235 | 16744.7987 | 0.0012951 | 4.3235 | 16744.8 |  | 0
（5） | C30混凝土平石 | (50×25×12cm) |  | m | 8040.62 |  |  |  | 黄沙路 | 8064.1784 | 2.747 | 22152.4213 | 23.5584 | 2.747 | 22152.42 |  | 0
（6） | C30混凝土压条 | (50×10×15cm) |  | m | 5656.66 |  |  |  | 黄沙路 | 5656.6585 | 1.9895 | 11253.7256 | -0.0015135 | 1.9895 | 11253.73 |  | 0
（7） | 人行道障碍柱 | (铁D=10,H=50cm) |  | 个 | 152 |  |  |  | 黄沙路 | 152 | 4.0111 | 609.6825 | 0 | 4.0111 | 609.68 |  | 0
（8） | T型路名牌（带立杆） |  |  | 个 | 6 |  |  |  | 黄沙路 | 6 | 108.5209 | 651.1254 | 0 | 108.5209 | 651.13 |  | 0
（9） | 边长90cm三角形标志牌 |  |  | 个 | 4 |  |  |  | 黄沙路 | 4 | 32.9746 | 131.8985 | 0 | 32.9746 | 131.9 |  | 0
（10） | 直径80cm圆形标志牌 |  |  | 个 | 19 |  |  |  | 黄沙路 | 19 | 26.2689 | 499.1098 | 0 | 26.2689 | 499.11 |  | 0
（11） | 80×80cm标志牌 |  |  | 个 | 3 |  |  |  | 黄沙路 | 3 | 29.2686 | 87.8058 | 0 | 29.2686 | 87.81 |  | 0
（12） | 40×80cm标志牌 |  |  | 个 | 5 |  |  |  | 黄沙路 | 5 | 22.2926 | 111.4631 | 0 | 22.2926 | 111.46 |  | 0
（13） | 64×44cm标志牌 |  |  | 个 | 4 |  |  |  | 黄沙路 | 4 | 21.4555 | 85.822 | 0 | 21.4555 | 85.82 |  | 0
（14） | 600×240cm指路牌 |  |  | 个 | 2 |  |  |  | 黄沙路 | 2 | 397.4556 | 794.9112 | 0 | 397.4556 | 794.91 |  | 0
（15） | 500×240cm指路牌 |  |  | 个 | 8 |  |  |  | 黄沙路 | 8 | 323.508 | 2588.0639 | 0 | 323.508 | 2588.06 |  | 0
（16） | 240×240cm指路牌 |  |  | 个 | 1 |  |  |  | 黄沙路 | 1 | 164.8664 | 164.8664 | 0 | 164.8664 | 164.87 |  | 0
（17） | 100×200cm指路牌 |  |  | 个 | 6 |  |  |  | 黄沙路 | 6 | 87.3148 | 523.8888 | 0 | 87.3148 | 523.89 |  | 0
（18） | 2250mm单立杆 |  |  | 个 | 4 |  |  |  | 黄沙路 | 4 | 50.9024 | 203.6096 | 0 | 50.9024 | 203.61 |  | 0
（19） | 3500mm单立杆 |  |  | 个 | 12 |  |  |  | 黄沙路 | 12 | 54.1724 | 650.0689 | 0 | 54.1724 | 650.07 |  | 0
（20） | 5150mm单立杆 |  |  | 个 | 11 |  |  |  | 黄沙路 | 11 | 63.231 | 695.5409 | 0 | 63.231 | 695.54 |  | 0
（21） | L型杆(8m悬臂) |  |  | 个 | 6 |  |  |  | 黄沙路 | 6 | 114.7307 | 688.3844 | 0 | 114.7307 | 688.38 |  | 0
（22） | 各式道路标线 |  |  | m2 | 2629.91 |  |  |  | 黄沙路 | 3169.44 | 3.0608 | 9701.1208 | 539.53 | 3.0608 | 9701.12 |  | 0
（23） | 道路文字标识 |  |  | 个 | 246 |  |  |  | 黄沙路 | 252 | 24.9561 | 6288.9406 | 6 | 24.9561 | 6288.94 |  | 0
47 | 南沙供电局配套道路项目 | [5 empty] | 0 |  | 南沙供电局配套道路项目 |  |  | 50650.6832 |  |  | 50650.68 |  | 8.4
（1） | 沥青混凝土路面 | 次干道 | 使用年限10年以下 | m2 | 3349.73 |  |  |  | 南沙供电局配套道路项目 | 3349.732 | 5.4727 | 18332.028 | 0.002 | 5.4727 | 18332.03 |  | 0
（2） | 沥青混凝土桥面 | 次干道 | 使用年限10年以下 | m2 | 80 |  |  |  | 南沙供电局配套道路项目 | 80 | 6.0458 | 483.6648 | 0 | 6.0458 | 483.66 |  | 0
（3） | 人行道 | 彩色透水砖 |  | m2 | 2611.74 |  |  |  | 南沙供电局配套道路项目 | 2611.741 | 6.5822 | 17190.9145 | 0.001 | 6.5822 | 17190.91 |  | 0
（4） | 人行道砖 | 8cm花岗岩 |  | m2 | 0 |  |  |  | 南沙供电局配套道路项目 | 187.399 | 13.0172 | 2439.4063 | 187.399 | 13.0172 | 2439.41 |  | 0
（5） | 桥面广场砖 | （10*10*2cm） |  | m2 | 66.4 |  |  |  | 南沙供电局配套道路项目 | 68.6251 | 5.6589 | 388.3438 | 2.2251 | 5.6589 | 388.34 |  | 0
（6） | 花岗岩高侧石 | （100×60×20cm） |  | m | 31.73 |  |  |  | 南沙供电局配套道路项目 | 31.7332 | 17.7912 | 564.5698 | 0.0031764 | 17.7912 | 564.57 |  | 0
（7） | 花岗岩低侧石 | （100×30×15cm） |  | m | 0 |  |  |  | 南沙供电局配套道路项目 | 109.2527 | 8.1171 | 886.8188 | 109.2527 | 8.1171 | 886.82 |  | 0
（8） | 花岗岩压条 | （120×16×15cm） |  | m | 0 |  |  |  | 南沙供电局配套道路项目 | 79.3205 | 4.3576 | 345.6489 | 79.3205 | 4.3576 | 345.65 |  | 0
（9） | C30混凝土低侧石 | （100×30×15cm） |  | m | 698.9 |  |  |  | 南沙供电局配套道路项目 | 698.9002 | 4.3235 | 3021.6809 | 0.0002456 | 4.3235 | 3021.68 |  | 0
（10） | C30混凝土平石 | (100×25×12cm) |  | m | 698.9 |  |  |  | 南沙供电局配套道路项目 | 698.9002 | 2.747 | 1919.8897 | 0.0002456 | 2.747 | 1919.89 |  | 0
（11） | C30混凝土压条 | (100×10×15cm) |  | m | 707.37 |  |  |  | 南沙供电局配套道路项目 | 707.3662 | 1.9895 | 1407.2805 | -0.0038003 | 1.9895 | 1407.28 |  | 0
（12） | 花岗岩车止石 | （D=20,H=100cm） |  | 个 | 24 |  |  |  | 南沙供电局配套道路项目 | 24 | 26.0804 | 625.9308 | 0 | 26.0804 | 625.93 |  | 0
（13） | T型路名牌（带立杆） |  |  | 个 | 4 |  |  |  | 南沙供电局配套道路项目 | 4 | 108.5209 | 434.0836 | 0 | 108.5209 | 434.08 |  | 0
（14） | 直径80cm圆形标志牌 |  |  | 个 | 4 |  |  |  | 南沙供电局配套道路项目 | 4 | 26.2689 | 105.0757 | 0 | 26.2689 | 105.08 |  | 0
（15） | 80×80cm标志牌 |  |  | 个 | 6 |  |  |  | 南沙供电局配套道路项目 | 6 | 29.2686 | 175.6117 | 0 | 29.2686 | 175.61 |  | 0
（16） | 64×44cm标志牌 |  |  | 个 | 6 |  |  |  | 南沙供电局配套道路项目 | 6 | 21.4555 | 128.733 | 0 | 21.4555 | 128.73 |  | 0
（17） | 2250mm单立杆 |  |  | 个 | 6 |  |  |  | 南沙供电局配套道路项目 | 6 | 50.9024 | 305.4145 | 0 | 50.9024 | 305.41 |  | 0
（18） | 3500mm单立杆 |  |  | 个 | 4 |  |  |  | 南沙供电局配套道路项目 | 4 | 54.1724 | 216.6896 | 0 | 54.1724 | 216.69 |  | 0
（19） | 伸缩缝 |  |  | m | 17.39 |  |  |  | 南沙供电局配套道路项目 | 17.387 | 3.3793 | 58.7568 | -0.0029525 | 3.3793 | 58.76 |  | 0
（20） | 各式道路标线 |  |  | m2 | 374.4 |  |  |  | 南沙供电局配套道路项目 | 374.4 | 3.0608 | 1145.9752 | 0 | 3.0608 | 1145.98 |  | 0
（21） | 道路文字标识 |  |  | 个 | 15 |  |  |  | 南沙供电局配套道路项目 | 19 | 24.9561 | 474.1662 | 4 | 24.9561 | 474.17 |  | 0
48 | 黄沙快线 | [5 empty] | 0 |  | 黄沙快线 |  |  | 483627.4704 |  |  | 483627.47 |  | 16.5
（1） | 沥青混凝土路面 | 次干道 | 使用年限10年以下 | m2 | 50173.21 |  |  |  | 黄沙快线 | 52350.8831 | 5.4727 | 286499.8923 | 2177.6731 | 5.4727 | 286499.89 |  | 0
（2） | 沥青混凝土桥面 | 次干道 | 使用年限10年以下 | m2 | 2250.202 |  |  |  | 黄沙快线 | 1800 | 6.0458 | 10882.4571 | -450.202 | 6.0458 | 10882.46 |  | 0
（3） | 人行道 | 彩色透水砖 |  | m2 | 14024.57 |  |  |  | 黄沙快线 | 15287.6279 | 6.5822 | 100625.7145 | 1263.0579 | 6.5822 | 100625.71 |  | 0
（4） | 人行道 | 花岗岩广场砖（10×10×2cm） |  | m2 | 702.13 |  |  |  |  | 桥面人行道（10×10×2广场砖 2cm厚1:2水泥砂浆卧底 M12.5砂浆磨耗层 人行道板）
（5） | C30混凝土高侧石 | （50×30×60cm） |  | m | 4034.5 |  |  |  | 黄沙快线 | 4235.4464 | 7.0677 | 29934.9409 | 200.9464 | 7.0677 | 29934.94 |  | 0
（6） | C30混凝土低侧石 | （50×30×15cm） |  | m | 3049.95 |  |  |  | 黄沙快线 | 3261.4118 | 4.3235 | 14100.6474 | 211.4618 | 4.3235 | 14100.65 |  | 0
（7） | C30混凝土平石 | (50×25×12cm) |  | m | 6886.39 |  |  |  | 黄沙快线 | 7496.8582 | 2.747 | 20593.9841 | 610.4682 | 2.747 | 20593.98 |  | 0
（8） | C30混凝土压条 | (50×10×15cm) |  | m | 2380.52 |  |  |  | 黄沙快线 | 2380.5214 | 1.9895 | 4735.9648 | 0.001449 | 1.9895 | 4735.96 |  | 0
（9） | 人行道障碍柱 | (铁D=10,H=50cm) |  | 个 | 72 |  |  |  | 黄沙快线 | 72 | 4.0111 | 288.797 | 0 | 4.0111 | 288.8 |  | 0
（10） | T型路名牌（带立杆） |  |  | 个 | 5 |  |  |  | 黄沙快线 | 5 | 108.5209 | 542.6045 | 0 | 108.5209 | 542.6 |  | 0
（11） | 边长90cm三角形标志牌 |  |  | 个 | 6 |  |  |  | 黄沙快线 | 6 | 32.9746 | 197.8477 | 0 | 32.9746 | 197.85 |  | 0
（12） | 直径80cm圆形标志牌 |  |  | 个 | 19 |  |  |  | 黄沙快线 | 19 | 26.2689 | 499.1098 | 0 | 26.2689 | 499.11 |  | 0
（13） | 80×80cm标志牌 |  |  | 个 | 1 |  |  |  | 黄沙快线 | 1 | 29.2686 | 29.2686 | 0 | 29.2686 | 29.27 |  | 0
（14） | 60×80cm标志牌 |  |  | 个 | 1 |  |  |  | 黄沙快线 | 1 | 54.1724 | 54.1724 | 0 | 54.1724 | 54.17 |  | 0
（15） | 40×80cm标志牌 |  |  | 个 | 6 |  |  |  | 黄沙快线 | 6 | 22.2926 | 133.7557 | 0 | 22.2926 | 133.76 |  | 0
（16） | 600×240cm指路牌 |  |  | 个 | 1 |  |  |  | 黄沙快线 | 1 | 397.4556 | 397.4556 | 0 | 397.4556 | 397.46 |  | 0
（17） | 540×240cm指路牌 |  |  | 个 | 1 |  |  |  | 黄沙快线 | 1 | 323.508 | 323.508 | 0 | 323.508 | 323.51 |  | 0
（18） | 100×200cm指路牌 |  |  | 个 | 2 |  |  |  | 黄沙快线 | 2 | 68.1308 | 136.2616 | 0 | 68.1308 | 136.26 |  | 0
（19） | 3500mm单立杆 |  |  | 个 | 20 |  |  |  | 黄沙快线 | 20 | 54.1724 | 1083.4482 | 0 | 54.1724 | 1083.45 |  | 0
（20） | 5150mm单立杆 |  |  | 个 | 4 |  |  |  | 黄沙快线 | 4 | 63.231 | 252.9239 | 0 | 63.231 | 252.92 |  | 0
（21） | C35混凝土防撞护栏 |  |  | m | 138 |  |  |  | 黄沙快线 | 138 | 17.9046 | 2470.8407 | 0 | 17.9046 | 2470.84 |  | 0
（22） | 钢管护栏 |  |  | m | 154 |  |  |  | 黄沙快线 | 154 | 10.7456 | 1654.8151 | 0 | 10.7456 | 1654.82 |  | 0
（23） | 伸缩缝 |  |  | m | 71.18 |  |  |  | 黄沙快线 | 71.1833 | 3.3793 | 240.5529 | 0.0032926 | 3.3793 | 240.55 |  | 0
（24） | 各式道路标线 |  |  | m2 | 1471.68 |  |  |  | 黄沙快线 | 1471.68 | 3.0608 | 4504.564 | 0 | 3.0608 | 4504.56 |  | 0
（25） | 道路文字标识 |  |  | 个 | 138 |  |  |  | 黄沙快线 | 138 | 24.9561 | 3443.9437 | 0 | 24.9561 | 3443.94 |  | 0
49 | 英瑞杰莱响金属项目配套道路工程 | [5 empty] | 0 |  | 英瑞杰莱响金属项目配套道路工程 |  |  | 75319.0635 |  |  | 75319.06 |  | 12
（1） | 沥青混凝土路面 | 次干道 | 使用年限10年以下 | m2 | 5052.94 |  |  |  | 英瑞杰莱响金属项目配套道路工程 | 5052.936 | 5.4727 | 27653.127 | -0.004 | 5.4727 | 27653.13 |  | 0
（2） | 人行道 | 彩色透水砖 |  | m2 | 4640.68 |  |  |  | 英瑞杰莱响金属项目配套道路工程 | 4874.377 | 6.5822 | 32083.9617 | 233.697 | 6.5822 | 32083.96 |  | 0
（3） | C30混凝土低侧石 | （50×30×15cm） |  | m | 1171.45 |  |  |  | 英瑞杰莱响金属项目配套道路工程 | 1171.45 | 4.3235 | 5064.7401 | 0 | 4.3235 | 5064.74 |  | 0
（4） | C30混凝土压条 | (50×10×15cm) |  | m | 2048.24 |  |  |  | 英瑞杰莱响金属项目配套道路工程 | 2873.65 | 1.9895 | 5717.0269 | 825.41 | 1.9895 | 5717.03 |  | 0
（5） | 人行道障碍柱 | (铁D=10,H=50cm) |  | 个 | 10 |  |  |  | 英瑞杰莱响金属项目配套道路工程 | 10 | 4.0111 | 40.1107 | 0 | 4.0111 | 40.11 |  | 0
（6） | 花岗岩车止石 | （D=20,H=100cm） |  | 个 | 64 |  |  |  | 英瑞杰莱响金属项目配套道路工程 | 64 | 26.0804 | 1669.1488 | 0 | 26.0804 | 1669.15 |  | 0
（7） | T型路名牌（带立杆） |  |  | 个 | 1 |  |  |  | 英瑞杰莱响金属项目配套道路工程 | 1 | 108.5209 | 108.5209 | 0 | 108.5209 | 108.52 |  | 0
（8） | 直径80cm圆形标志牌 |  |  | 个 | 4 |  |  |  | 英瑞杰莱响金属项目配套道路工程 | 4 | 26.2689 | 105.0757 | 0 | 26.2689 | 105.08 |  | 0
（9） | 64×44cm标志牌 |  |  | 个 | 3 |  |  |  | 英瑞杰莱响金属项目配套道路工程 | 3 | 21.4555 | 64.3665 | 0 | 21.4555 | 64.37 |  | 0
（10） | 80×80cm标志牌 |  |  | 个 | 4 |  |  |  | 英瑞杰莱响金属项目配套道路工程 | 4 | 29.2686 | 117.0745 | 0 | 29.2686 | 117.07 |  | 0
（11） | 120×240cm标志牌 |  |  | 个 | 1 |  |  |  | 英瑞杰莱响金属项目配套道路工程 | 1 | 87.3148 | 87.3148 | 0 | 87.3148 | 87.31 |  | 0
（12） | 160×240cm标志牌 |  |  | 个 | 1 |  |  |  | 英瑞杰莱响金属项目配套道路工程 | 1 | 112.4839 | 112.4839 | 0 | 112.4839 | 112.48 |  | 0
（13） | 2250mm单立杆 |  |  | 个 | 3 |  |  |  | 英瑞杰莱响金属项目配套道路工程 | 3 | 50.9024 | 152.7072 | 0 | 50.9024 | 152.71 |  | 0
（14） | 3500mm单立杆 |  |  | 个 | 4 |  |  |  | 英瑞杰莱响金属项目配套道路工程 | 4 | 54.1724 | 216.6896 | 0 | 54.1724 | 216.69 |  | 0
（15） | 5150mm单立杆 |  |  | 个 | 2 |  |  |  | 英瑞杰莱响金属项目配套道路工程 | 2 | 63.231 | 126.462 | 0 | 63.231 | 126.46 |  | 0
（16） | 各式道路标线 |  |  | m2 | 328.02 |  |  |  | 英瑞杰莱响金属项目配套道路工程 | 653.5 | 3.0608 | 2000.2532 | 325.48 | 3.0608 | 2000.25 |  | 0
50 | 凤凰大道（凤凰一桥至三桥段） | [5 empty] | 0 |  | 凤凰大道（凤凰一桥至三桥段） |  |  | 2756620.5302 |  |  | 2756620.53 |  | 13.1
（1） | 沥青混凝土路面 | 主干道 | 使用年限5年以下 | m2 | 68356.19 |  |  |  | 凤凰大道（凤凰一桥至三桥段） | 68356.19 | 5.3724 | 367233.5124 | 0 | 5.3724 | 367233.51 |  | 0
（2） | 沥青混凝土桥面 | 主干道 | 使用年限5年以下 | m2 | 185288.87 |  |  |  | 凤凰大道（凤凰一桥至三桥段） | 185288.87 | 6.0146 | 1114433.4588 | 0 | 6.0146 | 1114433.46 |  | 0
（3） | 环氧沥青混凝土桥面 | 主干道 | 使用年限5年以下 | m2 | 9520 |  |  |  | 凤凰大道（凤凰一桥至三桥段） | 9520 | 7.6975 | 73280.4352 | 0 | 7.6975 | 73280.44 |  | 0
（4） | 花岗岩人行道砖 | （60×30×8cm） |  | m2 | 11572.69 |  |  |  | 凤凰大道（凤凰一桥至三桥段） | 11572.69 | 13.0172 | 150643.7765 | 0 | 13.0172 | 150643.78 |  | 0
（5） | 人行道 | 彩色透水砖 |  | m2 | 22852.55 |  |  |  | 凤凰大道（凤凰一桥至三桥段） | 22852.55 | 6.5822 | 150419.2925 | 0 | 6.5822 | 150419.29 |  | 0
（6） | C30混凝土高侧石 | （50×30×60cm） |  | m | 4337.35 |  |  |  | 凤凰大道（凤凰一桥至三桥段） | 4337.35 | 7.0677 | 30655.1669 | 0 | 7.0677 | 30655.17 |  | 0
（7） | C30混凝土低侧石 | （50×30×15cm） |  | m | 3613.73 |  |  |  | 凤凰大道（凤凰一桥至三桥段） | 3613.73 | 4.3235 | 15623.8878 | 0 | 4.3235 | 15623.89 |  | 0
（8） | C30混凝土平石 | （50×25×12cm） |  | m | 8653.37 |  |  |  | 凤凰大道（凤凰一桥至三桥段） | 8653.37 | 2.747 | 23770.9396 | 0 | 2.747 | 23770.94 |  | 0
（9） | C30混凝土压条 | （100×15×10cm） |  | m | 7666.32 |  |  |  | 凤凰大道（凤凰一桥至三桥段） | 7666.32 | 1.9895 | 15251.8774 | 0 | 1.9895 | 15251.88 |  | 0
（10） | C35混凝土防撞墙 | （0.9×0.4m） |  | m | 25402.4 |  |  |  | 凤凰大道（凤凰一桥至三桥段） | 25402.4 | 23.103 | 586870.7378 | 0 | 23.103 | 586870.74 |  | 0
（11） | 钢护栏 | （含人行道、车行道等） |  | m | 10379.37 |  |  |  | 凤凰大道（凤凰一桥至三桥段） | 10379.37 | 15.1471 | 157216.9648 | 0 | 15.1471 | 157216.96 |  | 0
（12） | 人行道障碍柱 | （铁D=10,H=100cm） |  | 个 | 120 |  |  |  | 凤凰大道（凤凰一桥至三桥段） | 120 | 6.0003 | 720.0383 | 0 | 6.0003 | 720.04 |  | 0
（13） | D80型伸缩缝 |  |  | m | 1237.37 |  |  |  | 凤凰大道（凤凰一桥至三桥段） | 1237.37 | 3.3793 | 4181.5008 | 0 | 3.3793 | 4181.5 |  | 0
（14） | D160型伸缩缝 |  |  | m | 124.4 |  |  |  | 凤凰大道（凤凰一桥至三桥段） | 124.4 | 3.3793 | 420.3906 | 0 | 3.3793 | 420.39 |  | 0
（15） | D240型伸缩缝 |  |  | m | 135.6 |  |  |  | 凤凰大道（凤凰一桥至三桥段） | 135.6 | 3.3793 | 458.2393 | 0 | 3.3793 | 458.24 |  | 0
（16） | 梳齿型伸缩缝 |  |  | m | 73.6 |  |  |  | 凤凰大道（凤凰一桥至三桥段） | 73.6 | 85.6868 | 6306.5457 | 0 | 85.6868 | 6306.55 |  | 0
（17） | 44×64cm标志牌 |  |  | 个 | 8 |  |  |  | 凤凰大道（凤凰一桥至三桥段） | 8 | 21.4555 | 171.644 | 0 | 21.4555 | 171.64 |  | 0
（18） | 40×80cm标志牌 |  |  | 个 | 8 |  |  |  | 凤凰大道（凤凰一桥至三桥段） | 8 | 22.2926 | 178.3409 | 0 | 22.2926 | 178.34 |  | 0
（19） | 直径80cm圆形标志牌 |  |  | 个 | 42 |  |  |  | 凤凰大道（凤凰一桥至三桥段） | 42 | 26.2689 | 1103.2953 | 0 | 26.2689 | 1103.3 |  | 0
（20） | 80×80cm标志牌 |  |  | 个 | 4 |  |  |  | 凤凰大道（凤凰一桥至三桥段） | 4 | 29.2686 | 117.0745 | 0 | 29.2686 | 117.07 |  | 0
（21） | 边长90cm三角形标志牌 |  |  | 个 | 2 |  |  |  | 凤凰大道（凤凰一桥至三桥段） | 2 | 32.9746 | 65.9492 | 0 | 32.9746 | 65.95 |  | 0
（22） | 100×200cm标志牌 |  |  | 个 | 5 |  |  |  | 凤凰大道（凤凰一桥至三桥段） | 5 | 68.1308 | 340.654 | 0 | 68.1308 | 340.65 |  | 0
（23） | 120×240cm标志牌 |  |  | 个 | 1 |  |  |  | 凤凰大道（凤凰一桥至三桥段） | 1 | 87.3148 | 87.3148 | 0 | 87.3148 | 87.31 |  | 0
（24） | 240×500cm标志牌 |  |  | 个 | 33 |  |  |  | 凤凰大道（凤凰一桥至三桥段） | 33 | 323.508 | 10675.7637 | 0 | 323.508 | 10675.76 |  | 0
（25） | 2250mm单立杆 |  |  | 个 | 10 |  |  |  | 凤凰大道（凤凰一桥至三桥段） | 10 | 50.9024 | 509.0241 | 0 | 50.9024 | 509.02 |  | 0
（26） | 3500mm单立杆 |  |  | 个 | 4 |  |  |  | 凤凰大道（凤凰一桥至三桥段） | 4 | 54.1724 | 216.6896 | 0 | 54.1724 | 216.69 |  | 0
（27） | L型杆 | （7.5m高6悬臂） |  | 个 | 5 |  |  |  | 凤凰大道（凤凰一桥至三桥段） | 5 | 109.9943 | 549.9713 | 0 | 109.9943 | 549.97 |  | 0
（28） | F型杆 |  |  | 个 | 10 |  |  |  | 凤凰大道（凤凰一桥至三桥段） | 10 | 279.3029 | 2793.0286 | 0 | 279.3029 | 2793.03 |  | 0
（29） | 门架 | 八角钢管门架(横臂17.5m) |  | 个 | 4 |  |  |  | 凤凰大道（凤凰一桥至三桥段） | 4 | 529.4319 | 2117.7278 | 0 | 529.4319 | 2117.73 |  | 0
（30） | 各式道路标线 |  |  | m2 | 8700.6309 |  |  |  | 凤凰大道（凤凰一桥至三桥段） | 8700.6309 | 3.0608 | 26631.1624 | 0 | 3.0608 | 26631.16 |  | 0
（31） | 道路文字标识 |  |  | 个 | 544 |  |  |  | 凤凰大道（凤凰一桥至三桥段） | 544 | 24.9561 | 13576.1258 | 0 | 24.9561 | 13576.13 |  | 0
51 | 木村进和项目配套道路 | [5 empty] | 0 |  | 木村进和项目配套道路 |  |  | 141099.1216 |  |  | 141099.12 |  | 11.4
（1） | 沥青混凝土路面 | 次干道 | 使用年限10年以下 | m2 | 13898.5 |  |  |  | 木村进和项目配套道路 | 13898.502 | 5.3724 | 74667.6447 | 0.002 | 5.3724 | 74667.64 |  | 0
（2） | 人行道 | 彩色透水砖 |  | m2 | 5106.65 |  |  |  | 木村进和项目配套道路 | 5650.873 | 6.5822 | 37194.9878 | 544.223 | 6.5822 | 37194.99 |  | 0
（3） | C30混凝土低侧石 | （50×30×15cm） |  | m | 3987.48 |  |  |  | 木村进和项目配套道路 | 3987.48 | 4.3235 | 17239.7882 | 0 | 4.3235 | 17239.79 |  | 0
（4） | C30混凝土平石 | （50×25×12cm） |  | m | 1855.6 |  |  |  | 木村进和项目配套道路 | 2250.52 | 2.747 | 6182.2128 | 394.92 | 2.747 | 6182.21 |  | 0
（5） | T型路名牌（带立杆） |  |  | 个 | 3 |  |  |  | 木村进和项目配套道路 | 3 | 108.5209 | 325.5627 | 0 | 108.5209 | 325.56 |  | 0
（6） | 40×80cm标志牌 |  |  | 个 | 2 |  |  |  | 木村进和项目配套道路 | 2 | 22.2926 | 44.5852 | 0 | 22.2926 | 44.59 |  | 0
（7） | 44×64cm标志牌 |  |  | 个 | 2 |  |  |  | 木村进和项目配套道路 | 2 | 21.4555 | 42.911 | 0 | 21.4555 | 42.91 |  | 0
（8） | 直径80cm圆形标志牌 |  |  | 个 | 6 |  |  |  | 木村进和项目配套道路 | 6 | 26.2689 | 157.6136 | 0 | 26.2689 | 157.61 |  | 0
（9） | 边长90cm三角形标志牌 |  |  | 个 | 2 |  |  |  | 木村进和项目配套道路 | 2 | 32.9746 | 65.9492 | 0 | 32.9746 | 65.95 |  | 0
（10） | 80×80cm标志牌 |  |  | 个 | 8 |  |  |  | 木村进和项目配套道路 | 8 | 29.2686 | 234.1489 | 0 | 29.2686 | 234.15 |  | 0
（11） | 60×90cm标志牌 |  |  | 个 | 1 |  |  |  | 木村进和项目配套道路 | 1 | 27.0886 | 27.0886 | 0 | 27.0886 | 27.09 |  | 0
（12） | 100×200cm标志牌 |  |  | 个 | 2 |  |  |  | 木村进和项目配套道路 | 2 | 68.1308 | 136.2616 | 0 | 68.1308 | 136.26 |  | 0
（13） | 240×500cm标志牌 |  |  | 个 | 3 |  |  |  | 木村进和项目配套道路 | 3 | 323.508 | 970.524 | 0 | 323.508 | 970.52 |  | 0
（14） | 2250mm单立杆 |  |  | 个 | 4 |  |  |  | 木村进和项目配套道路 | 4 | 50.9024 | 203.6096 | 0 | 50.9024 | 203.61 |  | 0
（15） | 3500mm单立杆 |  |  | 个 | 5 |  |  |  | 木村进和项目配套道路 | 5 | 54.1724 | 270.8621 | 0 | 54.1724 | 270.86 |  | 0
（16） | 5150mm单立杆 |  |  | 个 | 2 |  |  |  | 木村进和项目配套道路 | 2 | 63.231 | 126.462 | 0 | 63.231 | 126.46 |  | 0
（17） | L型杆 | （7.5m高6悬臂） |  | 个 | 2 |  |  |  | 木村进和项目配套道路 | 3 | 109.9943 | 329.9828 | 1 | 109.9943 | 329.98 |  | 0
（18） | 各式道路标线 |  |  | m2 | 891.65 |  |  |  | 木村进和项目配套道路 | 891.65 | 3.0608 | 2729.1901 | 0 | 3.0608 | 2729.19 |  | 0
（19） | 道路文字标识 |  |  | 个 | 6 |  |  |  | 木村进和项目配套道路 | 6 | 24.9561 | 149.7367 | 0 | 24.9561 | 149.74 |  | 0
52 | 工商局配套道路（二期） | [5 empty] | 0 |  | 工商局配套道路（二期） |  |  | 215164.0608 |  |  | 215164.06 |  | 8.6
（1） | 沥青混凝土路面 | 次干道 | 使用年限5年以下 | m2 | 12871.84 |  |  |  | 工商局配套道路（二期） | 12871.842 | 4.0046 | 51546.1254 | 0.002 | 4.0046 | 51546.13 |  | 0
（2） | 非机动车道 | 红色透水混凝土 |  | m2 | 1722.62 |  |  |  | 工商局配套道路（二期） | 1834.46 | 7.3654 | 13511.4634 | 111.84 | 7.3654 | 13511.46 |  | 0
（3） | 花岗岩人行道砖 | （60×30×8cm） |  | m2 | 6212.54 |  |  |  | 工商局配套道路（二期） | 6662.971 | 13.0172 | 86733.0858 | 450.431 | 13.0172 | 86733.09 |  | 0
（4） | 花岗岩低侧石 | （100×30×20cm） |  | m | 2424.25 |  |  |  | 工商局配套道路（二期） | 2611.04 | 9.7521 | 25463.2065 | 186.79 | 9.7521 | 25463.21 |  | 0
（5） | 花岗岩平石 | （100×30×12cm） |  | m | 2381.33 |  |  |  | 工商局配套道路（二期） | 2611.04 | 5.6481 | 14747.3549 | 229.71 | 5.6481 | 14747.35 |  | 0
（6） | 花岗岩压条 | （120×16×15cm） |  | m | 3221.42 |  |  |  | 工商局配套道路（二期） | 3221.42 | 4.3576 | 14037.7435 | 0 | 4.3576 | 14037.74 |  | 0
（7） | 花岗岩车止石 | （D=20,H=100cm） |  | 个 | 78 |  |  |  | 工商局配套道路（二期） | 78 | 26.0804 | 2034.2751 | 0 | 26.0804 | 2034.28 |  | 0
（8） | 40×80cm标志牌 |  |  | 个 | 2 |  |  |  | 工商局配套道路（二期） | 2 | 22.2926 | 44.5852 | 0 | 22.2926 | 44.59 |  | 0
（9） | 直径80cm圆形标志牌 |  |  | 个 | 21 |  |  |  | 工商局配套道路（二期） | 21 | 26.2689 | 551.6476 | 0 | 26.2689 | 551.65 |  | 0
（10） | 边长90cm三角形标志牌 |  |  | 个 | 2 |  |  |  | 工商局配套道路（二期） | 2 | 32.9746 | 65.9492 | 0 | 32.9746 | 65.95 |  | 0
（11） | 80×80cm标志牌 |  |  | 个 | 12 |  |  |  | 工商局配套道路（二期） | 12 | 29.2686 | 351.2234 | 0 | 29.2686 | 351.22 |  | 0
（12） | 120×240cm标志牌 |  |  | 个 | 2 |  |  |  | 工商局配套道路（二期） | 2 | 87.3148 | 174.6296 | 0 | 87.3148 | 174.63 |  | 0
（13） | 100×200cm标志牌 |  |  | 个 | 2 |  |  |  | 工商局配套道路（二期） | 2 | 68.1308 | 136.2616 | 0 | 68.1308 | 136.26 |  | 0
（14） | 3500mm单立杆 |  |  | 个 | 23 |  |  |  | 工商局配套道路（二期） | 23 | 54.1724 | 1245.9654 | 0 | 54.1724 | 1245.97 |  | 0
（15） | 5150mm单立杆 |  |  | 个 | 7 |  |  |  | 工商局配套道路（二期） | 7 | 63.231 | 442.6169 | 0 | 63.231 | 442.62 |  | 0
（16） | 车行道伸缩缝 |  |  | m | 26 |  |  |  | 工商局配套道路（二期） | 26 | 3.3793 | 87.863 | 0 | 3.3793 | 87.86 |  | 0
（17） | 各式道路标线 |  |  | m2 | 819.11 |  |  |  | 工商局配套道路（二期） | 1292.4 | 2.2956 | 2966.8637 | 473.29 | 2.2956 | 2966.86 |  | 0
（18） | 道路文字标识标记 |  |  | 个 | 28 |  |  |  | 工商局配套道路（二期） | 41 | 24.9561 | 1023.2007 | 13 | 24.9561 | 1023.2 |  | 0
53 | 黄阁立交 | [5 empty] | 0 |  | 黄阁立交 |  |  | 184304.1108 |  |  | 184304.11 |  | 18.9
（1） | 沥青混凝土路面 | 主干道 | 使用年限5年以下 | m2 | 5317.21 |  |  |  | 黄阁立交 | 15299.095 | 5.3402 | 81699.883 | 9981.885 | 5.3402 | 81699.88 |  | 0
（2） | 水泥混凝土路面 | 次干道 | 使用年限15年以下 | m2 | 4547.08 |  |  |  | 黄阁立交 | 5081.685 | 4.2066 | 21376.5538 | 534.605 | 4.2066 | 21376.55 |  | 0
（3） | 沥青混凝土桥面 |  |  | m2 | 8545.61 |  |  |  |  | 沥青混凝土桥面（4cm重交改性沥青AH-70沥青混凝土AC-13I 5cm重交沥青AH-70中粒式混凝土AC-20I）
（4） | 浆砌片石护坡 | 30cm厚M10预拌水泥砂浆砌筑 |  | m2 | 1626.56 |  |  |  | 黄阁立交 | 1644.01 | 10.7161 | 17617.3139 | 17.45 | 10.7161 | 17617.31 |  | 0
（5） | 花岗岩人行道砖 | （60×30×8cm） |  | m2 | 464.04 |  |  |  | 黄阁立交 | 478.58 | 13.0172 | 6229.7615 | 14.54 | 13.0172 | 6229.76 |  | 0
（6） | 花岗岩高侧石 | （100×60×20cm） |  | m | 281.48 |  |  |  | 黄阁立交 | 284.5 | 17.7912 | 5061.5834 | 3.02 | 17.7912 | 5061.58 |  | 0
（7） | 花岗岩低侧石 | （100×30×15cm） |  | m | 92.01 |  |  |  | 黄阁立交 | 216.48 | 8.1171 | 1757.1967 | 124.47 | 8.1171 | 1757.2 |  | 0
（8） | 花岗岩压条 | （120×15×16cm） |  | m | 96.99 |  |  |  | 黄阁立交 | 104.5 | 4.3576 | 455.3719 | 7.51 | 4.3576 | 455.37 |  | 0
（9） | C30混凝土低侧石 | （50×30×15cm） |  | m | 812.36 |  |  |  | 黄阁立交 | 812.36 | 4.3235 | 3512.2218 | 0 | 4.3235 | 3512.22 |  | 0
（10） | C35混凝土防撞墙 | （95×45cm） |  | m | 1264 |  |  |  | 黄阁立交 | 1264 | 23.103 | 29202.1467 | 0 | 23.103 | 29202.15 |  | 0
（11） | T型路名牌（带立杆） |  |  | 个 | 1 |  |  |  | 黄阁立交 | 1 | 108.5209 | 108.5209 | 0 | 108.5209 | 108.52 |  | 0
（12） | 40×80cm标志牌 |  |  | 个 | 4 |  |  |  | 黄阁立交 | 4 | 22.2926 | 89.1705 | 0 | 22.2926 | 89.17 |  | 0
（13） | 直径80cm圆形标志牌 |  |  | 个 | 5 |  |  |  | 黄阁立交 | 5 | 26.2689 | 131.3447 | 0 | 26.2689 | 131.34 |  | 0
（14） | 边长90cm三角形标志牌 |  |  | 个 | 3 |  |  |  | 黄阁立交 | 3 | 32.9746 | 98.9238 | 0 | 32.9746 | 98.92 |  | 0
（15） | 80×80cm标志牌 |  |  | 个 | 1 |  |  |  | 黄阁立交 | 1 | 29.2686 | 29.2686 | 0 | 29.2686 | 29.27 |  | 0
（16） | 0.8×2.4m标志牌 |  |  | 个 | 1 |  |  |  | 黄阁立交 | 1 | 66.3868 | 66.3868 | 0 | 66.3868 | 66.39 |  | 0
（17） | 3500mm单立杆 |  |  | 个 | 3 |  |  |  | 黄阁立交 | 3 | 54.1724 | 162.5172 | 0 | 54.1724 | 162.52 |  | 0
（18） | 波形镀锌钢管护栏 |  |  | m | 774 |  |  |  | 黄阁立交 | 862.48 | 15.4592 | 13333.2792 | 88.48 | 15.4592 | 13333.28 |  | 0
（19） | D80型伸缩缝 |  |  | m | 144.69 |  |  |  | 黄阁立交 | 150 | 3.3793 | 506.9018 | 5.31 | 3.3793 | 506.9 |  | 0
（20） | 各式道路标线 |  |  | m2 | 936.27 |  |  |  | 黄阁立交 | 936.27 | 3.0608 | 2865.7644 | 0 | 3.0608 | 2865.76 |  | 0
54 | 龙沙二期项目配套道路 | [5 empty] | 0 |  | 龙沙二期项目配套道路 |  |  | 431252.3162 |  |  | 431252.32 |  | 14.9
（1） | 沥青混凝土路面 | 次干道 | 使用年限5年以下 | m2 | 42825.86 |  |  |  | 龙沙二期项目配套道路 | 42825.855 | 4.1742 | 178763.3812 | -0.005 | 4.1742 | 178763.38 |  | 0
（2） | 沥青混凝土桥面 | 次干道 | 使用年限5年以下 | m2 | 1313.22 |  |  |  | 龙沙二期项目配套道路 | 1313.22 | 6.0458 | 7939.478 | 0 | 6.0458 | 7939.48 |  | 0
（3） | 人行道 | 彩色透水砖 |  | m2 | 22578.17 |  |  |  | 龙沙二期项目配套道路 | 23074.651 | 6.5822 | 151881.1983 | 496.481 | 6.5822 | 151881.2 |  | 0
（4） | C30混凝土高侧石 | （50×30×60cm） |  | m | 131 |  |  |  | 龙沙二期项目配套道路 | 147.1274 | 7.0677 | 1039.855 | 16.1274 | 7.0677 | 1039.85 |  | 0
（5） | C30混凝土低侧石 | （50×30×15cm） |  | m | 9605.01 |  |  |  | 龙沙二期项目配套道路 | 10226.3427 | 4.3235 | 44213.3835 | 621.3327 | 4.3235 | 44213.38 |  | 0
（6） | C30混凝土平石 | （50×25×12cm） |  | m | 5306.59 |  |  |  | 龙沙二期项目配套道路 | 5745.3423 | 2.747 | 15782.5431 | 438.7523 | 2.747 | 15782.54 |  | 0
（7） | C30混凝土压条 | （100×15×10cm） |  | m | 5344.94 |  |  |  | 龙沙二期项目配套道路 | 11953.0426 | 1.9895 | 23780.1632 | 6608.1026 | 1.9895 | 23780.16 |  | 0
（8） | 人行道障碍柱 | (铁D=10,H=100cm) |  | 个 | 36 |  |  |  | 龙沙二期项目配套道路 | 36 | 6.0003 | 216.0115 | 0 | 6.0003 | 216.01 |  | 0
（9） | 直径80cm圆形标志牌 |  |  | 个 | 8 |  |  |  | 龙沙二期项目配套道路 | 8 | 26.2689 | 210.1515 | 0 | 26.2689 | 210.15 |  | 0
（10） | 边长90cm三角形标志牌 |  |  | 个 | 2 |  |  |  | 龙沙二期项目配套道路 | 2 | 32.9746 | 65.9492 | 0 | 32.9746 | 65.95 |  | 0
（11） | 80×80cm标志牌 |  |  | 个 | 8 |  |  |  | 龙沙二期项目配套道路 | 8 | 29.2686 | 234.1489 | 0 | 29.2686 | 234.15 |  | 0
（12） | 100×200cm标志牌 |  |  | 个 | 1 |  |  |  | 龙沙二期项目配套道路 | 1 | 68.1308 | 68.1308 | 0 | 68.1308 | 68.13 |  | 0
（13） | 60×80cm标志牌 |  |  | 个 | 1 |  |  |  | 龙沙二期项目配套道路 | 1 | 54.1724 | 54.1724 | 0 | 54.1724 | 54.17 |  | 0
（14） | 64×44cm标志牌 |  |  | 个 | 9 |  |  |  | 龙沙二期项目配套道路 | 9 | 21.4555 | 193.0995 | 0 | 21.4555 | 193.1 |  | 0
（15） | 240×500cm标志牌 |  |  | 个 | 4 |  |  |  | 龙沙二期项目配套道路 | 4 | 323.508 | 1294.032 | 0 | 323.508 | 1294.03 |  | 0
（16） | 3500mm单立杆 |  |  | 个 | 6 |  |  |  | 龙沙二期项目配套道路 | 6 | 54.1724 | 325.0345 | 0 | 54.1724 | 325.03 |  | 0
（17） | 2250mm单立杆 |  |  | 个 | 9 |  |  |  | 龙沙二期项目配套道路 | 11 | 50.9024 | 559.9265 | 2 | 50.9024 | 559.93 |  | 0
（18） | L型杆 | （7.5m高6悬臂） |  | 个 | 4 |  |  |  | 龙沙二期项目配套道路 | 4 | 109.9943 | 439.977 | 0 | 109.9943 | 439.98 |  | 0
（19） | 钢管护栏 |  |  | m | 120 |  |  |  | 龙沙二期项目配套道路 | 120 | 10.7456 | 1289.4663 | 0 | 10.7456 | 1289.47 |  | 0
（20） | 伸缩缝 |  |  | m | 52.8 |  |  |  | 龙沙二期项目配套道路 | 52.8 | 3.3793 | 178.4294 | 0 | 3.3793 | 178.43 |  | 0
（21） | 各式道路标线 |  |  | m2 | 1139.24 |  |  |  | 龙沙二期项目配套道路 | 1139.2389 | 2.2956 | 2615.2635 | -0.001064 | 2.2956 | 2615.26 |  | 0
（22） | T型路名牌（带立杆） |  |  | 个 | 1 |  |  |  | 龙沙二期项目配套道路 | 1 | 108.5209 | 108.5209 | 0 | 108.5209 | 108.52 |  | 0
55 | 柳园路 | [5 empty] | 0 |  | 柳园路 |  |  | 267163.1436 |  |  | 267163.14 |  | 8.3
（1） | 沥青混凝土路面 | 次干道 | 使用年限5年以下 | m² | 15732.68 |  |  |  | 柳园路 | 16245.48 | 4.0293 | 65457.3274 | 512.8 | 4.0293 | 65457.33 |  | 0
（2） | 沥青混凝土桥面 | 次干道 | 使用年限5年以下 | m² | 1977.63 |  |  |  | 柳园路 | 1984 | 6.0458 | 11994.8861 | 6.37 | 6.0458 | 11994.89 |  | 0
（3） | 非机动车道 | 红色透水混凝土 |  | m² | 1520.75 |  |  |  | 柳园路 | 1520.75 | 7.3654 | 11200.8754 | 0 | 7.3654 | 11200.88 |  | 0
（4） | 花岗岩人行道砖 | （30×30×8cm） |  | m² | 7304.76 |  |  |  | 柳园路 | 8230.55 | 13.0172 | 107138.5421 | 925.79 | 13.0172 | 107138.54 |  | 0
（5） | 花岗岩低侧石 | （100×30×20cm） |  | m | 1971.44 |  |  |  | 柳园路 | 2509.92 | 9.7521 | 24477.0709 | 538.48 | 9.7521 | 24477.07 |  | 0
（6） | 花岗岩平石 | （100×25×12cm） |  | m | 1986.09 |  |  |  | 柳园路 | 2509.92 | 5.2462 | 13167.5272 | 523.83 | 5.2462 | 13167.53 |  | 0
（7） | 花岗岩压条 | （120×16×15cm） |  | m | 4450.78 |  |  |  | 柳园路 | 4805.53 | 4.3576 | 20940.7024 | 354.75 | 4.3576 | 20940.7 |  | 0
（8） | 花岗岩车止石 | （D=20,H=100cm） |  | 个 | 57 |  |  |  | 柳园路 | 62 | 26.0804 | 1616.9879 | 5 | 26.0804 | 1616.99 |  | 0
（9） | 直径80cm圆形标志牌 |  |  | 个 | 13 |  |  |  | 柳园路 | 13 | 26.2689 | 341.4961 | 0 | 26.2689 | 341.5 |  | 0
（10） | 80×80cm标志牌 |  |  | 个 | 4 |  |  |  | 柳园路 | 4 | 29.2686 | 117.0745 | 0 | 29.2686 | 117.07 |  | 0
（11） | 100×200cm标志牌 |  |  | 个 | 1 |  |  |  | 柳园路 | 1 | 68.1308 | 68.1308 | 0 | 68.1308 | 68.13 |  | 0
（12） | 240×500cm标志牌 |  |  | 个 | 4 |  |  |  | 柳园路 | 4 | 323.508 | 1294.032 | 0 | 323.508 | 1294.03 |  | 0
（13） | 2250mm单立杆 |  |  | 个 | 1 |  |  |  | 柳园路 | 1 | 50.9024 | 50.9024 | 0 | 50.9024 | 50.9 |  | 0
（14） | 3500mm单立杆 |  |  | 个 | 10 |  |  |  | 柳园路 | 10 | 54.1724 | 541.7241 | 0 | 54.1724 | 541.72 |  | 0
（15） | 5150mm单立杆 |  |  | 个 | 1 |  |  |  | 柳园路 | 1 | 63.231 | 63.231 | 0 | 63.231 | 63.23 |  | 0
（16） | L型杆 | （7.5m高6悬臂） |  | 个 | 4 |  |  |  | 柳园路 | 4 | 109.9943 | 439.977 | 0 | 109.9943 | 439.98 |  | 0
（17） | 花岗岩桥梁护栏 |  |  | m | 231 |  |  |  | 柳园路 | 231 | 18.0007 | 4158.1702 | 0 | 18.0007 | 4158.17 |  | 0
（18） | 伸缩缝 |  |  | m | 30.9 |  |  |  | 柳园路 | 30.9 | 3.3793 | 104.4218 | 0 | 3.3793 | 104.42 |  | 0
（19） | 各式道路标线 |  |  | m² | 1062.04 |  |  |  | 柳园路 | 1292.4 | 2.2956 | 2966.8637 | 230.36 | 2.2956 | 2966.86 |  | 0
（20） | 道路文字标识 |  |  | 个 | 41 |  |  |  | 柳园路 | 41 | 24.9561 | 1023.2007 | 0 | 24.9561 | 1023.2 |  | 0
56 | 西电项目配套道路 | [5 empty] | 0 |  | 西电项目配套道路 |  |  | 143619.7287 |  |  | 143619.73 |  | 12.5
（1） | 沥青混凝土路面 | 次干道 | 使用年限5年以下 | m2 | 10283.989 |  |  |  | 西电项目配套道路 | 10699.38 | 3.401 | 36388.7256 | 415.391 | 3.401 | 36388.73 |  | 0
（2） | 花岗岩人行道砖 | （60×30×8cm） |  | m2 | 4464.73 |  |  |  | 西电项目配套道路 | 4423.86 | 13.0172 | 57586.1772 | -40.87 | 13.0172 | 57586.18 |  | 0
（3） | 花岗岩低侧石 | （100×30×20cm） |  | m | 928.287 |  |  |  | 西电项目配套道路 | 1093.48 | 9.7521 | 10663.7612 | 165.193 | 9.7521 | 10663.76 |  | 0
（4） | 花岗岩高侧石 | （100×60×20cm） |  | m | 829.238 |  |  |  | 西电项目配套道路 | 807.92 | 17.7912 | 14373.8295 | -21.318 | 17.7912 | 14373.83 |  | 0
（5） | 花岗岩平石 | （100×30×12cm） |  | m | 1757.53 |  |  |  | 西电项目配套道路 | 1832 | 5.6481 | 10347.277 | 74.47 | 5.6481 | 10347.28 |  | 0
（6） | 花岗岩压条 | （120×16×15cm） |  | m | 1745.06 |  |  |  | 西电项目配套道路 | 1983 | 4.3576 | 8641.1723 | 237.94 | 4.3576 | 8641.17 |  | 0
（7） | 花岗岩车止石 | （D=20,H=100cm） |  | 个 | 60 |  |  |  | 西电项目配套道路 | 60 | 26.0804 | 1564.827 | 0 | 26.0804 | 1564.83 |  | 0
（8） | 60×80cm标志牌 |  |  | 个 | 1 |  |  |  | 西电项目配套道路 | 1 | 54.1724 | 54.1724 | 0 | 54.1724 | 54.17 |  | 0
（9） | 44×64cm标志牌 |  |  | 个 | 6 |  |  |  | 西电项目配套道路 | 6 | 21.4555 | 128.733 | 0 | 21.4555 | 128.73 |  | 0
（10） | 直径80cm圆形标志牌 |  |  | 个 | 9 |  |  |  | 西电项目配套道路 | 9 | 26.2689 | 236.4204 | 0 | 26.2689 | 236.42 |  | 0
（11） | 边长90cm三角形标志牌 |  |  | 个 | 1 |  |  |  | 西电项目配套道路 | 1 | 32.9746 | 32.9746 | 0 | 32.9746 | 32.97 |  | 0
（12） | 100×200cm标志牌 |  |  | 个 | 2 |  |  |  | 西电项目配套道路 | 2 | 68.1308 | 136.2616 | 0 | 68.1308 | 136.26 |  | 0
（13） | 240×500cm标志牌 |  |  | 个 | 2 |  |  |  | 西电项目配套道路 | 2 | 323.508 | 647.016 | 0 | 323.508 | 647.02 |  | 0
（14） | 2250mm单立杆 |  |  | 个 | 6 |  |  |  | 西电项目配套道路 | 6 | 50.9024 | 305.4145 | 0 | 50.9024 | 305.41 |  | 0
（15） | 3500mm单立杆 |  |  | 个 | 4 |  |  |  | 西电项目配套道路 | 4 | 54.1724 | 216.6896 | 0 | 54.1724 | 216.69 |  | 0
（16） | 5150mm单立杆 |  |  | 个 | 2 |  |  |  | 西电项目配套道路 | 2 | 63.231 | 126.462 | 0 | 63.231 | 126.46 |  | 0
（17） | L型杆 | （7.5m高6悬臂） |  | 个 | 2 |  |  |  | 西电项目配套道路 | 2 | 109.9943 | 219.9885 | 0 | 109.9943 | 219.99 |  | 0
（18） | 各式道路标线 |  |  | m2 | 410 |  |  |  | 西电项目配套道路 | 414.52 | 2.2956 | 951.5818 | 4.52 | 2.2956 | 951.58 |  | 0
（19） | 道路文字标识 |  |  | 个 | 40 |  |  |  | 西电项目配套道路 | 40 | 24.9561 | 998.2445 | 0 | 24.9561 | 998.24 | 41 | 0
57 | 沙仔二桥 | [5 empty] | 0 |  | 沙仔二桥 |  |  | 292500.8239 |  |  | 292500.82 |  | 15.7
（1） | 沥青混凝土路面 | 次干道 | 使用年限5年以下 | m² | 17782.68 |  |  |  | 沙仔二桥 | 28551.74 | 4.2028 | 119997.1148 | 10769.06 | 4.2028 | 119997.11 |  | 0
（2） | 沥青混凝土桥面 |  |  | m2 | 10010.71 |  |  |  |  | 沥青混凝土桥面（4cm细粒式改性沥青砼（AC-13C）（6cm AC-20C中粒式沥青混凝土)
（3） | 非机动车道 | 彩色沥青混凝土 |  | m² | 1214.36 |  |  |  | 沙仔二桥 | 1215.18 | 5.0214 | 6101.8813 | 0.82 | 5.0214 | 6101.88 |  | 0
（4） | 花岗岩人行道砖 | （8×30×60cm） |  | m² | 2218.14 |  |  |  | 沙仔二桥 | 2218.14 | 13.0172 | 28873.9253 | 0 | 13.0172 | 28873.93 | 2252.18 | 0
（5） | 仿花岗岩人行道砖 | （8×30×30cm） |  | m² | 5845.42 |  |  |  | 沙仔二桥 | 5845.42 | 7.0357 | 41126.5919 | 0 | 7.0357 | 41126.59 | 5931.3 | 0
（6） | 仿花岗岩低侧石 | （100×15×30cm） |  | m | 3025.8 |  |  |  | 沙仔二桥 | 3025.8 | 4.5624 | 13805.0482 | 0 | 4.5624 | 13805.05 | 3352.37 | 0
（7） | 仿花岗岩平石 | （100×25×12cm） |  | m | 3025.81 |  |  |  | 沙仔二桥 | 3025.81 | 3.1743 | 9604.6841 | 0 | 3.1743 | 9604.68 | 3352.37 | 0
（8） | 仿花岗岩压条 | （120×15×16cm） |  | m | 2423.52 |  |  |  | 沙仔二桥 | 2423.52 | 2.5429 | 6162.8277 | 0 | 2.5429 | 6162.83 | 2812.37 | 0
（9） | 仿花岗岩车止石 | （D=20,H=100cm） |  | 根 | 54 |  |  |  | 沙仔二桥 | 54 | 12.5945 | 680.1048 | 0 | 12.5945 | 680.1 |  | 0
（10） | 桥梁伸缩缝 |  |  | m | 130 |  |  |  | 沙仔二桥 | 138 | 3.3793 | 466.3497 | 8 | 3.3793 | 466.35 |  | 0
（11） | 桥梁混凝土防撞护栏 |  |  | m | 2738 |  |  |  | 沙仔二桥 | 2738.8 | 17.9046 | 49037.2348 | 0.8 | 17.9046 | 49037.23 |  | 0
（12） | 桥梁钢管栏杆 |  |  | m | 740 |  |  |  | 沙仔二桥 | 740 | 10.7456 | 7951.7088 | 0 | 10.7456 | 7951.71 |  | 0
（13） | 直径80cm圆形标志牌 |  |  | 个 | 13 |  |  |  | 沙仔二桥 | 13 | 26.2689 | 341.4961 | 0 | 26.2689 | 341.5 |  | 0
（14） | T型路名牌（带立杆） |  |  | 个 | 2 |  |  |  | 沙仔二桥 | 2 | 108.5209 | 217.0418 | 0 | 108.5209 | 217.04 |  | 0
（15） | 边长90cm三角形标志牌 |  |  | 个 | 7 |  |  |  | 沙仔二桥 | 7 | 32.9746 | 230.8223 | 0 | 32.9746 | 230.82 |  | 0
（16） | 80×80cm标志牌 |  |  | 个 | 11 |  |  |  | 沙仔二桥 | 11 | 29.2686 | 321.9548 | 0 | 29.2686 | 321.95 |  | 0
（17） | 240×500cm标志牌 |  |  | 个 | 6 |  |  |  | 沙仔二桥 | 6 | 323.508 | 1941.0479 | 0 | 323.508 | 1941.05 |  | 0
（18） | 64×44cm标志牌 |  |  | 个 | 8 |  |  |  | 沙仔二桥 | 8 | 21.4555 | 171.644 | 0 | 21.4555 | 171.64 |  | 0
（19） | 40×80cm标志牌 |  |  | 个 | 6 |  |  |  | 沙仔二桥 | 6 | 22.2926 | 133.7557 | 0 | 22.2926 | 133.76 |  | 0
（20） | 44×64cm标志牌 |  |  | 个 | 3 |  |  |  | 沙仔二桥 | 3 | 21.4555 | 64.3665 | 0 | 21.4555 | 64.37 |  | 0
（21） | 100×200cm标志牌 |  |  | 个 | 3 |  |  |  | 沙仔二桥 | 3 | 68.1308 | 204.3924 | 0 | 68.1308 | 204.39 |  | 0
（22） | 120×240cm标志牌 |  |  | 个 | 3 |  |  |  | 沙仔二桥 | 3 | 87.3148 | 261.9444 | 0 | 87.3148 | 261.94 |  | 0
（23） | 3500mm单立杆 |  |  | 个 | 16 |  |  |  | 沙仔二桥 | 16 | 54.1724 | 866.7586 | 0 | 54.1724 | 866.76 |  | 0
（24） | 2250mm单立杆 |  |  | 个 | 9 |  |  |  | 沙仔二桥 | 9 | 50.9024 | 458.1217 | 0 | 50.9024 | 458.12 |  | 0
（25） | L型杆 | （7.5m高6悬臂） |  | 个 | 6 |  |  |  | 沙仔二桥 | 6 | 109.9943 | 659.9655 | 0 | 109.9943 | 659.97 |  | 0
（26） | 各式道路标线 |  |  | m² | 1345.18 |  |  |  | 沙仔二桥 | 1495.75 | 0 | 0 | 150.57 | 0 | 0 |  | 0
（27） | 道路文字标识 |  |  | 个 | 113 |  |  |  | 沙仔二桥 | 113 | 24.9561 | 2820.0408 | 0 | 24.9561 | 2820.04 |  | 0
58 | 沙仔南路 | [5 empty] | 0 |  | 沙仔南路 |  |  | 198473.5447 |  |  | 198473.54 |  | 15.4
（1） | 沥青混凝土路面 | 次干道 | 使用年限5年以下 | m² | 15834.63 |  |  |  | 沙仔南路 | 15914.9 | 4.1581 | 66176.1074 | 80.27 | 4.1581 | 66176.11 |  | 0
（2） | 非机动车道 | 彩色沥青混凝土 |  | m² | 4643.1 |  |  |  | 沙仔南路 | 4643.1 | 4.8486 | 22512.6574 | 0 | 4.8486 | 22512.66 | 4914.58 | 0
（3） | 花岗岩人行道砖 | （8×30×60cm） |  | m² | 4019.39 |  |  |  | 沙仔南路 | 4055.7 | 13.0172 | 52793.7726 | 36.31 | 13.0172 | 52793.77 |  | 0
（4） | 导盲砖 | 30×30×8cm |  | m² | 420 |  |  |  | 沙仔南路 | 682.3 | 5.867 | 4003.0386 | 262.3 | 5.867 | 4003.04 |  | 0
（5） | 花岗岩低侧石 | （15*30*100cm） |  | m | 2052.8 |  |  |  | 沙仔南路 | 2052.8 | 8.1171 | 16662.8484 | 0 | 8.1171 | 16662.85 | 2055.79 | 0
（6） | 花岗岩压条 | （100*15*16cm） |  | m | 5450.68 |  |  |  | 沙仔南路 | 5864.6 | 4.3576 | 25555.7333 | 413.92 | 4.3576 | 25555.73 |  | 0
（7） | 花岗岩平石 | （100×25×12cm） |  | m | 2052.8 |  |  |  | 沙仔南路 | 2052.8 | 5.2462 | 10769.387 | 0 | 5.2462 | 10769.39 | 2055.79 | 0
59 | 特殊教育学校配套道路工程 | [5 empty] | 0 |  | 特殊教育学校配套道路工程 |  |  | 12032.3079 |  |  | 12032.31 |  | 7.4
（1） | 沥青混凝土路面 | 次干道 | 使用年限5年以下 | m² | 1851.186 |  |  |  | 特殊教育学校配套道路工程 | 1851.186 | 4.0116 | 7426.134 | 0 | 4.0116 | 7426.13 |  | 0
（2） | 人行道透水砖 | 彩色透水砖 |  | m² | 699.796 |  |  |  | 特殊教育学校配套道路工程 | 699.796 | 6.5822 | 4606.1739 | 0 | 6.5822 | 4606.17 |  | 0
（3） | C30混凝土侧石 | （50×15×30cm） |  | m | 251 |  |  |  | 特殊教育学校配套道路工程 | 251 | 4.3235 | 1085.1934 | 0 | 4.3235 | 1085.19 |  | 0
60 | 南沙区五丰涌景观桥和行政中心广场西侧步行桥工程 | [5 empty] | 0 |  | 南沙区五丰涌景观桥和行政中心广场西侧步行桥工程 |  |  | 48926.9045 |  |  | 48926.9 |  | 8.5
（1） | 荔枝面花岗岩面砖 | 250*500*50mm |  | m² | 2781 |  |  |  | 南沙区五丰涌景观桥和行政中心广场西侧步行桥工程 | 2781 | 8.2004 | 22805.201 | 0 | 8.2004 | 22805.2 |  | 0
（2） | 中国黑烧面花岗岩拉槽面砖 | 250*500*50mm |  | m² | 75 |  |  |  | 南沙区五丰涌景观桥和行政中心广场西侧步行桥工程 | 75 | 16.1255 | 1209.4151 | 0 | 16.1255 | 1209.42 |  | 0
（3） | 椭圆形菠萝格防腐扶手栏杆 |  |  | m | 348.4 |  |  |  | 南沙区五丰涌景观桥和行政中心广场西侧步行桥工程 | 348.4 | 13.3381 | 4647.0011 | 0 | 13.3381 | 4647 |  | 0
（4） | 菠萝格木板 |  |  | m2 | 1000 |  |  |  | 南沙区五丰涌景观桥和行政中心广场西侧步行桥工程 | 1000 | 19.3266 | 19326.6265 | 0 | 19.3266 | 19326.63 |  | 0
（5） | 路障柱 |  |  | 个 | 25 |  |  |  | 南沙区五丰涌景观桥和行政中心广场西侧步行桥工程 | 25 | 37.5464 | 938.6609 | 0 | 37.5464 | 938.66 |  | 0
| 未移交养护 | [7 empty] | 未移交养护 | [5 empty] | 0 |  | 0
61 | 断头路项目八（南三路） | [5 empty] | 0 |  | 断头路项目八（南三路） |  |  | 88661.5096 |  |  | 88661.51 |  | 0
（1） | 沥青混凝土路面 | 次干道 | 使用年限5年以下 | m² | 10345.23 |  |  |  | 断头路项目八（南三路） | 12048.32 | 4.1724 | 50270.5671 | 1703.09 | 4.1724 | 50270.57 |  | 0
（2） | 人行道 | 彩色透水砖 |  | m² | 4110.78 |  |  |  | 断头路项目八（南三路） | 4579.81 | 6.5822 | 30145.0726 | 469.03 | 6.5822 | 30145.07 |  | 0
（3） | C30混凝土侧石 | （50×15×30cm） |  | m | 1796.4 |  |  |  | 断头路项目八（南三路） | 1907.23 | 4.3235 | 8245.8699 | 110.83 | 4.3235 | 8245.87 |  | 0
62 | 断头路项目七（南四路） | [5 empty] | 0 |  | 断头路项目七（南四路） |  |  | 56830.184 |  |  | 56830.18 |  | 0
（1） | 沥青混凝土路面 | 次干道 | 使用年限5年以下 | m² | 6150.58 |  |  |  | 断头路项目七（南四路） | 6150.58 | 4.0275 | 24771.3629 | 0 | 4.0275 | 24771.36 | 7424.64 | 0
（2） | 人行道 | 彩色透水砖 |  | m² | 2849.96 |  |  |  | 断头路项目七（南四路） | 2849.96 | 6.5822 | 18758.9117 | 0 | 6.5822 | 18758.91 | 3121.78 | 0
（3） | C30混凝土侧石 | （50×15×30cm） |  | m | 2080.87 |  |  |  | 断头路项目七（南四路） | 2178.54 | 4.3235 | 9418.8731 | 97.67 | 4.3235 | 9418.87 |  | 0
（4） | 浆砌片石护坡 |  |  | m2 | 362.17 |  |  |  | 断头路项目七（南四路） | 362.17 | 10.7161 | 3881.0364 | 0 | 10.7161 | 3881.04 |  | 0
63 | 断头路项目五（麒麟中学配套道路） | [5 empty] | 0 |  | 断头路项目五（麒麟中学配套道路） |  |  | 297035.4232 |  |  | 297035.42 |  | 0
（1） | 沥青混凝土路面 | 次干道 | 使用年限5年以下 | m² | 18276.065 |  |  |  | 断头路项目五（麒麟中学配套道路） | 19160.25 | 4.0929 | 78421.3286 | 884.185 | 4.0929 | 78421.33 |  | 0
（2） | 花岗岩人行道砖 | （30×30×8cm） |  | m² | 7980.206 |  |  |  | 断头路项目五（麒麟中学配套道路） | 9093.36 | 13.0172 | 118369.8943 | 1113.154 | 13.0172 | 118369.89 |  | 0
（3） | 花岗岩高侧石 | （20×45×100cm） |  | m | 1211.2 |  |  |  | 断头路项目五（麒麟中学配套道路） | 1231.55 | 19.7623 | 24338.2949 | 20.35 | 19.7623 | 24338.29 |  | 0
（4） | 花岗岩低侧石 | （15×30×100cm） |  | m | 2345.385 |  |  |  | 断头路项目五（麒麟中学配套道路） | 2469.21 | 8.1171 | 20042.9033 | 123.825 | 8.1171 | 20042.9 |  | 0
（5） | 花岗岩平石 | （10×25×100cm） |  | m | 3526.45 |  |  |  | 断头路项目五（麒麟中学配套道路） | 3700.76 | 4.581 | 16953.0352 | 174.31 | 4.581 | 16953.04 |  | 0
（6） | 花岗岩压条 | （15×25×100cm） |  | m | 3698.672 |  |  |  | 断头路项目五（麒麟中学配套道路） | 3788.47 | 5.9098 | 22389.0469 | 89.798 | 5.9098 | 22389.05 |  | 0
（7） | 花岗岩车止石 | （D=20,H=100cm） |  | 个 | 112 |  |  |  | 断头路项目五（麒麟中学配套道路） | 112 | 26.0804 | 2921.0104 | 0 | 26.0804 | 2921.01 | 117 | 0
（8） | 示警桩 | （89×7.5×1200mm） |  | 根 | 6 |  |  |  | 断头路项目五（麒麟中学配套道路） | 6 | 37.5464 | 225.2786 | 0 | 37.5464 | 225.28 |  | 0
（9） | 立杆 | 76×3.75×2250mm |  | 根 | 20 |  |  |  | 断头路项目五（麒麟中学配套道路） | 20 | 50.9024 | 1018.0482 | 0 | 50.9024 | 1018.05 |  | 0
（10） | 立杆 | 76×3.75×3500mm |  | 个 | 12 |  |  |  | 断头路项目五（麒麟中学配套道路） | 12 | 54.1724 | 650.0689 | 0 | 54.1724 | 650.07 |  | 0
（11） | 立杆 | 76×3.75×4200mm |  | 根 | 6 |  |  |  | 断头路项目五（麒麟中学配套道路） | 6 | 60.609 | 363.6542 | 0 | 60.609 | 363.65 |  | 0
（12） | 立柱 | 219×8×5150mm |  | 根 | 4 |  |  |  | 断头路项目五（麒麟中学配套道路） | 4 | 77.8119 | 311.2477 | 0 | 77.8119 | 311.25 |  | 0
（13） | 悬臂杆 |  |  | 个 | 5 |  |  |  | 断头路项目五（麒麟中学配套道路） | 5 | 109.9943 | 549.9713 | 0 | 109.9943 | 549.97 |  | 0
（14） | T型路名牌（带立杆） |  |  | 个 | 6 |  |  |  | 断头路项目五（麒麟中学配套道路） | 6 | 108.5209 | 651.1254 | 0 | 108.5209 | 651.13 |  | 0
（15） | 中央隔离网（带立柱） |  |  | m | 500 |  |  |  | 断头路项目五（麒麟中学配套道路） | 500 | 5.4692 | 2734.6097 | 0 | 5.4692 | 2734.61 |  | 0
（16） | 直径60cm圆形标志牌 |  |  | 个 | 5 |  |  |  | 断头路项目五（麒麟中学配套道路） | 5 | 21.4751 | 107.3756 | 0 | 21.4751 | 107.38 |  | 0
（17） | 直径80cm圆形标志牌 |  |  | 个 | 8 |  |  |  | 断头路项目五（麒麟中学配套道路） | 8 | 26.2689 | 210.1515 | 0 | 26.2689 | 210.15 |  | 0
（18） | 64×44cm标志牌 |  |  | 个 | 20 |  |  |  | 断头路项目五（麒麟中学配套道路） | 20 | 21.4555 | 429.1099 | 0 | 21.4555 | 429.11 |  | 0
（19） | 80×80cm标志牌 |  |  | 个 | 3 |  |  |  | 断头路项目五（麒麟中学配套道路） | 3 | 29.2686 | 87.8058 | 0 | 29.2686 | 87.81 |  | 0
（20） | 边长90cm三角形标志牌 |  |  | 个 | 3 |  |  |  | 断头路项目五（麒麟中学配套道路） | 3 | 32.9746 | 98.9238 | 0 | 32.9746 | 98.92 |  | 0
（21） | 边长70cm三角形标志牌 |  |  | 个 | 1 |  |  |  | 断头路项目五（麒麟中学配套道路） | 1 | 5.1848 | 5.1848 | 0 | 5.1848 | 5.18 |  | 0
（22） | 240×500cm标志牌 |  |  | 个 | 5 |  |  |  | 断头路项目五（麒麟中学配套道路） | 5 | 323.508 | 1617.54 | 0 | 323.508 | 1617.54 |  | 0
（23） | 各式道路标志线 |  |  | m2 | 1184 |  |  |  | 断头路项目五（麒麟中学配套道路） | 1184 | 2.2956 | 2718.0181 | 0 | 2.2956 | 2718.02 | 1384.75 | 0
（24） | 道路文字标识 |  |  | 个 | 73 |  |  |  | 断头路项目五（麒麟中学配套道路） | 73 | 24.9561 | 1821.7963 | 0 | 24.9561 | 1821.8 | 76 | 0
64 | 凤滨路 | [5 empty] | 0 |  | 凤滨路 |  |  | 129077.9416 |  |  | 129077.94 |  | 0
（1） | 沥青混凝土路面 | 次干道 | 使用年限5年以下 | m² | 8289.142 |  |  |  | 凤滨路 | 8289.142 | 4.0929 | 33926.777 | 0 | 4.0929 | 33926.78 | 8777.18 | 0
（2） | 防汛通道混凝土路面 | 次干道 | 使用年限5年以下 | m² | 450.4 |  |  |  | 凤滨路 | 450.397 | 3.5351 | 1592.2061 | -0.003 | 3.5351 | 1592.21 |  | 0
（3） | 浆砌片石护坡 |  |  | m2 | 0 |  |  |  | 凤滨路 | 115.4 | 10.7161 | 1236.6336 | 115.4 | 10.7161 | 1236.63 |  | 0
（4） | 花岗岩人行道砖 | （60×30×10cm） |  | m² | 3296.0959 |  |  |  | 凤滨路 | 3296.0959 | 15.9402 | 52540.5827 | 0 | 15.9402 | 52540.58 | 4134.36 | 0
（5） | 花岗岩人行道砖 | （60×30×3cm） |  | m² | 670.8 |  |  |  | 凤滨路 | 670.8 | 6.4707 | 4340.5777 | 0 | 6.4707 | 4340.58 |  | 0
（6） | 花岗岩高侧石 | （20×60×100cm） |  | m | 67.92 |  |  |  | 凤滨路 | 80 | 17.7912 | 1423.2924 | 12.08 | 17.7912 | 1423.29 |  | 0
（7） | 花岗岩低侧石 | （15×30×100cm） |  | m | 848.4 |  |  |  | 凤滨路 | 848.4 | 8.1171 | 6886.5747 | 0 | 8.1171 | 6886.57 | 1016.66 | 0
（8） | 花岗岩平石 | （10×25×100cm） |  | m | 916.3 |  |  |  | 凤滨路 | 916.3 | 4.581 | 4197.5341 | 0 | 4.581 | 4197.53 | 1084.58 | 0
（9） | 花岗岩压条 | （15×25×100cm） |  | m | 975.58 |  |  |  | 凤滨路 | 1496.5 | 5.9098 | 8843.9947 | 520.92 | 5.9098 | 8843.99 |  | 0
（10） | 花岗岩车止石 | （D=20,H=100cm） |  | 个 | 40 |  |  |  | 凤滨路 | 123 | 26.0804 | 3207.8953 | 83 | 26.0804 | 3207.9 |  | 0
（11） | 示警桩 | （114×4×1500mm） |  | 根 | 2 |  |  |  | 凤滨路 | 2 | 37.5464 | 75.0929 | 0 | 37.5464 | 75.09 |  | 0
（12） | 立杆 | 76×3.75×2750mm |  | 根 | 6 |  |  |  | 凤滨路 | 6 | 50.2887 | 301.7324 | 0 | 50.2887 | 301.73 |  | 0
（13） | 立杆 | 89×4×4750mm |  | 根 | 9 |  |  |  | 凤滨路 | 9 | 63.6534 | 572.8806 | 0 | 63.6534 | 572.88 |  | 0
（14） | 防撞护墩 |  |  | m | 122 |  |  |  | 凤滨路 | 122 | 23.103 | 2818.5616 | 0 | 23.103 | 2818.56 |  | 0
（15） | BEJ5型伸缩缝 |  |  | m | 28 |  |  |  | 凤滨路 | 30.5 | 3.3793 | 103.07 | 2.5 | 3.3793 | 103.07 |  | 0
（16） | 桥梁栏杆 |  |  | m | 176 |  |  |  | 凤滨路 | 176 | 10.7456 | 1891.2172 | 0 | 10.7456 | 1891.22 |  | 0
（17） | 悬臂杆 |  |  | 个 | 3 |  |  |  | 凤滨路 | 3 | 109.9943 | 329.9828 | 0 | 109.9943 | 329.98 |  | 0
（18） | T型路名牌（带立杆） |  |  | 个 | 6 |  |  |  | 凤滨路 | 6 | 108.5209 | 651.1254 | 0 | 108.5209 | 651.13 |  | 0
（19） | 60×120cm标志牌 |  |  | 个 | 2 |  |  |  | 凤滨路 | 2 | 31.0126 | 62.0252 | 0 | 31.0126 | 62.03 |  | 0
（20） | 直径80cm圆形标志牌 |  |  | 个 | 17 |  |  |  | 凤滨路 | 17 | 26.2689 | 446.5719 | 0 | 26.2689 | 446.57 |  | 0
（21） | 64×44cm标志牌 |  |  | 个 | 4 |  |  |  | 凤滨路 | 4 | 21.4555 | 85.822 | 0 | 21.4555 | 85.82 |  | 0
（22） | 80×80cm标志牌 |  |  | 个 | 3 |  |  |  | 凤滨路 | 3 | 29.2686 | 87.8058 | 0 | 29.2686 | 87.81 |  | 0
（23） | 边长90cm三角形标志牌 |  |  | 个 | 1 |  |  |  | 凤滨路 | 1 | 32.9746 | 32.9746 | 0 | 32.9746 | 32.97 |  | 0
（24） | 240×500cm标志牌 |  |  | 个 | 3 |  |  |  | 凤滨路 | 3 | 323.508 | 970.524 | 0 | 323.508 | 970.52 |  | 0
（25） | 各式道路标志线 |  |  | m2 | 560 |  |  |  | 凤滨路 | 590 | 2.2956 | 1354.4178 | 30 | 2.2956 | 1354.42 |  | 0
（26） | 道路文字标识 |  |  | 个 | 44 |  |  |  | 凤滨路 | 44 | 24.9561 | 1098.069 | 0 | 24.9561 | 1098.07 |  | 0
65 | 凤凰大道（进港大道至连溪大道段） | [5 empty] | 0 |  | 凤凰大道（进港大道至连溪大道段） |  |  | 972819.596 |  |  | 972819.6 |  | 0
（1） | 沥青混凝土路面 | 主干道 | 使用年限5年以下 | m² | 82314.7 |  |  |  | 凤凰大道（进港大道至连溪大道段） | 82314.7 | 5.6489 | 464984.5081 | 0 | 5.6489 | 464984.51 | 91882.14 | 0
（2） | 高性能混凝土透水砖 | （60×30×6cm） |  | m² | 17160.85 |  |  |  | 凤凰大道（进港大道至连溪大道段） | 19747 | 6.6037 | 130402.2874 | 2586.15 | 6.6037 | 130402.29 |  | 0
（3） | 非机动车道 | 透水沥青混凝土路面 |  | m² | 9509 |  |  |  | 凤凰大道（进港大道至连溪大道段） | 9509 | 5.8835 | 55946.2215 | 0 | 5.8835 | 55946.22 | 10256.86 | 0
（4） | 钢箱梁桥面铺装层 | （60×30×10cm） |  | m² | 4526 |  |  |  | 凤凰大道（进港大道至连溪大道段） | 4526 | 15.9402 | 72145.5588 | 0 | 15.9402 | 72145.56 | 6381.008 | 0
（5） | 浆砌片石护坡 |  |  | m2 | 540 |  |  |  | 凤凰大道（进港大道至连溪大道段） | 577.33 | 10.7161 | 6186.7044 | 37.33 | 10.7161 | 6186.7 |  | 0
（6） | 花岗岩人行道砖 | （20mm） |  | m² | 832.8 |  |  |  | 凤凰大道（进港大道至连溪大道段） | 832.8 | 5.6589 | 4712.747 | 0 | 5.6589 | 4712.75 |  | 0
（7） | 花岗岩人行道砖 | （50mm） |  | m² | 1065.5 |  |  |  | 凤凰大道（进港大道至连溪大道段） | 1065.5 | 8.2004 | 8737.4835 | 0 | 8.2004 | 8737.48 |  | 0
（8） | 仿花岗岩高侧石 | （20×60×100cm） |  | m | 5592 |  |  |  | 凤凰大道（进港大道至连溪大道段） | 5592 | 8.4171 | 47068.4592 | 0 | 8.4171 | 47068.46 | 5676.07 | 0
（9） | 仿花岗岩低侧石 | （15×30×100cm） |  | m | 5285 |  |  |  | 凤凰大道（进港大道至连溪大道段） | 5285 | 4.5624 | 24112.5255 | 0 | 4.5624 | 24112.53 | 5772.59 | 0
（10） | 花岗岩压条 | （15×16×120cm） |  | m | 12778 |  |  |  | 凤凰大道（进港大道至连溪大道段） | 13444 | 4.3576 | 58583.9237 | 666 | 4.3576 | 58583.92 |  | 0
（11） | 花岗岩车止石 | （D=20,H=100cm） |  | 个 | 255 |  |  |  | 凤凰大道（进港大道至连溪大道段） | 255 | 26.0804 | 6650.5147 | 0 | 26.0804 | 6650.51 |  | 0
（12） | 示警桩 | （114×4×1500mm） |  | 根 | 12 |  |  |  | 凤凰大道（进港大道至连溪大道段） | 12 | 37.5464 | 450.5572 | 0 | 37.5464 | 450.56 |  | 0
（13） | ZJZ80伸缩缝 |  |  | m | 40 |  |  |  | 凤凰大道（进港大道至连溪大道段） | 44 | 85.6868 | 3770.2176 | 4 | 85.6868 | 3770.22 |  | 0
（14） | ZJZ160伸缩缝 |  |  | m | 40 |  |  |  | 凤凰大道（进港大道至连溪大道段） | 44 | 197.5044 | 8690.1942 | 4 | 197.5044 | 8690.19 |  | 0
（15） | 便桥伸缩缝 |  |  | m | 16 |  |  |  | 凤凰大道（进港大道至连溪大道段） | 16 | 3.3793 | 54.0695 | 0 | 3.3793 | 54.07 |  | 0
（16） | 人型天桥伸缩缝 |  |  | m | 12 |  |  |  | 凤凰大道（进港大道至连溪大道段） | 12 | 3.3793 | 40.5521 | 0 | 3.3793 | 40.55 |  | 0
（17） | 钢管栏杆 |  |  | m | 968 |  |  |  | 凤凰大道（进港大道至连溪大道段） | 1029.56 | 10.7456 | 11063.191 | 61.56 | 10.7456 | 11063.19 |  | 0
（18） | 防撞护栏 |  |  | m | 592 |  |  |  | 凤凰大道（进港大道至连溪大道段） | 584 | 15.1471 | 8845.8844 | -8 | 15.1471 | 8845.88 |  | 0
（19） | 悬臂杆 |  |  | 个 | 19 |  |  |  | 凤凰大道（进港大道至连溪大道段） | 19 | 109.9943 | 2089.8908 | 0 | 109.9943 | 2089.89 |  | 0
（20） | 立杆76×3.75×3500mm |  |  | 个 | 22 |  |  |  | 凤凰大道（进港大道至连溪大道段） | 22 | 54.1724 | 1191.793 | 0 | 54.1724 | 1191.79 |  | 0
（21） | 立杆89×4×5150mm |  |  | 个 | 4 |  |  |  | 凤凰大道（进港大道至连溪大道段） | 4 | 63.231 | 252.9239 | 0 | 63.231 | 252.92 |  | 0
（22） | 双立柱89×4×5150mm |  |  | 根 | 2 |  |  |  | 凤凰大道（进港大道至连溪大道段） | 2 | 155.9246 | 311.8491 | 0 | 155.9246 | 311.85 |  | 0
（23） | 80×40cm标志牌 |  |  | 个 | 32 |  |  |  | 凤凰大道（进港大道至连溪大道段） | 32 | 22.2926 | 713.3637 | 0 | 22.2926 | 713.36 |  | 0
（24） | 直径80cm圆形标志牌 |  |  | 个 | 54 |  |  |  | 凤凰大道（进港大道至连溪大道段） | 54 | 26.2689 | 1418.5225 | 0 | 26.2689 | 1418.52 |  | 0
（25） | 边长90cm三角形标志牌 |  |  | 个 | 36 |  |  |  | 凤凰大道（进港大道至连溪大道段） | 36 | 32.9746 | 1187.0861 | 0 | 32.9746 | 1187.09 |  | 0
（26） | 80×80cm标志牌 |  |  | 个 | 16 |  |  |  | 凤凰大道（进港大道至连溪大道段） | 16 | 29.2686 | 468.2978 | 0 | 29.2686 | 468.3 |  | 0
（27） | 100×50cm标志牌 |  |  | 个 | 5 |  |  |  | 凤凰大道（进港大道至连溪大道段） | 5 | 26.2166 | 131.0831 | 0 | 26.2166 | 131.08 |  | 0
（28） | 160×80cm标志牌 |  |  | 个 | 12 |  |  |  | 凤凰大道（进港大道至连溪大道段） | 12 | 54.1724 | 650.0689 | 0 | 54.1724 | 650.07 |  | 0
（29） | 150×60cm标志牌 |  |  | 个 | 7 |  |  |  | 凤凰大道（进港大道至连溪大道段） | 7 | 34.9366 | 244.5563 | 0 | 34.9366 | 244.56 |  | 0
（30） | 120×50cm标志牌 |  |  | 个 | 10 |  |  |  | 凤凰大道（进港大道至连溪大道段） | 10 | 28.3966 | 283.9661 | 0 | 28.3966 | 283.97 |  | 0
（31） | 120×60cm标志牌 |  |  | 个 | 16 |  |  |  | 凤凰大道（进港大道至连溪大道段） | 16 | 31.0126 | 496.2018 | 0 | 31.0126 | 496.2 |  | 0
（32） | 500×240cm标志牌 |  |  | 个 | 19 |  |  |  | 凤凰大道（进港大道至连溪大道段） | 19 | 323.508 | 6146.6518 | 0 | 323.508 | 6146.65 |  | 0
（33） | 100×200cm标志牌 |  |  | 个 | 4 |  |  |  | 凤凰大道（进港大道至连溪大道段） | 4 | 68.1308 | 272.5232 | 0 | 68.1308 | 272.52 |  | 0
（34） | 黄黑反光漆 |  |  | m2 | 0 |  |  |  | 黄黑反光漆 | 236 |  | 0 | 236 | 0 | 0 |  | 0
（35） | 各式道路标志线 |  |  | m2 | 8744 |  |  |  | 黄黑反光漆 | 9716 | 2.2956 | 22304.2768 | 972 | 2.2956 | 22304.28 |  | 0
（36） | 道路文字标识 |  |  | 个 | 890 |  |  |  | 黄黑反光漆 | 890 | 24.9561 | 22210.941 | 0 | 24.9561 | 22210.94 |  | 0
66 | 沙仔沥路 | [5 empty] | 0 |  | 沙仔沥路 |  |  | 447159.0398 |  |  | 447159.04 |  | 19.7
（1） | 沥青混凝土路面 | 次干道 | 使用年限5年以下 | m² | 19669.25 |  |  |  | 沙仔沥路 | 21062.66 | 4.0778 | 85889.68 | 1393.41 | 4.0778 | 85889.68 |  | 0
（2） | 沥青混凝土桥面 |  |  | m² | 789.94
（3） | 非机动车道 | 彩色沥青路面 |  | m² | 10300.05 |  |  |  | 沙仔沥路 | 10300.05 | 4.8486 | 49941.0946 | 0 | 4.8486 | 49941.09 | 16684.86 | 0
（4） | 花岗岩人行道砖 | （60×30×8cm） |  | m² | 9098.34 |  |  |  | 沙仔沥路 | 12995.33 | 13.0172 | 169162.536 | 3896.99 | 13.0172 | 169162.54 |  | 0
（5） | 浆砌片石护坡 |  |  | m2 | 0 |  |  |  | 沙仔沥路 | 2313.47 | 10.7161 | 24791.2891 | 2313.47 | 10.7161 | 24791.29 |  | 0
（6） | 花岗岩低侧石 | （15×30×100cm） |  | m | 4730.68 |  |  |  | 沙仔沥路 | 5117 | 8.1171 | 41535.3639 | 386.32 | 8.1171 | 41535.36 | 缺少路面结构图，压条侧石尺寸未明确，暂按项目特征尺寸计算 | 0
（7） | 花岗岩压条 | （15×16×120cm） |  | m | 9251.716 |  |  |  | 沙仔沥路 | 14336 | 4.3576 | 62470.926 | 5084.284 | 4.3576 | 62470.93 |  | 0
（8） | 花岗岩车止石 | （D=22,H=100cm） |  | 个 | 36 |  |  |  | 沙仔沥路 | 56 | 26.0804 | 1460.5052 | 20 | 26.0804 | 1460.51 |  | 0
（9） | 示警桩 | （89×7.5×1200mm） |  | 根 | 22 |  |  |  | 沙仔沥路 | 22 | 37.5464 | 826.0216 | 0 | 37.5464 | 826.02 |  | 0
（10） | 立杆 | 76×3.75×2250mm |  | 根 | 14 |  |  |  | 沙仔沥路 | 14 | 50.9024 | 712.6337 | 0 | 50.9024 | 712.63 |  | 0
（11） | 立杆 | 76×3.75×3900mm |  | 根 | 7 |  |  |  | 沙仔沥路 | 7 | 60.3863 | 422.7039 | 0 | 60.3863 | 422.7 |  | 0
（12） | 立杆 | 76×3.75×3300mm |  | 根 | 8 |  |  |  | 沙仔沥路 | 16 | 56.6031 | 905.6498 | 8 | 56.6031 | 905.65 |  | 0
（13） | 立杆 | 104×4.5×2250mm |  | 根 | 6 |  |  |  | 沙仔沥路 | 6 | 51.4038 | 308.4229 | 0 | 51.4038 | 308.42 |  | 0
（14） | 立杆 | 89×4×4500mm |  | 根 | 5 |  |  |  | 沙仔沥路 | 5 | 63.8525 | 319.2624 | 0 | 63.8525 | 319.26 |  | 0
（15） | 限高架4.5m |  |  | 个 | 2 |  |  |  | 沙仔沥路 | 2 | 164.6149 | 329.2298 | 0 | 164.6149 | 329.23 |  | 0
（16） | 限高架2.5m |  |  | 个 | 4 |  |  |  | 沙仔沥路 | 4 | 126.6255 | 506.5018 | 0 | 126.6255 | 506.5 |  | 0
（17） | 桥梁钢管栏杆 |  |  | m | 0 |  |  |  | 沙仔沥路 | 130 | 10.7456 | 1396.9218 | 130 | 10.7456 | 1396.92 |  | 0
（18） | D80型伸缩缝 |  |  | m | 0 |  |  |  | 沙仔沥路 | 16.8 | 3.3793 | 56.773 | 16.8 | 3.3793 | 56.77 |  | 0
（19） | 直径60cm圆形标志牌 |  |  | 个 | 14 |  |  |  | 沙仔沥路 | 24 | 21.4751 | 515.4028 | 10 | 21.4751 | 515.4 |  | 0
（20） | 64×44cm标志牌 |  |  | 个 | 14 |  |  |  | 沙仔沥路 | 14 | 21.4555 | 300.3769 | 0 | 21.4555 | 300.38 |  | 0
（21） | 60×60cm标志牌 |  |  | 个 | 14 |  |  |  | 沙仔沥路 | 14 | 23.1646 | 324.3046 | 0 | 23.1646 | 324.3 |  | 0
（22） | 边长70cm三角形标志牌 |  |  | 个 | 8 |  |  |  | 沙仔沥路 | 8 | 5.1848 | 41.4783 | 0 | 5.1848 | 41.48 |  | 0
（23） | 118×36cm标志牌 |  |  | 个 | 6 |  |  |  | 沙仔沥路 | 6 | 24.5773 | 147.4635 | 0 | 24.5773 | 147.46 |  | 0
（24） | 100×200cm标志牌 |  |  | 个 | 5 |  |  |  | 沙仔沥路 | 9 | 68.1308 | 613.1773 | 4 | 68.1308 | 613.18 |  | 0
（25） | 各式道路标志线 |  |  | m2 | 1132.9515 |  |  |  | 沙仔沥路 | 1343.1 | 2.2956 | 3083.2518 | 210.1485 | 2.2956 | 3083.25 |  | 0
（26） | 道路文字标识 |  |  | 个 | 19 |  |  |  | 沙仔沥路 | 44 | 24.9561 | 1098.069 | 25 | 24.9561 | 1098.07 |  | 0
67 | 威能项目配套道路 | [5 empty] | 0 |  | 威能项目配套道路 |  |  | 40789.6582 |  |  | 40789.66 |  | 0
（1） | 沥青混凝土路面 | 次干道 | 使用年限5年以下 | m² | 4926.68 |  |  |  | 威能项目配套道路 | 4926.68 | 4.0778 | 20090.1011 | 0 | 4.0778 | 20090.1 |  | 0
（2） | 人行道 |  |  | m² | 1936.12 |  |  |  | 威能项目配套道路 | 2308.39 | 6.5822 | 15194.2077 | 372.27 | 6.5822 | 15194.21 |  | 0
（3） | 侧石/压条 |  |  | m | 2482.59 |  |  |  | 威能项目配套道路 | 2549.22 | 1.9448 | 4957.66 | 66.63 | 1.9448 | 4957.66 |  | 0
（4） | 花岗岩车止石 | （D=22,H=100cm） |  | 个 | 21 |  |  |  | 威能项目配套道路 | 21 | 26.0804 | 547.6894 | 0 | 26.0804 | 547.69 |  | 0
68 | 乌洲大道连接线道路 | [5 empty] | 0 |  | 乌洲大道连接线道路 |  |  | 70796.2108 |  |  | 70796.21 |  | 13
（1） | 沥青混凝土路面） | 次干道 | 使用年限5年以下 | m² | 3695.33 |  |  |  | 乌洲大道连接线道路 | 3975.73 | 4.0778 | 16212.3007 | 280.4 | 4.0778 | 16212.3 |  | 0
（2） | 花岗岩人行道砖 | （60×30×8cm） |  | m² | 1985.93 |  |  |  | 乌洲大道连接线道路 | 2188.59 | 13.0172 | 28489.2677 | 202.66 | 13.0172 | 28489.27 |  | 0
（3） | 花岗岩平石 | （25×10×100cm） |  | m | 1114.72 |  |  |  | 乌洲大道连接线道路 | 1309.33 | 4.581 | 5997.9889 | 194.61 | 4.581 | 5997.99 |  | 0
（4） | 花岗岩低侧石 | （15×30×100cm） |  | m | 1114.72 |  |  |  | 乌洲大道连接线道路 | 1309.33 | 8.1171 | 10628.0043 | 194.61 | 8.1171 | 10628 |  | 0
（5） | 花岗岩压条 | （15×16×120cm） |  | m | 1039.6 |  |  |  | 乌洲大道连接线道路 | 1064.19 | 4.3576 | 4637.342 | 24.59 | 4.3576 | 4637.34 |  | 0
（6） | 花岗岩车止石 | （D=20,H=100cm） |  | 个 | 22 |  |  |  | 乌洲大道连接线道路 | 24 | 26.0804 | 625.9308 | 2 | 26.0804 | 625.93 |  | 0
（7） | 示警桩 | （89×7.5×1200mm） |  | 根 | 4 |  |  |  | 乌洲大道连接线道路 | 4 | 37.5464 | 150.1857 | 0 | 37.5464 | 150.19 |  | 0
（8） | 立杆 | 76×3.75×2250mm |  | 根 | 8 |  |  |  | 乌洲大道连接线道路 | 8 | 50.9024 | 407.2193 | 0 | 50.9024 | 407.22 |  | 0
（9） | 立杆 | 76×3.75×3950mm |  | 根 | 4 |  |  |  | 乌洲大道连接线道路 | 4 | 60.3863 | 241.5451 | 0 | 60.3863 | 241.55 |  | 0
（10） | 立杆 | 76×3.75×3300mm |  | 根 | 2 |  |  |  | 乌洲大道连接线道路 | 2 | 56.6031 | 113.2062 | 0 | 56.6031 | 113.21 |  | 0
（11） | 立杆 | 104×4.5×2250mm |  | 根 | 4 |  |  |  | 乌洲大道连接线道路 | 4 | 51.4038 | 205.6152 | 0 | 51.4038 | 205.62 |  | 0
（12） | 立杆 | 89×4×4500mm |  | 根 | 8 |  |  |  | 乌洲大道连接线道路 | 8 | 63.8525 | 510.8198 | 0 | 63.8525 | 510.82 |  | 0
（13） | 直径60cm圆形标志牌 |  |  | 个 | 10 |  |  |  | 乌洲大道连接线道路 | 10 | 21.4751 | 214.7511 | 0 | 21.4751 | 214.75 |  | 0
（14） | 64×44cm标志牌 |  |  | 个 | 8 |  |  |  | 乌洲大道连接线道路 | 8 | 21.4555 | 171.644 | 0 | 21.4555 | 171.64 |  | 0
（15） | 80×80cm标志牌 |  |  | 个 | 8 |  |  |  | 乌洲大道连接线道路 | 8 | 29.2686 | 234.1489 | 0 | 29.2686 | 234.15 |  | 0
（16） | 118×36cm标志牌 |  |  | 个 | 4 |  |  |  | 乌洲大道连接线道路 | 4 | 24.5773 | 98.309 | 0 | 24.5773 | 98.31 |  | 0
（17） | 100×200cm标志牌 |  |  | 个 | 8 |  |  |  | 乌洲大道连接线道路 | 8 | 68.1308 | 545.0465 | 0 | 68.1308 | 545.05 |  | 0
（18） | 各式道路标志线 |  |  | m2 | 248.8 |  |  |  | 乌洲大道连接线道路 | 311 | 2.2956 | 713.9389 | 62.2 | 2.2956 | 713.94 |  | 0
（19） | 道路文字标识 |  |  | 个 | 24 |  |  |  | 乌洲大道连接线道路 | 24 | 24.9561 | 598.9467 | 0 | 24.9561 | 598.95 |  | 0
69 | 新海村周边市政道路 | [5 empty] | 0 |  | 新海村周边市政道路 |  |  | 479989.6098 |  |  | 479989.61 |  | 14.2
（1） | 沥青混凝土路面 | 次干道 | 使用年限5年以下 | m² | 53032.728 |  |  |  | 新海村周边市政道路 | 54150.29 | 4.0778 | 220814.9912 | 1117.562 | 4.0778 | 220814.99 | 漏记桥面 | 0
（2） | 沥青混凝土桥面 |  |  | m² | 1117.562 |  |  |  |  | 4+6沥青
（3） | 高性能混凝土透水砖 | （60×30×6cm） |  | m² | 12009.556 |  |  |  | 新海村周边市政道路 | 12325.53 | 6.6037 | 81393.493 | 315.974 | 6.6037 | 81393.49 |  | 0
（4） | 非机动车道 | 透水混凝土路面 |  | m² | 6671.81 |  |  |  | 新海村周边市政道路 | 6671.81 | 8.8535 | 59068.9014 | 0 | 8.8535 | 59068.9 |  | 0
（5） | 仿花岗岩高侧石 | （20×60×100cm） |  | m | 2328.07 |  |  |  | 新海村周边市政道路 | 2328.07 | 8.4171 | 19595.613 | 0 | 8.4171 | 19595.61 |  | 0
（6） | 仿花岗岩低侧石 | （15×30×100cm） |  | m | 4465.45 |  |  |  | 新海村周边市政道路 | 4465.45 | 4.5624 | 20373.3732 | 0 | 4.5624 | 20373.37 |  | 0
（7） | 花岗岩压条 | （15×16×120cm） |  | m | 8609.26 |  |  |  | 新海村周边市政道路 | 8741.32 | 4.3576 | 38091.4031 | 132.06 | 4.3576 | 38091.4 | 7014.274 | 0
（8） | 花岗岩车止石 | （D=20,H=100cm） |  | 个 | 304 |  |  |  | 新海村周边市政道路 | 304 | 26.0804 | 7928.4567 | 0 | 26.0804 | 7928.46 |  | 0
（9） | D80型伸缩缝 |  |  | m | 104.5 |  |  |  | 新海村周边市政道路 | 104.5 | 3.3793 | 353.1416 | 0 | 3.3793 | 353.14 | 107.32 | 0
（10） | 钢管栏杆 |  |  | m | 203.4 |  |  |  | 新海村周边市政道路 | 219 | 10.7456 | 2353.276 | 15.6 | 10.7456 | 2353.28 |  | 0
（11） | 防撞护栏 |  |  | m | 203.4 |  |  |  | 新海村周边市政道路 | 220 | 15.1471 | 3332.3537 | 16.6 | 15.1471 | 3332.35 |  | 0
（12） | 悬臂杆 |  |  | 个 | 7 |  |  |  | 新海村周边市政道路 | 7 | 109.9943 | 769.9598 | 0 | 109.9943 | 769.96 | 11 | 0
（13） | 立杆 | 76×3.75×3500mm |  | 个 | 14 |  |  |  | 新海村周边市政道路 | 14 | 54.1724 | 758.4137 | 0 | 54.1724 | 758.41 |  | 0
（14） | 立杆 | 89×4×5150mm |  | 个 | 10 |  |  |  | 新海村周边市政道路 | 10 | 63.231 | 632.3099 | 0 | 63.231 | 632.31 |  | 0
（15） | 80×40cm标志牌 |  |  | 个 | 11 |  |  |  | 新海村周边市政道路 | 11 | 22.2926 | 245.2188 | 0 | 22.2926 | 245.22 |  | 0
（16） | 直径80cm圆形标志牌 |  |  | 个 | 37 |  |  |  | 新海村周边市政道路 | 37 | 26.2689 | 971.9506 | 0 | 26.2689 | 971.95 |  | 0
（17） | 80×80cm标志牌 |  |  | 个 | 12 |  |  |  | 新海村周边市政道路 | 12 | 29.2686 | 351.2234 | 0 | 29.2686 | 351.22 |  | 0
（18） | 120×50cm标志牌 |  |  | 个 | 10 |  |  |  | 新海村周边市政道路 | 10 | 28.3966 | 283.9661 | 0 | 28.3966 | 283.97 |  | 0
（19） | 500×240cm标志牌 |  |  | 个 | 11 |  |  |  | 新海村周边市政道路 | 11 | 323.508 | 3558.5879 | 0 | 323.508 | 3558.59 |  | 0
（20） | 100×200cm标志牌 |  |  | 个 | 4 |  |  |  | 新海村周边市政道路 | 4 | 68.1308 | 272.5232 | 0 | 68.1308 | 272.52 |  | 0
（21） | 各式道路标志线 |  |  | m2 | 3576 |  |  |  | 新海村周边市政道路 | 3576 | 2.2956 | 8209.1492 | 0 | 2.2956 | 8209.15 | 3752.762 | 0
（22） | 道路文字标识 |  |  | 个 | 426 |  |  |  | 新海村周边市政道路 | 426 | 24.9561 | 10631.3044 | 0 | 24.9561 | 10631.3 | 897 | 0
70 | 城市运动公园配套道路（一期） | [5 empty] | 0 |  | 城市运动公园配套道路（一期） |  |  | 203478.8283 |  |  | 203478.83 |  | 0
（1） | 沥青混凝土路面 | 次干道 | 使用年限5年以下 | m² | 15602 |  |  |  | 城市运动公园配套道路（一期） | 15602 | 4.0895 | 63804.1313 | 0 | 4.0895 | 63804.13 | 15784.08 | 0
（2） | 非机动车道 | 透水混凝土路面 |  | m² | 3182 |  |  |  | 城市运动公园配套道路（一期） | 3182 | 5.3313 | 16964.1567 | 0 | 5.3313 | 16964.16 | 8854.06 | 0
（3） | 人行道 | 仿花岗岩人行道砖30×30×5cm |  | m² | 6228.62 |  |  |  | 城市运动公园配套道路（一期） | 9298.6 | 5.7035 | 53034.2518 | 3069.98 | 5.7035 | 53034.25 |  | 0
（4） | 人行道 | 仿花岗岩导盲砖30×30×5cm |  | m | 963 |  |  |  | 城市运动公园配套道路（一期） | 1112.9 | 5.6102 | 6243.5496 | 149.9 | 5.6102 | 6243.55 |  | 0
（5） | 仿花岗岩高侧石 | （100×20×60cm） |  | m | 275.8 |  |  |  | 城市运动公园配套道路（一期） | 327.4 | 8.4171 | 2755.7606 | 51.6 | 8.4171 | 2755.76 |  | 0
（6） | 仿花岗岩低侧石 | （100×15×30cm） |  | m | 3328.68 |  |  |  | 城市运动公园配套道路（一期） | 3439.5 | 4.5624 | 15692.532 | 110.82 | 4.5624 | 15692.53 |  | 0
（7） | 仿花岗岩平石 | （100×25×12cm） |  | m | 3328.68 |  |  |  | 城市运动公园配套道路（一期） | 3766.9 | 3.1743 | 11957.0907 | 438.22 | 3.1743 | 11957.09 |  | 0
（8） | 仿花岗岩压条 | （50×12×16cm） |  | m | 5362.24 |  |  |  | 城市运动公园配套道路（一期） | 7540.9 | 2.5429 | 19175.9373 | 2178.66 | 2.5429 | 19175.94 |  | 0
（9） | 现浇C20砼后座 |  |  | m3 | 308.42 |  |  |  | 城市运动公园配套道路（一期） | 380.4 | 36.4128 | 13851.4183 | 71.98 | 36.4128 | 13851.42 |  | 0
71 | 断头项目三 | [5 empty] | 0 |  | 断头项目三 |  |  | 522687.1183 |  |  | 522687.12 |  | 0
（1） | 沥青混凝土路面 | 次干道 | 使用年限5年以下 | m² | 17451 |  |  |  | 断头项目三 | 17451 | 2.9399 | 51304.9945 | 0 | 2.9399 | 51304.99 |  | 0
（2） | 沥青混凝土路面 | 次干道 | 使用年限5年以下 | m² | 20227 |  |  |  | 断头项目三 | 20227 | 4.087 | 82668.5642 | 0 | 4.087 | 82668.56 |  | 0
（3） | 花岗岩人行道砖 | 4cm |  | m² | 15471 |  |  |  | 断头项目三 | 15471 | 6.7895 | 105039.7966 | 0 | 6.7895 | 105039.8 |  | 0
（4） | 非机动车道 | 红色透水混凝土 |  | m² | 8973 |  |  |  | 断头项目三 | 8973 | 7.0193 | 62984.0342 | 0 | 7.0193 | 62984.03 |  | 0
（5） | 花岗岩A型侧石 | （100×20×60cm） |  | m | 4300 |  |  |  | 断头项目三 | 4300 | 17.7912 | 76501.9639 | 0 | 17.7912 | 76501.96 |  | 0
（6） | 花岗岩B型侧石 | （100×15×30cm） |  | m | 4746 |  |  |  | 断头项目三 | 4746 | 4.3235 | 20519.2339 | 0 | 4.3235 | 20519.23 |  | 0
（7） | C35仿花岗岩平石 | （100×25×12cm） |  | m | 3559 |  |  |  | 断头项目三 | 3559 | 3.1743 | 11297.1637 | 0 | 3.1743 | 11297.16 | 4756.42 | 0
（8） | 人行道花岗岩压条 | （100×25×10cm） |  | m | 4551.66 |  |  |  | 断头项目三 | 4557 | 4.581 | 20875.4367 | 5.34 | 4.581 | 20875.44 |  | 0
（9） | 树池花岗岩压条 | （75×25×10cm） |  | m | 207 |  |  |  | 断头项目三 | 3559 | 15.3595 | 54664.3348 | 3352 | 15.3595 | 54664.33 |  | 0
（10） | 侧绿化带花岗岩花基 | （100×15×30cm） |  | m3 | 7777 |  |  |  | 断头项目三 | 7777 | 4.3235 | 33623.7005 | 0 | 4.3235 | 33623.7 |  | 0
（11） | 花岗岩车障柱 | （D=20,H=100cm） |  | 个 | 123 |  |  |  | 断头项目三 | 123 | 26.0804 | 3207.8953 | 0 | 26.0804 | 3207.9 |  | 0
72 | 蕉门岛市政路网 | [5 empty] | 0 |  | 蕉门岛市政路网 |  |  | 275968.5777 |  |  | 275968.58 |  | 9.1
（1） | 沥青混凝土路面 | 次干道 | 使用年限5年以下 | m² | 6254.448 |  |  |  | 蕉门岛市政路网 | 6254.448 | 4.0179 | 25129.7529 | 0 | 4.0179 | 25129.75 | 9342.77 | 0
（2） | 沥青混凝土路面 | 次干道 | 使用年限5年以下 | m² | 15630.32 |  |  |  | 蕉门岛市政路网 | 15700.76 | 4.0425 | 63471.0171 | 70.44 | 4.0425 | 63471.02 |  | 0
（3） | 花岗岩人行道砖 | 4cm |  | m² | 14622.554 |  |  |  | 蕉门岛市政路网 | 14622.554 | 6.7895 | 99279.3031 | 0 | 6.7895 | 99279.3 | 14714.53 | 0
（4） | 非机动车道 | 红色透水混凝土 |  | m² | 1151.85 |  |  |  | 蕉门岛市政路网 | 1151.85 | 8.8658 | 10212.0993 | 0 | 8.8658 | 10212.1 | 1291.57 | 0
（5） | 花岗岩B型侧石 | （100×15×30cm） |  | m | 4613.33 |  |  |  | 蕉门岛市政路网 | 4746 | 8.1171 | 38523.908 | 132.67 | 8.1171 | 38523.91 |  | 0
（6） | 花岗岩立缘石C | （100×15×16cm） |  | m | 4746 |  |  |  | 蕉门岛市政路网 | 4746 | 4.3576 | 20681.2929 | 0 | 4.3576 | 20681.29 | 4900.44 | 0
（7） | 花岗岩平石 | （100×25×12cm） |  | m | 3559 |  |  |  | 蕉门岛市政路网 | 3559 | 5.2462 | 18671.2044 | 0 | 5.2462 | 18671.2 | 4613.33 | 0
73 | 庐前山南路 | [5 empty] | 0 |  | 庐前山南路 |  |  | 182037.4973 |  |  | 182037.5 |  | 7.5
（1） | 沥青混凝土路面 | 次干道 | 使用年限5年以下 | m² | 10458.4 |  |  |  | 庐前山南路 | 10458.4 | 4.1964 | 43887.3848 | 0 | 4.1964 | 43887.38
（2） | 沥青混凝土路面 | 次干道 | 使用年限5年以下 | m² | 2330 |  |  |  | 庐前山南路 | 2330 | 4.1049 | 9564.4416 | 0 | 4.1049 | 9564.44
（3） | 花岗岩人行道砖 | 8cm |  | m² | 1336.9 |  |  |  | 庐前山南路 | 1336.9 | 13.0172 | 17402.6665 | 0 | 13.0172 | 17402.67 |  | 0
（4） | 人行道透水砖 | 8cm |  | m² | 4338.2 |  |  |  | 庐前山南路 | 4338.2 | 7.143 | 30987.6396 | 0 | 7.143 | 30987.64 |  | 0
（5） | 花岗岩A型侧石 | （100×20×60cm） |  | m | 1351 |  |  |  | 庐前山南路 | 1351 | 17.7912 | 24035.8496 | 0 | 17.7912 | 24035.85 |  | 0
（6） | 花岗岩弧形A型侧石 | （100×20×60cm） |  | m | 175.7 |  |  |  | 庐前山南路 | 175.7 | 30.9619 | 5439.9988 | 0 | 30.9619 | 5440 |  | 0
（7） | 花岗岩B型侧石 | （100×15×30cm） |  | m | 2534.5 |  |  |  | 庐前山南路 | 2534.5 | 8.1171 | 20572.8708 | 0 | 8.1171 | 20572.87 |  | 0
（8） | 花岗岩弧形B型侧石 | （100×15×30cm） |  | m | 590.6 |  |  |  | 庐前山南路 | 590.6 | 14.1205 | 8339.5601 | 0 | 14.1205 | 8339.56 |  | 0
（9） | 花岗岩压条 | （100×15×16cm） |  | m | 1766.9 |  |  |  | 庐前山南路 | 1766.9 | 4.3576 | 7699.4893 | 0 | 4.3576 | 7699.49 |  | 0
（10） | 花岗岩弧形压条 | （100×15×16cm） |  | m | 162.4 |  |  |  | 庐前山南路 | 162.4 | 6.2237 | 1010.7299 | 0 | 6.2237 | 1010.73 |  | 0
（11） | C20砼基座 |  |  | m3 | 237.2 |  |  |  | 庐前山南路 | 237.2 | 36.4128 | 8637.1094 | 0 | 36.4128 | 8637.11 |  | 0
（12） | 花岗岩止车石 | （D=20,H=100cm） |  | 个 | 171 |  |  |  | 庐前山南路 | 171 | 26.0804 | 4459.7569 | 0 | 26.0804 | 4459.76 |  | 0
74 | 蕉门九年一贯制学校配套道路 | [5 empty] | 0 |  | 蕉门九年一贯制学校配套道路 |  |  | 90702.5838 |  |  | 90702.58 |  | 8.2
（1） | 沥青混凝土路面 | 次干道 | 使用年限5年以下 | m² | 7466.92 |  |  |  | 蕉门九年一贯制学校配套道路 | 7466.92 | 4.1404 | 30916.1365 | 0 | 4.1404 | 30916.14 |  | 0
（3） | 花岗岩人行道砖 | 6cm |  | m² | 2881.9351 |  |  |  | 蕉门九年一贯制学校配套道路 | 3171.71 | 11.1679 | 35421.237 | 289.7749 | 11.1679 | 35421.24 |  | 0
（4） | 花岗岩导盲砖 | （30×30×8cm） |  | m² | 398.8979 |  |  |  | 蕉门九年一贯制学校配套道路 | 451.19 | 5.867 | 2647.1215 | 52.2921 | 5.867 | 2647.12 |  | 0
（5） | 花岗岩低侧石 | （100×15×30cm） |  | m | 1450.61 |  |  |  | 蕉门九年一贯制学校配套道路 | 1503.96 | 8.1171 | 12207.8417 | 53.35 | 8.1171 | 12207.84 |  | 0
（6） | 花岗岩压条 | （100×15×16cm） |  | m | 1375.51 |  |  |  | 蕉门九年一贯制学校配套道路 | 1503.96 | 4.3576 | 6553.6952 | 128.45 | 4.3576 | 6553.7 |  | 0
（7） | 树池花岗岩压条 | （100×15×16cm） |  | m | 45.6 |  |  |  | 蕉门九年一贯制学校配套道路 | 99 | 13.8479 | 1370.9374 | 53.4 | 13.8479 | 1370.94 |  | 0
（8） | 花岗岩止车石 | （D=20,H=100cm） |  | 个 | 44 |  |  |  | 蕉门九年一贯制学校配套道路 | 44 | 26.0804 | 1147.5398 | 0 | 26.0804 | 1147.54 |  | 0
（9） | 花岗岩树穴篦子 |  |  | 个 | 30 |  |  |  | 蕉门九年一贯制学校配套道路 | 30 | 14.6025 | 438.0746 | 0 | 14.6025 | 438.07 |  | 0
75 | 虾苗路 | [5 empty] | 0 |  | 虾苗路 |  |  | 145184.6107 |  |  | 145184.61 |  | 16.5
（1） | 沥青混凝土路面 | 次干道 | 使用年限5年以下 | m² | 6708.82 |  |  |  | 虾苗路 | 6948.3 | 4.0704 | 28282.2803 | 239.48 | 4.0704 | 28282.28 |  | 0
（3） | 非机动车道 | 彩色沥青混凝土 |  | m² | 3171.71 |  |  |  | 虾苗路 | 3171.71 | 4.8486 | 15378.4369 | 0 | 4.8486 | 15378.44 |  | 0
（4） | 花岗岩人行道 | （60×30×8cm） |  | m² | 3592.9 |  |  |  | 虾苗路 | 3592.9 | 13.0172 | 46769.4222 | 0 | 13.0172 | 46769.42 | 7295.74 | 0
（5） | 黄锈石花岗岩盲道砖 | （30×30×8cm） |  | m² | 451.02 |  |  |  | 虾苗路 | 473.4 | 0 | 0 | 22.38 | 0 | 0 |  | 0
（6） | 花岗岩止车石 | （D=20,H=100cm） |  | 个 | 18 |  |  |  | 虾苗路 | 18 | 26.0804 | 469.4481 | 0 | 26.0804 | 469.45 |  | 0
（7） | 花岗岩路缘石B | （100×15×30cm） |  | m | 1578 |  |  |  | 虾苗路 | 1578 | 8.1171 | 12808.8341 | 0 | 8.1171 | 12808.83 | 1603.3 | 0
（8） | 花岗岩路缘石C | （100×15×16cm） |  | m | 4565.13 |  |  |  | 虾苗路 | 4688 | 4.3576 | 20428.5506 | 122.87 | 4.3576 | 20428.55 |  | 0
（9） | 花岗岩树池压条 | （100×15×16cm） |  | m | 1130.4 |  |  |  | 虾苗路 | 1354 | 13.8479 | 18749.9925 | 223.6 | 13.8479 | 18749.99 |  | 0
（10） | C20砼现浇底座 |  |  | m3 | 63.1 |  |  |  | 虾苗路 | 63.1 | 36.4128 | 2297.6459 | 0 | 36.4128 | 2297.65 | 64.13 | 0
Note on B782: Micorosoft: 桥面漏报
Note on B965: Micorosoft: 桥面人行道漏报
Note on B1043: Micorosoft: 桥面人行道漏项
Note on B1157: Micorosoft: 桥面漏报

## 综合单价分析表（道路）
日常维修养护年度养护单价分析表
工程名称：广州市南沙区黄阁镇及周边范围市政道路及设施养护维修服务（2022-2025）
序号 | 项目名称 | 使用年限 | 道路等级 | 单项综合单价（元） | 绿色施工安全防护措施费16.5% | 税金9% | 全费用单价（元） | 单位 | 全费用综合单价 | 审核全费用单价 | 工作内容所占比重（%） | 维修率（%） | 年度养护费单价（元） | 审核年度养护费单价（元） | 备注 | [5 empty] | 初稿单价（元） | 单价差异
| 一、道路 | [16 empty] | 指标费用 | 工程量
1 | 亭角立交 | 15年以上 | 主干道 | [8 empty] | 9 |  | 0 |  | 0 | 0 | 27.19 | 101731.91 | 101731.91 | 11.75 | 11.75
（1） | 拆除沥青路面10cm厚 |  |  | 15.71 | 2.0246 | 1.5961 | 19.3307 | m2 |  | 13.83 | 100 |  |  |  |  | 0 |  |  | 101731.91 |  |  | 0
（2） | 4cm细粒式改性沥青混凝土(AC-13C) |  |  | 74.85 | 0.5379 | 6.7849 | 82.1728 | m2 |  | 82.18 | 100 |  |  |  |  | 0 |  |  | 101731.91 |  |  | 0
（3） | 透层、粘层0.5kg/m2 |  |  | 1.92 | 0.0858 | 0.18052 | 2.1863 | m2 |  | 2.18 | 20 |  |  |  |  | 0 |  |  | 101731.91 |  |  | 0
（4） | 5cm 中粒式沥青混凝土(AC-20I) |  |  | 82.42 | 0.47025 | 7.4601 | 90.3504 | m2 |  | 90.35 | 20 |  |  |  |  | 0 |  |  | 101731.91 |  |  | 0
（5） | 透层、粘层0.5kg/m2 |  |  | 1.92 | 0.0858 | 0.18052 | 2.1863 | m2 |  | 2.18 | 7 |  |  |  |  | 0 |  |  | 101731.91 |  |  | 0
（6） | 7cm 粗粒式沥青混凝土(AC-25I) |  |  | 110.88 | 0.64845 | 10.0376 | 121.566 | m2 |  | 121.57 | 7 |  |  |  |  | 0 |  |  | 101731.91 |  |  | 0
（7） | 35cm 6%水泥稳定级配碎石基层 |  |  | 119.72 | 2.6103 | 11.0097 | 133.34 | m2 |  | 186.43 | 3 |  |  |  |  | 0 |  |  | 101731.91 |  |  | 0
（8） | 15cm 4%水泥稳定石屑底基层 |  |  | 48.9 | 1.1038 | 4.5003 | 54.5042 | m2 |  | 54.5 | 3 |  |  |  |  | 0 |  |  | 101731.91 |  |  | 0
2 | 鸡谷山路（原黄阁北路） | 10年以上 | 次干道 | [8 empty] | 4 |  | 0 | K0+160-K3+040 | 0 | 0 | 21.54 | 53608.84 | 53608.84 | 5.13 | 5.13
（1） | 拆除沥青路面10cm厚 |  |  | 15.71 | 2.0246 | 1.5961 | 19.3307 | m2 |  | 13.83 | 100 |  |  |  |  | 0 |  |  | 53608.84 |  |  | 0
（2） | 4cm细粒式改性沥青混凝土(AC-13C) |  |  | 74.85 | 0.5379 | 6.7849 | 82.1728 | m2 |  | 82.18 | 100 |  |  |  |  | 0 |  |  | 53608.84 |  |  | 0
（3） | 透层、粘层0.5kg/m2 |  |  | 1.92 | 0.0858 | 0.18052 | 2.1863 | m2 |  | 2.18 | 20 |  |  |  |  | 0 |  |  | 53608.84 |  |  | 0
（4） | 7cm 粗粒式沥青混凝土(AC-25I) |  |  | 110.88 | 0.64845 | 10.0376 | 121.566 | m2 |  | 121.57 | 20 |  |  |  |  | 0 |  |  | 53608.84 |  |  | 0
（5） | 35cm 6%水泥稳定级配碎石基层 |  |  | 119.72 | 2.6103 | 11.0097 | 133.34 | m2 |  | 186.43 | 3 |  |  |  |  | 0 |  |  | 53608.84 |  |  | 0
（6） | 15cm 4%水泥稳定石屑底基层 |  |  | 48.9 | 1.1038 | 4.5003 | 54.5042 | m2 |  | 54.5 | 3 |  |  |  |  | 0 |  |  | 53608.84 |  |  | 0
2.1 | 鸡谷山路（原黄阁北路） | 5年以下 | 次干道 | [8 empty] | 3 |  | 0 | K3+040-K3+980 | 0 | 0 | 9.01 | 29976.52 | 29976.52 | 3.89 | 3.89
（1） | 拆除沥青路面10cm厚 |  |  | 15.71 | 2.0246 | 1.5961 | 19.3307 | m2 |  | 13.83 | 100 |  |  |  |  | 0 |  |  | 29976.52 |  |  | 0
（2） | 4cm细粒式改性沥青混凝土(AC-13C) |  |  | 74.95 | 0.5346 | 6.7936 | 82.2782 | m2 |  | 82.18 | 100 |  |  |  |  | 0 |  |  | 29976.52 |  |  | 0
（3） | 透层、粘层0.5kg/m2 |  |  | 1.92 | 0.0858 | 0.18052 | 2.1863 | m2 |  | 2.18 | 20 |  |  |  |  | 0 |  |  | 29976.52 |  |  | 0
（4） | 6cm 中粒式沥青混凝土(AC-20C) |  |  | 98.91 | 0.5643 | 8.9527 | 108.427 | m2 |  | 108.43 | 20 |  |  |  |  | 0 |  |  | 29976.52 |  |  | 0
（5） | 透层、粘层0.5kg/m2 |  |  | 1.92 | 0.0858 | 0.18052 | 2.1863 | m2 |  | 2.18 | 7 |  |  |  |  | 0 |  |  | 29976.52 |  |  | 0
（6） | 8cm 粗粒式沥青混凝土(AC-25C) |  |  | 126.72 | 0.74085 | 11.4715 | 138.9323 | m2 |  | 138.94 | 7 |  |  |  |  | 0 |  |  | 29976.52 |  |  | 0
3 | 市南大道（原市南路） | 5年以下 | 主干道 | [8 empty] | 4 |  | 0 |  | 0 | 0 | 12.36 | 221252.14 | 221252.14 | 5.19 | 5.19
（1） | 拆除沥青路面10cm厚 |  |  | 15.71 | 2.0246 | 1.5961 | 19.3307 | m2 |  | 13.83 | 100 |  |  |  |  | 0 |  |  | 221252.14 |  |  | 0
（2） | 4cm细粒式改性沥青混凝土(AC-13C) |  |  | 74.95 | 0.5346 | 6.7936 | 82.2782 | m2 |  | 82.18 | 100 |  |  |  |  | 0 |  |  | 221252.14 |  |  | 0
（3） | 透层、粘层0.5kg/m2 |  |  | 1.92 | 0.0858 | 0.18052 | 2.1863 | m2 |  | 2.18 | 20 |  |  |  |  | 0 |  |  | 221252.14 |  |  | 0
（4） | 6cm 中粒式沥青混凝土(AC-20C) |  |  | 98.91 | 0.5643 | 8.9527 | 108.427 | m2 |  | 108.43 | 20 |  |  |  |  | 0 |  |  | 221252.14 |  |  | 0
（5） | 透层、粘层0.5kg/m2 |  |  | 1.92 | 0.0858 | 0.18052 | 2.1863 | m2 |  | 2.18 | 7 |  |  |  |  | 0 |  |  | 221252.14 |  |  | 0
（6） | 8cm 粗粒式沥青混凝土(AC-25C) |  |  | 126.72 | 0.74085 | 11.4715 | 138.9323 | m2 |  | 138.94 | 7 |  |  |  |  | 0 |  |  | 221252.14 |  |  | 0
4 | 连溪大道（原东部快线） | 15年以上 | 主干道 | [8 empty] | 9 |  | 0 | K0+141-K0+969以及K1+999-K2+750 | 0 | 0 | 27.19 | 42902.665 | 42902.665 | 11.75 | 11.75
（1） | 拆除沥青路面10cm厚 |  |  | 15.71 | 2.0246 | 1.5961 | 19.3307 | m2 |  | 13.83 | 100 |  |  |  |  | 0 |  |  | 42902.665 |  |  | 0
（2） | 4cm改性沥青（AH-701）沥青混凝土抗滑面层（AC-13A) |  |  | 74.85 | 0.5379 | 6.7849 | 82.1728 | m2 |  | 82.18 | 100 |  |  |  |  | 0 |  |  | 42902.665 |  |  | 0
（3） | 透层、粘层0.5kg/m2 |  |  | 1.92 | 0.0858 | 0.18052 | 2.1863 | m2 |  | 2.18 | 20 |  |  |  |  | 0 |  |  | 42902.665 |  |  | 0
（4） | 5cm 中粒式沥青混凝土中面层(AC-20I) |  |  | 82.42 | 0.47025 | 7.4601 | 90.3504 | m2 |  | 90.35 | 20 |  |  |  |  | 0 |  |  | 42902.665 |  |  | 0
（5） | 透层、粘层0.5kg/m2 |  |  | 1.92 | 0.0858 | 0.18052 | 2.1863 | m2 |  | 2.18 | 7 |  |  |  |  | 0 |  |  | 42902.665 |  |  | 0
（6） | 7cm 粗粒式沥青混凝土下面层(AC-25I) |  |  | 110.88 | 0.64845 | 10.0376 | 121.566 | m2 |  | 121.57 | 7 |  |  |  |  | 0 |  |  | 42902.665 |  |  | 0
（7） | 35cm 6%水泥稳定级配碎石基层 |  |  | 119.72 | 2.6103 | 11.0097 | 133.34 | m2 |  | 186.43 | 3 |  |  |  |  | 0 |  |  | 42902.665 |  |  | 0
（8） | 15cm 4%水泥稳定石屑底基层 |  |  | 48.9 | 1.1038 | 4.5003 | 54.5042 | m2 |  | 54.5 | 3 |  |  |  |  | 0 |  |  | 42902.665 |  |  | 0
4.1 | 连溪大道（原东部快线） | 5年以下 | 主干道 | [8 empty] | 4 |  | 0 |  | 0 | 0 | 12.36 | 90516.228 | 90516.228 | 5.19 | 5.19
（1） | 拆除沥青路面10cm厚 |  |  | 15.71 | 2.0246 | 1.5961 | 19.3307 |  |  | 13.83 | 100 |  |  |  | K0+969-K1+709,K3+259-K5+750 | 0 |  |  | 90516.228 |  |  | 0
（2） | 4cm细粒式改性沥青混凝土(AC-13C) |  |  | 74.85 | 0.5379 | 6.7849 | 82.1728 | m2 |  | 82.18 | 100 |  |  |  |  | 0 |  |  | 90516.228 |  |  | 0
（3） | 透层、粘层0.5kg/m2 |  |  | 1.92 | 0.0858 | 0.18052 | 2.1863 | m2 |  | 2.18 | 20 |  |  |  |  | 0 |  |  | 90516.228 |  |  | 0
（4） | 6cm 中粒式沥青混凝土(AC-20C) |  |  | 98.91 | 0.5643 | 8.9527 | 108.427 | m2 |  | 108.43 | 20 |  |  |  |  | 0 |  |  | 90516.228 |  |  | 0
（5） | 透层、粘层0.5kg/m2 |  |  | 1.92 | 0.0858 | 0.18052 | 2.1863 | m2 |  | 2.18 | 7 |  |  |  |  | 0 |  |  | 90516.228 |  |  | 0
（6） | 8cm 粗粒式沥青混凝土(AC-25C) |  |  | 126.72 | 0.74085 | 11.4715 | 138.9323 | m2 |  | 138.94 | 7 |  |  |  |  | 0 |  |  | 90516.228 |  |  | 0
5 | 黄阁一横路（原黄阁东一路链接线) | 15年以下 | 次干道 | [8 empty] | 6 |  | 0 |  | 0 | 0 | 18.18 | 10534.13 | 10534.13 | 7.99 | 7.99
（1） | 拆除沥青路面10cm厚 |  |  | 15.71 | 2.0246 | 1.5961 | 19.3307 | m2 |  | 13.83 | 100 |  |  |  |  | 0 |  |  | 10534.13 |  |  | 0
（2） | 4cm细粒式改性沥青混凝土(AC-13C) |  |  | 74.85 | 0.5379 | 6.7849 | 82.1728 | m2 |  | 82.18 | 100 |  |  |  |  | 0 |  |  | 10534.13 |  |  | 0
（3） | 透层、粘层0.6kg/m2 |  |  | 2.25 | 0.09735 | 0.21126 | 2.5586 | m2 |  | 2.56 | 20 |  |  |  |  | 0 |  |  | 10534.13 |  |  | 0
（4） | 5cm 中粒式沥青混凝土(AC-20I) |  |  | 82.42 | 0.47025 | 7.4601 | 90.3504 | m2 |  | 90.35 | 20 |  |  |  |  | 0 |  |  | 10534.13 |  |  | 0
（5） | 透层、粘层0.6kg/m2 |  |  | 2.25 | 0.09735 | 0.21126 | 2.5586 | m2 |  | 2.56 | 7 |  |  |  |  | 0 |  |  | 10534.13 |  |  | 0
（6） | 7cm 粗粒式沥青混凝土(AC-25I) |  |  | 110.88 | 0.64845 | 10.0376 | 121.566 | m2 |  | 121.57 | 7 |  |  |  |  | 0 |  |  | 10534.13 |  |  | 0
（7） | 1cm透层+沥青封层 |  |  | 11.58 | 0.26565 | 1.0661 | 12.9118 | m2 |  | 12.91 | 3 |  |  |  |  | 0 |  |  | 10534.13 |  |  | 0
（8） | 35cm 6%水泥稳定级配碎石（分两层） |  |  | 119.72 | 2.6103 | 11.0097 | 133.34 | m2 |  | 186.43 | 3 |  |  |  |  | 0 |  |  | 10534.13 |  |  | 0
（9） | 15cm 4%水泥稳定碎石 |  |  | 48.9 | 1.1038 | 4.5003 | 54.5042 | m2 |  | 54.5 | 3 |  |  |  |  | 0 |  |  | 10534.13 |  |  | 0
（10） | 15cm 碎石垫层 |  |  | 60.89 | 0.8976 | 5.5609 | 67.3485 | m2 |  | 67.34 | 3 |  |  |  |  | 0 |  |  | 10534.13 |  |  | 0
6 | 黄阁东二路（原黄阁东一路） | 10年以下 | 次干道 | [8 empty] | 4 |  | 0 |  | 0 | 0 | 12.63 | 18240.56 | 18240.56 | 5.22 | 5.22
（1） | 拆除沥青路面10cm厚 |  |  | 15.71 | 2.0246 | 1.5961 | 19.3307 | m2 |  | 13.83 | 100 |  |  |  |  | 0 |  |  | 18240.56 |  |  | 0
（2） | 4cm改性沥青（AH-701）沥青混凝土抗滑面层（AC-13A) |  |  | 74.85 | 0.5379 | 6.7849 | 82.1728 | m2 |  | 82.18 | 100 |  |  |  |  | 0 |  |  | 18240.56 |  |  | 0
（3） | 透层、粘层0.5kg/m2 |  |  | 1.92 | 0.0858 | 0.18052 | 2.1863 | m2 |  | 2.18 | 20 |  |  |  |  | 0 |  |  | 18240.56 |  |  | 0
（4） | 5cm 中粒式沥青混凝土中面层(AC-20I) |  |  | 82.42 | 0.47025 | 7.4601 | 90.3504 | m2 |  | 90.35 | 20 |  |  |  |  | 0 |  |  | 18240.56 |  |  | 0
（5） | 透层、粘层0.5kg/m2 |  |  | 1.92 | 0.0858 | 0.18052 | 2.1863 | m2 |  | 2.18 | 7 |  |  |  |  | 0 |  |  | 18240.56 |  |  | 0
（6） | 7cm 粗粒式沥青混凝土下面层(AC-25I) |  |  | 110.88 | 0.64845 | 10.0376 | 121.566 | m2 |  | 121.57 | 7 |  |  |  |  | 0 |  |  | 18240.56 |  |  | 0
（7） | 35cm 6%水泥稳定级配碎石基层 |  |  | 119.72 | 2.6103 | 11.0097 | 133.34 | m2 |  | 186.43 | 3 |  |  |  |  | 0 |  |  | 18240.56 |  |  | 0
（8） | 15cm 4%水泥稳定石屑底基层 |  |  | 48.9 | 1.1038 | 4.5003 | 54.5042 | m2 |  | 54.5 | 3 |  |  |  |  | 0 |  |  | 18240.56 |  |  | 0
7 | 黄阁中路（原黄阁东二路） | 15年以下 | 次干道 | [8 empty] | 6 |  | 0 |  | 0 | 0 | 18.18 | 20011.84 | 20011.84 | 7.84 | 7.84
（1） | 拆除沥青路面10cm厚 |  |  | 15.71 | 2.0246 | 1.5961 | 19.3307 | m2 |  | 13.83 | 100 |  |  |  |  | 0 |  |  | 20011.84 |  |  | 0
（2） | 4cm改性沥青（AH-701）沥青混凝土抗滑面层（AC-13A) |  |  | 74.85 | 0.5379 | 6.7849 | 82.1728 | m2 |  | 82.18 | 100 |  |  |  |  | 0 |  |  | 20011.84 |  |  | 0
（3） | 透层、粘层0.5kg/m2 |  |  | 1.92 | 0.0858 | 0.18052 | 2.1863 | m2 |  | 2.18 | 20 |  |  |  |  | 0 |  |  | 20011.84 |  |  | 0
（4） | 5cm 中粒式沥青混凝土中面层(AC-20I) |  |  | 82.42 | 0.47025 | 7.4601 | 90.3504 | m2 |  | 90.35 | 20 |  |  |  |  | 0 |  |  | 20011.84 |  |  | 0
（5） | 透层、粘层0.5kg/m2 |  |  | 1.92 | 0.0858 | 0.18052 | 2.1863 | m2 |  | 2.18 | 7 |  |  |  |  | 0 |  |  | 20011.84 |  |  | 0
（6） | 7cm 粗粒式沥青混凝土下面层(AC-25I) |  |  | 110.88 | 0.64845 | 10.0376 | 121.566 | m2 |  | 121.57 | 7 |  |  |  |  | 0 |  |  | 20011.84 |  |  | 0
（7） | 35cm 6%水泥稳定级配碎石基层 |  |  | 119.72 | 2.6103 | 11.0097 | 133.34 | m2 |  | 186.43 | 3 |  |  |  |  | 0 |  |  | 20011.84 |  |  | 0
（8） | 15cm 4%水泥稳定石屑底基层 |  |  | 48.9 | 1.1038 | 4.5003 | 54.5042 | m2 |  | 54.5 | 3 |  |  |  |  | 0 |  |  | 20011.84 |  |  | 0
8 | 黄阁西路（原黄阁北一路改线） | 15年以下 | 次干道 | [8 empty] | 6 |  | 0 |  | 0 | 0 | 18.18 | 17196.33 | 17196.33 | 8.04 | 8.04
（1） | 拆除沥青路面10cm厚 |  |  | 15.71 | 2.0246 | 1.5961 | 19.3307 | m2 |  | 13.83 | 100 |  |  |  |  | 0 |  |  | 17196.33 |  |  | 0
（2） | 4cm细粒式改性沥青混凝土(AC-13C) |  |  | 74.85 | 0.5379 | 6.7849 | 82.1728 | m2 |  | 82.18 | 100 |  |  |  |  | 0 |  |  | 17196.33 |  |  | 0
（3） | 透层、粘层0.5kg/m2 |  |  | 1.92 | 0.0858 | 0.18052 | 2.1863 | m2 |  | 2.18 | 20 |  |  |  |  | 0 |  |  | 17196.33 |  |  | 0
（4） | 8cm 中粒式沥青混凝土(AC-20I) |  |  | 131.88 | 0.7524 | 11.9369 | 144.5693 | m2 |  | 138.94 | 20 |  |  |  |  | 0 |  |  | 17196.33 |  |  | 0
（7） | 1cm透层+沥青封层 |  |  | 11.58 | 0.26565 | 1.0661 | 12.9118 | m2 |  | 12.91 | 3 |  |  |  |  | 0 |  |  | 17196.33 |  |  | 0
（8） | 35cm 6%水泥稳定级配碎石（分两层） |  |  | 119.72 | 2.6103 | 11.0097 | 133.34 | m2 |  | 186.43 | 3 |  |  |  |  | 0 |  |  | 17196.33 |  |  | 0
（9） | 15cm 4%水泥稳定碎石 |  |  | 48.9 | 1.1038 | 4.5003 | 54.5042 | m2 |  | 54.5 | 3 |  |  |  |  | 0 |  |  | 17196.33 |  |  | 0
（10） | 15cm 碎石垫层 |  |  | 60.89 | 0.8976 | 5.5609 | 67.3485 | m2 |  | 67.34 | 3 |  |  |  |  | 0 |  |  | 17196.33 |  |  | 0
9 | 乌洲山北路（原黄阁北一路） | 15年以下 | 次干道 | [8 empty] | 6 |  | 0 |  | 0 | 0 | 18.18 | 11938.49 | 11938.49 | 7.87 | 7.87
（1） | 拆除沥青路面10cm厚 |  |  | 15.71 | 2.0246 | 1.5961 | 19.3307 | m2 |  | 13.83 | 100 |  |  |  | K1+140-K2+150 | 0 |  |  | 11938.49 |  |  | 0
（2） | 4cm改性沥青（AH-701）沥青混凝土抗滑面层（AC-13A) |  |  | 74.85 | 0.5379 | 6.7849 | 82.1728 | m2 |  | 82.18 | 100 |  |  |  |  | 0 |  |  | 11938.49 |  |  | 0
（3） | 透层、粘层0.5kg/m2 |  |  | 1.92 | 0.0858 | 0.18052 | 2.1863 | m2 |  | 2.18 | 20 |  |  |  |  | 0 |  |  | 11938.49 |  |  | 0
（6） | 8cm 粗粒式沥青混凝土(AC-25C) |  |  | 126.72 | 0.74085 | 11.4715 | 138.9323 | m2 |  | 138.94 | 20 |  |  |  |  | 0 |  |  | 11938.49 |  |  | 0
（7） | 30cm 6%水泥稳定级配碎石基层 |  |  | 106.62 | 2.2341 | 9.7969 | 118.651 | m2 |  | 159.79 | 3 |  |  |  |  | 0 |  |  | 11938.49 |  |  | 0
（8） | 15cm 4%水泥稳定石屑底基层 |  |  | 48.9 | 1.1038 | 4.5003 | 54.5042 | m2 |  | 54.5 | 3 |  |  |  |  | 0 |  |  | 11938.49 |  |  | 0
9.1 | 乌洲山北路（原黄阁北一路） | 5年以下 | 次干道 | [8 empty] | 3 |  | 0 |  | 0 | 0 | 9.01 | 7473.66 | 7473.66 | 3.88 | 3.88
（1） | 拆除沥青路面10cm厚 |  |  | 15.71 | 2.0246 | 1.5961 | 19.3307 | m2 |  | 13.83 | 100 |  |  |  | K2+290-K2+700 | 0 |  |  | 7473.66 |  |  | 0
（2） | 4cm细粒式改性沥青混凝土(AC-13C) |  |  | 74.85 | 0.5379 | 6.7849 | 82.1728 | m2 |  | 82.18 | 100 |  |  |  |  | 0 |  |  | 7473.66 |  |  | 0
（3） | 6cm 中粒式沥青混凝土(AC-20C) |  |  | 98.91 | 0.5643 | 8.9527 | 108.427 | m2 |  | 108.43 | 20 |  |  |  |  | 0 |  |  | 7473.66 |  |  | 0
（4） | 8cm 粗粒式沥青混凝土(AC-25C) |  |  | 126.72 | 0.74085 | 11.4715 | 138.9323 | m2 |  | 138.94 | 7 |  |  |  |  | 0 |  |  | 7473.66 |  |  | 0
10 | 吉盛路（原庐前山东路） | 5年以下 | 次干道 | [8 empty] | 3 |  | 0 |  | 0 | 0 | 9.01 | 1861.12 | 1861.12 | 3.89 | 3.89
（1） | 拆除沥青路面10cm厚 |  |  | 15.71 | 2.0246 | 1.5961 | 19.3307 | m2 |  | 13.83 | 100 |  |  |  | K0+350-K0+860 | 0 |  |  | 1861.12 |  |  | 0
（2） | 4cm细粒式改性沥青混凝土(AC-13C) |  |  | 74.85 | 0.5379 | 6.7849 | 82.1728 | m2 |  | 82.18 | 100 |  |  |  |  | 0 |  |  | 1861.12 |  |  | 0
（3） | 透层、粘层0.5kg/m2 |  |  | 1.92 | 0.0858 | 0.18052 | 2.1863 | m2 |  | 2.18 | 20 |  |  |  |  | 0 |  |  | 1861.12 |  |  | 0
（4） | 6cm 中粒式沥青混凝土(AC-20C) |  |  | 98.91 | 0.5643 | 8.9527 | 108.427 | m2 |  | 108.43 | 20 |  |  |  |  | 0 |  |  | 1861.12 |  |  | 0
（5） | 透层、粘层0.5kg/m2 |  |  | 1.92 | 0.0858 | 0.18052 | 2.1863 | m2 |  | 2.18 | 7 |  |  |  |  | 0 |  |  | 1861.12 |  |  | 0
（6） | 8cm 粗粒式沥青混凝土(AC-25C) |  |  | 126.72 | 0.74085 | 11.4715 | 138.9323 | m2 |  | 138.94 | 7 |  |  |  |  | 0 |  |  | 1861.12 |  |  | 0
10.1 | 吉盛路（原庐前山东路） | 5年以下 | 次干道 | [8 empty] | 3 |  | 0 |  | 0 | 0 | 9.01 | 8605.39 | 8605.39 | 3.99 | 3.99
（1） | 拆除沥青路面10cm厚 |  |  | 15.71 | 2.0246 | 1.5961 | 19.3307 | m2 |  | 13.83 | 100 |  |  |  | K0+972-K1+097 | 0 |  |  | 8605.39 |  |  | 0
（2） | 4cm细粒式改性沥青混凝土(AC-13I) |  |  | 74.85 | 0.5379 | 6.7849 | 82.1728 | m2 |  | 82.18 | 100 |  |  |  |  | 0 |  |  | 8605.39 |  |  | 0
（3） | 透层、粘层0.6kg/m2 |  |  | 2.25 | 0.09735 | 0.21126 | 2.5586 | m2 |  | 2.56 | 20 |  |  |  |  | 0 |  |  | 8605.39 |  |  | 0
（4） | 5cm 中粒式沥青混凝土(AC-20I) |  |  | 82.42 | 0.47025 | 7.4601 | 90.3504 | m2 |  | 90.35 | 20 |  |  |  |  | 0 |  |  | 8605.39 |  |  | 0
（5） | 透层、粘层0.6kg/m2 |  |  | 2.25 | 0.09735 | 0.21126 | 2.5586 | m2 |  | 2.56 | 7 |  |  |  |  | 0 |  |  | 8605.39 |  |  | 0
（6） | 7cm 粗粒式沥青混凝土(AC-25I) |  |  | 110.88 | 0.64845 | 10.0376 | 121.566 | m2 |  | 121.57 | 7 |  |  |  |  | 0 |  |  | 8605.39 |  |  | 0
（7） | 1cm透层+沥青封层 |  |  | 11.58 | 0.26565 | 1.0661 | 12.9118 | m2 |  | 12.91 | 3 |  |  |  |  | 0 |  |  | 8605.39 |  |  | 0
（8） | 35cm 6%水泥稳定级配碎石（分两层） |  |  | 119.72 | 2.6103 | 11.0097 | 133.34 | m2 |  | 186.43 | 3 |  |  |  |  | 0 |  |  | 8605.39 |  |  | 0
（9） | 15cm 4%水泥稳定碎石 |  |  | 48.9 | 1.1038 | 4.5003 | 54.5042 | m2 |  | 54.5 | 3 |  |  |  |  | 0 |  |  | 8605.39 |  |  | 0
（10） | 15cm 碎石垫层 |  |  | 60.89 | 0.8976 | 5.5609 | 67.3485 | m2 |  | 67.34 | 3 |  |  |  |  | 0 |  |  | 8605.39 |  |  | 0
11 | 黄阁西路（原京珠大道北） | 15年以下 | 次干道 | [8 empty] | 6 |  | 0 |  | 0 | 0 | 18.18 | 83229.62 | 83229.62 | 7.87 | 7.87
（1） | 拆除沥青路面10cm厚 |  |  | 15.71 | 2.0246 | 1.5961 | 19.3307 | m2 |  | 13.83 | 100 |  |  |  |  | 0 |  |  | 83229.62 |  |  | 0
（2） | 4cm改性沥青（AH-701）沥青混凝土抗滑面层（AC-13A) |  |  | 74.85 | 0.5379 | 6.7849 | 82.1728 | m2 |  | 82.18 | 100 |  |  |  |  | 0 |  |  | 83229.62 |  |  | 0
（3） | 透层、粘层0.5kg/m2 |  |  | 1.92 | 0.0858 | 0.18052 | 2.1863 | m2 |  | 2.18 | 20 |  |  |  |  | 0 |  |  | 83229.62 |  |  | 0
（4） | 8cm 中粒式沥青混凝土(AC-20I) |  |  | 131.88 | 0.7524 | 11.9369 | 144.5693 | m2 |  | 138.94 | 20 |  |  |  |  | 0 |  |  | 83229.62 |  |  | 0
（5） | 30cm 6%水泥稳定级配碎石基层 |  |  | 106.62 | 2.2341 | 9.7969 | 118.651 | m2 |  | 159.79 | 3 |  |  |  |  | 0 |  |  | 83229.62 |  |  | 0
（6） | 15cm 4%水泥稳定石屑底基层 |  |  | 48.9 | 1.1038 | 4.5003 | 54.5042 | m2 |  | 54.5 | 3 |  |  |  |  | 0 |  |  | 83229.62 |  |  | 0
12 | 蕉西路（原滨水大道东） | 10年以下 | 次干道 | [8 empty] | 4 |  | 0 |  | 0 | 0 | 12.63 | 46594.86 | 46594.86 | 5.23 | 5.23
（1） | 拆除沥青路面10cm厚 |  |  | 15.71 | 2.0246 | 1.5961 | 19.3307 | m2 |  | 13.83 | 100 |  |  |  |  | 0 |  |  | 46594.86 |  |  | 0
（2） | 4cm细粒式改性沥青混凝土(AC-13I) |  |  | 74.85 | 0.5379 | 6.7849 | 82.1728 | m2 |  | 82.18 | 100 |  |  |  |  | 0 |  |  | 46594.86 |  |  | 0
（3） | 透层、粘层0.6kg/m2 |  |  | 2.25 | 0.09735 | 0.21126 | 2.5586 | m2 |  | 2.56 | 20 |  |  |  |  | 0 |  |  | 46594.86 |  |  | 0
（4） | 5cm 中粒式沥青混凝土(AC-20I) |  |  | 82.42 | 0.47025 | 7.4601 | 90.3504 | m2 |  | 90.35 | 20 |  |  |  |  | 0 |  |  | 46594.86 |  |  | 0
（5） | 透层、粘层0.6kg/m2 |  |  | 2.25 | 0.09735 | 0.21126 | 2.5586 | m2 |  | 2.56 | 7 |  |  |  |  | 0 |  |  | 46594.86 |  |  | 0
（6） | 7cm 粗粒式沥青混凝土(AC-25I) |  |  | 110.88 | 0.64845 | 10.0376 | 121.566 | m2 |  | 121.57 | 7 |  |  |  |  | 0 |  |  | 46594.86 |  |  | 0
（7） | 35cm 6%水泥稳定级配碎石基层 |  |  | 119.72 | 2.6103 | 11.0097 | 133.34 | m2 |  | 186.43 | 3 |  |  |  |  | 0 |  |  | 46594.86 |  |  | 0
（8） | 15cm 4%水泥稳定石屑底基层 |  |  | 48.9 | 1.1038 | 4.5003 | 54.5042 | m2 |  | 54.5 | 3 |  |  |  |  | 0 |  |  | 46594.86 |  |  | 0
13 | 广盾路（原黄阁三横路） | 15年以下 | 次干道 | [8 empty] | 6 |  | 0 |  | 0 | 0 | 18.18 | 8414.22 | 8414.22 | 6.89 | 6.89
（1） | 拆除沥青路面10cm厚 |  |  | 15.71 | 2.0246 | 1.5961 | 19.3307 | m2 |  | 13.83 | 100 |  |  |  |  | 0 |  |  | 8414.22 |  |  | 0
（2） | 4cm细粒式改性沥青混凝土(AC-13I) |  |  | 74.85 | 0.5379 | 6.7849 | 82.1728 | m2 |  | 82.18 | 100 |  |  |  |  | 0 |  |  | 8414.22 |  |  | 0
（3） | 透层、粘层0.6kg/m2 |  |  | 2.25 | 0.09735 | 0.21126 | 2.5586 | m2 |  | 2.56 | 20 |  |  |  |  | 0 |  |  | 8414.22 |  |  | 0
（6） | 7cm 粗粒式沥青混凝土(AC-25I) |  |  | 110.88 | 0.64845 | 10.0376 | 121.566 | m2 |  | 121.57 | 7 |  |  |  |  | 0 |  |  | 8414.22 |  |  | 0
（7） | 1cm透层+沥青封层 |  |  | 11.58 | 0.26565 | 1.0661 | 12.9118 | m2 |  | 12.91 | 3 |  |  |  |  | 0 |  |  | 8414.22 |  |  | 0
（8） | 35cm 6%水泥稳定级配碎石（分两层） |  |  | 119.72 | 2.6103 | 11.0097 | 133.34 | m2 |  | 186.43 | 3 |  |  |  |  | 0 |  |  | 8414.22 |  |  | 0
（9） | 15cm 4%水泥稳定碎石 |  |  | 48.9 | 1.1038 | 4.5003 | 54.5042 | m2 |  | 54.5 | 3 |  |  |  |  | 0 |  |  | 8414.22 |  |  | 0
（10） | 15cm 碎石垫层 |  |  | 60.89 | 0.8976 | 5.5609 | 67.3485 | m2 |  | 67.34 | 3 |  |  |  |  | 0 |  |  | 8414.22 |  |  | 0
14 | 黄阁南路（原京珠大道南） | 10年以下 | 次干道 | [8 empty] | 4 |  | 0 |  | 0 | 0 | 12.63 | 74003.837 | 74003.837 | 5.19 | 5.19
（1） | 拆除沥青路面10cm厚 |  |  | 15.71 | 2.0246 | 1.5961 | 19.3307 | m2 |  | 13.83 | 100 |  |  |  |  | 0 |  |  | 74003.837 |  |  | 0
（2） | 4cm细粒式改性沥青混凝土(AC-13C) |  |  | 74.85 | 0.5379 | 6.7849 | 82.1728 | m2 |  | 82.18 | 100 |  |  |  |  | 0 |  |  | 74003.837 |  |  | 0
（3） | 透层、粘层0.5kg/m2 |  |  | 1.92 | 0.0858 | 0.18052 | 2.1863 | m2 |  | 2.18 | 20 |  |  |  |  | 0 |  |  | 74003.837 |  |  | 0
（4） | 6cm 中粒式沥青混凝土(AC-20C) |  |  | 98.91 | 0.5643 | 8.9527 | 108.427 | m2 |  | 108.43 | 20 |  |  |  |  | 0 |  |  | 74003.837 |  |  | 0
（5） | 透层、粘层0.5kg/m2 |  |  | 1.92 | 0.0858 | 0.18052 | 2.1863 | m2 |  | 2.18 | 7 |  |  |  |  | 0 |  |  | 74003.837 |  |  | 0
（6） | 8cm 粗粒式沥青混凝土(AC-25C) |  |  | 126.72 | 0.74085 | 11.4715 | 138.9323 | m2 |  | 138.94 | 7 |  |  |  |  | 0 |  |  | 74003.837 |  |  | 0
15 | 黄阁东一路（原黄阁东路） | 15年以上 | 次干道 | [8 empty] | 8 |  | 0 |  | 0 | 0 | 24 | 53000.96 | 53000.96 | 10.7 | 10.7
（1） | 拆除沥青路面10cm厚 |  |  | 15.71 | 2.0246 | 1.5961 | 19.3307 | m2 |  | 13.83 | 100 |  |  |  |  | 0 |  |  | 53000.96 |  |  | 0
（2） | 4cm细粒式改性沥青混凝土(AC-13C) |  |  | 74.85 | 0.5379 | 6.7849 | 82.1728 | m2 |  | 82.18 | 100 |  |  |  |  | 0 |  |  | 53000.96 |  |  | 0
（3） | 透层、粘层0.6kg/m2 |  |  | 2.25 | 0.09735 | 0.21126 | 2.5586 | m2 |  | 2.56 | 20 |  |  |  |  | 0 |  |  | 53000.96 |  |  | 0
（4） | 8cm 中粒式沥青混凝土(AC-20I) |  |  | 131.88 | 0.7524 | 11.9369 | 144.5693 | m2 |  | 138.94 | 20 |  |  |  |  | 0 |  |  | 53000.96 |  |  | 0
（5） | 1cm透层+沥青封层 |  |  | 11.58 | 0.26565 | 1.0661 | 12.9118 | m2 |  | 12.91 | 3 |  |  |  |  | 0 |  |  | 53000.96 |  |  | 0
（6） | 30cm 6%水泥稳定级配碎石（分两层） |  |  | 106.62 | 2.2341 | 9.7969 | 118.651 | m2 |  | 159.79 | 3 |  |  |  |  | 0 |  |  | 53000.96 |  |  | 0
（7） | 15cm 4%水泥稳定碎石 |  |  | 48.9 | 1.1038 | 4.5003 | 54.5042 | m2 |  | 54.5 | 3 |  |  |  |  | 0 |  |  | 53000.96 |  |  | 0
（8） | 15cm 碎石垫层 |  |  | 60.89 | 0.8976 | 5.5609 | 67.3485 | m2 |  | 67.34 | 3 |  |  |  |  | 0 |  |  | 53000.96 |  |  | 0
16 | 东方电器厂配套道路 | 15年以下 | 次干道 | [8 empty] | 6 |  | 0 |  | 0 | 0 | 18.18 | 3964.19 | 3964.19 | 7.84 | 7.84
（1） | 拆除沥青路面10cm厚 |  |  | 15.71 | 2.0246 | 1.5961 | 19.3307 | m2 |  | 13.83 | 100 |  |  |  |  | 0 |  |  | 3964.19 |  |  | 0
（2） | 4cm细粒式改性沥青混凝土(AC-13C) |  |  | 74.85 | 0.5379 | 6.7849 | 82.1728 | m2 |  | 82.18 | 100 |  |  |  |  | 0 |  |  | 3964.19 |  |  | 0
（3） | 透层、粘层0.5kg/m2 |  |  | 1.92 | 0.0858 | 0.18052 | 2.1863 | m2 |  | 2.18 | 20 |  |  |  |  | 0 |  |  | 3964.19 |  |  | 0
（6） | 7cm 粗粒式沥青混凝土(AC-25I) |  |  | 110.88 | 0.64845 | 10.0376 | 121.566 | m2 |  | 121.57 | 20 |  |  |  |  | 0 |  |  | 3964.19 |  |  | 0
（7） | 1cm透层+沥青封层 |  |  | 11.58 | 0.26565 | 1.0661 | 12.9118 | m2 |  | 12.91 | 3 |  |  |  |  | 0 |  |  | 3964.19 |  |  | 0
（8） | 35cm 6%水泥稳定级配碎石（分两层） |  |  | 119.72 | 2.6103 | 11.0097 | 133.34 | m2 |  | 186.43 | 3 |  |  |  |  | 0 |  |  | 3964.19 |  |  | 0
（9） | 15cm 4%水泥稳定碎石 |  |  | 48.9 | 1.1038 | 4.5003 | 54.5042 | m2 |  | 54.5 | 3 |  |  |  |  | 0 |  |  | 3964.19 |  |  | 0
（10） | 15cm 碎石垫层 |  |  | 60.89 | 0.8976 | 5.5609 | 67.3485 | m2 |  | 67.34 | 3 |  |  |  |  | 0 |  |  | 3964.19 |  |  | 0
17 | 沙仔北路（原沙仔路） | 5年以下 | 次干道 | [8 empty] | 3 |  | 0 |  | 0 | 0 | 9.01 | 10879.73 | 10879.73 | 3.89 | 3.89
（1） | 拆除沥青路面10cm厚 |  |  | 15.71 | 2.0246 | 1.5961 | 19.3307 | m2 |  | 13.83 | 100 |  |  |  | 1#K0+000-K0+526 | 0 |  |  | 10879.73 |  |  | 0
（2） | 4cm细粒式改性沥青混凝土(AC-13C) |  |  | 74.85 | 0.5379 | 6.7849 | 82.1728 | m2 |  | 82.18 | 100 |  |  |  |  | 0 |  |  | 10879.73 |  |  | 0
（3） | 透层、粘层0.5kg/m2 |  |  | 1.92 | 0.0858 | 0.18052 | 2.1863 | m2 |  | 2.18 | 20 |  |  |  |  | 0 |  |  | 10879.73 |  |  | 0
（4） | 6cm 中粒式沥青混凝土(AC-20C) |  |  | 98.91 | 0.5643 | 8.9527 | 108.427 | m2 |  | 108.43 | 20 |  |  |  |  | 0 |  |  | 10879.73 |  |  | 0
（5） | 透层、粘层0.5kg/m2 |  |  | 1.92 | 0.0858 | 0.18052 | 2.1863 | m2 |  | 2.18 | 7 |  |  |  |  | 0 |  |  | 10879.73 |  |  | 0
（6） | 8cm 粗粒式沥青混凝土(AC-25C) |  |  | 126.72 | 0.74085 | 11.4715 | 138.9323 | m2 |  | 138.94 | 7 |  |  |  |  | 0 |  |  | 10879.73 |  |  | 0
17.1 | 沙仔北路（原沙仔路） | 5年以下 | 次干道 | [8 empty] | 3 |  | 0 |  | 0 | 0 | 9.01 | 6056.06 | 6056.06 | 3.92 | 3.92
（1） | 拆除沥青路面10cm厚 |  |  | 15.71 | 2.0246 | 1.5961 | 19.3307 | m2 |  | 13.83 | 100 |  |  |  | 1#K0+526-K0+901 | 0 |  |  | 6056.06 |  |  | 0
（2） | 4cm改性沥青（AH-701）沥青混凝土抗滑面层（AC-13I) |  |  | 74.85 | 0.5379 | 6.7849 | 82.1728 | m2 |  | 82.18 | 100 |  |  |  |  | 0 |  |  | 6056.06 |  |  | 0
（3） | 透层、粘层0.5kg/m2 |  |  | 1.92 | 0.0858 | 0.18052 | 2.1863 | m2 |  | 2.18 | 20 |  |  |  |  | 0 |  |  | 6056.06 |  |  | 0
（4） | 5cm 中粒式沥青混凝土中面层(AC-20I) |  |  | 82.42 | 0.47025 | 7.4601 | 90.3504 | m2 |  | 90.35 | 20 |  |  |  |  | 0 |  |  | 6056.06 |  |  | 0
（5） | 透层、粘层0.5kg/m2 |  |  | 1.92 | 0.0858 | 0.18052 | 2.1863 | m2 |  | 2.18 | 7 |  |  |  |  | 0 |  |  | 6056.06 |  |  | 0
（6） | 7cm 粗粒式沥青混凝土下面层(AC-25I) |  |  | 110.88 | 0.64845 | 10.0376 | 121.566 | m2 |  | 121.57 | 7 |  |  |  |  | 0 |  |  | 6056.06 |  |  | 0
（7） | 35cm 6%水泥稳定级配碎石基层 |  |  | 119.72 | 2.6103 | 11.0097 | 133.34 | m2 |  | 186.43 | 3 |  |  |  |  | 0 |  |  | 6056.06 |  |  | 0
（8） | 15cm 4%水泥稳定石屑底基层 |  |  | 48.9 | 1.1038 | 4.5003 | 54.5042 | m2 |  | 54.5 | 3 |  |  |  |  | 0 |  |  | 6056.06 |  |  | 0
17.2 | 沙仔北路（原沙仔路） | 15年以下 | 次干道 | [8 empty] | 6 |  | 0 |  | 0 | 0 | 18.18 | 23094.82 | 23094.82 | 8.02 | 8.02
（1） | 拆除沥青路面10cm厚 |  |  | 15.71 | 2.0246 | 1.5961 | 19.3307 | m2 |  | 13.83 | 100 |  |  |  | 2# | 0 |  |  | 23094.82 |  |  | 0
（2） | 4cm细粒式改性沥青混凝土(AC-13C) |  |  | 74.85 | 0.5379 | 6.7849 | 82.1728 | m2 |  | 82.18 | 100 |  |  |  |  | 0 |  |  | 23094.82 |  |  | 0
（3） | 透层、粘层0.6kg/m2 |  |  | 2.25 | 0.09735 | 0.21126 | 2.5586 | m2 |  | 2.56 | 20 |  |  |  |  | 0 |  |  | 23094.82 |  |  | 0
（4） | 6cm 中粒式沥青混凝土(AC-20C) |  |  | 98.91 | 0.5643 | 8.9527 | 108.427 | m2 |  | 108.43 | 20 |  |  |  |  | 0 |  |  | 23094.82 |  |  | 0
（5） | 透层、粘层0.6kg/m2 |  |  | 2.25 | 0.09735 | 0.21126 | 2.5586 | m2 |  | 2.56 | 7 |  |  |  |  | 0 |  |  | 23094.82 |  |  | 0
（6） | 8cm 粗粒式沥青混凝土(AC-25C) |  |  | 126.72 | 0.74085 | 11.4715 | 138.9323 | m2 |  | 138.94 | 7 |  |  |  |  | 0 |  |  | 23094.82 |  |  | 0
（7） | 32cm5%水泥稳定级配碎石（分两层压实) |  |  | 113.31 | 2.6136 | 10.4331 | 126.3567 | m2 |  | 126.35 | 3 |  |  |  |  | 0 |  |  | 23094.82 |  |  | 0
18 | 小虎南二路（原小虎大道） | 15年以下 | 次干道 | [8 empty] | 6 |  | 0 |  | 0 | 0 | 18.18 | 55941.9 | 55941.9 | 7.66 | 7.66
（1） | 拆除沥青路面10cm厚 |  |  | 15.71 | 2.0246 | 1.5961 | 19.3307 | m2 |  | 13.83 | 100 |  |  |  |  | 0 |  |  | 55941.9 |  |  | 0
（2） | 4cm细粒式改性沥青混凝土(AC-13C) |  |  | 74.85 | 0.5379 | 6.7849 | 82.1728 | m2 |  | 82.18 | 100 |  |  |  |  | 0 |  |  | 55941.9 |  |  | 0
（3） | 沥青粘层0.6kg/m2 |  |  | 2.25 | 0.09735 | 0.21126 | 2.5586 | m2 |  | 2.56 | 20 |  |  |  |  | 0 |  |  | 55941.9 |  |  | 0
（4） | 6cm 中粒式沥青混凝土(AC-20C) |  |  | 98.91 | 0.5643 | 8.9527 | 108.427 | m2 |  | 108.43 | 20 |  |  |  |  | 0 |  |  | 55941.9 |  |  | 0
（5） | 1cm沥青透层+下封层 |  |  | 11.58 | 0.26565 | 1.0661 | 12.9118 | m2 |  | 12.91 | 3 |  |  |  |  | 0 |  |  | 55941.9 |  |  | 0
（6） | 30cm 6%水泥稳定级配碎石 |  |  | 106.62 | 2.2341 | 9.7969 | 118.651 | m2 |  | 159.79 | 3 |  |  |  |  | 0 |  |  | 55941.9 |  |  | 0
（7） | 15cm 4%水泥稳定石屑底基层 |  |  | 48.9 | 1.1038 | 4.5003 | 54.5042 | m2 |  | 54.5 | 3 |  |  |  |  | 0 |  |  | 55941.9 |  |  | 0
（8） | 15cm 碎石垫层 |  |  | 60.89 | 0.8976 | 5.5609 | 67.3485 | m2 |  | 67.34 | 3 |  |  |  |  | 0 |  |  | 55941.9 |  |  | 0
19 | 小虎南三路（原小虎东路） | 15年以下 | 次干道 | [8 empty] | 6 |  | 0 |  | 0 | 0 | 18.18 | 51782.75 | 51782.75 | 7.69 | 7.69
（1） | 拆除沥青路面10cm厚 |  |  | 15.71 | 2.0246 | 1.5961 | 19.3307 | m2 |  | 13.83 | 100 |  |  |  |  | 0 |  |  | 51782.75 |  |  | 0
（2） | 4cm细粒式改性沥青混凝土上面层(AC-13I) |  |  | 74.85 | 0.5379 | 6.7849 | 82.1728 | m2 |  | 82.18 | 100 |  |  |  |  | 0 |  |  | 51782.75 |  |  | 0
（3） | 沥青粘层0.6kg/m2 |  |  | 2.25 | 0.09735 | 0.21126 | 2.5586 | m2 |  | 2.56 | 20 |  |  |  |  | 0 |  |  | 51782.75 |  |  | 0
（4） | 6cm 中粒式沥青混凝土(AC-20C) |  |  | 98.91 | 0.5643 | 8.9527 | 108.427 | m2 |  | 108.43 | 20 |  |  |  |  | 0 |  |  | 51782.75 |  |  | 0
（5） | 1cm沥青透层+下封层 |  |  | 11.58 | 0.26565 | 1.0661 | 12.9118 | m2 |  | 12.91 | 3 |  |  |  |  | 0 |  |  | 51782.75 |  |  | 0
（6） | 33cm6%水泥稳定级配碎石（分两层压实) |  |  | 112.88 | 2.4602 | 10.3806 | 125.7208 | m2 |  | 175.78 | 3 |  |  |  |  | 0 |  |  | 51782.75 |  |  | 0
（7） | 18cm 4%水泥稳定石屑底基层 |  |  | 58.68 | 1.3282 | 5.4007 | 65.409 | m2 |  | 65.42 | 3 |  |  |  |  | 0 |  |  | 51782.75 |  |  | 0
（8） | 15cm 碎石垫层 |  |  | 60.89 | 0.8976 | 5.5609 | 67.3485 | m2 |  | 67.34 | 3 |  |  |  |  | 0 |  |  | 51782.75 |  |  | 0
20 | 小虎南四路（原沙多玛项目配套道路） | 15年以下 | 次干道 | [8 empty] | 6 |  | 0 |  | 0 | 0 | 18.18 | 33839.071 | 33839.071 | 8.02 | 8.02
（1） | 拆除沥青路面10cm厚 |  |  | 15.71 | 2.0246 | 1.5961 | 19.3307 | m2 |  | 13.83 | 100 |  |  |  |  | 0 |  |  | 33839.071 |  |  | 0
（2） | 4cm细粒式改性沥青混凝土(AC-13C) |  |  | 74.85 | 0.5379 | 6.7849 | 82.1728 | m2 |  | 82.18 | 100 |  |  |  |  | 0 |  |  | 33839.071 |  |  | 0
（3） | 沥青粘层0.6kg/m2 |  |  | 2.25 | 0.09735 | 0.21126 | 2.5586 | m2 |  | 2.56 | 20 |  |  |  |  | 0 |  |  | 33839.071 |  |  | 0
（4） | 8cm 中粒式沥青混凝土(AC-20I) |  |  | 131.88 | 0.7524 | 11.9369 | 144.5693 | m2 |  | 138.94 | 20 |  |  |  |  | 0 |  |  | 33839.071 |  |  | 0
（5） | 1cm沥青透层+下封层 |  |  | 11.58 | 0.26565 | 1.0661 | 12.9118 | m2 |  | 12.91 | 3 |  |  |  |  | 0 |  |  | 33839.071 |  |  | 0
（6） | 30cm 6%水泥稳定级配碎石 |  |  | 106.62 | 2.2341 | 9.7969 | 118.651 | m2 |  | 159.79 | 3 |  |  |  |  | 0 |  |  | 33839.071 |  |  | 0
（7） | 15cm 4%水泥稳定石屑底基层 |  |  | 48.9 | 1.1038 | 4.5003 | 54.5042 | m2 |  | 54.5 | 3 |  |  |  |  | 0 |  |  | 33839.071 |  |  | 0
（8） | 15cm 碎石垫层 |  |  | 60.89 | 0.8976 | 5.5609 | 67.3485 | m2 |  | 67.34 | 3 |  |  |  |  | 0 |  |  | 33839.071 |  |  | 0
21 | 东曹PVC配套道路 | 15年以下 | 次干道 | [8 empty] | 6 |  | 0 |  | 0 | 0 | 18.18 | 27110.671 | 27110.671 | 8.03 | 8.03
（1） | 拆除沥青路面10cm厚 |  |  | 15.71 | 2.0246 | 1.5961 | 19.3307 | m2 |  | 13.83 | 100 |  |  |  |  | 0 |  |  | 27110.671 |  |  | 0
（2） | 4cm细粒式改性沥青混凝土(AC-13C) |  |  | 74.85 | 0.5379 | 6.7849 | 82.1728 | m2 |  | 82.18 | 100 |  |  |  |  | 0 |  |  | 27110.671 |  |  | 0
（3） | 沥青粘层0.6kg/m2 |  |  | 2.25 | 0.09735 | 0.21126 | 2.5586 | m2 |  | 2.56 | 20 |  |  |  |  | 0 |  |  | 27110.671 |  |  | 0
（4） | 8cm 中粒式沥青混凝土(AC-20I) |  |  | 131.88 | 0.7524 | 11.9369 | 144.5693 | m2 |  | 138.94 | 20 |  |  |  |  | 0 |  |  | 27110.671 |  |  | 0
（5） | 1cm沥青透层+下封层 |  |  | 11.58 | 0.26565 | 1.0661 | 12.9118 | m2 |  | 12.91 | 3 |  |  |  |  | 0 |  |  | 27110.671 |  |  | 0
（6） | 30cm6%水泥稳定级配碎石（分两层压实) |  |  | 102.62 | 2.2341 | 9.4369 | 114.291 | m2 |  | 159.79 | 3 |  |  |  |  | 0 |  |  | 27110.671 |  |  | 0
（7） | 18cm 4%水泥稳定石屑底基层 |  |  | 58.68 | 1.3282 | 5.4007 | 65.409 | m2 |  | 65.42 | 3 |  |  |  |  | 0 |  |  | 27110.671 |  |  | 0
（8） | 15cm 碎石垫层 |  |  | 60.89 | 0.8976 | 5.5609 | 67.3485 | m2 |  | 67.34 | 3 |  |  |  |  | 0 |  |  | 27110.671 |  |  | 0
22 | 凤凰大道（南沙体育馆至进港大道） | 10年以下 | 主干道 | [8 empty] | 5 |  | 0 |  | 0 | 0 | 15.36 | 74797.46 | 74797.46 | 6.53 | 6.53
（1） | 拆除沥青路面10cm厚 |  |  | 15.71 | 2.0246 | 1.5961 | 19.3307 | m2 |  | 13.83 | 100 |  |  |  |  | 0 |  |  | 74797.46 |  |  | 0
（2） | 4cm细粒式改性沥青混凝土(AC-13I) |  |  | 74.85 | 0.5379 | 6.7849 | 82.1728 | m2 |  | 82.18 | 100 |  |  |  |  | 0 |  |  | 74797.46 |  |  | 0
（3） | 透层、粘层0.5kg/m2 |  |  | 1.92 | 0.0858 | 0.18052 | 2.1863 | m2 |  | 2.18 | 20 |  |  |  |  | 0 |  |  | 74797.46 |  |  | 0
（4） | 5cm 中粒式沥青混凝土中面层(AC-20I) |  |  | 82.42 | 0.47025 | 7.4601 | 90.3504 | m2 |  | 90.35 | 20 |  |  |  |  | 0 |  |  | 74797.46 |  |  | 0
（5） | 透层、粘层0.5kg/m2 |  |  | 1.92 | 0.0858 | 0.18052 | 2.1863 | m2 |  | 2.18 | 7 |  |  |  |  | 0 |  |  | 74797.46 |  |  | 0
（6） | 7cm 粗粒式沥青混凝土下面层(AC-25I) |  |  | 110.88 | 0.64845 | 10.0376 | 121.566 | m2 |  | 121.57 | 7 |  |  |  |  | 0 |  |  | 74797.46 |  |  | 0
（7） | 35cm 6%水泥稳定级配碎石基层 |  |  | 119.72 | 2.6103 | 11.0097 | 133.34 | m2 |  | 186.43 | 3 |  |  |  |  | 0 |  |  | 74797.46 |  |  | 0
（8） | 15cm 4%水泥稳定石屑底基层 |  |  | 48.9 | 1.1038 | 4.5003 | 54.5042 | m2 |  | 54.5 | 3 |  |  |  |  | 0 |  |  | 74797.46 |  |  | 0
23 | 小虎二桥 | 15年以下 | 主干道 | [8 empty] | 7 |  | 0 |  | 0 | 0 | 21.54 |  | 0 | 7.02 | 7.02
（1） | 4cm改性沥青沥青混凝土AC-13I |  |  | 74.85 | 0.5379 | 6.7849 | 82.1728 | m2 |  | 82.18 | 100 |  |  |  |  | 0 | [5 empty] | 0
（3） | 5cm改性沥青沥青混凝土AC-20I |  |  | 82.42 | 0.47025 | 7.4601 | 90.3504 | m2 |  | 90.35 | 20 |  |  |  |  | 0 | [5 empty] | 0
24 | 丰泽路（原金蕉大道） | 5年以下 | 次干道 | [8 empty] | 3 |  | 0 |  | 0 | 0 | 9.01 | 48344.862 | 48344.862 | 4.06 | 4.06
（1） | 拆除沥青路面10cm厚 |  |  | 15.71 | 2.0246 | 1.5961 | 19.3307 | m2 |  | 13.83 | 100 |  |  |  |  | 0 |  |  | 48344.862 |  |  | 0
（2） | 4cm改性沥青（AH-701）沥青混凝土抗滑面层（AC-13A) |  |  | 74.85 | 0.5379 | 6.7849 | 82.1728 | m2 |  | 82.18 | 100 |  |  |  |  | 0 |  |  | 48344.862 |  |  | 0
（3） | 透层、粘层0.5kg/m2 |  |  | 1.92 | 0.0858 | 0.18052 | 2.1863 | m2 |  | 2.18 | 20 |  |  |  |  | 0 |  |  | 48344.862 |  |  | 0
（4） | 6cm 中粒式沥青混凝土中面层(AC-20I) |  |  | 98.91 | 0.5643 | 8.9527 | 108.427 | m2 |  | 108.43 | 20 |  |  |  |  | 0 |  |  | 48344.862 |  |  | 0
（5） | 透层、粘层0.5kg/m2 |  |  | 1.92 | 0.0858 | 0.18052 | 2.1863 | m2 |  | 2.18 | 7 |  |  |  |  | 0 |  |  | 48344.862 |  |  | 0
（6） | 8cm 粗粒式沥青混凝土下面层(AC-25I) |  |  | 126.72 | 0.74085 | 11.4715 | 138.9323 | m2 |  | 138.94 | 7 |  |  |  |  | 0 |  |  | 48344.862 |  |  | 0
（7） | 35cm 6%水泥稳定级配碎石基层 |  |  | 119.72 | 2.6103 | 11.0097 | 133.34 | m2 |  | 186.43 | 3 |  |  |  |  | 0 |  |  | 48344.862 |  |  | 0
（8） | 15cm 4%水泥稳定石屑底基层 |  |  | 48.9 | 1.1038 | 4.5003 | 54.5042 | m2 |  | 54.5 | 3 |  |  |  |  | 0 |  |  | 48344.862 |  |  | 0
25 | 黄阁大道 | 5年以下 | 主干道 | [8 empty] | 4 |  | 0 |  | 0 | 0 | 12.36 | 196353.78 | 196353.78 | 5.32 | 5.32
（1） | 拆除沥青路面10cm厚 |  |  | 15.71 | 2.0246 | 1.5961 | 19.3307 | m2 |  | 13.83 | 100 |  |  |  |  | 0 |  |  | 196353.78 |  |  | 0
（2） | 4cm细粒式改性沥青混凝土(AC-13C) |  |  | 74.85 | 0.5379 | 6.7849 | 82.1728 | m2 |  | 82.18 | 100 |  |  |  |  | 0 |  |  | 196353.78 |  |  | 0
（3） | 透层、粘层0.5kg/m2 |  |  | 1.92 | 0.0858 | 0.18052 | 2.1863 | m2 |  | 2.18 | 20 |  |  |  |  | 0 |  |  | 196353.78 |  |  | 0
（4） | 6cm 中粒式沥青混凝土(AC-20C) |  |  | 98.91 | 0.5643 | 8.9527 | 108.427 | m2 |  | 108.43 | 20 |  |  |  |  | 0 |  |  | 196353.78 |  |  | 0
（5） | 透层、粘层0.5kg/m2 |  |  | 1.92 | 0.0858 | 0.18052 | 2.1863 | m2 |  | 2.18 | 7 |  |  |  |  | 0 |  |  | 196353.78 |  |  | 0
（6） | 8cm 粗粒式沥青混凝土(AC-25C) |  |  | 126.72 | 0.74085 | 11.4715 | 138.9323 | m2 |  | 138.94 | 7 |  |  |  |  | 0 |  |  | 196353.78 |  |  | 0
（7） | 8-20cm沥青碎石（AM-25) |  |  | 99.06 | 2.2654 | 9.1193 | 110.4447 | m2 |  | 110.45 | 3 |  |  |  |  | 0 |  |  | 196353.78 |  |  | 0
26 | 东泽一横路（原东里工业园一横路） | 15年以下 | 次干道 | [8 empty] | 6 |  | 0 |  | 0 | 0 | 18.18 | 6668.47 | 6668.47 | 6.96 | 6.96
（1） | 拆除沥青路面10cm厚 |  |  | 15.71 | 2.0246 | 1.5961 | 19.3307 | m2 |  | 13.83 | 100 |  |  |  |  | 0 |  |  | 6668.47 |  |  | 0
（2） | 4cm改性沥青（AH-701）沥青混凝土抗滑面层（AC-13A) |  |  | 74.85 | 0.5379 | 6.7849 | 82.1728 | m2 |  | 82.18 | 100 |  |  |  |  | 0 |  |  | 6668.47 |  |  | 0
（3） | 透层、粘层0.5kg/m2 |  |  | 1.92 | 0.0858 | 0.18052 | 2.1863 | m2 |  | 2.18 | 20 |  |  |  |  | 0 |  |  | 6668.47 |  |  | 0
（4） | 8cm 中粒式沥青混凝土(AC-20I) |  |  | 131.88 | 0.7524 | 11.9369 | 144.5693 | m2 |  | 138.94 | 20 |  |  |  |  | 0 |  |  | 6668.47 |  |  | 0
（7） | 35cm 6%水泥稳定级配碎石基层 |  |  | 119.72 | 2.6103 | 11.0097 | 133.34 | m2 |  | 186.43 | 3 |  |  |  |  | 0 |  |  | 6668.47 |  |  | 0
（8） | 15cm 4%水泥稳定石屑底基层 |  |  | 48.9 | 1.1038 | 4.5003 | 54.5042 | m2 |  | 54.5 | 3 |  |  |  |  | 0 |  |  | 6668.47 |  |  | 0
27 | 东泽二路（原东里工业园一纵路） | 15年以下 | 次干道 | [8 empty] | 6 |  | 0 |  | 0 | 0 | 18.18 | 2349.84 | 2349.84 | 7.9 | 7.9
（1） | 拆除沥青路面10cm厚 |  |  | 15.71 | 2.0246 | 1.5961 | 19.3307 | m2 |  | 13.83 | 100 |  |  |  |  | 0 |  |  | 2349.84 |  |  | 0
（2） | 4cm改性沥青（AH-701）沥青混凝土抗滑面层（AC-13A) |  |  | 74.85 | 0.5379 | 6.7849 | 82.1728 | m2 |  | 82.18 | 100 |  |  |  |  | 0 |  |  | 2349.84 |  |  | 0
（3） | 透层、粘层0.5kg/m2 |  |  | 1.92 | 0.0858 | 0.18052 | 2.1863 | m2 |  | 2.18 | 20 |  |  |  |  | 0 |  |  | 2349.84 |  |  | 0
（4） | 8cm 粗粒式沥青混凝土(AC-25C) |  |  | 126.72 | 0.74085 | 11.4715 | 138.9323 | m2 |  | 138.94 | 20 |  |  |  |  | 0 |  |  | 2349.84 |  |  | 0
（5） | 35cm 6%水泥稳定级配碎石基层 |  |  | 119.72 | 2.6103 | 11.0097 | 133.34 | m2 |  | 186.43 | 3 |  |  |  |  | 0 |  |  | 2349.84 |  |  | 0
（6） | 15cm 4%水泥稳定石屑底基层 |  |  | 48.9 | 1.1038 | 4.5003 | 54.5042 | m2 |  | 54.5 | 3 |  |  |  |  | 0 |  |  | 2349.84 |  |  | 0
28 | 东泽一路（原东里工业园五号路） | 15年以下 | 次干道 | [8 empty] | 6 |  | 0 |  | 0 | 0 | 18.18 | 11324.96 | 11324.96 | 7.97 | 7.97
（1） | 拆除沥青路面10cm厚 |  |  | 15.71 | 2.0246 | 1.5961 | 19.3307 | m2 |  | 13.83 | 100 |  |  |  |  | 0 |  |  | 11324.96 |  |  | 0
（2） | 4cm改性沥青（AH-701）沥青混凝土抗滑面层（AC-13A) |  |  | 74.85 | 0.5379 | 6.7849 | 82.1728 | m2 |  | 82.18 | 100 |  |  |  |  | 0 |  |  | 11324.96 |  |  | 0
（3） | 透层、粘层0.5kg/m2 |  |  | 1.92 | 0.0858 | 0.18052 | 2.1863 | m2 |  | 2.18 | 20 |  |  |  |  | 0 |  |  | 11324.96 |  |  | 0
（4） | 8cm 中粒式沥青混凝土中面层(AC-20I) |  |  | 131.88 | 0.7524 | 11.9369 | 144.5693 | m2 |  | 144.57 | 20 |  |  |  |  | 0 |  |  | 11324.96 |  |  | 0
（5） | 35cm 6%水泥稳定级配碎石基层 |  |  | 119.72 | 2.6103 | 11.0097 | 133.34 | m2 |  | 186.43 | 3 |  |  |  |  | 0 |  |  | 11324.96 |  |  | 0
（6） | 15cm 4%水泥稳定石屑底基层 |  |  | 48.9 | 1.1038 | 4.5003 | 54.5042 | m2 |  | 54.5 | 3 |  |  |  |  | 0 |  |  | 11324.96 |  |  | 0
29 | 壳牌项目配套道路 | 15年以下 | 次干道 | [8 empty] | 6 |  | 0 |  | 0 | 0 | 18.18 | 6953.45 | 6953.45 | 8.04 | 8.04
（1） | 拆除沥青路面10cm厚 |  |  | 15.71 | 2.0246 | 1.5961 | 19.3307 | m2 |  | 13.83 | 100 |  |  |  |  | 0 |  |  | 6953.45 |  |  | 0
（2） | 4cm细粒式改性沥青混凝土(AC-13C) |  |  | 74.85 | 0.5379 | 6.7849 | 82.1728 | m2 |  | 82.18 | 100 |  |  |  |  | 0 |  |  | 6953.45 |  |  | 0
（3） | 透层、粘层0.6kg/m2 |  |  | 2.25 | 0.09735 | 0.21126 | 2.5586 | m2 |  | 2.56 | 20 |  |  |  |  | 0 |  |  | 6953.45 |  |  | 0
（4） | 8cm 中粒式沥青混凝土(AC-20I) |  |  | 131.88 | 0.7524 | 11.9369 | 144.5693 | m2 |  | 144.57 | 20 |  |  |  |  | 0 |  |  | 6953.45 |  |  | 0
（5） | 1cm透层+沥青封层 |  |  | 11.58 | 0.26565 | 1.0661 | 12.9118 | m2 |  | 12.91 | 3 |  |  |  |  | 0 |  |  | 6953.45 |  |  | 0
（6） | 30cm6%水泥稳定级配碎石（分两层压实) |  |  | 106.04 | 2.3083 | 9.7514 | 118.0997 | m2 |  | 165.12 | 3 |  |  |  |  | 0 |  |  | 6953.45 |  |  | 0
（7） | 18cm 4%水泥稳定石屑底基层 |  |  | 58.68 | 1.3282 | 5.4007 | 65.409 | m2 |  | 65.42 | 3 |  |  |  |  | 0 |  |  | 6953.45 |  |  | 0
（8） | 15cm 碎石垫层 |  |  | 60.89 | 0.8976 | 5.5609 | 67.3485 | m2 |  | 67.34 | 3 |  |  |  |  | 0 |  |  | 6953.45 |  |  | 0
30 | 污水厂配套道路 | 15年以下 | 次干道 | [8 empty] | 6 |  | 0 |  | 0 | 0 | 18.18 | 5444.572 | 5444.572 | 7.93 | 7.93
（1） | 拆除沥青路面10cm厚 |  |  | 15.71 | 2.0246 | 1.5961 | 19.3307 | m2 |  | 13.83 | 100 |  |  |  |  | 0 |  |  | 5444.572 |  |  | 0
（2） | 4cm细粒式改性沥青混凝土(AC-13C) |  |  | 74.85 | 0.5379 | 6.7849 | 82.1728 | m2 |  | 82.18 | 100 |  |  |  |  | 0 |  |  | 5444.572 |  |  | 0
（3） | 透层、粘层0.6kg/m2 |  |  | 2.25 | 0.09735 | 0.21126 | 2.5586 | m2 |  | 2.56 | 20 |  |  |  |  | 0 |  |  | 5444.572 |  |  | 0
（4） | 8cm 中粒式沥青混凝土(AC-20I) |  |  | 131.88 | 0.7524 | 11.9369 | 144.5693 | m2 |  | 144.57 | 20 |  |  |  |  | 0 |  |  | 5444.572 |  |  | 0
（5） | 1cm透层+沥青封层 |  |  | 11.58 | 0.26565 | 1.0661 | 12.9118 | m2 |  | 12.91 | 3 |  |  |  |  | 0 |  |  | 5444.572 |  |  | 0
（6） | 35cm 6%水泥稳定级配碎石（分两层） |  |  | 119.72 | 2.6103 | 11.0097 | 133.34 | m2 |  | 186.43 | 3 |  |  |  |  | 0 |  |  | 5444.572 |  |  | 0
（7） | 15cm 4%水泥稳定石屑底基层 |  |  | 48.9 | 1.1038 | 4.5003 | 54.5042 | m2 |  | 54.5 | 3 |  |  |  |  | 0 |  |  | 5444.572 |  |  | 0
（8） | 15cm 碎石垫层 |  |  | 60.89 | 0.8976 | 5.5609 | 67.3485 | m2 |  | 67.34 | 3 |  |  |  |  | 0 |  |  | 5444.572 |  |  | 0
31 | 进港大道（亭角至牌坊） | 15年以下 | 次干道 | [8 empty] | 6 |  | 0 |  | 0 | 0 | 18.18 | 34472.656 | 34472.656 | 7.84 | 7.84
（1） | 拆除沥青路面10cm厚 |  |  | 15.71 | 2.0246 | 1.5961 | 19.3307 | m2 |  | 13.83 | 100 |  |  |  | K0+280-K2+380以及SKO+000-SKO+395.46 | 0 |  |  | 34472.656 |  |  | 0
（2） | 4cm细粒式改性沥青混凝土(AC-13C) |  |  | 74.85 | 0.5379 | 6.7849 | 82.1728 | m2 |  | 82.18 | 100 |  |  |  |  | 0 |  |  | 34472.656 |  |  | 0
（3） | 透层、粘层0.5kg/m2 |  |  | 1.92 | 0.0858 | 0.18052 | 2.1863 | m2 |  | 2.18 | 20 |  |  |  |  | 0 |  |  | 34472.656 |  |  | 0
（4） | 5cm 中粒式沥青混凝土(AC-20I) |  |  | 82.42 | 0.47025 | 7.4601 | 90.3504 | m2 |  | 90.35 | 20 |  |  |  |  | 0 |  |  | 34472.656 |  |  | 0
（5） | 透层、粘层0.5kg/m2 |  |  | 1.92 | 0.0858 | 0.18052 | 2.1863 | m2 |  | 2.18 | 7 |  |  |  |  | 0 |  |  | 34472.656 |  |  | 0
（6） | 7cm 粗粒式沥青混凝土(AC-25I) |  |  | 110.88 | 0.64845 | 10.0376 | 121.566 | m2 |  | 121.57 | 7 |  |  |  |  | 0 |  |  | 34472.656 |  |  | 0
（7） | 35cm 6%水泥稳定级配碎石基层 |  |  | 119.72 | 2.6103 | 11.0097 | 133.34 | m2 |  | 186.43 | 3 |  |  |  |  | 0 |  |  | 34472.656 |  |  | 0
（8） | 15cm 4%水泥稳定石屑底基层 |  |  | 48.9 | 1.1038 | 4.5003 | 54.5042 | m2 |  | 54.5 | 3 |  |  |  |  | 0 |  |  | 34472.656 |  |  | 0
31.1 | 进港大道（亭角至牌坊） | 10年以下 | 次干道 | [8 empty] | 4 |  | 0 |  | 0 | 0 | 12.63 | 34534.11 | 34534.11 | 5 | 5
（1） | 拆除沥青路面10cm厚 |  |  | 15.71 | 2.0246 | 1.5961 | 19.3307 | m2 |  | 13.83 | 100 |  |  |  | K2+380-K4+470 | 0 |  |  | 34534.11 |  |  | 0
（2） | 4cm细粒式改性沥青混凝土(AC-13C) |  |  | 74.85 | 0.5379 | 6.7849 | 82.1728 | m2 |  | 82.18 | 100 |  |  |  |  | 0 |  |  | 34534.11 |  |  | 0
（3） | 透层、粘层0.5kg/m2 |  |  | 1.92 | 0.0858 | 0.18052 | 2.1863 | m2 |  | 2.18 | 20 |  |  |  |  | 0 |  |  | 34534.11 |  |  | 0
（4） | 5cm 中粒式沥青混凝土(AC-20I) |  |  | 82.42 | 0.47025 | 7.4601 | 90.3504 | m2 |  | 90.35 | 20 |  |  |  |  | 0 |  |  | 34534.11 |  |  | 0
（5） | 透层、粘层0.5kg/m2 |  |  | 1.92 | 0.0858 | 0.18052 | 2.1863 | m2 |  | 2.18 | 7 |  |  |  |  | 0 |  |  | 34534.11 |  |  | 0
（6） | 7cm 粗粒式沥青混凝土(AC-25I) |  |  | 110.88 | 0.64845 | 10.0376 | 121.566 | m2 |  | 121.57 | 7 |  |  |  |  | 0 |  |  | 34534.11 |  |  | 0
32 | 金岭一横路 | 5年以下 | 次干道 | [8 empty] | 3 |  | 0 |  | 0 | 0 | 9.01 | 14061.328 | 14061.328 | 3.41 | 3.41
（1） | 拆除沥青路面10cm厚 |  |  | 15.71 | 2.0246 | 1.5961 | 19.3307 | m2 |  | 13.83 | 100 |  |  |  |  | 0 |  |  | 14061.328 |  |  | 0
（2） | 4cm细粒式改性沥青混凝土上面层(AC-13I) |  |  | 74.85 | 0.5379 | 6.7849 | 82.1728 | m2 |  | 82.18 | 100 |  |  |  |  | 0 |  |  | 14061.328 |  |  | 0
（3） | 透层、粘层0.5kg/m2 |  |  | 1.92 | 0.0858 | 0.18052 | 2.1863 | m2 |  | 2.18 | 20 |  |  |  |  | 0 |  |  | 14061.328 |  |  | 0
（6） | 8cm 中粒式沥青混凝土下面层(AC-20I) |  |  | 131.88 | 0.7524 | 11.9369 | 144.5693 | m2 |  | 144.57 | 7 |  |  |  |  | 0 |  |  | 14061.328 |  |  | 0
（7） | 30cm 6%水泥稳定级配碎石基层 |  |  | 106.62 | 2.2341 | 9.7969 | 118.651 | m2 |  | 159.79 | 3 |  |  |  |  | 0 |  |  | 14061.328 |  |  | 0
（8） | 15cm 4%水泥稳定石屑底基层 |  |  | 48.9 | 1.1038 | 4.5003 | 54.5042 | m2 |  | 54.5 | 3 |  |  |  |  | 0 |  |  | 14061.328 |  |  | 0
33 | 规划二路 | 10年以下 | 次干道 | [8 empty] | 4 |  | 0 |  | 0 | 0 | 12.63 | 22880.64 | 22880.64 | 5.03 | 5.03
（1） | 拆除沥青路面10cm厚 |  |  | 15.71 | 2.0246 | 1.5961 | 19.3307 | m2 |  | 13.83 | 100 |  |  |  |  | 0 |  |  | 22880.64 |  |  | 0
（2） | 4cm改性沥青（AH-701）沥青混凝土抗滑面层（AC-13A) |  |  | 74.85 | 0.5379 | 6.7849 | 82.1728 | m2 |  | 82.18 | 100 |  |  |  |  | 0 |  |  | 22880.64 |  |  | 0
（3） | 透层、粘层0.5kg/m2 |  |  | 1.92 | 0.0858 | 0.18052 | 2.1863 | m2 |  | 2.18 | 20 |  |  |  |  | 0 |  |  | 22880.64 |  |  | 0
（4） | 5cm 中粒式沥青混凝土(AC-20I) |  |  | 82.42 | 0.47025 | 7.4601 | 90.3504 | m2 |  | 90.35 | 20 |  |  |  |  | 0 |  |  | 22880.64 |  |  | 0
（5） | 透层、粘层0.5kg/m2 |  |  | 1.92 | 0.0858 | 0.18052 | 2.1863 | m2 |  | 2.18 | 7 |  |  |  |  | 0 |  |  | 22880.64 |  |  | 0
（6） | 6cm 黑色碎石(AM-25) |  |  | 45.88 | 1.1171 | 4.2297 | 51.2268 | m2 |  | 51.23 | 7 |  |  |  |  | 0 |  |  | 22880.64 |  |  | 0
（7） | 35cm 6%水泥稳定级配碎石基层 |  |  | 119.72 | 2.6103 | 11.0097 | 133.34 | m2 |  | 186.43 | 3 |  |  |  |  | 0 |  |  | 22880.64 |  |  | 0
（8） | 15cm 4%水泥稳定石屑底基层 |  |  | 48.9 | 1.1038 | 4.5003 | 54.5042 | m2 |  | 54.5 | 3 |  |  |  |  | 0 |  |  | 22880.64 |  |  | 0
34 | 黄阁二横路(原汽配园A3区消防通道) | 15年以下 | 次干道 | [8 empty] | 6 |  | 0 |  | 0 | 0 | 18.18 | 5618.05 | 5618.05 | 8.05 | 8.05
（1） | 拆除沥青路面10cm厚 |  |  | 15.71 | 2.0246 | 1.5961 | 19.3307 | m2 |  | 13.83 | 100 |  |  |  |  | 0 |  |  | 5618.05 |  |  | 0
（2） | 4cm细粒式改性沥青混凝土(AC-13C) |  |  | 74.85 | 0.5379 | 6.7849 | 82.1728 | m2 |  | 82.18 | 100 |  |  |  |  | 0 |  |  | 5618.05 |  |  | 0
（3） | 透层、粘层0.6kg/m2 |  |  | 2.25 | 0.09735 | 0.21126 | 2.5586 | m2 |  | 2.56 | 20 |  |  |  |  | 0 |  |  | 5618.05 |  |  | 0
（4） | 8cm 粗粒式沥青混凝土下面层(AC-20c) |  |  | 126.72 | 0.74085 | 11.4715 | 138.9323 | m2 |  | 138.94 | 20 |  |  |  |  | 0 |  |  | 5618.05 |  |  | 0
（5） | 1cm透层+沥青封层 |  |  | 11.58 | 0.26565 | 1.0661 | 12.9118 | m2 |  | 12.91 | 3 |  |  |  |  | 0 |  |  | 5618.05 |  |  | 0
（6） | 35cm6%水泥稳定级配碎石（分两层压实) |  |  | 119.72 | 2.6103 | 11.0097 | 133.34 | m2 |  | 186.43 | 3 |  |  |  |  | 0 |  |  | 5618.05 |  |  | 0
（7） | 15cm 4%水泥稳定石屑底基层 |  |  | 48.9 | 1.1038 | 4.5003 | 54.5042 | m2 |  | 54.5 | 3 |  |  |  |  | 0 |  |  | 5618.05 |  |  | 0
（8） | 15cm 碎石垫层 |  |  | 60.89 | 0.8976 | 5.5609 | 67.3485 | m2 |  | 67.34 | 3 |  |  |  |  | 0 |  |  | 5618.05 |  |  | 0
35 | 番中公路丁字路口 | 15年以下 | 主干道 | [8 empty] | 7 |  | 0 |  | 0 | 0 | 21.54 | 24445.01 | 24445.01 | 9.22 | 9.22
（1） | 拆除沥青路面10cm厚 |  |  | 15.71 | 2.0246 | 1.5961 | 19.3307 | m2 |  | 13.83 | 100 |  |  |  |  | 0 |  |  | 24445.01 |  |  | 0
（2） | 4cm 细粒式改性沥青混凝土上面层(AC-13C) |  |  | 74.85 | 0.5379 | 6.7849 | 82.1728 | m2 |  | 82.18 | 100 |  |  |  |  | 0 |  |  | 24445.01 |  |  | 0
（3） | 透层、粘层0.5kg/m2 |  |  | 1.92 | 0.0858 | 0.18052 | 2.1863 | m2 |  | 2.18 | 20 |  |  |  |  | 0 |  |  | 24445.01 |  |  | 0
（4） | 8cm 粗粒式沥青混凝土下面层(AC-25I) |  |  | 126.72 | 0.74085 | 11.4715 | 138.9323 | m2 |  | 138.94 | 20 |  |  |  |  | 0 |  |  | 24445.01 |  |  | 0
（5） | 35cm 6%水泥稳定级配碎石基层 |  |  | 119.72 | 2.6103 | 11.0097 | 133.34 | m2 |  | 186.43 | 3 |  |  |  |  | 0 |  |  | 24445.01 |  |  | 0
（6） | 15cm 4%水泥稳定石屑底基层 |  |  | 48.9 | 1.1038 | 4.5003 | 54.5042 | m2 |  | 54.5 | 3 |  |  |  |  | 0 |  |  | 24445.01 |  |  | 0
35.1 | 番中公路丁字路口 | 15年以上 | 主干道 | [8 empty] | 2 |  | 0 |  | 0 | 0 | 27.19 |  | 0 | 6.25 | 6.25
（1） | 拆除原有混凝土路面30cm |  |  | 58.42 | 7.5191 | 5.9345 | 71.8736 | m2 |  | 63.66 | 100 |  |  |  | 水泥混凝土路面 | 0 |  |  | 0 |  |  | 0
（2） | 30cm 水泥混凝土路面 |  |  | 236.3 | 7.0356 | 21.9002 | 265.2358 | m2 |  | 240.48 | 100 |  |  |  |  | 0 |  |  | 0 |  |  | 0
36 | 凤凰大道（旧市南路段） | 10年以下 | 次干道 | [8 empty] | 4 |  | 0 |  | 0 | 0 | 12.63 | 15789.55 | 15789.55 | 5.27 | 5.27
（1） | 拆除沥青路面10cm厚 |  |  | 15.71 | 2.0246 | 1.5961 | 19.3307 | m2 |  | 13.83 | 100 |  |  |  |  | 0 |  |  | 15789.55 |  |  | 0
（2） | 4cm 细粒式改性沥青混凝土上面层(AC-13C) |  |  | 74.85 | 0.5379 | 6.7849 | 82.1728 | m2 |  | 82.18 | 100 |  |  |  |  | 0 |  |  | 15789.55 |  |  | 0
（3） | 透层、粘层0.5kg/m2 |  |  | 1.92 | 0.0858 | 0.18052 | 2.1863 | m2 |  | 2.18 | 20 |  |  |  |  | 0 |  |  | 15789.55 |  |  | 0
（4） | 8cm 粗粒式沥青混凝土下面层(AC-25I) |  |  | 126.72 | 0.74085 | 11.4715 | 138.9323 | m2 |  | 138.94 | 20 |  |  |  |  | 0 |  |  | 15789.55 |  |  | 0
（7） | 35cm 6%水泥稳定级配碎石基层 |  |  | 119.72 | 2.6103 | 11.0097 | 133.34 | m2 |  | 186.43 | 3 |  |  |  |  | 0 |  |  | 15789.55 |  |  | 0
（8） | 15cm 4%水泥稳定石屑底基层 |  |  | 48.9 | 1.1038 | 4.5003 | 54.5042 | m2 |  | 54.5 | 3 |  |  |  |  | 0 |  |  | 15789.55 |  |  | 0
37 | 南沙体育馆配套道路A线 | 15年以下 | 次干道 | [8 empty] | 6 |  | 0 |  | 0 | 0 | 18.18 | 13134.28 | 13134.28 | 7.56 | 7.56
（1） | 拆除沥青路面10cm厚 |  |  | 15.71 | 2.0246 | 1.5961 | 19.3307 | m2 |  | 13.83 | 100 |  |  |  |  | 0 |  |  | 13134.28 |  |  | 0
（2） | 4cm细粒式改性沥青混凝土(AC-13C) |  |  | 74.85 | 0.5379 | 6.7849 | 82.1728 | m2 |  | 82.18 | 100 |  |  |  |  | 0 |  |  | 13134.28 |  |  | 0
（5） | 透层、粘层0.5kg/m2 |  |  | 1.92 | 0.0858 | 0.18052 | 2.1863 | m2 |  | 2.18 | 20 |  |  |  |  | 0 |  |  | 13134.28 |  |  | 0
（6） | 8cm 粗粒式沥青混凝土(AC-25C) |  |  | 126.72 | 0.74085 | 11.4715 | 138.9323 | m2 |  | 138.94 | 20 |  |  |  |  | 0 |  |  | 13134.28 |  |  | 0
38 | 南沙体育馆配套道路B线 | 10年以下 | 次干道 | [8 empty] | 4 |  | 0 |  | 0 | 0 | 12.63 | 10690.22 | 10690.22 | 5.04 | 5.04
（1） | 拆除沥青路面10cm厚 |  |  | 15.71 | 2.0246 | 1.5961 | 19.3307 | m2 |  | 13.83 | 100 |  |  |  |  | 0 |  |  | 10690.22 |  |  | 0
（2） | 4cm细粒式改性沥青混凝土(AC-13C) |  |  | 74.85 | 0.5379 | 6.7849 | 82.1728 | m2 |  | 82.18 | 100 |  |  |  |  | 0 |  |  | 10690.22 |  |  | 0
（3） | 透层、粘层0.5kg/m2 |  |  | 1.92 | 0.0858 | 0.18052 | 2.1863 | m2 |  | 2.18 | 20 |  |  |  |  | 0 |  |  | 10690.22 |  |  | 0
（6） | 8cm 粗粒式沥青混凝土(AC-25C) |  |  | 126.72 | 0.74085 | 11.4715 | 138.9323 | m2 |  | 138.94 | 20 |  |  |  |  | 0 |  |  | 10690.22 |  |  | 0
39 | 南沙体育馆配套道路C线 | 10年以下 | 次干道 | [8 empty] | 4 |  | 0 |  | 0 | 0 | 12.63 | 16418.81 | 16418.81 | 5 | 5
（1） | 拆除沥青路面10cm厚 |  |  | 15.71 | 2.0246 | 1.5961 | 19.3307 | m2 |  | 13.83 | 100 |  |  |  |  | 0 |  |  | 16418.81 |  |  | 0
（2） | 4cm细粒式改性沥青混凝土上面层(AC-13I) |  |  | 74.85 | 0.5379 | 6.7849 | 82.1728 | m2 |  | 82.18 | 100 |  |  |  |  | 0 |  |  | 16418.81 |  |  | 0
（3） | 透层、粘层0.5kg/m2 |  |  | 1.92 | 0.0858 | 0.18052 | 2.1863 | m2 |  | 2.18 | 20 |  |  |  |  | 0 |  |  | 16418.81 |  |  | 0
（4） | 5cm中粒式沥青混凝土中面层(AC-20I) |  |  | 82.42 | 0.47025 | 7.4601 | 90.3504 | m2 |  | 90.35 | 20 |  |  |  |  | 0 |  |  | 16418.81 |  |  | 0
（5） | 透层、粘层0.5kg/m2 |  |  | 1.92 | 0.0858 | 0.18052 | 2.1863 | m2 |  | 2.18 | 7 |  |  |  |  | 0 |  |  | 16418.81 |  |  | 0
（6） | 7cm粗粒式沥青混凝土下面层(AC-25I) |  |  | 110.88 | 0.64845 | 10.0376 | 121.566 | m2 |  | 121.57 | 7 |  |  |  |  | 0 |  |  | 16418.81 |  |  | 0
40 | 南沙体育馆园区道路 | 15年以下 | 次干道 | [8 empty] | 6 |  | 0 |  | 0 | 0 | 18.18 | 9374.36 | 9374.36 | 7.94 | 7.94
（1） | 拆除沥青路面10cm厚 |  |  | 15.71 | 2.0246 | 1.5961 | 19.3307 | m2 |  | 13.83 | 100 |  |  |  |  | 0 |  |  | 9374.36 |  |  | 0
（2） | 4cm细粒式改性沥青混凝土(AC-13C) |  |  | 74.85 | 0.5379 | 6.7849 | 82.1728 | m2 |  | 82.18 | 100 |  |  |  |  | 0 |  |  | 9374.36 |  |  | 0
（3） | 透层、粘层0.5kg/m2 |  |  | 1.92 | 0.0858 | 0.18052 | 2.1863 | m2 |  | 2.18 | 20 |  |  |  |  | 0 |  |  | 9374.36 |  |  | 0
（4） | 8cm 中粒式沥青混凝土(AC-20C) |  |  | 131.88 | 0.7524 | 11.9369 | 144.5693 | m2 |  | 144.57 | 20 |  |  |  |  | 0 |  |  | 9374.36 |  |  | 0
（5） | 30cm 6%水泥稳定级配碎石基层 |  |  | 106.62 | 2.2341 | 9.7969 | 118.651 | m2 |  | 159.79 | 3 |  |  |  |  | 0 |  |  | 9374.36 |  |  | 0
（6） | 15cm 4%水泥稳定石屑底基层 |  |  | 48.9 | 1.1038 | 4.5003 | 54.5042 | m2 |  | 54.5 | 3 |  |  |  |  | 0 |  |  | 9374.36 |  |  | 0
42 | 外国语学校配套道路 | 15年以下 | 次干道 | [8 empty] | 6 |  | 0 |  | 0 | 0 | 18.18 | 11648.78 | 11648.78 | 7.94 | 7.94
（1） | 拆除沥青路面10cm厚 |  |  | 15.71 | 2.0246 | 1.5961 | 19.3307 | m2 |  | 13.83 | 100 |  |  |  |  | 0 |  |  | 11648.78 |  |  | 0
（2） | 4cm细粒式改性沥青混凝土(AC-13C) |  |  | 74.85 | 0.5379 | 6.7849 | 82.1728 | m2 |  | 82.18 | 100 |  |  |  |  | 0 |  |  | 11648.78 |  |  | 0
（3） | 透层、粘层0.5kg/m2 |  |  | 1.92 | 0.0858 | 0.18052 | 2.1863 | m2 |  | 2.18 | 20 |  |  |  |  | 0 |  |  | 11648.78 |  |  | 0
（4） | 8cm 中粒式沥青混凝土(AC-20C) |  |  | 131.88 | 0.7524 | 11.9369 | 144.5693 | m2 |  | 144.57 | 20 |  |  |  |  | 0 |  |  | 11648.78 |  |  | 0
（5） | 30cm 6%水泥稳定级配碎石基层 |  |  | 106.62 | 2.2341 | 9.7969 | 118.651 | m2 |  | 159.79 | 3 |  |  |  |  | 0 |  |  | 11648.78 |  |  | 0
（6） | 15cm 4%水泥稳定石屑底基层 |  |  | 48.9 | 1.1038 | 4.5003 | 54.5042 | m2 |  | 54.5 | 3 |  |  |  |  | 0 |  |  | 11648.78 |  |  | 0
43 | 工商局配套道路（一期) | 10年以下 | 次干道 | [8 empty] | 4 |  | 0 |  | 0 | 0 | 12.63 | 3459.61 | 3459.61 | 5.29 | 5.29
（1） | 拆除沥青路面10cm厚 |  |  | 15.71 | 2.0246 | 1.5961 | 19.3307 | m2 |  | 13.83 | 100 |  |  |  |  | 0 |  |  | 3459.61 |  |  | 0
（2） | 4cm细粒式改性沥青混凝土(AC-13C) |  |  | 74.85 | 0.5379 | 6.7849 | 82.1728 | m2 |  | 82.18 | 100 |  |  |  |  | 0 |  |  | 3459.61 |  |  | 0
（3） | 透层、粘层0.5kg/m2 |  |  | 1.92 | 0.0858 | 0.18052 | 2.1863 | m2 |  | 2.18 | 20 |  |  |  |  | 0 |  |  | 3459.61 |  |  | 0
（4） | 8cm 中粒式沥青混凝土(AC-20C) |  |  | 131.88 | 0.7524 | 11.9369 | 144.5693 | m2 |  | 144.57 | 20 |  |  |  |  | 0 |  |  | 3459.61 |  |  | 0
（5） | 30cm 6%水泥稳定级配碎石基层 |  |  | 106.62 | 2.2341 | 9.7969 | 118.651 | m2 |  | 159.79 | 3 |  |  |  |  | 0 |  |  | 3459.61 |  |  | 0
（6） | 15cm 4%水泥稳定石屑底基层 |  |  | 48.9 | 1.1038 | 4.5003 | 54.5042 | m2 |  | 54.5 | 3 |  |  |  |  | 0 |  |  | 3459.61 |  |  | 0
44 | 小虎大道北延长线 | 10年以下 | 次干道 | [8 empty] | 4 |  | 0 |  | 0 | 0 | 12.63 | 35337.02 | 35337.02 | 5.25 | 5.25
（1） | 拆除沥青路面10cm厚 |  |  | 15.71 | 2.0246 | 1.5961 | 19.3307 | m2 |  | 13.83 | 100 |  |  |  |  | 0 |  |  | 35337.02 |  |  | 0
（2） | 4cm改性沥青（AH-701）沥青混凝土抗滑面层（AC-13A) |  |  | 74.85 | 0.5379 | 6.7849 | 82.1728 | m2 |  | 82.18 | 100 |  |  |  |  | 0 |  |  | 35337.02 |  |  | 0
（3） | 透层、粘层0.5kg/m2 |  |  | 1.92 | 0.0858 | 0.18052 | 2.1863 | m2 |  | 2.18 | 20 |  |  |  |  | 0 |  |  | 35337.02 |  |  | 0
（6） | 8cm 粗粒式沥青混凝土下面层(AC-25I) |  |  | 126.72 | 0.74085 | 11.4715 | 138.9323 | m2 |  | 138.94 | 20 |  |  |  |  | 0 |  |  | 35337.02 |  |  | 0
（7） | 30cm 6%水泥稳定级配碎石基层 |  |  | 106.62 | 2.2341 | 9.7969 | 118.651 | m2 |  | 159.79 | 3 |  |  |  |  | 0 |  |  | 35337.02 |  |  | 0
（8） | 15cm 4%水泥稳定石屑底基层 |  |  | 48.9 | 1.1038 | 4.5003 | 54.5042 | m2 |  | 54.5 | 3 |  |  |  |  | 0 |  |  | 35337.02 |  |  | 0
45 | 蕉门中心双桥项目 | 5年以下 | 次干道 | [8 empty] | 3 |  | 0 |  | 0 | 0 | 9.01 | 3588.75 | 3588.75 | 3.92 | 3.92
（1） | 拆除沥青路面10cm厚 |  |  | 15.71 | 2.0246 | 1.5961 | 19.3307 | m2 |  | 13.83 | 100 |  |  |  |  | 0 |  |  | 3588.75 |  |  | 0
（2） | 4cm细粒式改性沥青混凝土(AC-13C) |  |  | 74.85 | 0.5379 | 6.7849 | 82.1728 | m2 |  | 82.18 | 100 |  |  |  |  | 0 |  |  | 3588.75 |  |  | 0
（3） | 透层、粘层0.5kg/m2 |  |  | 1.92 | 0.0858 | 0.18052 | 2.1863 | m2 |  | 2.18 | 20 |  |  |  |  | 0 |  |  | 3588.75 |  |  | 0
（4） | 5cm 中粒式沥青混凝土(AC-20I) |  |  | 98.91 | 0.5643 | 8.9527 | 108.427 | m2 |  | 90.35 | 20 |  |  |  |  | 0 |  |  | 3588.75 |  |  | 0
（5） | 透层、粘层0.5kg/m2 |  |  | 1.92 | 0.0858 | 0.18052 | 2.1863 | m2 |  | 2.18 | 7 |  |  |  |  | 0 |  |  | 3588.75 |  |  | 0
（6） | 7cm 粗粒式沥青混凝土(AC-25I) |  |  | 126.72 | 0.74085 | 11.4715 | 138.9323 | m2 |  | 121.57 | 7 |  |  |  |  | 0 |  |  | 3588.75 |  |  | 0
（7） | 35cm 6%水泥稳定级配碎石基层 |  |  | 119.72 | 2.6103 | 11.0097 | 133.34 | m2 |  | 186.43 | 3 |  |  |  |  | 0 |  |  | 3588.75 |  |  | 0
（8） | 15cm 4%水泥稳定石屑底基层 |  |  | 48.9 | 1.1038 | 4.5003 | 54.5042 | m2 |  | 54.5 | 3 |  |  |  |  | 0 |  |  | 3588.75 |  |  | 0
46 | 虎沙大道（黄沙路） | 10年以下 | 次干道 | [8 empty] | 4 |  | 0 |  | 0 | 0 | 12.63 | 49239.2 | 49239.2 | 5.32 | 5.32
（1） | 拆除沥青路面10cm厚 |  |  | 15.71 | 2.0246 | 1.5961 | 19.3307 | m2 |  | 13.83 | 100 |  |  |  |  | 0 |  |  | 49239.2 |  |  | 0
（2） | 4cm细粒式改性沥青混凝土上面层(AC-13I) |  |  | 74.85 | 0.5379 | 6.7849 | 82.1728 | m2 |  | 82.18 | 100 |  |  |  |  | 0 |  |  | 49239.2 |  |  | 0
（3） | 透层、粘层0.6kg/m2 |  |  | 2.25 | 0.09735 | 0.21126 | 2.5586 | m2 |  | 2.56 | 20 |  |  |  |  | 0 |  |  | 49239.2 |  |  | 0
（4） | 5cm 中粒式沥青混凝土(AC-20I) |  |  | 82.42 | 0.47025 | 7.4601 | 90.3504 | m2 |  | 90.35 | 20 |  |  |  |  | 0 |  |  | 49239.2 |  |  | 0
（5） | 透层、粘层0.6kg/m2 |  |  | 2.25 | 0.09735 | 0.21126 | 2.5586 | m2 |  | 2.56 | 7 |  |  |  |  | 0 |  |  | 49239.2 |  |  | 0
（6） | 7cm 粗粒式沥青混凝土(AC-25I) |  |  | 110.88 | 0.64845 | 10.0376 | 121.566 | m2 |  | 121.57 | 7 |  |  |  |  | 0 |  |  | 49239.2 |  |  | 0
（7） | 1cm透层+沥青封层 |  |  | 11.58 | 0.26565 | 1.0661 | 12.9118 | m2 |  | 12.91 | 3 |  |  |  |  | 0 |  |  | 49239.2 |  |  | 0
（8） | 35cm 6%水泥稳定级配碎石（分两层） |  |  | 119.72 | 2.6103 | 11.0097 | 133.34 | m2 |  | 186.43 | 3 |  |  |  |  | 0 |  |  | 49239.2 |  |  | 0
（9） | 15cm 4%水泥稳定石屑底基层 |  |  | 48.9 | 1.1038 | 4.5003 | 54.5042 | m2 |  | 54.5 | 3 |  |  |  |  | 0 |  |  | 49239.2 |  |  | 0
（10） | 15cm 碎石垫层 |  |  | 60.89 | 0.8976 | 5.5609 | 67.3485 | m2 |  | 67.34 | 3 |  |  |  |  | 0 |  |  | 49239.2 |  |  | 0
47 | 南沙供电局配套道路项目 | 10年以下 | 次干道 | [8 empty] | 4 |  | 0 |  | 0 | 0 | 12.63 | 3349.73 | 3349.73 | 5.32 | 5.32
（1） | 拆除沥青路面10cm厚 |  |  | 15.71 | 2.0246 | 1.5961 | 19.3307 | m2 |  | 13.83 | 100 |  |  |  |  | 0 |  |  | 3349.73 |  |  | 0
（2） | 4cm细粒式改性沥青混凝土上面层(AC-13I) |  |  | 74.85 | 0.5379 | 6.7849 | 82.1728 | m2 |  | 82.18 | 100 |  |  |  |  | 0 |  |  | 3349.73 |  |  | 0
（3） | 透层、粘层0.6kg/m2 |  |  | 2.25 | 0.09735 | 0.21126 | 2.5586 | m2 |  | 2.56 | 20 |  |  |  |  | 0 |  |  | 3349.73 |  |  | 0
（4） | 5cm 中粒式沥青混凝土(AC-20I) |  |  | 82.42 | 0.47025 | 7.4601 | 90.3504 | m2 |  | 90.35 | 20 |  |  |  |  | 0 |  |  | 3349.73 |  |  | 0
（5） | 透层、粘层0.6kg/m2 |  |  | 2.25 | 0.09735 | 0.21126 | 2.5586 | m2 |  | 2.56 | 7 |  |  |  |  | 0 |  |  | 3349.73 |  |  | 0
（6） | 7cm 粗粒式沥青混凝土(AC-25I) |  |  | 110.88 | 0.64845 | 10.0376 | 121.566 | m2 |  | 121.57 | 7 |  |  |  |  | 0 |  |  | 3349.73 |  |  | 0
（7） | 1cm透层+沥青封层 |  |  | 11.58 | 0.26565 | 1.0661 | 12.9118 | m2 |  | 12.91 | 3 |  |  |  |  | 0 |  |  | 3349.73 |  |  | 0
（8） | 35cm 6%水泥稳定级配碎石（分两层） |  |  | 119.72 | 2.6103 | 11.0097 | 133.34 | m2 |  | 186.43 | 3 |  |  |  |  | 0 |  |  | 3349.73 |  |  | 0
（9） | 15cm 4%水泥稳定石屑底基层 |  |  | 48.9 | 1.1038 | 4.5003 | 54.5042 | m2 |  | 54.5 | 3 |  |  |  |  | 0 |  |  | 3349.73 |  |  | 0
（10） | 15cm 碎石垫层 |  |  | 60.89 | 0.8976 | 5.5609 | 67.3485 | m2 |  | 67.34 | 3 |  |  |  |  | 0 |  |  | 3349.73 |  |  | 0
48 | 黄沙快线 | 10年以下 | 次干道 | [8 empty] | 4 |  | 0 |  | 0 | 0 | 12.63 | 50173.21 | 50173.21 | 5.32 | 5.32
（1） | 拆除沥青路面10cm厚 |  |  | 15.71 | 2.0246 | 1.5961 | 19.3307 | m2 |  | 13.83 | 100 |  |  |  |  | 0 |  |  | 50173.21 |  |  | 0
（2） | 4cm细粒式改性沥青混凝土上面层(AC-13I) |  |  | 74.85 | 0.5379 | 6.7849 | 82.1728 | m2 |  | 82.18 | 100 |  |  |  |  | 0 |  |  | 50173.21 |  |  | 0
（3） | 透层、粘层0.6kg/m2 |  |  | 2.25 | 0.09735 | 0.21126 | 2.5586 | m2 |  | 2.56 | 20 |  |  |  |  | 0 |  |  | 50173.21 |  |  | 0
（4） | 5cm 中粒式沥青混凝土(AC-20I) |  |  | 82.42 | 0.47025 | 7.4601 | 90.3504 | m2 |  | 90.35 | 20 |  |  |  |  | 0 |  |  | 50173.21 |  |  | 0
（5） | 透层、粘层0.6kg/m2 |  |  | 2.25 | 0.09735 | 0.21126 | 2.5586 | m2 |  | 2.56 | 7 |  |  |  |  | 0 |  |  | 50173.21 |  |  | 0
（6） | 7cm 粗粒式沥青混凝土(AC-25I) |  |  | 110.88 | 0.64845 | 10.0376 | 121.566 | m2 |  | 121.57 | 7 |  |  |  |  | 0 |  |  | 50173.21 |  |  | 0
（7） | 1cm透层+沥青封层 |  |  | 11.58 | 0.26565 | 1.0661 | 12.9118 | m2 |  | 12.91 | 3 |  |  |  |  | 0 |  |  | 50173.21 |  |  | 0
（8） | 35cm 6%水泥稳定级配碎石（分两层） |  |  | 119.72 | 2.6103 | 11.0097 | 133.34 | m2 |  | 186.43 | 3 |  |  |  |  | 0 |  |  | 50173.21 |  |  | 0
（9） | 15cm 4%水泥稳定石屑底基层 |  |  | 48.9 | 1.1038 | 4.5003 | 54.5042 | m2 |  | 54.5 | 3 |  |  |  |  | 0 |  |  | 50173.21 |  |  | 0
（10） | 15cm 碎石垫层 |  |  | 60.89 | 0.8976 | 5.5609 | 67.3485 | m2 |  | 67.34 | 3 |  |  |  |  | 0 |  |  | 50173.21 |  |  | 0
49 | 英瑞杰莱响金属项目配套道路工程 | 10年以下 | 次干道 | [8 empty] | 4 |  | 0 |  | 0 | 0 | 12.63 | 5052.94 | 5052.94 | 5.32 | 5.32
（1） | 拆除沥青路面10cm厚 |  |  | 15.71 | 2.0246 | 1.5961 | 19.3307 | m2 |  | 13.83 | 100 |  |  |  |  | 0 |  |  | 5052.94 |  |  | 0
（2） | 4cm细粒式改性沥青混凝土上面层(AC-13I) |  |  | 74.85 | 0.5379 | 6.7849 | 82.1728 | m2 |  | 82.18 | 100 |  |  |  |  | 0 |  |  | 5052.94 |  |  | 0
（3） | 透层、粘层0.6kg/m2 |  |  | 2.25 | 0.09735 | 0.21126 | 2.5586 | m2 |  | 2.56 | 20 |  |  |  |  | 0 |  |  | 5052.94 |  |  | 0
（4） | 5cm 中粒式沥青混凝土(AC-20I) |  |  | 82.42 | 0.47025 | 7.4601 | 90.3504 | m2 |  | 90.35 | 20 |  |  |  |  | 0 |  |  | 5052.94 |  |  | 0
（5） | 透层、粘层0.6kg/m2 |  |  | 2.25 | 0.09735 | 0.21126 | 2.5586 | m2 |  | 2.56 | 7 |  |  |  |  | 0 |  |  | 5052.94 |  |  | 0
（6） | 7cm 粗粒式沥青混凝土(AC-25I) |  |  | 110.88 | 0.64845 | 10.0376 | 121.566 | m2 |  | 121.57 | 7 |  |  |  |  | 0 |  |  | 5052.94 |  |  | 0
（7） | 1cm透层+沥青封层 |  |  | 11.58 | 0.26565 | 1.0661 | 12.9118 | m2 |  | 12.91 | 3 |  |  |  |  | 0 |  |  | 5052.94 |  |  | 0
（8） | 35cm 6%水泥稳定级配碎石（分两层） |  |  | 119.72 | 2.6103 | 11.0097 | 133.34 | m2 |  | 186.43 | 3 |  |  |  |  | 0 |  |  | 5052.94 |  |  | 0
（9） | 15cm 4%水泥稳定石屑底基层 |  |  | 48.9 | 1.1038 | 4.5003 | 54.5042 | m2 |  | 54.5 | 3 |  |  |  |  | 0 |  |  | 5052.94 |  |  | 0
（10） | 15cm 碎石垫层 |  |  | 60.89 | 0.8976 | 5.5609 | 67.3485 | m2 |  | 67.34 | 3 |  |  |  |  | 0 |  |  | 5052.94 |  |  | 0
50 | 凤凰大道（凤凰一桥至三桥段） | 5年以下 | 主干道 | [8 empty] | 4 |  | 0 |  | 0 | 0 | 12.36 | 68356.19 | 68356.19 | 5.22 | 5.22
（1） | 拆除沥青路面10cm厚 |  |  | 15.71 | 2.0246 | 1.5961 | 19.3307 | m2 |  | 13.83 | 100 |  |  |  |  | 0 |  |  | 68356.19 |  |  | 0
（2） | 4cm改性沥青（AH-701）沥青混凝土抗滑面层（AC-13A) |  |  | 74.85 | 0.5379 | 6.7849 | 82.1728 | m2 |  | 82.18 | 100 |  |  |  |  | 0 |  |  | 68356.19 |  |  | 0
（3） | 透层、粘层0.5kg/m2 |  |  | 1.92 | 0.0858 | 0.18052 | 2.1863 | m2 |  | 2.18 | 20 |  |  |  |  | 0 |  |  | 68356.19 |  |  | 0
（4） | 5cm 中粒式沥青混凝土中面层(AC-20I) |  |  | 82.42 | 0.47025 | 7.4601 | 90.3504 | m2 |  | 90.35 | 20 |  |  |  |  | 0 |  |  | 68356.19 |  |  | 0
（5） | 透层、粘层0.5kg/m2 |  |  | 1.92 | 0.0858 | 0.18052 | 2.1863 | m2 |  | 2.18 | 7 |  |  |  |  | 0 |  |  | 68356.19 |  |  | 0
（6） | 7cm 粗粒式沥青混凝土下面层(AC-25I) |  |  | 110.88 | 0.64845 | 10.0376 | 121.566 | m2 |  | 121.57 | 7 |  |  |  |  | 0 |  |  | 68356.19 |  |  | 0
（7） | 35cm 6%水泥稳定级配碎石基层 |  |  | 119.72 | 2.6103 | 11.0097 | 133.34 | m2 |  | 186.43 | 3 |  |  |  |  | 0 |  |  | 68356.19 |  |  | 0
（8） | 15cm 4%水泥稳定石屑底基层 |  |  | 48.9 | 1.1038 | 4.5003 | 54.5042 | m2 |  | 54.5 | 3 |  |  |  |  | 0 |  |  | 68356.19 |  |  | 0
51 | 木村进和项目配套道路） | 10年以下 | 次干道 | [8 empty] | 4 |  | 0 |  | 0 | 0 | 12.63 | 13898.5 | 13898.5 | 5.22 | 5.22
（1） | 拆除沥青路面10cm厚 |  |  | 15.71 | 2.0246 | 1.5961 | 19.3307 | m2 |  | 13.83 | 100 |  |  |  |  | 0 |  |  | 13898.5 |  |  | 0
（2） | 4cm细粒式改性沥青混凝土上面层(AC-13I) |  |  | 74.85 | 0.5379 | 6.7849 | 82.1728 | m2 |  | 82.18 | 100 |  |  |  |  | 0 |  |  | 13898.5 |  |  | 0
（3） | 透层、粘层0.5kg/m2 |  |  | 1.92 | 0.0858 | 0.18052 | 2.1863 | m2 |  | 2.18 | 20 |  |  |  |  | 0 |  |  | 13898.5 |  |  | 0
（4） | 5cm 中粒式沥青混凝土中面层(AC-20I) |  |  | 82.42 | 0.47025 | 7.4601 | 90.3504 | m2 |  | 90.35 | 20 |  |  |  |  | 0 |  |  | 13898.5 |  |  | 0
（5） | 透层、粘层0.5kg/m2 |  |  | 1.92 | 0.0858 | 0.18052 | 2.1863 | m2 |  | 2.18 | 7 |  |  |  |  | 0 |  |  | 13898.5 |  |  | 0
（6） | 7cm 粗粒式沥青混凝土下面层(AC-25I) |  |  | 110.88 | 0.64845 | 10.0376 | 121.566 | m2 |  | 121.57 | 7 |  |  |  |  | 0 |  |  | 13898.5 |  |  | 0
（7） | 35cm 6%水泥稳定级配碎石基层 |  |  | 119.72 | 2.6103 | 11.0097 | 133.34 | m2 |  | 186.43 | 3 |  |  |  |  | 0 |  |  | 13898.5 |  |  | 0
（8） | 15cm 4%水泥稳定石屑底基层 |  |  | 48.9 | 1.1038 | 4.5003 | 54.5042 | m2 |  | 54.5 | 3 |  |  |  |  | 0 |  |  | 13898.5 |  |  | 0
52 | 工商局配套道路（二期） | 5年以下 | 次干道 | [8 empty] | 3 |  | 0 |  | 0 | 0 | 9.01 | 12871.84 | 12871.84 | 3.75 | 3.75
（1） | 拆除沥青路面10cm厚 |  |  | 15.71 | 2.0246 | 1.5961 | 19.3307 | m2 |  | 13.83 | 100 |  |  |  |  | 0 |  |  | 12871.84 |  |  | 0
（2） | 4cm细粒式改性沥青混凝土上面层(AC-13I) |  |  | 74.85 | 0.5379 | 6.7849 | 82.1728 | m2 |  | 82.18 | 100 |  |  |  |  | 0 |  |  | 12871.84 |  |  | 0
（3） | 透层、粘层0.5kg/m2 |  |  | 1.92 | 0.0858 | 0.0858 | 2.0916 | m2 |  | 2.18 | 20 |  |  |  |  | 0 |  |  | 12871.84 |  |  | 0
（4） | 5cm 中粒式沥青混凝土中面层(AC-20I) |  |  | 98.91 | 0.5643 | 8.9527 | 108.427 | m2 |  | 90.35 | 20 |  |  |  |  | 0 |  |  | 12871.84 |  |  | 0
（5） | 透层、粘层0.5kg/m2 |  |  | 1.92 | 0.0858 | 0.18052 | 2.1863 | m2 |  | 2.18 | 7 |  |  |  |  | 0 |  |  | 12871.84 |  |  | 0
（6） | 7cm 粗粒式沥青混凝土下面层(AC-25I) |  |  | 126.72 | 0.74085 | 11.4715 | 138.9323 | m2 |  | 121.57 | 7 |  |  |  |  | 0 |  |  | 12871.84 |  |  | 0
53 | 黄阁立交 | 5年以下 | 主干道 | [8 empty] | 4 |  | 0 |  | 0 | 0 | 12.36 | 5317.21 | 5317.21 | 5 | 5
（1） | 拆除沥青路面10cm厚 |  |  | 15.71 | 2.0246 | 1.5961 | 19.3307 | m2 |  | 13.83 | 100 |  |  |  |  | 0 |  |  | 5317.21 |  |  | 0
（2） | 4cm细粒式改性沥青混凝土上面层(AC-13I) |  |  | 74.85 | 0.5379 | 6.7849 | 82.1728 | m2 |  | 82.18 | 100 |  |  |  |  | 0 |  |  | 5317.21 |  |  | 0
（3） | 透层、粘层0.5kg/m2 |  |  | 1.92 | 0.0858 | 0.18052 | 2.1863 | m2 |  | 2.18 | 20 |  |  |  |  | 0 |  |  | 5317.21 |  |  | 0
（4） | 5cm 中粒式沥青混凝土中面层(AC-20I) |  |  | 98.91 | 0.5643 | 8.9527 | 108.427 | m2 |  | 90.35 | 20 |  |  |  |  | 0 |  |  | 5317.21 |  |  | 0
（5） | 透层、粘层0.5kg/m2 |  |  | 1.92 | 0.0858 | 0.18052 | 2.1863 | m2 |  | 2.18 | 7 |  |  |  |  | 0 |  |  | 5317.21 |  |  | 0
（6） | 7cm 粗粒式沥青混凝土下面层(AC-25I) |  |  | 126.72 | 0.74085 | 11.4715 | 138.9323 | m2 |  | 121.57 | 7 |  |  |  |  | 0 |  |  | 5317.21 |  |  | 0
53.1 | 黄阁立交 | 15年以下 | 次干道 | [8 empty] | 1.5 |  | 0 |  | 0 | 0 | 18.18 | 4547.08 | 4547.08 | 4.21 | 4.21
（1） | 拆除原有混凝土路面24cm |  |  | 46.67 | 6.011 | 4.7413 | 57.4222 | m2 |  | 57.43 | 100 |  |  |  | 水泥混凝土路面 | 0 |  |  | 4547.08 |  |  | 0
（2） | 24cm 水泥混凝土路面 |  |  | 193.47 | 7.0356 | 18.0455 | 218.5511 | m2 |  | 230.25 | 100 |  |  |  |  | 0 |  |  | 4547.08 |  |  | 0
（3） | 20cm 6%水泥稳定石屑 |  |  | 68.4 | 1.4801 | 6.2892 | 76.1693 | m2 |  | 76.22 | 3 |  |  |  |  | 0 |  |  | 4547.08 |  |  | 0
（4） | 20cm 4%水泥稳定石屑 |  |  | 65.21 | 1.4801 | 6.0021 | 72.6922 | m2 |  | 72.69 | 3 |  |  |  |  | 0 |  |  | 4547.08 |  |  | 0
54 | 龙沙二期项目配套道路 | 5年以下 | 次干道 | [8 empty] | 3 |  | 0 |  | 0 | 0 | 9.01 | 42825.86 | 42825.86 | 3.92 | 3.92
（1） | 拆除沥青路面10cm厚 |  |  | 15.71 | 2.0246 | 1.5961 | 19.3307 | m2 |  | 13.83 | 100 |  |  |  |  | 0 |  |  | 42825.86 |  |  | 0
（2） | 4cm细粒式改性沥青混凝土上面层(AC-13I) |  |  | 74.85 | 0.5379 | 6.7849 | 82.1728 | m2 |  | 82.18 | 100 |  |  |  |  | 0 |  |  | 42825.86 |  |  | 0
（3） | 透层、粘层0.5kg/m2 |  |  | 1.92 | 0.0858 | 0.18052 | 2.1863 | m2 |  | 2.18 | 20 |  |  |  |  | 0 |  |  | 42825.86 |  |  | 0
（4） | 5cm 中粒式沥青混凝土中面层(AC-20I) |  |  | 98.91 | 0.5643 | 8.9527 | 108.427 | m2 |  | 90.35 | 20 |  |  |  |  | 0 |  |  | 42825.86 |  |  | 0
（5） | 透层、粘层0.5kg/m2 |  |  | 1.92 | 0.0858 | 0.18052 | 2.1863 | m2 |  | 2.18 | 7 |  |  |  |  | 0 |  |  | 42825.86 |  |  | 0
（6） | 7cm 粗粒式沥青混凝土下面层(AC-25I) |  |  | 126.72 | 0.74085 | 11.4715 | 138.9323 | m2 |  | 121.57 | 7 |  |  |  |  | 0 |  |  | 42825.86 |  |  | 0
（7） | 35cm 6%水泥稳定级配碎石基层 |  |  | 119.72 | 2.6103 | 11.0097 | 133.34 | m2 |  | 186.43 | 3 |  |  |  |  | 0 |  |  | 42825.86 |  |  | 0
（8） | 15cm 4%水泥稳定石屑底基层 |  |  | 48.9 | 1.1038 | 4.5003 | 54.5042 | m2 |  | 54.5 | 3 |  |  |  |  | 0 |  |  | 42825.86 |  |  | 0
55 | 柳园路 | 5年以下 | 次干道 | [8 empty] | 3 |  | 0 |  | 0 | 0 | 9.01 | 15732.68 | 15732.68 | 3.92 | 3.92
（1） | 拆除沥青路面10cm厚 |  |  | 15.71 | 2.0246 | 1.5961 | 19.3307 | m2 |  | 13.83 | 100 |  |  |  |  | 0 |  |  | 15732.68 |  |  | 0
（2） | 4cm细粒式改性沥青混凝土上面层(AC-13C) |  |  | 74.85 | 0.5379 | 6.7849 | 82.1728 | m2 |  | 82.18 | 100 |  |  |  |  | 0 |  |  | 15732.68 |  |  | 0
（3） | 透层、粘层0.5kg/m2 |  |  | 1.92 | 0.0858 | 0.18052 | 2.1863 | m2 |  | 2.18 | 20 |  |  |  |  | 0 |  |  | 15732.68 |  |  | 0
（4） | 5cm 中粒式沥青混凝土(AC-20C) |  |  | 82.42 | 0.47025 | 7.4601 | 90.3504 | m2 |  | 90.35 | 20 |  |  |  |  | 0 |  |  | 15732.68 |  |  | 0
（5） | 透层、粘层0.5kg/m2 |  |  | 1.92 | 0.0858 | 0.18052 | 2.1863 | m2 |  | 2.18 | 7 |  |  |  |  | 0 |  |  | 15732.68 |  |  | 0
（6） | 7cm 粗粒式沥青混凝土(AC-25C) |  |  | 110.88 | 0.64845 | 10.0376 | 121.566 | m2 |  | 121.57 | 7 |  |  |  |  | 0 |  |  | 15732.68 |  |  | 0
（7） | 35cm 6%水泥稳定级配碎石基层 |  |  | 119.72 | 2.6103 | 11.0097 | 133.34 | m2 |  | 186.43 | 3 |  |  |  |  | 0 |  |  | 15732.68 |  |  | 0
（8） | 15cm 4%水泥稳定石屑底基层 |  |  | 48.9 | 1.1038 | 4.5003 | 54.5042 | m2 |  | 54.5 | 3 |  |  |  |  | 0 |  |  | 15732.68 |  |  | 0
56 | 西电项目配套道路 | 5年以下 | 次干道 | [8 empty] | 3 |  | 0 |  | 0 | 0 | 9.01 | 10283.989 | 10283.989 | 3.89 | 3.89
（1） | 拆除沥青路面10cm厚 |  |  | 15.71 | 2.0246 | 1.5961 | 19.3307 | m2 |  | 13.83 | 100 |  |  |  |  | 0 |  |  | 10283.989 |  |  | 0
（2） | 4cm细粒式改性沥青混凝土(AC-13C) |  |  | 74.85 | 0.5379 | 6.7849 | 82.1728 | m2 |  | 82.18 | 100 |  |  |  |  | 0 |  |  | 10283.989 |  |  | 0
（3） | 透层、粘层0.5kg/m2 |  |  | 1.92 | 0.0858 | 0.18052 | 2.1863 | m2 |  | 2.18 | 20 |  |  |  |  | 0 |  |  | 10283.989 |  |  | 0
（4） | 6cm 中粒式沥青混凝土(AC-20C) |  |  | 98.91 | 0.5643 | 8.9527 | 108.427 | m2 |  | 108.43 | 20 |  |  |  |  | 0 |  |  | 10283.989 |  |  | 0
（5） | 透层、粘层0.5kg/m2 |  |  | 1.92 | 0.0858 | 0.18052 | 2.1863 | m2 |  | 2.18 | 7 |  |  |  |  | 0 |  |  | 10283.989 |  |  | 0
（6） | 8cm 粗粒式沥青混凝土(AC-25C) |  |  | 126.72 | 0.74085 | 11.4715 | 138.9323 | m2 |  | 138.94 | 7 |  |  |  |  | 0 |  |  | 10283.989 |  |  | 0
57 | 沙仔二桥 | 5年以下 | 次干道 | [8 empty] | 3 |  | 0 |  | 0 | 0 | 9.01 | 17782.68 | 17782.68 | 4.09 | 4.09
（1） | 拆除沥青路面10cm厚 |  |  | 15.71 | 2.0246 | 1.5961 | 19.3307 | m2 |  | 13.83 | 100 |  |  |  |  | 0 |  |  | 17782.68 |  |  | 0
（2） | 4cm细粒式改性沥青混凝土(AC-13C) |  |  | 74.85 | 0.5379 | 6.7849 | 82.1728 | m2 |  | 82.18 | 100 |  |  |  |  | 0 |  |  | 17782.68 |  |  | 0
（3） | PC-3乳化沥青粘层油（0.5L/m2） |  |  | 2.16 | 0.04455 | 0.19841 | 2.403 | m2 |  | 2.82 | 20 |  |  |  |  | 0 |  |  | 17782.68 |  |  | 0
（4） | 6cm 中粒式沥青混凝土(AC-20C) |  |  | 98.91 | 0.5643 | 8.9527 | 108.427 | m2 |  | 108.43 | 20 |  |  |  |  | 0 |  |  | 17782.68 |  |  | 0
（5） | PC-3乳化沥青粘层油（0.5L/m2） |  |  | 2.16 | 0.04455 | 0.19841 | 2.403 | m2 |  | 2.82 | 7 |  |  |  |  | 0 |  |  | 17782.68 |  |  | 0
（6） | 8cm 粗粒式沥青混凝土(AC-25C) |  |  | 126.72 | 0.74085 | 11.4715 | 138.9323 | m2 |  | 138.94 | 7 |  |  |  |  | 0 |  |  | 17782.68 |  |  | 0
（7） | 0.6cm厚ES-2稀浆封层 |  |  | 6 | 0.28545 | 0.56569 | 6.8511 | m2 |  | 6.85 | 3 |  |  |  |  | 0 |  |  | 17782.68 |  |  | 0
（8） | PC-2乳化沥青透层油（1.0L/m2） |  |  | 4.31 | 0.0858 | 0.39562 | 4.7914 | m2 |  | 4.79 | 3 |  |  |  |  | 0 |  |  | 17782.68 |  |  | 0
（9） | 35cm 5.5%水泥稳定级配碎石（分两层） |  |  | 119.72 | 2.6103 | 11.0097 | 133.34 | m2 |  | 185.45 | 3 |  |  |  |  | 0 |  |  | 17782.68 |  |  | 0
（10） | 20cm 4%水泥稳定石屑 |  |  | 65.21 | 1.4801 | 6.0021 | 72.6922 | m2 |  | 72.69 | 3 |  |  |  |  | 0 |  |  | 17782.68 |  |  | 0
58 | 沙仔南路 | 5年以下 | 次干道 | [8 empty] | 3 |  | 0 |  | 0 | 0 | 9.01 | 15834.63 | 15834.63 | 4.05 | 4.05
（1） | 拆除沥青路面10cm厚 |  |  | 15.71 | 2.0246 | 1.5961 | 19.3307 | m2 |  | 13.83 | 100 |  |  |  |  | 0 |  |  | 15834.63 |  |  | 0
（2） | 4cm细粒式改性沥青混凝土(AC-13C) |  |  | 74.85 | 0.5379 | 6.7849 | 82.1728 | m2 |  | 82.18 | 100 |  |  |  |  | 0 |  |  | 15834.63 |  |  | 0
（3） | 透层、粘层0.5kg/m2 |  |  | 1.92 | 0.0858 | 0.18052 | 2.1863 | m2 |  | 2.18 | 20 |  |  |  |  | 0 |  |  | 15834.63 |  |  | 0
（4） | 8cm 中粒式沥青混凝土(AC-20C) |  |  | 131.88 | 0.7524 | 11.9369 | 144.5693 | m2 |  | 144.57 | 20 |  |  |  |  | 0 |  |  | 15834.63 |  |  | 0
（5） | 透层、粘层0.5kg/m2 |  |  | 1.92 | 0.0858 | 0.18052 | 2.1863 | m2 |  | 2.18 | 7 |  |  |  |  | 0 |  |  | 15834.63 |  |  | 0
（6） | 1cm透层+沥青封层 |  |  | 11.58 | 0.26565 | 1.0661 | 12.9118 | m2 |  | 12.91 | 3 |  |  |  |  | 0 |  |  | 15834.63 |  |  | 0
（7） | 30cm 5%水泥稳定级配碎石基层 |  |  | 106.22 | 2.4503 | 9.7803 | 118.4506 | m2 |  | 158.11 | 3 |  |  |  |  | 0 |  |  | 15834.63 |  |  | 0
（8） | 15cm 4%水泥稳定石屑底基层 |  |  | 48.9 | 1.1038 | 4.5003 | 54.5042 | m2 |  | 54.5 | 3 |  |  |  |  | 0 |  |  | 15834.63 |  |  | 0
（9） | 15cm 碎石垫层 |  |  | 60.89 | 0.8976 | 5.5609 | 67.3485 | m2 |  | 67.34 | 3 |  |  |  |  | 0 |  |  | 15834.63 |  |  | 0
59 | 特殊教育学校配套道路工程 | 5年以下 | 次干道 | [8 empty] | 3 |  | 0 |  | 0 | 0 | 9.01 | 1851.186 | 1851.186 | 3.9 | 3.9
（1） | 拆除沥青路面10cm厚 |  |  | 15.71 | 2.0246 | 1.5961 | 19.3307 | m2 |  | 13.83 | 100 |  |  |  |  | 0 |  |  | 1851.186 |  |  | 0
（2） | 4cm细粒式改性沥青混凝土上面层(AC-13I) |  |  | 74.85 | 0.5379 | 6.7849 | 82.1728 | m2 |  | 82.18 | 100 |  |  |  |  | 0 |  |  | 1851.186 |  |  | 0
（3） | 5cm 中粒式沥青混凝土中面层(AC-20I) |  |  | 82.42 | 0.47025 | 7.4601 | 90.3504 | m2 |  | 90.35 | 20 |  |  |  |  | 0 |  |  | 1851.186 |  |  | 0
（4） | 7cm 粗粒式沥青混凝土下面层(AC-25I) |  |  | 110.88 | 0.64845 | 10.0376 | 121.566 | m2 |  | 121.57 | 7 |  |  |  |  | 0 |  |  | 1851.186 |  |  | 0
（5） | 35cm 6%水泥稳定级配碎石基层 |  |  | 119.72 | 2.6103 | 11.0097 | 133.34 | m2 |  | 186.43 | 3 |  |  |  |  | 0 |  |  | 1851.186 |  |  | 0
（6） | 15cm 4%水泥稳定石屑底基层 |  |  | 48.9 | 1.1038 | 4.5003 | 54.5042 | m2 |  | 54.5 | 3 |  |  |  |  | 0 |  |  | 1851.186 |  |  | 0
61 | 断头路项目八（南三路） | 5年以下 | 次干道 | [8 empty] | 3 |  | 0 |  | 0 | 0 | 9.01 | 10345.23 | 10345.23 | 4.06 | 4.06
（1） | 拆除沥青路面10cm厚 |  |  | 15.71 | 2.0246 | 1.5961 | 19.3307 | m2 |  | 13.83 | 100 |  |  |  |  | 0 |  |  | 10345.23 |  |  | 0
（2） | 4cm细粒式改性沥青混凝土(AC-13C) |  |  | 74.85 | 0.5379 | 6.7849 | 82.1728 | m2 |  | 82.18 | 100 |  |  |  |  | 0 |  |  | 10345.23 |  |  | 0
（3） | 透层、粘层0.5kg/m2 |  |  | 1.92 | 0.0858 | 0.18052 | 2.1863 | m2 |  | 2.18 | 20 |  |  |  |  | 0 |  |  | 10345.23 |  |  | 0
（4） | 6cm 中粒式沥青混凝土(AC-20C) |  |  | 98.91 | 0.5643 | 8.9527 | 108.427 | m2 |  | 108.43 | 20 |  |  |  |  | 0 |  |  | 10345.23 |  |  | 0
（5） | 透层、粘层0.5kg/m2 |  |  | 1.92 | 0.0858 | 0.18052 | 2.1863 | m2 |  | 2.18 | 7 |  |  |  |  | 0 |  |  | 10345.23 |  |  | 0
（6） | 8cm 粗粒式沥青混凝土(AC-25C) |  |  | 126.72 | 0.74085 | 11.4715 | 138.9323 | m2 |  | 138.94 | 7 |  |  |  |  | 0 |  |  | 10345.23 |  |  | 0
（7） | 1cm透层+沥青封层 |  |  | 11.58 | 0.26565 | 1.0661 | 12.9118 | m2 |  | 12.91 | 3 |  |  |  |  | 0 |  |  | 10345.23 |  |  | 0
（8） | 30cm 5%水泥稳定级配碎石基层 |  |  | 106.22 | 2.4503 | 9.7803 | 118.4506 | m2 |  | 158.11 | 3 |  |  |  |  | 0 |  |  | 10345.23 |  |  | 0
（9） | 15cm 4%水泥稳定石屑底基层 |  |  | 48.9 | 1.1038 | 4.5003 | 54.5042 | m2 |  | 54.5 | 3 |  |  |  |  | 0 |  |  | 10345.23 |  |  | 0
62 | 断头路项目七（南四路） | 5年以下 | 次干道 | [8 empty] | 3 |  | 0 |  | 0 | 0 | 9.01 | 6150.58 | 6150.58 | 3.92 | 3.92
（1） | 拆除沥青路面10cm厚 |  |  | 15.71 | 2.0246 | 1.5961 | 19.3307 | m2 |  | 13.83 | 100 |  |  |  |  | 0 |  |  | 6150.58 |  |  | 0
（2） | 4cm细粒式改性沥青混凝土(AC-13C) |  |  | 74.85 | 0.5379 | 6.7849 | 82.1728 | m2 |  | 82.18 | 100 |  |  |  |  | 0 |  |  | 6150.58 |  |  | 0
（3） | 透层、粘层0.5kg/m2 |  |  | 1.92 | 0.0858 | 0.18052 | 2.1863 | m2 |  | 2.18 | 20 |  |  |  |  | 0 |  |  | 6150.58 |  |  | 0
（4） | 5cm 中粒式沥青混凝土(AC-20C) |  |  | 82.42 | 0.47025 | 7.4601 | 90.3504 | m2 |  | 90.35 | 20 |  |  |  |  | 0 |  |  | 6150.58 |  |  | 0
（5） | 透层、粘层0.5kg/m2 |  |  | 1.92 | 0.0858 | 0.18052 | 2.1863 | m2 |  | 2.18 | 7 |  |  |  |  | 0 |  |  | 6150.58 |  |  | 0
（6） | 7cm 粗粒式沥青混凝土(AC-25C) |  |  | 110.88 | 0.64845 | 10.0376 | 121.566 | m2 |  | 121.57 | 7 |  |  |  |  | 0 |  |  | 6150.58 |  |  | 0
（7） | 1cm透层+沥青封层 |  |  | 11.58 | 0.26565 | 1.0661 | 12.9118 | m2 |  | 12.91 | 3 |  |  |  |  | 0 |  |  | 6150.58 |  |  | 0
（8） | 30cm 5%水泥稳定级配碎石基层 |  |  | 106.22 | 2.4503 | 9.7803 | 118.4506 | m2 |  | 158.11 | 3 |  |  |  |  | 0 |  |  | 6150.58 |  |  | 0
（9） | 15cm 4%水泥稳定石屑底基层 |  |  | 48.9 | 1.1038 | 4.5003 | 54.5042 | m2 |  | 54.5 | 3 |  |  |  |  | 0 |  |  | 6150.58 |  |  | 0
63 | 断头路项目五（麒麟中学配套道路） | 5年以下 | 次干道 | [8 empty] | 3 |  | 0 |  | 0 | 0 | 9.01 | 18276.065 | 18276.065 | 3.98 | 3.98
（1） | 拆除沥青路面10cm厚 |  |  | 15.71 | 2.0246 | 1.5961 | 19.3307 | m2 |  | 13.83 | 100 |  |  |  |  | 0 |  |  | 18276.065 |  |  | 0
（2） | 4cm 细粒式改性沥青混凝土上面层(AC-13C) |  |  | 74.85 | 0.5379 | 6.7849 | 82.1728 | m2 |  | 82.18 | 100 |  |  |  |  | 0 |  |  | 18276.065 |  |  | 0
（3） | 透层、粘层0.5kg/m2 |  |  | 1.92 | 0.0858 | 0.18052 | 2.1863 | m2 |  | 2.18 | 20 |  |  |  |  | 0 |  |  | 18276.065 |  |  | 0
（4） | 8cm 中粒式沥青混凝土中面层(AC-20C) |  |  | 131.88 | 0.7524 | 11.9369 | 144.5693 | m2 |  | 144.57 | 20 |  |  |  |  | 0 |  |  | 18276.065 |  |  | 0
（5） | 1cm透层+沥青封层 |  |  | 11.58 | 0.26565 | 1.0661 | 12.9118 | m2 |  | 12.91 | 3 |  |  |  |  | 0 |  |  | 18276.065 |  |  | 0
（6） | 30cm 5%水泥稳定级配碎石基层 |  |  | 106.22 | 2.4503 | 9.7803 | 118.4506 | m2 |  | 158.11 | 3 |  |  |  |  | 0 |  |  | 18276.065 |  |  | 0
（7） | 15cm 4%水泥稳定石屑底基层 |  |  | 48.9 | 1.1038 | 4.5003 | 54.5042 | m2 |  | 54.5 | 3 |  |  |  |  | 0 |  |  | 18276.065 |  |  | 0
64 | 凤滨路 | 5年以下 | 次干道 | [8 empty] | 3 |  | 0 |  | 0 | 0 | 9.01 | 8289.142 | 8289.142 | 3.98 | 3.98
（1） | 拆除沥青路面10cm厚 |  |  | 15.71 | 2.0246 | 1.5961 | 19.3307 | m2 |  | 13.83 | 100 |  |  |  |  | 0 |  |  | 8289.142 |  |  | 0
（2） | 4cm 细粒式改性沥青混凝土上面层(AC-13C) |  |  | 74.85 | 0.5379 | 6.7849 | 82.1728 | m2 |  | 82.18 | 100 |  |  |  |  | 0 |  |  | 8289.142 |  |  | 0
（3） | 透层、粘层0.5kg/m2 |  |  | 1.92 | 0.0858 | 0.18052 | 2.1863 | m2 |  | 2.18 | 20 |  |  |  |  | 0 |  |  | 8289.142 |  |  | 0
（4） | 8cm 中粒式沥青混凝土中面层(AC-20C) |  |  | 131.88 | 0.7524 | 11.9369 | 144.5693 | m2 |  | 144.57 | 20 |  |  |  |  | 0 |  |  | 8289.142 |  |  | 0
（5） | 1cm透层+沥青封层 |  |  | 11.58 | 0.26565 | 1.0661 | 12.9118 | m2 |  | 12.91 | 3 |  |  |  |  | 0 |  |  | 8289.142 |  |  | 0
（6） | 30cm 5%水泥稳定级配碎石基层 |  |  | 106.22 | 2.4503 | 9.7803 | 118.4506 | m2 |  | 158.11 | 3 |  |  |  |  | 0 |  |  | 8289.142 |  |  | 0
（7） | 15cm 4%水泥稳定石屑底基层 |  |  | 48.9 | 1.1038 | 4.5003 | 54.5042 | m2 |  | 54.5 | 3 |  |  |  |  | 0 |  |  | 8289.142 |  |  | 0
64.1 | 凤滨路 | 5年以下 | 次干道 | [8 empty] | 1.5 |  | 0 |  | 0 | 0 | 9.01 | 450.4 | 450.4 | 3.54 | 3.54
（1） | 拆除原有混凝土路面20cm |  |  | 38.66 | 4.983 | 3.9279 | 47.5709 | m2 |  | 42.33 | 100 |  |  |  | 水泥混凝土路面 | 0 |  |  | 450.4 |  |  | 0
（2） | 20cm 水泥混凝土路面 |  |  | 163.9 | 5.412 | 15.2381 | 184.5501 | m2 |  | 223.43 | 100 |  |  |  |  | 0 |  |  | 450.4 |  |  | 0
（3） | 30cm 5%水泥稳定级配碎石基层 |  |  | 106.22 | 2.4503 | 9.7803 | 118.4506 | m2 |  | 158.11 | 3 |  |  |  |  | 0 |  |  | 450.4 |  |  | 0
65 | 凤凰大道（进港大道至连溪大道段） | 5年以下 | 主干道 | [8 empty] | 4 |  | 0 |  | 0 | 0 | 12.36 | 82314.7 | 82314.7 | 5.5 | 5.5
（1） | 拆除沥青路面10cm厚 |  |  | 15.71 | 2.0246 | 1.5961 | 19.3307 | m2 |  | 13.83 | 100 |  |  |  |  | 0 |  |  | 82314.7 |  |  | 0
（2） | 4cm细粒式改性沥青混凝土上面层(AC-13I) |  |  | 74.85 | 0.5379 | 6.7849 | 82.1728 | m2 |  | 82.18 | 100 |  |  |  |  | 0 |  |  | 82314.7 |  |  | 0
（3） | 6cm 中粒式沥青混凝土(AC-20C) |  |  | 98.91 | 0.5643 | 8.9527 | 108.427 | m2 |  | 108.43 | 20 |  |  |  |  | 0 |  |  | 82314.7 |  |  | 0
（4） | 8cm 粗粒式沥青混凝土(AC-25C) |  |  | 126.72 | 0.74085 | 11.4715 | 138.9323 | m2 |  | 138.94 | 7 |  |  |  |  | 0 |  |  | 82314.7 |  |  | 0
（5） | 1cm透层+沥青封层 |  |  | 11.58 | 0.26565 | 1.0661 | 12.9118 | m2 |  | 12.91 | 3 |  |  |  |  | 0 |  |  | 82314.7 |  |  | 0
（6） | 36cm 5%水泥稳定碎石 |  |  | 127.47 | 2.9436 | 11.7372 | 142.1508 | m2 |  | 189.74 | 3 |  |  |  |  | 0 |  |  | 82314.7 |  |  | 0
（7） | 20cm 4%水泥稳定石屑 |  |  | 48.9 | 1.1038 | 4.5003 | 54.5042 | m2 |  | 72.69 | 3 |  |  |  |  | 0 |  |  | 82314.7 |  |  | 0
（8） | 15cm 碎石垫层 |  |  | 60.89 | 0.8976 | 5.5609 | 67.3485 | m2 |  | 67.34 | 3 |  |  |  |  | 0 |  |  | 82314.7 |  |  | 0
66 | 沙仔沥路 | 5年以下 | 次干道 | [8 empty] | 3 |  | 0 |  | 0 | 0 | 9.01 | 19669.25 | 19669.25 | 3.97 | 3.97
（1） | 拆除沥青路面10cm厚 |  |  | 15.71 | 2.0246 | 1.5961 | 19.3307 | m2 |  | 13.83 | 100 |  |  |  |  | 0 |  |  | 19669.25 |  |  | 0
（2） | 4cm 细粒式改性沥青混凝土(AC-13C) |  |  | 74.85 | 0.5379 | 6.7849 | 82.1728 | m2 |  | 82.18 | 100 |  |  |  |  | 0 |  |  | 19669.25 |  |  | 0
（3） | 6cm 中粒式沥青混凝土(AC-20C) |  |  | 98.91 | 0.5643 | 8.9527 | 108.427 | m2 |  | 108.43 | 20 |  |  |  |  | 0 |  |  | 19669.25 |  |  | 0
（4） | 8cm 粗粒式沥青混凝土(AC-25C) |  |  | 126.72 | 0.74085 | 11.4715 | 138.9323 | m2 |  | 138.94 | 7 |  |  |  |  | 0 |  |  | 19669.25 |  |  | 0
（5） | PC-2乳化沥青透层油（1.0L/m2） |  |  | 4.31 | 0.0858 | 0.39562 | 4.7914 | m2 |  | 4.79 | 3 |  |  |  |  | 0 |  |  | 19669.25 |  |  | 0
（6） | 8-16cm沥青碎石（AM-25) |  |  | 85.77 | 1.9784 | 7.8974 | 95.6457 | m2 |  | 95.64 | 3 |  |  |  |  | 0 |  |  | 19669.25 |  |  | 0
67 | 威能项目配套道路 | 5年以下 | 次干道 | [8 empty] | 3 |  | 0 |  | 0 | 0 | 9.01 | 4926.68 | 4926.68 | 3.97 | 3.97
（1） | 拆除沥青路面10cm厚 |  |  | 15.71 | 2.0246 | 1.5961 | 19.3307 | m2 |  | 13.83 | 100 |  |  |  |  | 0 |  |  | 4926.68 |  |  | 0
（2） | 4cm 细粒式改性沥青混凝土(AC-13C) |  |  | 74.85 | 0.5379 | 6.7849 | 82.1728 | m2 |  | 82.18 | 100 |  |  |  |  | 0 |  |  | 4926.68 |  |  | 0
（3） | 6cm 中粒式沥青混凝土(AC-20C) |  |  | 98.91 | 0.5643 | 8.9527 | 108.427 | m2 |  | 108.43 | 20 |  |  |  |  | 0 |  |  | 4926.68 |  |  | 0
（4） | 8cm 粗粒式沥青混凝土(AC-25C) |  |  | 126.72 | 0.74085 | 11.4715 | 138.9323 | m2 |  | 138.94 | 7 |  |  |  |  | 0 |  |  | 4926.68 |  |  | 0
（5） | PC-2乳化沥青透层油（1.0L/m2） |  |  | 4.31 | 0.0858 | 0.39562 | 4.7914 | m2 |  | 4.79 | 3 |  |  |  |  | 0 |  |  | 4926.68 |  |  | 0
（6） | 8-16cm沥青碎石（AM-25) |  |  | 85.77 | 1.9784 | 7.8974 | 95.6457 | m2 |  | 95.64 | 3 |  |  |  |  | 0 |  |  | 4926.68 |  |  | 0
68 | 乌洲大道连接线道路 | 5年以下 | 次干道 | [8 empty] | 3 |  | 0 |  | 0 | 0 | 9.01 | 3695.33 | 3695.33 | 3.97 | 3.97
（1） | 拆除沥青路面10cm厚 |  |  | 15.71 | 2.0246 | 1.5961 | 19.3307 | m2 |  | 13.83 | 100 |  |  |  |  | 0 |  |  | 3695.33 |  |  | 0
（2） | 4cm 细粒式改性沥青混凝土(AC-13C) |  |  | 74.85 | 0.5379 | 6.7849 | 82.1728 | m2 |  | 82.18 | 100 |  |  |  |  | 0 |  |  | 3695.33 |  |  | 0
（3） | 6cm 中粒式沥青混凝土(AC-20C) |  |  | 98.91 | 0.5643 | 8.9527 | 108.427 | m2 |  | 108.43 | 20 |  |  |  |  | 0 |  |  | 3695.33 |  |  | 0
（4） | 8cm 粗粒式沥青混凝土(AC-25C) |  |  | 126.72 | 0.74085 | 11.4715 | 138.9323 | m2 |  | 138.94 | 7 |  |  |  |  | 0 |  |  | 3695.33 |  |  | 0
（5） | PC-2乳化沥青透层油（1.0L/m2） |  |  | 4.31 | 0.0858 | 0.39562 | 4.7914 | m2 |  | 4.79 | 3 |  |  |  |  | 0 |  |  | 3695.33 |  |  | 0
（6） | 8-16cm沥青碎石（AM-25) |  |  | 85.77 | 1.9784 | 7.8974 | 95.6457 | m2 |  | 95.64 | 3 |  |  |  |  | 0 |  |  | 3695.33 |  |  | 0
69 | 新海村周边市政道路 | 5年以下 | 次干道 | [8 empty] | 3 |  | 0 |  | 0 | 0 | 9.01 | 53032.728 | 53032.728 | 3.97 | 3.97
（1） | 拆除沥青路面10cm厚 |  |  | 15.71 | 2.0246 | 1.5961 | 19.3307 | m2 |  | 13.83 | 100 |  |  |  |  | 0 |  |  | 53032.728 |  |  | 0
（2） | 4cm 细粒式改性沥青混凝土(AC-13C) |  |  | 74.85 | 0.5379 | 6.7849 | 82.1728 | m2 |  | 82.18 | 100 |  |  |  |  | 0 |  |  | 53032.728 |  |  | 0
（3） | 6cm 中粒式沥青混凝土(AC-20C) |  |  | 98.91 | 0.5643 | 8.9527 | 108.427 | m2 |  | 108.43 | 20 |  |  |  |  | 0 |  |  | 53032.728 |  |  | 0
（4） | 8cm 粗粒式沥青混凝土(AC-25C) |  |  | 126.72 | 0.74085 | 11.4715 | 138.9323 | m2 |  | 138.94 | 7 |  |  |  |  | 0 |  |  | 53032.728 |  |  | 0
（5） | PC-2乳化沥青透层油（1.0L/m2） |  |  | 4.31 | 0.0858 | 0.39562 | 4.7914 | m2 |  | 4.79 | 3 |  |  |  |  | 0 |  |  | 53032.728 |  |  | 0
（6） | 8-16cm沥青碎石（AM-25) |  |  | 85.77 | 1.9784 | 7.8974 | 95.6457 | m2 |  | 95.64 | 3 |  |  |  |  | 0 |  |  | 53032.728 |  |  | 0
70 | 城市运动公园配套道路（一期） | 5年以下 | 次干道 | [8 empty] | 3 |  | 0 |  | 0 | 0 | 9.01 | 15602 | 15602 | 3.98 | 3.98
（1） | 拆除沥青路面10cm厚 |  |  | 15.71 | 2.0246 | 1.5961 | 19.3307 | m2 |  | 13.83 | 100 |  |  |  |  | 0 |  |  | 15602 |  |  | 0
（2） | 4cm 细粒式改性沥青混凝土(AC-13C) |  |  | 74.85 | 0.5379 | 6.7849 | 82.1728 | m2 |  | 82.18 | 100 |  |  |  |  | 0 |  |  | 15602 |  |  | 0
（3） | 沥青粘层0.5kg/m2 |  |  | 1.92 | 0.0858 | 0.18052 | 2.1863 | m2 |  | 2.18 | 20 |  |  |  |  | 0 |  |  | 15602 |  |  | 0
（4） | 8cm 中粒式沥青混凝土(AC-20C) |  |  | 131.88 | 0.7524 | 11.9369 | 144.5693 | m2 |  | 144.57 | 20 |  |  |  |  | 0 |  |  | 15602 |  |  | 0
（5） | 1cm稀浆封层（ES-2） |  |  | 8.06 | 0.28545 | 0.75109 | 9.0965 | m2 |  | 9.09 | 3 |  |  |  |  | 0 |  |  | 15602 |  |  | 0
（6） | 30cm 5%水泥稳定级配碎石基层 |  |  | 106.22 | 2.4503 | 9.7803 | 118.4506 | m2 |  | 158.11 | 3 |  |  |  |  | 0 |  |  | 15602 |  |  | 0
（7） | 15cm 4%水泥稳定石屑底基层 |  |  | 48.9 | 1.1038 | 4.5003 | 54.5042 | m2 |  | 54.5 | 3 |  |  |  |  | 0 |  |  | 15602 |  |  | 0
71 | 断头项目三 | 5年以下 | 次干道 | [8 empty] | 3 |  | 0 |  | 0 | 0 | 9.01 | 17451 | 17451 | 2.9 | 2.9
（1） | 拆除沥青路面4cm厚 |  |  | 10.91 | 1.4042 | 1.1083 | 13.4224 | m2 |  | 11.94 | 100 |  |  |  |  | 0 |  |  | 17451 |  |  | 0
（2） | PC-3乳化沥青粘层油（0.5L/m2） |  |  | 2.16 | 0.04455 | 0.19841 | 2.403 | m2 |  | 2.82 | 100 |  |  |  |  | 0 |  |  | 17451 |  |  | 0
（3） | 4cm 细粒式改性沥青混凝土(AC-13C) |  |  | 74.85 | 0.5379 | 6.7849 | 82.1728 | m2 |  | 82.18 | 100 |  |  |  |  | 0 |  |  | 17451 |  |  | 0
71.1 | 断头项目三 | 5年以下 | 次干道 | [8 empty] | 3 |  | 0 |  | 0 | 0 | 9.01 | 20227 | 20227 | 3.98 | 3.98
（1） | 拆除沥青路面10cm厚 |  |  | 15.71 | 2.0246 | 1.5961 | 19.3307 | m2 |  | 13.83 | 100 |  |  |  |  | 0 |  |  | 20227 |  |  | 0
（2） | 4cm 细粒式改性沥青混凝土(AC-13C) |  |  | 74.85 | 0.5379 | 6.7849 | 82.1728 | m2 |  | 82.18 | 100 |  |  |  |  | 0 |  |  | 20227 |  |  | 0
（3） | PC-3乳化沥青粘层油（0.5L/m2） |  |  | 2.16 | 0.04455 | 0.19841 | 2.403 | m2 |  | 2.82 | 20 |  |  |  |  | 0 |  |  | 20227 |  |  | 0
（4） | 8cm 中粒式沥青混凝土(AC-20C) |  |  | 131.88 | 0.7524 | 11.9369 | 144.5693 | m2 |  | 144.57 | 20 |  |  |  |  | 0 |  |  | 20227 |  |  | 0
（5） | 1cm稀浆封层（ES-2） |  |  | 8.06 | 0.28545 | 0.75109 | 9.0965 | m2 |  | 9.09 | 3 |  |  |  |  | 0 |  |  | 20227 |  |  | 0
（6） | 30cm 5.5%水泥稳定级配碎石基层 |  |  | 102.62 | 2.2341 | 9.4369 | 114.291 | m2 |  | 158.95 | 3 |  |  |  |  | 0 |  |  | 20227 |  |  | 0
（7） | 15cm 4%水泥稳定石屑底基层 |  |  | 48.9 | 1.1038 | 4.5003 | 54.5042 | m2 |  | 54.5 | 3 |  |  |  |  | 0 |  |  | 20227 |  |  | 0
72 | 蕉门岛市政路网 | 5年以下 | 次干道 | [8 empty] | 3 |  | 0 |  | 0 | 0 | 9.01 | 6254.448 | 6254.448 | 3.96 | 3.96
（1） | 拆除沥青路面10cm厚 |  |  | 15.71 | 2.0246 | 1.5961 | 19.3307 | m2 |  | 13.83 | 100 |  |  |  |  | 0 |  |  | 6254.448 |  |  | 0
（2） | 4cm 细粒式改性沥青混凝土(AC-13C) |  |  | 74.85 | 0.5379 | 6.7849 | 82.1728 | m2 |  | 82.18 | 100 |  |  |  |  | 0 |  |  | 6254.448 |  |  | 0
（3） | 5cm 中粒式沥青混凝土(AC-20C) |  |  | 82.42 | 0.47025 | 7.4601 | 90.3504 | m2 |  | 90.35 | 20 |  |  |  |  | 0 |  |  | 6254.448 |  |  | 0
（4） | 7cm 粗粒式沥青混凝土(AC-25C) |  |  | 110.88 | 0.64845 | 10.0376 | 121.566 | m2 |  | 121.57 | 7 |  |  |  |  | 0 |  |  | 6254.448 |  |  | 0
（5） | 1cm稀浆封层（ES-2） |  |  | 8.06 | 0.28545 | 0.75109 | 9.0965 | m2 |  | 9.09 | 3 |  |  |  |  | 0 |  |  | 6254.448 |  |  | 0
（6） | 30cm 5%水泥稳定级配碎石基层 |  |  | 106.22 | 2.4503 | 9.7803 | 118.4506 | m2 |  | 158.11 | 3 |  |  |  |  | 0 |  |  | 6254.448 |  |  | 0
（7） | 15cm 4%水泥稳定石屑底基层 |  |  | 48.9 | 1.1038 | 4.5003 | 54.5042 | m2 |  | 54.5 | 3 |  |  |  |  | 0 |  |  | 6254.448 |  |  | 0
（8） | 15cm 碎石垫层 |  |  | 60.89 | 0.8976 | 5.5609 | 67.3485 | m2 |  | 67.34 | 3 |  |  |  |  | 0 |  |  | 6254.448 |  |  | 0
72.1 | 断头项目三 | 5年以下 | 次干道 | [8 empty] | 3 |  | 0 |  | 0 | 0 | 9.01 | 15630.32 | 15630.32 | 3.93 | 3.93
（1） | 拆除沥青路面10cm厚 |  |  | 15.71 | 2.0246 | 1.5961 | 19.3307 | m2 |  | 13.83 | 100 |  |  |  |  | 0 |  |  | 15630.32 |  |  | 0
（2） | 4cm 细粒式改性沥青混凝土(AC-13C) |  |  | 74.85 | 0.5379 | 6.7849 | 82.1728 | m2 |  | 82.18 | 100 |  |  |  |  | 0 |  |  | 15630.32 |  |  | 0
（3） | 8cm 粗粒式沥青混凝土(AC-25C) |  |  | 126.72 | 0.74085 | 11.4715 | 138.9323 | m2 |  | 138.94 | 20 |  |  |  |  | 0 |  |  | 15630.32 |  |  | 0
（4） | 1cm稀浆封层（ES-2） |  |  | 8.06 | 0.28545 | 0.75109 | 9.0965 | m2 |  | 9.09 | 3 |  |  |  |  | 0 |  |  | 15630.32 |  |  | 0
（5） | 30cm 5%水泥稳定级配碎石基层 |  |  | 106.22 | 2.4503 | 9.7803 | 118.4506 | m2 |  | 158.11 | 3 |  |  |  |  | 0 |  |  | 15630.32 |  |  | 0
（6） | 15cm 4%水泥稳定石屑底基层 |  |  | 48.9 | 1.1038 | 4.5003 | 54.5042 | m2 |  | 54.5 | 3 |  |  |  |  | 0 |  |  | 15630.32 |  |  | 0
73 | 庐前山南路 | 5年以下 | 次干道 | [8 empty] | 3 |  | 0 |  | 0 | 0 | 9.01 | 10458.4 | 10458.4 | 4.09 | 4.09
（1） | 拆除沥青路面10cm厚 |  |  | 15.71 | 2.0246 | 1.5961 | 19.3307 | m2 |  | 13.83 | 100 |  |  |  |  | 0 |  |  | 10458.4 |  |  | 0
（2） | 4cm 细粒式改性沥青混凝土(AC-13C) |  |  | 74.85 | 0.5379 | 6.7849 | 82.1728 | m2 |  | 82.18 | 100 |  |  |  |  | 0 |  |  | 10458.4 |  |  | 0
（3） | PC-3乳化沥青粘层油（0.5L/m2） |  |  | 2.16 | 0.04455 | 0.19841 | 2.403 | m2 |  | 2.82 | 20 |  |  |  |  | 0 |  |  | 10458.4 |  |  | 0
（4） | 6cm 中粒式沥青混凝土(AC-20C) |  |  | 98.91 | 0.5643 | 8.9527 | 108.427 | m2 |  | 108.43 | 20 |  |  |  |  | 0 |  |  | 10458.4 |  |  | 0
（5） | PC-3乳化沥青粘层油（0.5L/m2） |  |  | 2.16 | 0.04455 | 0.19841 | 2.403 | m2 |  | 2.82 | 7 |  |  |  |  | 0 |  |  | 10458.4 |  |  | 0
（6） | 8cm 粗粒式沥青混凝土(AC-25C) |  |  | 126.72 | 0.74085 | 11.4715 | 138.9323 | m2 |  | 138.94 | 7 |  |  |  |  | 0 |  |  | 10458.4 |  |  | 0
（7） | 下封层ES-3乳化沥青稀浆封层 |  |  | 8.06 | 0.28545 | 0.75109 | 9.0965 | m2 |  | 9.09 | 3 |  |  |  |  | 0 |  |  | 10458.4 |  |  | 0
（8） | 洒PC-2透层油1.0Lm2 |  |  | 4.31 | 0.0858 | 0.39562 | 4.7914 | m2 |  | 4.79 | 3 |  |  |  |  | 0 |  |  | 10458.4 |  |  | 0
（9） | 36cm 5%水泥稳定级配碎石基层 |  |  | 127.47 | 2.9436 | 11.7372 | 142.1508 | m2 |  | 189.74 | 3 |  |  |  |  | 0 |  |  | 10458.4 |  |  | 0
（10） | 20cm 4%水泥稳定石屑底基层 |  |  | 48.9 | 1.1038 | 4.5003 | 54.5042 | m2 |  | 72.69 | 3 |  |  |  |  | 0 |  |  | 10458.4 |  |  | 0
73.1 | 庐前山南路 | 5年以下 | 次干道 | [8 empty] | 3 |  | 0 |  | 0 | 0 | 9.01 | 2330 | 2330 | 3.99 | 3.99
（1） | 拆除沥青路面10cm厚 |  |  | 15.71 | 2.0246 | 1.5961 | 19.3307 | m2 |  | 13.83 | 100 |  |  |  |  | 0 |  |  | 2330 |  |  | 0
（2） | 4cm 细粒式改性沥青混凝土(AC-13C) |  |  | 74.85 | 0.5379 | 6.7849 | 82.1728 | m2 |  | 82.18 | 100 |  |  |  |  | 0 |  |  | 2330 |  |  | 0
（3） | PC-3乳化沥青粘层油（0.5L/m2） |  |  | 2.16 | 0.04455 | 0.19841 | 2.403 | m2 |  | 2.82 | 20 |  |  |  |  | 0 |  |  | 2330 |  |  | 0
（4） | 8cm 中粒式沥青混凝土(AC-20C) |  |  | 131.88 | 0.7524 | 11.9369 | 144.5693 | m2 |  | 144.57 | 20 |  |  |  |  | 0 |  |  | 2330 |  |  | 0
（5） | 下封层ES-3乳化沥青稀浆封层 |  |  | 8.06 | 0.28545 | 0.75109 | 9.0965 | m2 |  | 9.09 | 3 |  |  |  |  | 0 |  |  | 2330 |  |  | 0
（6） | 洒PC-2透层油1.0Lm2 |  |  | 4.31 | 0.0858 | 0.39562 | 4.7914 | m2 |  | 4.79 | 3 |  |  |  |  | 0 |  |  | 2330 |  |  | 0
（7） | 30cm 5%水泥稳定级配碎石基层 |  |  | 106.22 | 2.4503 | 9.7803 | 118.4506 | m2 |  | 158.11 | 3 |  |  |  |  | 0 |  |  | 2330 |  |  | 0
（8） | 18cm 4%水泥稳定石屑底基层 |  |  | 58.68 | 1.3282 | 5.4007 | 65.409 | m2 |  | 65.42 | 3 |  |  |  |  | 0 |  |  | 2330 |  |  | 0
74 | 蕉门九年一贯制学校配套道路 | 5年以下 | 次干道 | [8 empty] | 3 |  | 0 |  | 0 | 0 | 9.01 | 7466.92 | 7466.92 | 4.03 | 4.03
（1） | 拆除沥青路面10cm厚 |  |  | 15.71 | 2.0246 | 1.5961 | 19.3307 | m2 |  | 13.83 | 100 |  |  |  |  | 0 |  |  | 7466.92 |  |  | 0
（2） | 4cm 细粒式改性沥青混凝土(AC-13C) |  |  | 74.85 | 0.5379 | 6.7849 | 82.1728 | m2 |  | 82.18 | 100 |  |  |  |  | 0 |  |  | 7466.92 |  |  | 0
（4） | 8cm 中粒式沥青混凝土(AC-20C) |  |  | 131.88 | 0.7524 | 11.9369 | 144.5693 | m2 |  | 144.57 | 20 |  |  |  |  | 0 |  |  | 7466.92 |  |  | 0
（5） | 1cm沥青透层+下封层 |  |  | 11.58 | 0.26565 | 1.0661 | 12.9118 | m2 |  | 12.91 | 3 |  |  |  |  | 0 |  |  | 7466.92 |  |  | 0
（6） | 30cm 5%水泥稳定级配碎石基层 |  |  | 106.22 | 2.4503 | 9.7803 | 118.4506 | m2 |  | 158.11 | 3 |  |  |  |  | 0 |  |  | 7466.92 |  |  | 0
（7） | 15cm 4%水泥稳定石屑底基层 |  |  | 48.9 | 1.1038 | 4.5003 | 54.5042 | m2 |  | 54.5 | 3 |  |  |  |  | 0 |  |  | 7466.92 |  |  | 0
（8） | 15cm 碎石垫层 |  |  | 60.89 | 0.8976 | 5.5609 | 67.3485 | m2 |  | 67.34 | 3 |  |  |  |  | 0 |  |  | 7466.92 |  |  | 0
75 | 虾苗路 | 5年以下 | 次干道 | [8 empty] | 3 |  | 0 |  | 0 | 0 | 9.01 | 6708.82 | 6708.82 | 3.96 | 3.96
（1） | 拆除沥青路面10cm厚 |  |  | 15.71 | 2.0246 | 1.5961 | 19.3307 | m2 |  | 13.83 | 100 |  |  |  |  | 0 |  |  | 6708.82
（2） | 4cm 细粒式改性沥青混凝土(AC-13C) |  |  | 74.85 | 0.5379 | 6.7849 | 82.1728 | m2 |  | 82.18 | 100 |  |  |  |  | 0 |  |  | 6708.82
（4） | 5cm 中粒式沥青混凝土(AC-20C) |  |  | 82.42 | 0.47025 | 7.4601 | 90.3504 | m2 |  | 90.35 | 20 |  |  |  |  | 0 |  |  | 6708.82
（5） | 7cm 粗粒式沥青混凝土(AC-25C) |  |  | 110.88 | 0.64845 | 10.0376 | 121.566 | m2 |  | 121.57 | 7 |  |  |  |  | 0 |  |  | 6708.82
（6） | 1cm透层+沥青封层 |  |  | 11.58 | 0.26565 | 1.0661 | 12.9118 | m2 |  | 12.91 | 3 |  |  |  |  | 0 |  |  | 6708.82
（7） | 30cm 5%水泥稳定级配碎石基层 |  |  | 106.22 | 2.4503 | 9.7803 | 118.4506 | m2 |  | 158.11 | 3 |  |  |  |  | 0 |  |  | 6708.82
（8） | 15cm 4%水泥稳定石屑底基层 |  |  | 48.9 | 1.1038 | 4.5003 | 54.5042 | m2 |  | 54.5 | 3 |  |  |  |  | 0 |  |  | 6708.82
（9） | 15cm 碎石垫层 |  |  | 60.89 | 0.8976 | 5.5609 | 67.3485 | m2 |  | 67.34 | 3 |  |  |  |  | 0 |  |  | 6708.82

## 综合单价分析表 (人行道、侧平石)
日常维修养护年度养护单价分析表
工程名称：广州市南沙区黄阁镇及周边范围市政道路及设施养护维修服务（2022-2025）
序号 | 项目名称 | 使用年限 | 道路等级 | 单项综合单价（元） | 绿色施工安全防护措施费 | 税金9% | 全费用单价（元） | 单位 | 全费用综合单价 | 审核全费用单价 | 工作内容所占比重（%） | 维修率（%） | 年度养护费单价（元） | 审核年度养护费单价（元） | 备注 |  |  | 指标费用 | 差异 | 工程量 | 初稿单价（元） | 单价差异
二、人行道
1 | 彩色透水砖 | 15 | 主干道 | [8 empty] | 5 |  | 0 |  | 0 | 0 | 5.76 | 5.76 | 465152.183 | 5.76 | 5.76
（1） | 拆除人行道 |  |  | 3.22 | 0.4158 | 0.32722 | 3.963 | m2 |  | 3.47 | 100 |  |  |  |  | 0 |  |  |  | 465152.183 |  | 0
（2） | 彩色透水砖 |  |  | 113.63 | 3.5079 | 10.5424 | 127.6803 | m2 |  | 127.18 | 100 |  |  |  | 5cm厚 | 0 |  |  |  | 465152.183 |  | 0
2 | 高强混凝土透水砖 | 15 | 主干道 | [8 empty] | 5 |  | 0 |  | 0 | 0 | 5.76 | 5.76 | 29170.406 | 5.76 | 5.76
（1） | 拆除人行道 |  |  | 3.22 | 0.4158 | 0 | 0 | m2 |  | 3.47 | 100 |  |  |  |  | 0 |  |  |  | 29170.406 |  | 0
（2） | 彩色透水砖 |  |  | 117.66 | 3.5079 | 10.9051 | 132.073 | m2 |  | 131.57 | 100 |  |  |  | 6cm厚 | 0 |  |  |  | 29170.406 |  | 0
3 | 花岗岩60×30×8cm | 15 | 主干道 | [8 empty] | 4 |  | 0 |  | 0 | 0 | 16.04 | 16.04 | 250908.7959 | 13 | 13
（1） | 拆除人行道 |  |  | 3.22 | 0.4158 | 0.32722 | 3.963 | m2 |  | 3.47 | 100 |  |  |  |  | 0 |  |  |  | 250908.7959 |  | 0
（2） | 花岗岩60×30×8cm |  |  | 289.48 | 5.4433 | 26.5431 | 321.4665 | m2 |  | 342.35 | 100 |  |  |  |  | 0 |  |  |  | 250908.7959 |  | 0
4 | 花岗岩60×30×10cm | 15 | 主干道 | [8 empty] | 4 |  | 0 |  | 0 | 0 | 16.04 | 16.04 | 7822.0959 | 15.9 | 15.9
（1） | 拆除人行道 |  |  | 3.22 | 0.4158 | 0.32722 | 3.963 | m2 |  | 3.47 | 100 |  |  |  |  | 0 |  |  |  | 7822.0959 |  | 0
（2） | 花岗岩60×30×10cm |  |  | 355.98 | 5.9862 | 32.577 | 394.5432 | m2 |  | 394.04 | 100 |  |  |  |  | 0 |  |  |  | 7822.0959 |  | 0
5 | 花岗岩60×30×3cm | 15 | 主干道 | [8 empty] | 4 |  | 0 |  | 0 | 0 | 16.04 | 16.04 | 670.8 | 6.43 | 6.43
（1） | 拆除人行道 |  |  | 3.22 | 0.4158 | 0.32722 | 3.963 | m2 |  | 3.47 | 100 |  |  |  |  | 0 |  |  |  | 670.8 |  | 0
（2） | 花岗岩60×30×3cm |  |  | 140.24 | 4.5358 | 13.0298 | 157.8057 | m2 |  | 157.3 | 100 |  |  |  |  | 0 |  |  |  | 670.8 |  | 0
6 | 仿花岗岩8×30×30cm | 15 | 主干道 | [8 empty] | 4 |  | 0 |  | 0 | 0 | 6.95 | 6.95 | 5845.42 | 6.95 | 6.95
（1） | 拆除人行道 |  |  | 3.22 | 0.4158 | 0.32722 | 3.963 | m2 |  | 3.47 | 100 |  |  |  |  | 0 |  |  |  | 5845.42 |  | 0
（2） | 仿花岗岩8×30×30cm |  |  | 152.29 | 5.4433 | 14.196 | 171.9294 | m2 |  | 171.42 | 100 |  |  |  |  | 0 |  |  |  | 5845.42 |  | 0
7 | 花岗岩人行道砖50mm | 15 | 主干道 | [8 empty] | 4 |  | 0 |  | 0 | 0 | 16.04 | 16.04 | 3846.5 | 8.16 | 8.16
（1） | 拆除人行道 |  |  | 3.22 | 0.4158 | 0.32722 | 3.963 | m2 |  | 3.47 | 100 |  |  |  |  | 0 |  |  |  | 3846.5 |  | 0
（2） | 花岗岩人行道砖50mm |  |  | 179.91 | 4.5358 | 16.6001 | 201.046 | m2 |  | 200.55 | 100 |  |  |  |  | 0 |  |  |  | 3846.5 |  | 0
8 | 彩色透水砖1cm | 15 | 主干道 | [8 empty] | 5 |  | 0 |  | 0 | 0 | 5.76 | 5.76 | 2963.23 | 5.48 | 5.48
（1） | 拆除人行道 |  |  | 3.22 | 0.4158 | 0.32722 | 3.963 | m2 |  | 3.47 | 100 |  |  |  |  | 0 |  |  |  | 2963.23 |  | 0
（2） | 彩色透水砖1cm |  |  | 92.6 | 5.0259 | 8.7863 | 106.4122 | m2 |  | 106.08 | 100 |  |  |  |  | 0 |  |  |  | 2963.23 |  | 0
9 | 红色透水混凝土 | 15 | 主干道 | [8 empty] | 5 |  | 0 |  | 0 | 0 | 12.36 | 12.36 | 49151.886 | 7.37 | 7.37
（1） | 拆除混凝土路面8cm厚 |  |  | 16.18 | 2.0873 | 1.6441 | 19.9113 | m2 |  | 17.72 | 100 |  |  |  |  | 0 |  |  |  | 49151.886 |  | 0
（2） | 双丙聚酯密封处理 |  |  | 36.57 | 0.0858 | 3.299 | 39.9548 | m2 |  | 39.96 | 100 |  |  |  |  | 0 |  |  |  | 49151.886 |  | 0
（3） | 3cm C30红色透水混凝土上面层（粒径6-8mm） |  |  | 61.58 | 2.6482 | 5.7805 | 70.0088 | m2 |  | 70.01 | 100 |  |  |  |  | 0 |  |  |  | 49151.886 |  | 0
（4） | 5cm C30原色透水混凝土底面层（粒径10mm） |  |  | 64.39 | 2.9733 | 6.0627 | 73.426 | m2 |  | 73.42 | 20 |  |  |  |  | 0 |  |  |  | 49151.886 |  | 0
（5） | 2cm 中粗砂 |  |  | 8.6 | 0.2541 | 0.79687 | 9.651 | m2 |  | 9.65 | 3 |  |  |  |  | 0 |  |  |  | 49151.886 |  | 0
（6） | 15cm 透水水泥稳定碎石 |  |  | 60.89 | 0.8976 | 5.5609 | 67.3485 | m2 |  | 67.34 | 3 |  |  |  |  | 0 |  |  |  | 49151.886 |  | 0
（7） | 5cm 粗砂 |  |  | 15.68 | 0.297 | 1.4379 | 17.4149 | m2 |  | 17.41 | 3 |  |  |  |  | 0 |  |  |  | 49151.886 |  | 0
10 | 盲道砖30*30*8cm | 15 | 主干道 | [8 empty] | 4 |  | 0 |  | 0 | 0 | 5.76 | 5.76 | 420 | 5.76 | 5.76
（1） | 拆除人行道 |  |  | 3.22 | 0.4158 | 0.32722 | 3.963 | m2 |  | 3.47 | 100 |  |  |  |  | 0 |  |  |  | 420 |  | 0
（2） | 盲道砖30*30*8cm |  |  | 127.42 | 3.5079 | 11.7835 | 142.7114 | m2 |  | 142.21 | 100 |  |  |  |  | 0 |  |  |  | 420 |  | 0
11 | 仿花岗岩人行道砖（30×30×5cm） | 15 | 主干道 | [8 empty] | 4 |  | 0 |  | 0 | 0 | 6.95 | 6.95 | 6228.62 | 5.68 | 5.68
（1） | 拆除人行道 |  |  | 3.22 | 0.4158 | 0.32722 | 3.963 | m2 |  | 3.47 | 100 |  |  |  |  | 0 |  |  |  | 6228.62 |  | 0
（2） | 仿花岗岩人行道砖（30×30×5cm） |  |  | 121.13 | 4.5358 | 11.3099 | 136.9758 | m2 |  | 149.09 | 100 |  |  |  |  | 0 |  |  |  | 6228.62 |  | 0
（3） | 15cm 4%水泥稳定石屑底基层 |  |  | 48.9 | 1.4932 | 4.5354 | 54.9286 | m2 |  | 54.79 | 3 |  |  |  |  | 0 |  |  |  | 6228.62 |  | 0
12 | 仿花岗岩导盲砖30×30×5cm | 15 | 主干道 | [8 empty] | 4 |  | 0 |  | 0 | 0 | 6.95 | 6.95 | 963 | 5.12 | 5.12
（1） | 拆除人行道 |  |  | 3.22 | 0.4158 | 0.32722 | 3.963 | m2 |  | 3.47 | 100 |  |  |  |  | 0 |  |  |  | 963 |  | 0
（2） | 仿花岗岩导盲砖30×30×5cm |  |  | 118.99 | 4.5358 | 11.1173 | 134.6432 | m2 |  | 122.99 | 100 |  |  |  |  | 0 |  |  |  | 963 |  | 0
（3） | 15cm 4%水泥稳定石屑底基层 |  |  | 48.9 | 1.4932 | 4.5354 | 54.9286 | m2 |  | 54.79 | 3 |  |  |  |  | 0 |  |  |  | 963 |  | 0
13 | 花岗岩人行道砖4cm | 15 | 主干道 | [8 empty] | 4 |  | 0 |  | 0 | 0 | 16.04 | 16.04 | 0 | 6.46 | 6.46
（1） | 拆除人行道 |  |  | 3.22 | 0.4158 | 0.32722 | 3.963 | m2 |  | 3.47 | 100 |  |  |  |  | 0 |  |  |  | 0 |  | 0
（2） | 花岗岩人行道砖4cm |  |  | 147.55 | 4.5358 | 13.6877 | 165.7736 | m2 |  | 158.14 | 100 |  |  |  |  | 0 |  |  |  | 0 |  | 0
14 | 人行道彩色透水砖8cm | 15 | 主干道 | [8 empty] | 5 |  | 0 |  | 0 | 0 | 5.76 | 5.76 | 4338.2 | 5.76 | 5.76
（1） | 拆除人行道 |  |  | 3.22 | 0.4158 | 0.32722 | 3.963 | m2 |  | 3.47 | 100 |  |  |  |  | 0 |  |  |  | 4338.2 |  | 0
（2） | 人行道彩色透水砖8cm |  |  | 123.92 | 3.5079 | 11.4685 | 138.8964 | m2 |  | 138.4 | 100 |  |  |  |  | 0 |  |  |  | 4338.2 |  | 0
15 | 花岗岩人行道砖6cm | 15 | 主干道 | [8 empty] | 4 |  | 0 |  | 0 | 0 | 16.04 | 16.04 | 2881.9351 | 5.4 | 5.4
（1） | 拆除人行道 |  |  | 3.22 | 0.4158 | 0.32722 | 3.963 | m2 |  | 3.47 | 100 |  |  |  |  | 0 |  |  |  | 2881.9351 |  | 0
（2） | 花岗岩人行道砖6cm |  |  | 247.52 | 4.9879 | 22.7257 | 275.2337 | m2 |  | 131.57 | 100 |  |  |  |  | 0 |  |  |  | 2881.9351 |  | 0
16 | 荔枝面花岗岩导盲砖30×30×8cm | 15 | 主干道 | [8 empty] | 4 |  | 0 |  | 0 | 0 | 16.04 | 16.04 | 75 | 16.04 | 16.04
（1） | 拆除人行道 |  |  | 3.22 | 0.4158 | 0.32722 | 3.963 | m2 |  | 3.47 | 100 |  |  |  |  | 0 |  |  |  | 75 |  | 0
（2） | 荔枝面花岗岩导盲砖30×30×8cm |  |  | 603.74 | 3.5079 | 54.6523 | 661.9002 | m2 |  | 595.11 | 100 |  |  |  |  | 0 |  |  |  | 75 |  | 0
17 | 鹅卵石路面 | 15 | 主干道 | [8 empty] | 4 |  | 0 |  | 0 | 0 |  |  | 2640
（1） | 拆除鹅卵石路面 |  |  | 3.22 | 0.4158 | 0.32722 | 3.963 | m2 |  | 3.47 | 100 |  |  |  |  | 0 |  |  |  | 2640
（2） | 鹅卵石路面 |  |  | 603.74 | 3.5079 | 54.6523 | 661.9002 | m2 |  | 595.11 | 100 |  |  |  |  | 0 |  |  |  | 2640
| 三、侧石、平石 | [20 empty] | 0
1 | C30混凝土高侧石（50×30×60cm） | 15 | 主干道 | [8 empty] | 5 |  | 0 |  | 0 | 0 | 6.75 | 6.75 | 63424.044 | 6.61 | 6.61
（1） | 拆除高侧石 |  |  | 3.85 | 0.4983 | 0.39135 | 4.7396 | m |  | 4.74 | 100 |  |  |  |  | 0 |  |  |  | 63424.044 |  | 0
（2） | C30混凝土高侧石（50×30×60cm） |  |  | 122.16 | 3.1746 | 11.2801 | 136.6147 | m |  | 127.4 | 100 |  |  |  |  | 0 |  |  |  | 63424.044 |  | 0
2 | C30混凝土低侧石（50×30×15cm） | 15 | 主干道 | [8 empty] | 5 |  | 0 |  | 0 | 0 | 6.75 | 6.75 | 136960.1598 | 4.32 | 4.32
（1） | 拆除低侧石 |  |  | 3.85 | 0.4983 | 0.39135 | 4.7396 | m |  | 4.74 | 100 |  |  |  |  | 0 |  |  |  | 136960.1598 |  | 0
（2） | C30混凝土低侧石（50×30×15cm） |  |  | 71.84 | 3.1416 | 6.7483 | 81.7299 | m |  | 81.96 | 100 |  |  |  |  | 0 |  |  |  | 136960.1598 |  | 0
3 | 花岗岩低侧石（100×30×20cm） | 15 | 主干道 | [8 empty] | 4 |  | 0 |  | 0 | 0 | 12.85 | 12.85 | 40984.264 | 8.57 | 8.57
（1） | 拆除花岗岩侧石 |  |  | 5.1 | 0.66 | 0.5184 | 6.2784 | m |  | 6.28 | 100 |  |  |  |  | 0 |  |  |  | 40984.264 |  | 0
（2） | 花岗岩低侧石（100×30×20cm） |  |  | 214.06 | 3.8527 | 19.6121 | 237.5249 | m |  | 207.94 | 100 |  |  |  |  | 0 |  |  |  | 40984.264 |  | 0
4 | C30混凝土平石（50×25×12cm） | 15 | 主干道 | [8 empty] | 5 |  | 0 |  | 0 | 0 | 3.91 | 3.91 | 114425.9313 | 2.75 | 2.75
（1） | 拆除平石 |  |  | 2.56 | 0.33165 | 0.26025 | 3.1519 | m |  | 3.16 | 100 |  |  |  |  | 0 |  |  |  | 114425.9313 |  | 0
（2） | C30混凝土平石（50×25×12cm） |  |  | 45.76 | 1.7523 | 4.2761 | 51.7884 | m |  | 52.19 | 100 |  |  |  |  | 0 |  |  |  | 114425.9313 |  | 0
5 | C30混凝土压条（120×16×15cm） | 15 | 主干道 | [8 empty] | 5 |  | 0 |  | 0 | 0 | 3.91 | 3.91 | 8633.84 | 2.07 | 2.07
（1） | 拆除压条 |  |  | 2.56 | 0.33165 | 0.26025 | 3.1519 | m |  | 3.16 | 100 |  |  |  |  | 0 |  |  |  | 8633.84 |  | 0
（2） | C30混凝土压条（120×16×15cm） |  |  | 33.28 | 1.7523 | 3.1529 | 38.1852 | m |  | 38.58 | 100 |  |  |  |  | 0 |  |  |  | 8633.84 |  | 0
6 | 花岗岩高侧石（100×60×20cm） | 15 | 主干道 | [8 empty] | 4 |  | 0 |  | 0 | 0 | 12.85 | 12.85 | 56099.695 | 12.85 | 12.85
（1） | 拆除花岗岩侧石 |  |  | 5.1 | 0.66 | 0.5184 | 6.2784 | m |  | 6.28 | 100 |  |  |  |  | 0 |  |  |  | 56099.695 |  | 0
（2） | 花岗岩高侧石（100×60×20cm） |  |  | 398.4 | 3.894 | 36.2065 | 438.5005 | m |  | 438.97 | 100 |  |  |  |  | 0 |  |  |  | 56099.695 |  | 0
7 | 花岗岩平石（100×30×12cm） | 15 | 主干道 | [8 empty] | 4 |  | 0 |  | 0 | 0 | 7.1 | 7.1 | 15870.36 | 5.65 | 5.65
（1） | 拆除花岗岩平石 |  |  | 3.37 | 0.4356 | 0.3425 | 4.1481 | m |  | 4.15 | 100 |  |  |  |  | 0 |  |  |  | 15870.36 |  | 0
（2） | 花岗岩平石（100×30×12cm） |  |  | 123.34 | 2.3975 | 11.3164 | 137.0538 | m |  | 137.83 | 100 |  |  |  |  | 0 |  |  |  | 15870.36 |  | 0
8 | 花岗岩压条（120×16×15cm） | 15 | 主干道 | [8 empty] | 4 |  | 0 |  | 0 | 0 | 7.1 | 7.1 | 191296.738 | 4.36 | 4.36
（1） | 拆除花岗岩压条 |  |  | 3.37 | 0.4356 | 0.3425 | 4.1481 | m |  | 4.15 | 100 |  |  |  |  | 0 |  |  |  | 191296.738 |  | 0
（2） | 花岗岩压条（120×16×15cm） |  |  | 93.99 | 2.15 | 8.6526 | 104.7925 | m |  | 105.2 | 100 |  |  |  |  | 0 |  |  |  | 191296.738 |  | 0
9 | 花岗岩低侧石（100×30×15cm） | 15 | 主干道 | [8 empty] | 4 |  | 0 |  | 0 | 0 | 12.85 | 12.85 | 93138.219 | 8.12 | 8.12
（1） | 拆除花岗岩低侧石 |  |  | 5.1 | 0.66 | 0.5184 | 6.2784 | m |  | 6.28 | 100 |  |  |  |  | 0 |  |  |  | 93138.219 |  | 0
（2） | 花岗岩低侧石（100×30×15cm） |  |  | 176.56 | 3.8527 | 16.2371 | 196.6499 | m |  | 196.88 | 100 |  |  |  |  | 0 |  |  |  | 93138.219 |  | 0
10 | 混凝土压条(50×10×15cm) | 15 | 主干道 | [8 empty] | 5 |  | 0 |  | 0 | 0 | 3.91 | 3.91 | 82328.46 | 1.99 | 1.99
（1） | 拆除压条 |  |  | 2.56 | 0.33165 | 0.26025 | 3.1519 | m |  | 3.16 | 100 |  |  |  |  | 0 |  |  |  | 82328.46 |  | 0
（2） | 混凝土压条(50×10×15cm) |  |  | 31.86 | 1.7523 | 3.0251 | 36.6374 | m |  | 37.04 | 100 |  |  |  |  | 0 |  |  |  | 82328.46 |  | 0
11 | 混凝土压条（50×10×10cm） | 15 | 主干道 | [8 empty] | 5 |  | 0 |  | 0 | 0 | 3.91 | 3.91 | 13861.15 | 1.94 | 1.94
（1） | 拆除压条 |  |  | 2.56 | 0.33165 | 0.26025 | 3.1519 | m |  | 3.16 | 100 |  |  |  |  | 0 |  |  |  | 13861.15 |  | 0
（2） | 混凝土压条（50×10×10cm） |  |  | 31.04 | 1.7523 | 2.9513 | 35.7436 | m |  | 36.15 | 100 |  |  |  |  | 0 |  |  |  | 13861.15 |  | 0
12 | 仿花岗岩平石（100×25×12cm） | 15 | 主干道 | [8 empty] | 4 |  | 0 |  | 0 | 0 | 4.35 | 4.35 | 13961.85 | 3.17 | 3.17
（1） | 拆除平石 |  |  | 2.56 | 0.33165 | 0.26025 | 3.1519 | m |  | 3.16 | 100 |  |  |  |  | 0 |  |  |  | 13961.85 |  | 0
（2） | 仿花岗岩平石（100×25×12cm） |  |  | 68.16 | 1.7523 | 6.2921 | 76.2044 | m |  | 76.6 | 100 |  |  |  |  | 0 |  |  |  | 13961.85 |  | 0
13 | 仿花岗岩平石（100×30×12cm） | 15 | 主干道 | [8 empty] | 4 |  | 0 |  | 0 | 0 | 4.35 | 4.35 | 3647.14 | 3.69 | 3.69
（1） | 拆除平石 |  |  | 2.56 | 0.33165 | 0.26025 | 3.1519 | m |  | 3.16 | 100 |  |  |  |  | 0 |  |  |  | 3647.14 |  | 0
（2） | 仿花岗岩平石（100×30×12cm） |  |  | 79.78 | 1.9552 | 7.3562 | 89.0914 | m |  | 89.87 | 100 |  |  |  |  | 0 |  |  |  | 3647.14 |  | 0
14 | 花岗岩平石（100×25×12cm） | 15 | 主干道 | [8 empty] | 4 |  | 0 |  | 0 | 0 | 7.1 | 7.1 | 46457.62 | 5.25 | 5.25
（1） | 拆除花岗岩平石 |  |  | 3.37 | 0.4356 | 0.3425 | 4.1481 | m |  | 4.15 | 100 |  |  |  |  | 0 |  |  |  | 46457.62 |  | 0
（2） | 花岗岩平石（100×25×12cm） |  |  | 114.37 | 2.15 | 10.4868 | 127.0067 | m |  | 127.4 | 100 |  |  |  |  | 0 |  |  |  | 46457.62 |  | 0
15 | 花岗岩平石（100×25×10cm） | 15 | 主干道 | [8 empty] | 4 |  | 0 |  | 0 | 0 | 7.1 | 7.1 | 10109.13 | 4.58 | 4.58
（1） | 拆除花岗岩平石 |  |  | 3.37 | 0.4356 | 0.3425 | 4.1481 | m |  | 4.15 | 100 |  |  |  |  | 0 |  |  |  | 10109.13 |  | 0
（2） | 花岗岩平石（100×25×10cm） |  |  | 99.51 | 1.7523 | 9.1136 | 110.3759 | m |  | 110.78 | 100 |  |  |  |  | 0 |  |  |  | 10109.13 |  | 0
15 | 仿花岗岩低侧石（100×30×15cm） | 15 | 主干道 | [8 empty] | 4 |  | 0 |  | 0 | 0 | 9.58 | 9.58 | 16104.93 | 4.18 | 4.18
（1） | 拆除平石 |  |  | 2.56 | 0.33165 | 0.26025 | 3.1519 | m |  | 3.16 | 100 |  |  |  |  | 0 |  |  |  | 16104.93 |  | 0
（2） | 仿花岗岩低侧石（100×30×15cm） |  |  | 98.61 | 3.1416 | 9.1576 | 110.9092 | m |  | 101.37 | 100 |  |  |  |  | 0 |  |  |  | 16104.93 |  | 0
16 | 仿花岗岩压条（120×15×16cm） | 15 | 主干道 | [8 empty] | 4 |  | 0 |  | 0 | 0 | 4.35 | 4.35 | 7785.76 | 2.54 | 2.54
（1） | 拆除压条 |  |  | 2.56 | 0.33165 | 0.26025 | 3.1519 | m |  | 3.16 | 100 |  |  |  |  | 0 |  |  |  | 7785.76 |  | 0
（2） | 仿花岗岩压条（120×15×16cm） |  |  | 53.68 | 1.7523 | 4.9889 | 60.4212 | m |  | 60.82 | 100 |  |  |  |  | 0 |  |  |  | 7785.76 |  | 0
17 | 花岗岩高侧石（20×45×100cm） | 15 | 主干道 | [8 empty] | 4 |  | 0 |  | 0 | 0 | 12.85 | 12.85 | 55333.395 | 12.85 | 12.85
（1） | 拆除侧石 |  |  | 2.56 | 0.33165 | 0.26025 | 3.1519 | m |  | 6.28 | 100 |  |  |  |  | 0 |  |  |  | 55333.395 |  | 0
（2） | 花岗岩高侧石（20×45×100cm） |  |  | 446.52 | 3.8527 | 40.5335 | 490.9063 | m |  | 491.14 | 100 |  |  |  |  | 0 |  |  |  | 55333.395 |  | 0
18 | 仿花岗岩高侧石（100×60×20cm） | 15 | 主干道 | [8 empty] | 4 |  | 0 |  | 0 | 0 | 9.58 | 9.58 | 8195.87 | 8.42 | 8.42
（1） | 拆除花岗岩侧石 |  |  | 3.85 | 0.4983 | 0.39135 | 4.7396 | m |  | 6.28 | 100 |  |  |  |  | 0 |  |  |  | 8195.87 |  | 0
（2） | 花岗岩高侧石（100×60×20cm） |  |  | 185.53 | 3.1746 | 16.9834 | 205.688 | m |  | 206.17 | 100 |  |  |  |  | 0 |  |  |  | 8195.87 |  | 0
19 | 花岗岩压条（100×25×15cm） | 15 | 主干道 | [8 empty] | 4 |  | 0 |  | 0 | 0 | 7.1 | 7.1 | 4674.252 | 5.91 | 5.91
（1） | 拆除花岗岩平石 |  |  | 3.37 | 0.4356 | 0.3425 | 4.1481 | m |  | 4.15 | 100 |  |  |  |  | 0 |  |  |  | 4674.252 |  | 0
（2） | 花岗岩压条（100×25×15cm） |  |  | 129.59 | 2.15 | 11.8566 | 143.5965 | m |  | 144 | 100 |  |  |  |  | 0 |  |  |  | 4674.252 |  | 0
20 | 花岗岩树池（75×25×10cm） | 15 | 主干道 | [8 empty] | 4 |  | 0 |  | 0 | 0 | 7.1 | 7.1 | 207 | 3.9 | 3.9
（1） | 拆除花岗岩压条 |  |  | 3.37 | 0.4356 | 0.3425 | 4.1481 | m |  | 4.15 | 100 |  |  |  |  | 0 |  |  |  | 207 |  | 0
（2） | 花岗岩树池（75×25×10cm） |  |  | 347.39 | 1.0857 | 31.3628 | 379.8385 | m |  | 93.43 | 100 |  |  |  |  | 0 |  |  |  | 207 |  | 0
21 | 现浇C20砼后座 | 15 | 主干道 | [8 empty] | 5 |  | 0 |  | 0 | 0 |  | 0 | 608.72 | 36.41 | 36.41
（1） | 现浇C20砼后座 |  |  | 653.86 | 14.2643 | 60.1312 | 728.2554 | m |  | 776.29 | 100 |  |  |  |  | 0 |  |  |  | 608.72 |  | 0
22 | 花岗岩弧形低侧石（100×30×15cm） | 15 | 主干道 | [8 empty] | 4 |  | 0 |  | 0 | 0 | 12.85 | 12.85 | 590.6 | 12.85 | 12.85
（1） | 拆除花岗岩侧石 |  |  | 2.56 | 0.33165 | 0.26025 | 3.1519 | m |  | 3.16 | 100 |  |  |  |  | 0 |  |  |  | 590.6 |  | 0
（2） | 花岗岩弧形侧石（100×30×15cm） |  |  | 317.12 | 3.8527 | 28.8875 | 349.8603 | m |  | 350.09 | 100 |  |  |  |  | 0 |  |  |  | 590.6 |  | 0
23 | 花岗岩弧形高侧石（100×60×20cm） | 15 | 主干道 | [8 empty] | 4 |  | 0 |  | 0 | 0 | 12.85 | 12.85 | 175.7 | 12.85 | 12.85
（1） | 拆除花岗岩侧石 |  |  | 2.56 | 0.33165 | 0.26025 | 3.1519 | m |  | 3.16 | 100 |  |  |  |  | 0 |  |  |  | 175.7 |  | 0
（2） | 花岗岩弧形高侧石（100×60×20cm） |  |  | 703.39 | 3.8527 | 63.6518 | 770.8946 | m |  | 771.41 | 100 |  |  |  |  | 0 |  |  |  | 175.7 |  | 0
24 | 花岗岩弧形压条（100×16×15cm） | 15 | 主干道 | [8 empty] | 4 |  | 0 |  | 0 | 0 | 7.1 | 7.1 | 162.4 | 4.83 | 4.83
（1） | 拆除花岗岩压条 |  |  | 3.37 | 0.4356 | 0.3425 | 4.1481 | m |  | 4.15 | 100 |  |  |  |  | 0 |  |  |  | 162.4 |  | 0
（2） | 花岗岩弧形压条（100×16×15cm） |  |  | 136.79 | 2.15 | 12.5046 | 151.4445 | m |  | 116.59 | 100 |  |  |  |  | 0 |  |  |  | 162.4 |  | 0
25 | 花岗岩树池（100×16×15cm） | 15 | 主干道 | [8 empty] | 4 |  | 0 |  | 0 | 0 | 7.1 | 7.1 | 1176 | 4.37 | 4.37
（1） | 拆除花岗岩压条 |  |  | 3.37 | 0.4356 | 0.3425 | 4.1481 | m |  | 4.15 | 100 |  |  |  |  | 0 |  |  |  | 1176 |  | 0
（2） | 花岗岩树池（100×16×15cm） |  |  | 312.72 | 1.0857 | 28.2425 | 342.0482 | m |  | 105.2 | 100 |  |  |  |  | 0 |  |  |  | 1176 |  | 0
26 | 花岗岩树篦子 | 15 | 主干道 | [8 empty] | 4 |  | 0 |  | 0 | 0 | 49.05 | 49.05 | 30 | 14.6 | 14.6
（1） | 花岗岩树篦子 |  |  | 331.4 | 3.5194 | 30.1428 | 365.0622 | m |  | 365.06 | 100 |  |  |  |  | 0 |  |  |  | 30 |  | 0
27 | 花岗岩车止石（D=20,H=100cm） | 15 | 主干道 | [8 empty] | 4 |  | 0 |  | 0 | 0 | 24.12 | 24.12 | 3864 | 24.12 | 24.12
（1） | 花岗岩车止石（D=20,H=100cm） |  |  | 591.62 | 6.5555 | 53.8358 | 652.0112 | m |  | 652.02 | 100 |  |  |  |  | 0 |  |  |  | 3864 |  | 0
28 | 仿花岗岩车止石（D=20,H=100cm） | 15 | 主干道 | [8 empty] | 4 |  | 0 |  | 0 | 0 | 13.48 | 13.48 | 374 | 12.59 | 12.59
（1） | 仿花岗岩车止石（D=20,H=100cm） |  |  | 282.31 | 6.5555 | 25.9979 | 314.8633 | m |  | 314.87 | 100 |  |  |  |  | 0 |  |  |  | 374 |  | 0
29 | 障碍柱（钢管） | 15 | 主干道 | [8 empty] | 5 |  | 0 |  | 0 | 0 | 37.25 | 37.25 | 1423 | 6 | 6
（1） | 障碍柱（钢管）(铁D=10,H=100cm) |  |  | 105.9 | 4.1976 | 9.9088 | 120.0064 | m |  | 120.01 | 100 |  |  |  |  | 0 |  |  |  | 1423 |  | 0
30 | 障碍柱（钢管） | 15 | 主干道 | [8 empty] | 5 |  | 0 |  | 0 | 0 | 37.25 | 37.25 | 633 | 4.01 | 4.01
（1） | 障碍柱（钢管）(铁D=10,H=50cm) |  |  | 69.4 | 4.1976 | 6.6238 | 80.2214 | m |  | 80.22 | 100 |  |  |  |  | 0 |  |  |  | 633 |  | 0
| 四、自行车道 | [14 empty] | 0 |  |  |  | 633 |  | 0
1 | 红色透水混凝土 | 15 | 主干道 | [8 empty] | 5 |  | 0 |  | 0 | 0 | 12.36 | 12.36 | 49151.886 | 7.37 | 7.37
（1） | 拆除混凝土路面8cm厚 |  |  | 16.11 | 2.079 | 1.637 | 19.826 | m2 |  | 17.72 | 100 |  |  |  |  | 0 |  |  |  | 49151.886 |  | 0
（2） | 双丙聚酯密封处理 |  |  | 36.57 | 0.0858 | 3.299 | 39.9548 | m2 |  | 39.96 | 100 |  |  |  |  | 0 |  |  |  | 49151.886 |  | 0
（3） | 3cm C30红色透水混凝土上面层（粒径6-8mm） |  |  | 61.58 | 2.6482 | 5.7805 | 70.0088 | m2 |  | 70.01 | 100 |  |  |  |  | 0 |  |  |  | 49151.886 |  | 0
（4） | 5cm C30原色透水混凝土底面层（粒径10mm） |  |  | 64.39 | 2.9733 | 6.0627 | 73.426 | m2 |  | 73.42 | 20 |  |  |  |  | 0 |  |  |  | 49151.886 |  | 0
（5） | 2cm 中粗砂 |  |  | 8.6 | 0.2541 | 0.79687 | 9.651 | m2 |  | 9.65 | 3 |  |  |  |  | 0 |  |  |  | 49151.886 |  | 0
（6） | 15cm 透水水泥稳定碎石 |  |  | 60.89 | 0.8976 | 5.5609 | 67.3485 | m2 |  | 67.34 | 3 |  |  |  |  | 0 |  |  |  | 49151.886 |  | 0
（7） | 5cm 粗砂 |  |  | 15.68 | 0.297 | 1.4379 | 17.4149 | m2 |  | 17.41 | 3 |  |  |  |  | 0 |  |  |  | 49151.886 |  | 0
2 | 沥青混凝土 | 15 | 主干道 | [8 empty] | 5 |  | 0 |  | 0 | 0 | 12.36 | 12.36 | 58920.01 | 4.66 | 4.66
（1） | 拆除沥青路面7cm厚 |  |  | 13.31 | 1.7144 | 1.3522 | 16.3765 | m2 |  | 12.53 | 100 |  |  |  |  | 0 |  |  |  | 58920.01 |  | 0
（2） | 3cm 细粒式沥青混凝土（AC-10F) |  |  | 56.14 | 0.40425 | 5.089 | 61.6332 | m2 |  | 61.63 | 100 |  |  |  |  | 0 |  |  |  | 58920.01 |  | 0
（3） | 4cm中粒式沥青混凝土(AC-16C) |  |  | 65.94 | 0.37785 | 5.9686 | 72.2865 | m2 |  | 72.28 | 20 |  |  |  |  | 0 |  |  |  | 58920.01 |  | 0
（4） | 14cm C20素混凝土 |  |  | 101.47 | 2.4602 | 9.3537 | 113.2839 | m2 |  | 113.28 | 3 |  |  |  |  | 0 |  |  |  | 58920.01 |  | 0
3 | 透水沥青混凝土路面 | 15 | 主干道 | [8 empty] | 5 |  | 0 |  | 0 | 0 | 12.36 | 12.36 | 9509 | 5.74 | 5.74
（1） | 拆除沥青路面8cm厚 |  |  | 14.11 | 1.8199 | 1.4337 | 17.3636 | m2 |  | 12.96 | 100 |  |  |  |  | 0 |  |  |  | 9509 |  | 0
（2） | 4cm 细粒式沥青混凝土（PAC-13) |  |  | 74.85 | 0.5379 | 6.7849 | 82.1728 | m2 |  | 82.18 | 100 |  |  |  |  | 0 |  |  |  | 9509 |  | 0
（3） | 4cm中粒式沥青混凝土(PAC-16C) |  |  | 65.94 | 0.37785 | 5.9686 | 72.2865 | m2 |  | 72.28 | 20 |  |  |  |  | 0 |  |  |  | 9509 |  | 0
（4） | 18cm C20素混凝土 |  |  | 82.61 | 5.0853 | 7.8926 | 95.5879 | m2 |  | 95.59 | 3 |  |  |  |  | 0 |  |  |  | 9509 |  | 0
（5） | 10cm 碎石垫层 |  |  | 24.36 | 0.3696 | 2.2257 | 26.9553 | m2 |  | 26.95 | 3 |  |  |  |  | 0 |  |  |  | 9509 |  | 0
4 | 透水混凝土路面 | 15 | 主干道 | [8 empty] | 5 |  | 0 |  | 0 | 0 | 12.36 | 12.36 | 6671.81 | 8.85 | 8.85
（1） | 拆除混凝土路面18cm厚 |  |  | 32.11 | 4.1349 | 3.262 | 39.5069 | m2 |  | 34.58 | 100 |  |  |  |  | 0 |  |  |  | 6671.81 |  | 0
（2） | 双丙聚酯密封处理 |  |  | 36.57 | 0.0858 | 3.299 | 39.9548 | m2 |  | 39.96 | 100 |  |  |  |  | 0 |  |  |  | 6671.81 |  | 0
（3） | 18cm C20透水混凝土 |  |  | 82.61 | 5.0853 | 7.8926 | 95.5879 | m2 |  | 95.59 | 100 |  |  |  |  | 0 |  |  |  | 6671.81 |  | 0
（4） | 15cm 透水水泥稳定碎石 |  |  | 60.89 | 0.8976 | 5.5609 | 67.3485 | m2 |  | 67.34 | 3 |  |  |  |  | 0 |  |  |  | 6671.81 |  | 0
5 | 红色透水混凝土路面 | 15 | 主干道 | [8 empty] | 5 |  | 0 |  | 0 | 0 | 12.36 | 12.36 | 3182 | 5.33 | 5.33
（1） | 拆除混凝土路面8cm厚 |  |  | 16.18 | 2.0873 | 1.6441 | 19.9113 | m2 |  | 17.72 | 100 |  |  |  |  | 0 |  |  |  | 3182 |  | 0
（2） | 3cm C30红色透水混凝土上面层（粒径6-8mm） |  |  | 61.58 | 2.6482 | 5.7805 | 70.0088 | m2 |  | 70.01 | 100 |  |  |  |  | 0 |  |  |  | 3182 |  | 0
（3） | 5cm C30原色透水混凝土底面层（粒径10mm） |  |  | 64.39 | 2.9733 | 6.0627 | 73.426 | m2 |  | 73.42 | 20 |  |  |  |  | 0 |  |  |  | 3182 |  | 0
（4） | 15cm 透水水泥稳定碎石 |  |  | 60.89 | 0.8976 | 5.5609 | 67.3485 | m2 |  | 67.34 | 3 |  |  |  |  | 0 |  |  |  | 3182 |  | 0
6 | 红色透水混凝土路面 | 15 | 主干道 | [8 empty] | 5 |  | 0 |  | 0 | 0 | 12.36 | 12.36 | 8973 | 7.02 | 7.02
（1） | 拆除混凝土路面23cm厚 |  |  | 41.07 | 5.285 | 4.1719 | 50.5269 | m2 |  | 44.24 | 100 |  |  |  |  | 0 |  |  |  | 8973 |  | 0
（2） | 3cm C30红色透水混凝土上面层（粒径6-8mm） |  |  | 61.58 | 2.6482 | 5.7805 | 70.0088 | m2 |  | 70.01 | 100 |  |  |  |  | 0 |  |  |  | 8973 |  | 0
（3） | 5cm C30原色透水混凝土底面层（粒径10mm） |  |  | 64.39 | 2.9733 | 6.0627 | 73.426 | m2 |  | 73.42 | 20 |  |  |  |  | 0 |  |  |  | 8973 |  | 0
（4） | 15cm C15素混凝土垫层 |  |  | 105.38 | 2.5608 | 9.7147 | 117.6555 | m2 |  | 117.66 | 3 |  |  |  |  | 0 |  |  |  | 8973 |  | 0
（5） | 15cm 4%水泥稳定石屑底基层 |  |  | 48.9 | 1.1038 | 4.5003 | 54.5042 | m2 |  | 55.29 | 3 |  |  |  |  | 0 |  |  |  | 8973 |  | 0
7 | 红色透水混凝土路面 | 15 | 主干道 | [8 empty] | 5 |  | 0 |  | 0 | 0 | 12.36 | 12.36 | 1151.85 | 8.86 | 8.86
（1） | 拆除混凝土路面23cm厚 |  |  | 41.07 | 5.285 | 4.1719 | 50.5269 | m2 |  | 44.24 | 100 |  |  |  |  | 0 |  |  |  | 1151.85 |  | 0
（2） | 双丙聚酯密封处理 |  |  | 36.57 | 0.0858 | 3.299 | 39.9548 | m2 |  | 39.96 | 100 |  |  |  |  | 0 |  |  |  | 1151.85 |  | 0
（3） | 3cm C30红色透水混凝土上面层（粒径6-8mm） |  |  | 61.58 | 2.6482 | 5.7805 | 70.0088 | m2 |  | 70.01 | 100 |  |  |  |  | 0 |  |  |  | 1151.85 |  | 0
（4） | 5cm C30原色透水混凝土底面层（粒径10mm） |  |  | 64.39 | 2.9733 | 6.0627 | 73.426 | m2 |  | 73.42 | 20 |  |  |  |  | 0 |  |  |  | 1151.85 |  | 0
（5） | 18cm 5%水泥稳定石屑底基层 |  |  | 64.01 | 1.4569 | 5.892 | 71.359 | m2 |  | 66.77 | 3 |  |  |  |  | 0 |  |  |  | 1151.85 |  | 0
8 | 彩色沥青混凝土 | 15 | 主干道 | [8 empty] | 5 |  | 0 |  | 0 | 0 | 12.36 | 12.36 | 18114.86 | 4.72 | 4.72
（1） | 拆除沥青路面7cm厚 |  |  | 13.31 | 1.7144 | 1.3522 | 16.3765 | m2 |  | 12.53 | 100 |  |  |  |  | 0 |  |  |  | 18114.86 |  | 0
（2） | 3cm 细粒式沥青混凝土（AC-10F) |  |  | 56.14 | 0.40425 | 5.089 | 61.6332 | m2 |  | 61.63 | 100 |  |  |  |  | 0 |  |  |  | 18114.86 |  | 0
（3） | 4cm中粒式沥青混凝土(AC-16C) |  |  | 65.94 | 0.37785 | 5.9686 | 72.2865 | m2 |  | 72.28 | 20 |  |  |  |  | 0 |  |  |  | 18114.86 |  | 0
（4） | 19cm C20素混凝土 |  |  | 134.82 | 2.9617 | 12.4004 | 150.1821 | m2 |  |  | 3 |  |  |  |  | 0 |  |  |  | 18114.86 |  | 0
9 | 彩色沥青混凝土 | 15 | 主干道 | [8 empty] | 5 |  | 0 |  | 0 | 0 | 12.36 | 12.36 | 1214.36 | 4.94 | 4.94
（1） | 拆除沥青路面4cm厚 |  |  | 10.91 | 1.4042 | 1.1083 | 13.4224 | m2 |  | 11.23 | 100 |  |  |  |  | 0 |  |  |  | 1214.36 |  | 0
（2） | 4cm 细粒式沥青混凝土（PAC-13) |  |  | 74.85 | 0.5379 | 6.7849 | 82.1728 | m2 |  | 82.18 | 100 |  |  |  |  | 0 |  |  |  | 1214.36 |  | 0
（3） | ES-2稀浆封层0.6cm |  |  | 6 | 0.28545 | 0.56569 | 6.8511 | m2 |  | 6.85 | 20 |  |  |  |  | 0 |  |  |  | 1214.36 |  | 0
（4） | PC-2 乳化沥青透层油（1.0L/m2） |  |  | 4.31 | 0.0858 | 0.39562 | 4.7914 | m2 |  | 4.79 | 7 |  |  |  |  | 0 |  |  |  | 1214.36 |  | 0
（5） | 20cm 5.5%水泥稳定层碎石 |  |  | 69.7 | 1.1897 | 6.3801 | 77.2697 | m2 |  | 74.42 | 3 |  |  |  |  | 0 |  |  |  | 1214.36 |  | 0
（6） | 10cm 碎石垫层 |  |  | 24.36 | 0.3696 | 2.2257 | 26.9553 | m2 |  | 26.95 | 3 |  |  |  |  | 0 |  |  |  | 1214.36 |  | 0
| 五、花岗岩广场砖 | [18 empty] | 1214.36 |  | 0
1 | 2.5cm花岗岩地面砖 | [10 empty] | 4 |  | 0 |  | 0 | 0 | 16.04 | 16.04 | 9918.01 | 6.26 | 6.26
（1） | 拆除人行道 |  |  | 3.22 | 0.4158 | 0.32722 | 3.963 | m2 |  | 3.47 | 100 |  |  |  |  | 0 |  |  |  | 9918.01 |  | 0
（2） | 2.5cm 花岗岩地面砖 | 15 | 主干道 | 131.4 | 5.219 | 12.2957 | 148.9147 | m2 |  | 144.97 | 100 |  |  |  |  | 0 |  |  |  | 9918.01 |  | 0
（3） | 15cm C20素混凝土 |  |  | 137.51 | 2.5608 | 12.6064 | 152.6772 | m2 |  | 152.68 | 3 |  |  |  |  | 0 |  |  |  | 9918.01 |  | 0
2 | 2cm花岗岩地面砖 | [10 empty] | 4 |  | 0 |  | 0 | 0 | 16.04 | 16.04 | 899.2 | 5.63 | 5.63
（1） | 拆除人行道 |  |  | 3.22 | 0.4158 | 0.32722 | 3.963 | m2 |  | 3.47 | 100 |  |  |  |  | 0 |  |  |  | 899.2 |  | 0
（2） | 2cm 花岗岩地面砖 | 15 | 主干道 | 121.13 | 5.0259 | 11.354 | 137.5099 | m2 |  | 133.84 | 100 |  |  |  |  | 0 |  |  |  | 899.2 |  | 0
2 | 中国黑烧面花岗岩拉槽面砖5cm | [10 empty] | 4 |  | 0 |  | 0 | 0 | 16.04 | 16.04 | 75 | 16.04 | 16.04
（1） | 拆除人行道 |  |  | 3.22 | 0.4158 | 0.32722 | 3.963 | m2 |  | 3.47 | 100 |  |  |  |  | 0 |  |  |  | 75 |  | 0
（2） | 中国黑烧面花岗岩拉槽面砖 | 15 | 主干道 | 361.19 | 5.0259 | 32.9594 | 399.1753 | m2 |  | 402.34 | 100 |  |  |  |  | 0 |  |  |  | 75 |  | 0

## 综合单价分析表 (桥梁)
日常维修养护年度养护单价分析表
工程名称：广州市南沙区黄阁镇及周边范围市政道路及设施养护维修服务（2022-2025）
序号 | 项目名称 | 单项综合单价（元） | 绿色施工安全防护措施费 | 税金9% | 送审-全费用单价（元） | 单位 | 全费用综合单价 | 审核-全费用单价 | 工作内容所占比重（%） | 维修率（%） | 年度养护费单价（元） | 审核年度养护费单价（元） | 备注 |  |  |  |  | 初稿单价（元） | 单价差异
| 六、混凝土桥梁 | [14 empty] | 估算指标单价 | 工程量
1 | 沥青混凝土桥面 | [8 empty] | 6 |  | 0 |  | 0 | 0 | 12.36 | 762.97 |  | 0
（1） | 4cm重交改性沥青AH-70沥青混凝土AC-13I | 74.85 | 0.5379 | 6.7849 | 82.1728 | m2 |  | 82.18 | 100 |  |  |  |  | 0 |  |  | 762.97 |  | 0
（2） | 8cm中粒式沥青混凝土中面层(AC-20C) | 0 | 0 | 0 | 0 | m2 |  | 138.94 | 20 |  |  |  |  | 0 |  |  | 762.97 |  | 0
（3） | 粘层沥青 | 2.25 | 0.09735 | 0.21126 | 2.5586 | m2 |  | 2.56 | 7 |  |  |  |  | 0 |  |  |  |  | 0
2 | 沥青混凝土桥面 | [8 empty] | 6 |  | 0 |  | 0 | 0 | 12.36 | 76057.399 |  | 0
（1） | 4cm重交改性沥青AH-70沥青混凝土AC-13I | 74.85 | 0.5379 | 6.7849 | 82.1728 | m2 |  | 82.18 | 100 |  |  |  |  | 0 |  |  | 76057.399 |  | 0
（2） | 6cm中粒式沥青混凝土中面层(AC-20C) | 0 | 0 | 0 | 0 | m2 |  | 108.43 | 20 |  |  |  |  | 0 |  |  | 76057.399 |  | 0
（3） | 粘层沥青 | 2.25 | 0.09735 | 0.21126 | 2.5586 | m2 |  | 2.56 | 7 |  |  |  |  | 0 |  |  |  |  | 0
3 | 沥青混凝土桥面 | [8 empty] | 6 |  | 0 |  | 0 | 0 | 12.36 | 73474.737 | 6.05 | 6.05
（1） | 4cm重交改性沥青AH-70沥青混凝土AC-13I | 74.85 | 0.5379 | 6.7849 | 82.1728 | m2 |  | 82.18 | 100 |  |  |  |  | 0 |  |  | 73474.737 |  | 0
（2） | 5cm重交沥青AH-70中粒式混凝土AC-20I | 82.42 | 0.47025 | 7.4601 | 90.3504 | m2 |  | 90.35 | 20 |  |  |  |  | 0 |  |  | 73474.737 |  | 0
（3） | 中凝液体石油沥青(AM-1) | 4.39 | 0.0858 | 0.40282 | 4.8786 | m2 |  | 4.88 | 7 |  |  |  |  | 0 |  |  | 73474.737 |  | 0
（4） | 粘层沥青 | 2.25 | 0.09735 | 0.21126 | 2.5586 | m2 |  | 2.56 | 7 |  |  |  |  | 0 |  |  |  |  | 0
4 | 沥青混凝土桥面 | [8 empty] | 6 |  | 0 |  | 0 | 0 | 12.36 | 41796.9415 | 6.53 | 6.53
（1） | 4cm细粒式改性沥青混凝土(AC-13C) | 74.85 | 0.5379 | 6.7849 | 82.1728 | m2 |  | 82.18 | 100 |  |  |  |  | 0 |  |  | 41796.9415 |  | 0
（2） | 5cm 中粒式沥青混凝土(AC-20I) | 82.42 | 0.47025 | 7.4601 | 90.3504 | m2 |  | 90.35 | 20 |  |  |  |  | 0 |  |  | 41796.9415 |  | 0
（3） | 7cm 粗粒式沥青混凝土(AC-25I) | 110.88 | 0.64845 | 10.0376 | 121.566 | m2 |  | 121.57 | 7 |  |  |  |  | 0 |  |  | 41796.9415 |  | 0
5 | 沥青混凝土桥面 | [8 empty] | 6 |  | 0 |  | 0 | 0 | 12.36 | 3588.75 | 6.07 | 6.07
（1） | 5cm环氧沥青混凝土 | 92.31 | 0.67485 | 8.3686 | 101.3535 | m2 |  | 101.12 | 100 |  |  |  |  | 0 |  |  | 3588.75 |  | 0
| 七、钢桥 | [12 empty] | 0 |  |  | 3588.75 |  | 0
1 | 凤凰大道（凤凰一桥至三桥段） | [8 empty] | 6 |  | 0 |  | 0 | 0 | 12.36 | 203603.55 | 6.01 | 6.01
（1） | 4cm重交改性沥青AH-70沥青混凝土AC-13I | 74.85 | 0.5379 | 6.7849 | 82.1728 | m2 |  | 82.18 | 100 |  |  |  |  | 0 |  |  | 203603.55 |  | 0
（2） | 5cm重交沥青AH-70中粒式混凝土AC-20I | 82.42 | 0.47025 | 7.4601 | 90.3504 | m2 |  | 90.35 | 20 |  |  |  |  | 0 |  |  | 203603.55 |  | 0
2 | 凤凰大道（凤凰一桥至三桥段） | [8 empty] | 6 |  | 0 |  | 0 | 0 | 12.36 | 9520 | 4.79 | 4.79
（1） | 喷砂除锈清洁度：Sa2.5级，环氧富锌底漆（75um) | 5.63 | 0.38445 | 0.5413 | 6.5558 | m2 |  | 6.92 | 100 |  |  |  |  | 0 |  |  | 9520 |  | 0
（2） | 铺装上层环氧沥青混凝土EA10（30mm厚） | 92.03 | 0.6666 | 8.3427 | 101.0393 | m2 |  | 60.67 | 100 |  |  |  |  | 0 |  |  | 9520 |  | 0
（3） | 环氧沥青粘结剂（0.3kg/m2） | 1.5 | 0.09735 | 0.14376 | 1.7411 | m2 |  | 1.75 | 20 |  |  |  |  | 0 |  |  | 9520 |  | 0
（4） | 铺装下层环氧沥青混凝土EA10（30mm厚） | 92.03 | 0.6666 | 8.3427 | 101.0393 | m2 |  | 60.67 | 20 |  |  |  |  | 0 |  |  | 9520 |  | 0
（5） | 环氧沥青粘结剂（0.4kg/m2） | 1.75 | 0.09735 | 0.16626 | 2.0136 | m2 |  | 2.02 | 7 |  |  |  |  | 0 |  |  | 9520 |  | 0
| 八、其他 | [17 empty] | 0
（1） | 混凝土防撞护栏 | 312.74 | 15.7856 | 29.5673 | 358.0928 | m |  | 379.75 | 100 | 5 |  | 0 | 截面0.32 | 0 |  | 25.7 | 24780.63 | 16.63 | 16.63
（2） | 混凝土防撞护栏 | 273.65 | 13.8122 | 25.8716 | 313.3337 | m |  | 332.28 | 100 | 5 |  | 0 | 截面0.28 | 0 |  | 25.7 | 413 | 14.55 | 14.55
（3） | 混凝土防撞护墩 | 403.54 | 20.3676 | 38.1517 | 462.0593 | m |  | 490 | 100 | 5 |  | 0 | 截面0.4129 | 0 |  | 25.7 | 26788.4 | 21.46 | 21.46
（4） | 桥钢管栏杆 | 178.63 | 18.5361 | 17.7449 | 214.911 | m |  | 214.58 | 100 | 5 |  | 0 |  | 0 |  | 34.07 | 9555.33 | 10.73 | 10.73
（5） | 桥梁伸缩缝(综合型号) | 48.4 | 3.2719 | 4.6505 | 56.3224 | m |  | 56.32 | 100 | 5 |  | 0 |  | 0 |  |  | 4822.36 | 3.38 | 3.38
（6） | ZJZ80伸缩缝 | 1291.4 | 18.7951 | 117.9176 | 1428.1127 | m |  | 1102.87 | 100 | 5 |  | 0 |  | 0 |  |  | 113.6 | 66.17 | 66.17
（7） | ZJZ160伸缩缝 | 3001.15 | 18.7951 | 271.7951 | 3291.7402 | m |  | 1647.87 | 100 | 5 |  | 0 |  | 0 |  |  | 40 | 98.87 | 98.87
（8） | 示警桩（89×7.5×1200mm） | 682.37 | 6.5555 | 62.0033 | 750.9287 | m |  | 750.93 | 100 | 5 |  | 0 |  | 0 |  |  | 71 | 37.55 | 37.55
（9） | 双波形镀锌护栏 | 256.99 | 26.6656 | 25.529 | 309.1847 | m |  | 308.71 | 100 | 5 |  | 0 |  | 0 |  | 34.07 | 2292.5 | 15.44 | 15.44
（10） | 防腐木栈道 | 321.85 | 5.4087 | 29.4533 | 356.712 | m2 |  | 354.93 | 100 | 5 |  | 0 |  | 0 |  |  | 3066.13 | 17.75 | 17.75
（11） | 防腐木栏杆 | 188.89 | 15.01 | 18.351 | 222.2511 | m |  | 217.29 | 100 | 5 |  | 0 |  | 0 |  |  | 85 | 10.86 | 10.86
（12） | 彩钢板隔音墙 | 267.8 | 5.1084 | 24.5618 | 297.4702 | m2 |  | 297.53 | 100 | 5 |  | 0 |  | 0 |  |  | 1791 | 14.87 | 14.87
（13） | 花岗岩护栏 | 314.16 | 16.1288 | 29.726 | 360.0147 | m |  | 375.03 | 100 | 5 |  | 0 |  | 0 |  |  | 290.28 | 18 | 18
（14） | 遮阳板主檩条 | 6770.24 | 154.9845 | 623.2702 | 7548.4947 | m |  | 7443.3 | 100 | 5 |  | 0 |  | 0 |  |  | 0 | 372.17 | 372.17
（15） | 雨棚铝单板 | 414.78 | 3.4996 | 37.6452 | 455.9248 | m2 |  | 454.77 | 100 | 5 |  | 0 |  | 0 |  |  | 0 | 22.74 | 22.74
（16） | 钢护栏 | 251.8 | 26.1277 | 25.0135 | 302.9412 | m |  | 302.48 | 100 | 5 |  | 0 |  | 0 |  | 34.07 | 11174.77 | 15.12 | 15.12
（17） | 中央隔离网 | 96.82 | 3.5326 | 9.0317 | 109.3844 | m |  | 109.38 | 100 | 5 |  | 0 |  | 0 |  | 12.34 | 500 | 5.47 | 5.47
（18） | 浆砌片石护坡 | 190.52 | 6.105 | 17.6962 | 214.3212 | m2 |  | 214.32 | 100 | 5 |  | 0 |  | 0 |  |  | 2528.73 | 10.72 | 10.72
（19） | 椭圆形菠萝格防腐扶手栏杆 | 236.27 | 8.4662 | 22.0263 | 266.7624 | m |  | 263.97 | 100 | 5 |  | 0 |  | 0 |  |  | 348.4 | 13.2 | 13.2
（20） | 菠萝格木栈道 | 349.13 | 5.487 | 31.9155 | 386.5325 | m2 |  | 384.66 | 100 | 5 |  | 0 |  | 0 |  |  | 1000 | 19.23 | 19.23

## 综合单价分析表（标志牌）
日常维修养护年度养护单价分析表
工程名称：广州市南沙区黄阁镇及周边范围市政道路及设施养护维修服务（2022-2025）
序号 | 项目名称 | 单项综合单价（元） | 绿色施工安全防护措施费 | 税金9% | 全费用单价（元） | 单位 | 全费用综合单价 | 审核全费用单价 | 工作内容所占比重（%） | 维修率（%） | 年度养护费单价（元） | 审核年度养护费单价（元） | 备注 |  |  |  | 初稿单价（元） | 差异
| 九、标志牌 | [13 empty] | 指标 | 工程量
（1） | 矩形标志牌 40cm×80cm | 376.58 | 32.4588 | 36.8135 | 445.8523 | 个 |  | 445.85 | 100 | 1 |  | 0 |  | 0 |  | 278 | 22.29 | 22.29
（2） | 矩形标志牌 44cm×64cm | 361.22 | 32.4588 | 35.4311 | 429.1099 | 个 |  | 429.11 | 100 | 1 |  | 0 |  | 0 |  | 282 | 21.46 | 21.46
（3） | 边长80cm菱形标志牌 | 484.58 | 32.4588 | 46.5335 | 563.5723 | 个 |  | 563.57 | 100 | 1 |  | 0 |  | 0 |  | 1 | 28.18 | 28.18
（4） | 直径80cm圆形标志牌 | 449.54 | 32.4588 | 43.3799 | 525.3787 | 个 |  | 525.38 | 100 | 1 |  | 0 |  | 0 |  | 869 | 26.27 | 26.27
（5） | 三角形标志板（边长90cm） | 572.58 | 32.4588 | 54.4535 | 659.4923 | 个 |  | 593.25 | 100 | 1 |  | 0 |  | 0 |  | 219 | 29.66 | 29.66
（6） | 84*64cm标志牌 | 463.62 | 32.4588 | 44.6471 | 540.7259 | 个 |  | 540.73 | 100 | 1 |  | 0 |  | 0 |  | 13 | 27.04 | 27.04
（7） | 80*200cm标志牌 | 1038.12 | 51.9866 | 98.1096 | 1188.2161 | 个 |  | 1188.22 | 100 | 1 |  | 0 |  | 0 |  | 3 | 59.41 | 59.41
（8） | 80*240cm标志牌 | 1166.12 | 51.9866 | 109.6296 | 1327.7361 | 个 |  | 1327.74 | 100 | 1 |  | 0 |  | 0 |  | 1 | 66.39 | 66.39
（9） | 100*200cm标志牌 | 1198.12 | 51.9866 | 112.5096 | 1362.6161 | 个 |  | 1362.62 | 100 | 1 |  | 0 |  | 0 |  | 125 | 68.13 | 68.13
（10） | 120*200标志牌 | 1358.12 | 51.9866 | 126.9096 | 1537.0161 | 个 |  | 1537.02 | 100 | 1 |  | 0 |  | 0 |  | 10 | 76.85 | 76.85
（11） | 120*240cm标志牌 | 1550.12 | 51.9866 | 144.1896 | 1746.2961 | 个 |  | 1746.3 | 100 | 1 |  | 0 |  | 0 |  | 48 | 87.31 | 87.31
（12） | 240*240cm标志牌 | 2941.79 | 83.2821 | 272.2565 | 3297.3286 | 个 |  | 3297.33 | 100 | 1 |  | 0 |  | 0 |  | 12 | 164.87 | 164.87
（13） | 240*300cm标志牌 | 3517.79 | 108.2549 | 326.344 | 3952.3889 | 个 |  | 3837.97 | 100 | 1 |  | 0 |  | 0 |  | 4 | 191.9 | 191.9
（14） | 240*320cm标志牌 | 3901.03 | 108.2549 | 360.8356 | 4370.1205 | 个 |  | 4370.12 | 100 | 1 |  | 0 |  | 0 |  | 19 | 218.51 | 218.51
（15） | 240*500cm标志牌 | 5804.73 | 131.1964 | 534.2334 | 6470.1598 | 个 |  | 6470.16 | 100 | 1 |  | 0 |  | 0 |  | 355 | 323.51 | 323.51
（16） | 240*600cm标志牌 | 7118.36 | 174.4033 | 656.3487 | 7949.1121 | 个 |  | 7952.35 | 100 | 1 |  | 0 |  | 0 |  | 5 | 397.46 | 397.46
（17） | φ76X3.75X2250mm单立杆 | 4658.98 | 10.9659 | 420.2951 | 5090.241 | 根 |  | 359.34 | 100 | 1 |  | 0 |  | 0 |  | 399 | 3.59 | 3.59
（18） | φ76X3.75X3500mm单立杆 | 4958.98 | 10.9659 | 447.2951 | 5417.241 | 根 |  | 425.44 | 100 | 1 |  | 0 |  | 0 |  | 725 | 4.25 | 4.25
（19） | φ89×4×5150mm单立杆 | 5773.75 | 27.258 | 522.0907 | 6323.0987 | 根 |  | 812.02 | 100 | 1 |  | 0 |  | 0 |  | 157 | 8.12 | 8.12
（20） | 7.5m高单悬臂式标志杆(悬臂6.5m) | 10054.17 | 37.0458 | 908.2094 | 10999.4252 | 根 |  | 17525.08 | 100 | 1 |  | 0 |  | 0 |  | 273 | 109.99 | 109.99
（21） | 7.5m高单悬臂式标志杆(悬臂8m) | 10488.71 | 37.0458 | 947.318 | 11473.0738 | 根 |  | 21794.45 | 100 | 1 |  | 0 |  | 0 |  | 12 | 114.73 | 114.73
（22） | T型路名牌（带立杆） | 9836.89 | 119.1564 | 896.0442 | 10852.0906 | 根 |  | 3153.56 | 100 | 1 |  | 0 |  | 0 | 50.63 | 297 | 31.54 | 31.54
（23） | 80×80cm标志牌 | 504.58 | 32.4588 | 48.3335 | 585.3723 | 个 |  | 585.37 | 100 | 1 |  | 0 |  | 0 |  | 464 | 29.27 | 29.27
（24） | 60×90cm标志牌 | 464.58 | 32.4588 | 44.7335 | 541.7723 | 个 |  | 541.77 | 100 | 1 |  | 0 |  | 0 |  | 20 | 27.09 | 27.09
（25） | 80×240cm标志牌 | 116.12 | 51.9866 | 15.1296 | 183.2361 | 个 |  | 1327.74 | 100 | 1 |  | 0 |  | 0 |  | 9 | 9.16 | 9.16
（26） | 150×240cm标志牌 | 1906.95 | 60.9741 | 177.1132 | 2145.0373 | 个 |  | 2145.03 | 100 | 1 |  | 0 |  | 0 |  | 2 | 107.25 | 107.25
（27） | 80×150cm标志牌 | 878.12 | 51.9866 | 83.7096 | 1013.8161 | 个 |  | 1013.82 | 100 | 1 |  | 0 |  | 0 |  | 4 | 50.69 | 50.69
（28） | 100×240cm标志牌 | 1358.12 | 51.9866 | 126.9096 | 1537.0161 | 个 |  | 1537.02 | 100 | 1 |  | 0 |  | 0 |  | 10 | 76.85 | 76.85
（29） | 60×80cm标志牌 | 440.58 | 32.4588 | 42.5735 | 515.6123 | 个 |  | 515.61 | 100 | 1 |  | 0 |  | 0 |  | 33 | 25.78 | 25.78
（30） | 150×200cm标志牌 | 1598.12 | 51.9866 | 148.5096 | 1798.6161 | 个 |  | 1798.62 | 100 | 1 |  | 0 |  | 0 |  | 3 | 89.93 | 89.93
（31） | 20×80cm指路牌 | 312.58 | 32.4588 | 31.0535 | 376.0923 | 个 |  | 376.09 | 100 | 1 |  | 0 |  | 0 |  | 1 | 18.8 | 18.8
（32） | 20*100cm标志牌（方形） | 328.58 | 32.4588 | 32.4935 | 393.5323 | 个 |  | 393.53 | 100 | 1 |  | 0 |  | 0 |  | 1 | 19.68 | 19.68
（33） | 80*120cm标志牌（方形） | 632.58 | 32.4588 | 59.8535 | 724.8923 | 个 |  | 724.89 | 100 | 1 |  | 0 |  | 0 |  | 5 | 36.24 | 36.24
（34） | 80*100cm标志牌（方形） | 568.58 | 32.4588 | 54.0935 | 655.1323 | 个 |  | 655.13 | 100 | 1 |  | 0 |  | 0 |  | 3 | 32.76 | 32.76
（35） | 双悬臂杆 | 32241.63 | 204.0984 | 2920.1156 | 35365.844 | 根 |  | 38084.99 | 100 | 1 |  | 0 |  | 0 |  | 2 | 353.66 | 353.66
（36） | 80*160cm标志牌 | 910.12 | 51.9866 | 86.5896 | 1048.6961 | 个 |  | 1048.7 | 100 | 1 |  | 0 |  | 0 |  | 2 | 52.43 | 52.43
（37） | 100*120cm标志牌（方形） | 878.12 | 51.9866 | 83.7096 | 1013.8161 | 个 |  | 1013.82 | 100 | 1 |  | 0 |  | 0 |  | 4 | 50.69 | 50.69
（38） | 200×250cm指路牌 | 2466.95 | 60.9741 | 227.5132 | 2755.4373 | 个 |  | 2755.43 | 100 | 1 |  | 0 |  | 0 |  | 3 | 137.77 | 137.77
（39） | 100×150cm标志牌 | 998.12 | 51.9866 | 94.5096 | 1144.6161 | 个 |  | 1144.62 | 100 | 1 |  | 0 |  | 0 |  | 1 | 57.23 | 57.23
（40） | 160×240cm标志牌 | 2002.95 | 60.9741 | 185.7532 | 2249.6773 | 个 |  | 2254.71 | 100 | 1 |  | 0 |  | 0 |  | 1 | 112.48 | 112.48
（41） | 直径60cm圆形标志牌 | 361.58 | 32.4588 | 35.4635 | 429.5023 | 个 |  | 429.5 | 100 | 1 |  | 0 |  | 0 |  | 29 | 21.48 | 21.48
（42） | 76×3.75×4200mm单立杆 | 5546.71 | 13.7511 | 500.4415 | 6060.9026 | 根 |  | 768.9 | 100 | 1 |  | 0 |  | 0 |  | 6 | 7.69 | 7.69
（43） | 边长70cm三角形标志牌 | 443.21 | 32.4588 | 42.8102 | 518.479 | 个 |  | 519.97 | 100 | 1 |  | 0 |  | 0 |  | 9 | 5.18 | 5.18
（44） | 76×3.75×2750mm单立杆 | 4602.68 | 10.9659 | 415.2281 | 5028.874 | 根 |  | 581.69 | 100 | 1 |  | 0 |  | 0 |  | 6 | 5.82 | 5.82
（45） | 89×4×4750mm单立杆 | 5826.01 | 13.7511 | 525.5785 | 6365.3396 | 根 |  | 848.8 | 100 | 1 |  | 0 |  | 0 |  | 0 | 0 | 0
（46） | φ89×4×5150mm双立杆 | 14250.49 | 54.516 | 1287.4505 | 15592.4565 | 根 |  | 1319.07 | 100 | 1 |  | 0 |  | 0 |  | 2 | 13.19 | 13.19
（47） | 80×40cm标志牌 | 376.58 | 32.4588 | 36.8135 | 445.8523 | 个 |  | 445.85 | 100 | 1 |  | 0 |  | 0 |  | 278 | 22.29 | 22.29
（48） | 100×50cm标志牌 | 448.58 | 32.4588 | 43.2935 | 524.3323 | 个 |  | 524.33 | 100 | 1 |  | 0 |  | 0 |  | 5 | 26.22 | 26.22
（49） | 150×60cm标志牌 | 608.58 | 32.4588 | 57.6935 | 698.7323 | 个 |  | 698.73 | 100 | 1 |  | 0 |  | 0 |  | 7 | 34.94 | 34.94
（50） | 120×50cm标志牌 | 488.58 | 32.4588 | 46.8935 | 567.9323 | 个 |  | 567.93 | 100 | 1 |  | 0 |  | 0 |  | 20 | 28.4 | 28.4
（51） | 120×60cm标志牌 | 536.58 | 32.4588 | 51.2135 | 620.2523 | 个 |  | 620.25 | 100 | 1 |  | 0 |  | 0 |  | 18 | 31.01 | 31.01
（52） | 76×3.75×3950mm单立杆 | 5526.31 | 13.7148 | 498.6022 | 6038.627 | 根 |  | 688.99 | 100 | 1 |  | 0 |  | 0 |  | 4 | 6.89 | 6.89
（53） | 76×3.75×3900mm单立杆 | 5526.31 | 13.7148 | 498.6022 | 6038.627 | 根 |  | 688.99 | 100 | 1 |  | 0 |  | 0 |  | 7 | 6.89 | 6.89
（54） | 76×3.75×3300mm单立杆 | 5181.98 | 10.9659 | 467.3651 | 5660.311 | 根 |  | 498.31 | 100 | 1 |  | 0 |  | 0 |  | 10 | 4.98 | 4.98
（55） | 104×4.5×2250mm单立杆 | 4704.98 | 10.9659 | 424.4351 | 5140.381 | 根 |  | 554.77 | 100 | 1 |  | 0 |  | 0 |  | 0 | 0 | 0
（56） | 89×4×4500mm单立杆 | 5844.31 | 13.7148 | 527.2222 | 6385.247 | 根 |  | 1062.47 | 100 | 1 |  | 0 |  | 0 |  | 0 | 0 | 0
（57） | 60×60cm标志牌 | 392.58 | 32.4588 | 38.2535 | 463.2923 | 个 |  | 463.29 | 100 | 1 |  | 0 |  | 0 |  | 14 | 23.16 | 23.16
（58） | F型杆 | 25490.24 | 133.876 | 2306.1704 | 27930.2865 | 根 |  | 33432.12 | 100 | 1 |  | 0 |  | 0 |  | 0 | 0 | 0
（59） | 八角钢管门架(横臂17.5m) | 47982.46 | 589.2777 | 4371.4564 | 52943.1941 | 个 |  | 57375.65 | 100 | 1 |  | 0 |  | 0 |  | 5 | 529.43 | 529.43
（60） | 限高架4.5m | 14762.51 | 339.7746 | 1359.2056 | 16461.4902 | 个 |  | 12256.32 | 100 | 1 |  | 0 |  | 0 |  | 0 | 0 | 0
（61） | 限高架2.5m | 11277.24 | 339.7746 | 1045.5313 | 12662.5459 | 个 |  | 8460.3 | 100 | 1 |  | 0 |  | 0 |  | 0 | 0 | 0
（62） | 118×36cm标志牌 | 418.5 | 32.4588 | 40.5863 | 491.5451 | 个 |  | 491.55 | 100 | 1 |  | 0 |  | 0 |  | 10 | 24.58 | 24.58
| 十、标志线 | [16 empty] | 0
（1） | 标线（主干道）5年以下 | 65.01 | 5.1925 | 6.3182 | 76.5208 | m2 |  | 38.83 | 100 | 4 |  | 0 |  | 0 |  | 49880.0809 | 1.55 | 1.55
（2） | 标线（主干道）10年以下 | 65.01 | 5.1925 | 6.3182 | 76.5208 | m2 |  | 38.83 | 100 | 5 |  | 0 |  | 0 |  | 7437.8041 | 1.94 | 1.94
（3） | 标线（主干道）15年以下 | 65.01 | 5.1925 | 6.3182 | 76.5208 | m2 |  | 38.83 | 100 | 7 |  | 0 |  | 0 |  | 5241.6128 | 2.72 | 2.72
（4） | 标线（主干道）15年以上 | 65.01 | 5.1925 | 6.3182 | 76.5208 | m2 |  | 38.83 | 100 | 9 |  | 0 |  | 0 |  | 5607.88 | 3.49 | 3.49
（5） | 标线（次干道）5年以下 | 65.01 | 5.1925 | 6.3182 | 76.5208 | m2 |  | 38.83 | 100 | 3 |  | 0 |  | 0 |  | 26674.5656 | 1.16 | 1.16
（6） | 标线（次干道）10年以下 | 65.01 | 5.1925 | 6.3182 | 76.5208 | m2 |  | 38.83 | 100 | 4 |  | 0 |  | 0 |  | 0 | 1.55 | 1.55
（7） | 标线（次干道）15年以下 | 65.01 | 5.1925 | 6.3182 | 76.5208 | m2 |  | 38.83 | 100 | 6 |  | 0 |  | 0 |  | 15360.0536 | 2.33 | 2.33
（8） | 标线（次干道）15年以上 | 65.01 | 5.1925 | 6.3182 | 76.5208 | m2 |  | 38.83 | 100 | 8 |  | 0 |  | 0 |  | 3091.8192 | 3.11 | 3.11
（7） | 标记-文字 | 423.7824 | 34.1279 | 41.2119 | 499.1223 | 个 |  | 169.24 | 100 | 5 |  | 0 |  | 0 |  | 5062 | 8.46 | 8.46

## 02分部分项工程量清单计价表
分部分项工程量清单计价表
工程名称：广州市南沙区黄阁镇及周边范围市政道路及设施养护维修服务（2022-2025）-日常维修养护 | [5 empty] | 第 1 页 共 12 页
序号 | 项目编码 | 项目名称 | 项目特征描述 | 计量 单位 | 工程数量 |  | 金额（元）
[7 empty] | 综合单价 | 合价
道路工程
道路工程
拆除路面
1 | 041001001004 | 拆除路面 | 1.材质:机械拆除沥青混凝土 厚10cm 2.运距:11.4km | m2 | 100.00
2 | 041001001016 | 拆除路面 | 1.材质:机械拆除沥青混凝土 厚7cm 2.运距:11.4km | m2 | 100.00
3 | 041001001018 | 拆除路面 | 1.材质:机械拆除沥青混凝土 厚4cm 2.运距:11.4km | m2 | 100.00
4 | 041001001013 | 拆除路面 | 1.材质：机械拆除混凝土 厚24cm 2.运距:11.4km | m2 | 100.00
5 | 041001001014 | 拆除路面 | 1.材质：机械拆除混凝土 厚30cm 2.运距:11.4km | m2 | 100.00
6 | 041001001015 | 拆除路面 | 1.材质：机械拆除混凝土 厚8cm 2.运距:11.4km | m2 | 100.00
7 | 041001001017 | 拆除路面 | 1.材质：机械拆除混凝土 厚20cm 2.运距:11.4km | m2 | 100.00
【拆除路面】分部小计
沥青混凝土
8 | 040203006005 | 沥青混凝土 | 1.4cm 改性沥青（AH-70I)沥青混凝土抗滑面层（AC-13A) | m2 | 100.00
9 | 040203006016 | 沥青混凝土 | 1.6cm中粒式沥青混凝土中面层(AC-20C) | m2 | 100.00
10 | 040203006021 | 沥青混凝土 | 1.8cm 粗粒式沥青混凝土下面层(AC-25I) | m2 | 100.00
11 | 040203006006 | 沥青混凝土 | 1.5cm 中粒式沥青混凝土中面层(AC-20I) | m2 | 100.00
12 | 040203006029 | 沥青混凝土 | 1.8cm中粒式沥青混凝土(AC-20C) | m2 | 100.00
13 | 040203006026 | 沥青混凝土 | 1.7cm 粗粒式沥青混凝土下面层(AC-25I) | m2 | 100.00
14 | 040203006030 | 沥青混凝土 | 1.3cm环氧沥青混凝土EA10 | m2 | 100.00
15 | 040203006034 | 沥青混凝土 | 1.5cm环氧沥青混凝土EA10 | m2 | 100.00
16 | 040203003002 | 透层、粘层 | 1.沥青透层+下封层 2.喷油量:1L/m2 | m2 | 100.00
17 | 040203003003 | 洒布沾油层 | 1.材料品种:粘层沥青(PC-3) 2.喷油量:0.5L/m2 | m2 | 100.00
18 | 040203003005 | 透层、粘层 | 1.材料品种:中凝液体石油沥青(AM-1) 2.喷油量:1.5kg/m2 | m2 | 100.00
19 | 040203003004 | 透层、粘层 | 1.材料品种:粘层沥青(PC-3) 2.喷油量:0.6L/m2 | m2 | 100.00
本页小计
分部分项工程量清单计价表
工程名称：广州市南沙区黄阁镇及周边范围市政道路及设施养护维修服务（2022-2025） | [5 empty] | 第 2 页 共 12 页
序号 | 项目编码 | 项目名称 | 项目特征描述 | 计量 单位 | 工程数量 |  | 金额（元）
[7 empty] | 综合单价 | 合价
20 | 040203003006 | 透层、粘层 | 1.材料品种:粘层沥青(PC-3) 2.喷油量:0.4L/m2 | m2 | 100.00
21 | 040203003007 | 透层、粘层 | 1.材料品种:粘层沥青(PC-3) 2.喷油量:0.3L/m2 | m2 | 100.00
22 | 040203003009 | 透层、粘层 | 1.材料品种:乳化沥青透层(PC-2) 2.喷油量:1L/m2 | m2 | 100.00
23 | 040203003010 | 透层、粘层 | 1.材料品种:乳化沥青透层(PC-2) 2.喷油量:0.5L/m2 | m2 | 100.00
24 | 040203003011 | 透层、粘层 | 1.材料品种:乳化沥青透层(PC-2) 2.喷油量:1.5L/m2 | m2 | 100.00
25 | 040203004002 | 5mm稀浆封层(ES-2) | 1.5mm稀浆封层(ES-2) | m2 | 100.00
26 | 040203004001 | 6mm稀浆封层(ES-2) | 1.6mm稀浆封层(ES-2) | m2 | 100.00
27 | 040203004004 | 1cm稀浆封层(ES-2) | 1.1cm稀浆封层(ES-2) | m2 | 100.00
【沥青混凝土】分部小计
水泥稳定碎石
28 | 040202015007 | 水泥稳定碎(砾)石 | 1.15cm4%水泥稳定石屑底基层 | m2 | 100.00
29 | 040202015028 | 水泥稳定碎(砾)石 | 1.18cm4%水泥稳定石屑底基层 | m2 | 100.00
30 | 040202015016 | 水泥稳定碎(砾)石 | 1.35cm 6%水泥稳定级配碎石基层 | m2 | 100.00
31 | 040202015039 | 水泥稳定碎(砾)石 | 1.35cm 5.5%水泥稳定级配碎石基层 | m2 | 100.00
32 | 040202015025 | 水泥稳定碎(砾)石 | 1.30cm 6%水泥稳定级配碎石基层 | m2 | 100.00
33 | 040202015032 | 水泥稳定碎(砾)石 | 1.30cm 5%水泥稳定级配碎石基层 | m2 | 100.00
34 | 040202015040 | 水泥稳定碎(砾)石 | 1.30cm 5.5%水泥稳定级配碎石基层 | m2 | 100.00
35 | 040202015029 | 水泥稳定碎(砾)石 | 1.31cm 6%水泥稳定级配碎石基层 | m2 | 100.00
36 | 040202015026 | 水泥稳定碎(砾)石 | 1.32cm 5%水泥稳定级配碎石基层 | m2 | 100.00
37 | 040202015027 | 水泥稳定碎(砾)石 | 1.33cm 6%水泥稳定级配碎石基层 | m2 | 100.00
38 | 040202015033 | 水泥稳定碎(砾)石 | 1.36cm 5%水泥稳定级配碎石基层 | m2 | 100.00
39 | 040202015030 | 水泥稳定碎(砾)石 | 1.20cm 6%水泥稳定级配碎石基层 | m2 | 100.00
40 | 040202015031 | 水泥稳定碎(砾)石 | 1.20cm 4%水泥稳定级配碎石基层 | m2 | 100.00
41 | 040202015037 | 水泥稳定碎(砾)石 | 1.20cm 6%水泥稳定石屑基层 | m2 | 100.00
本页小计
分部分项工程量清单计价表
工程名称：广州市南沙区黄阁镇及周边范围市政道路及设施养护维修服务（2022-2025） | [5 empty] | 第 3 页 共 12 页
序号 | 项目编码 | 项目名称 | 项目特征描述 | 计量 单位 | 工程数量 |  | 金额（元）
[7 empty] | 综合单价 | 合价
42 | 040202015038 | 水泥稳定碎(砾)石 | 1.20cm 4%水泥稳定石屑基层 | m2 | 100.00
43 | 040202011002 | 碎石 | 1.15cm碎石垫层 | m2 | 100.00
44 | 040202016001 | 沥青稳定碎石 | 1.8-20cm沥青碎石（AM-25) | m2 | 100.00
45 | 040202016002 | 沥青稳定碎石 | 1.8-16cm沥青碎石（AM-25) | m2 | 100.00
46 | 040202016003 | 沥青稳定碎石 | 1.6cm沥青碎石（AM-25) | m2 | 100.00
【水泥稳定碎石】分部小计
水泥混凝土
47 | 040203007001 | 水泥混凝土 | 1.混凝土强度等级:C35商品混凝土 2.厚度:24cm 3.水养生 | m2 | 100.00
48 | 040203007006 | 水泥混凝土 | 1.混凝土强度等级:C35商品混凝土 2.厚度:20cm 3.水养生 | m2 | 100.00
49 | 040203007002 | 水泥混凝土 | 1.混凝土强度等级:C35商品混凝土 2.厚度:30cm 3.水养生 | m2 | 100.00
【水泥混凝土】分部小计
人行道
拆除工程
50 | 041001002003 | 拆除人行道 | 1.拆除人行道8cm内 | m2 | 100.00
51 | 041001002005 | 拆除人行道 | 1.拆除人行道10cm內 | m2 | 100.00
52 | 041001002010 | 拆除非机动车道混凝土路面 | 1.拆除混凝土路面8cm 2.运距：11.4km | m2 | 100.00
【拆除工程】分部小计
人行道工程
53 | 010101001001 | 土基夯实 | 1.土基（E0≥30MPa） | m2 | 100.00
54 | 040204002011 | 人行道块料铺设 | 1.C35彩色透水砖5cm 2.3cmM10水泥砂浆 | m2 | 100.00
55 | 040204002012 | 人行道块料铺设 | 1.C35彩色透水砖5cm 2.2cm干硬性透水水泥砂浆 | m2 | 100.00
56 | 040204002030 | 人行道块料铺设 | 1.C35彩色透水砖8cm 2.3cm干硬性透水水泥砂浆 | m2 | 100.00
57 | 040204002021 | 人行道块料铺设 | 1.C35彩色透水砖6cm 2.3cmM10水泥砂浆 | m2 | 100.00
58 | 040204002013 | 人行道垫层 | 1.10cmC20素混凝土垫层 | m2 | 100.00
59 | 040204002014 | 人行道垫层 | 1.15cmC20混凝土垫层 | m2 | 100.00
本页小计
分部分项工程量清单计价表
工程名称：广州市南沙区黄阁镇及周边范围市政道路及设施养护维修服务（2022-2025） | [5 empty] | 第 4 页 共 12 页
序号 | 项目编码 | 项目名称 | 项目特征描述 | 计量 单位 | 工程数量 |  | 金额（元）
[7 empty] | 综合单价 | 合价
60 | 040204002024 | 人行道块料铺设 | 1.彩色广场砖1cm 2.3cmM10水泥砂浆 | m2 | 100.00
61 | 040204002015 | 人行道块料铺设 | 1.花岗岩人行道砖8cm | m2 | 100.00
62 | 040204002031 | 人行道块料铺设 | 1.花岗岩人行道砖6cm | m2 | 100.00
63 | 040204002019 | 人行道块料铺设 | 1.花岗岩人行道砖10cm | m2 | 100.00
64 | 040204002020 | 人行道块料铺设 | 1.花岗岩人行道砖3cm | m2 | 100.00
65 | 040204002016 | 人行道块料铺设 | 1.仿花岗岩人行道砖8cm | m2 | 100.00
66 | 040204002017 | 人行道块料铺设 | 1.花岗岩地面砖2.5cm厚 | m2 | 100.00
67 | 040204002018 | 人行道块料铺设 | 1.花岗岩地面砖2cm厚 | m2 | 100.00
68 | 040204002022 | 人行道块料铺设 | 1.花岗岩地面砖5cm厚 | m2 | 100.00
69 | 040204002023 | 人行道块料铺设 | 1.盲道砖30*30*8cm 2.3cmM10水泥砂浆 | m2 | 100.00
70 | 040204002025 | 人行道块料铺设 | 1.仿花岗岩人行道砖5cm | m2 | 100.00
71 | 040204002026 | 人行道块料铺设 | 1.仿花岗岩导盲砖5cm | m2 | 100.00
72 | 040202015034 | 水泥稳定碎(砾)石 | 1.15cm4%水泥稳定石屑底基层 | m2 | 100.00
73 | 040204002027 | 人行道块料铺设 | 1.中国黑烧面花岗岩拉槽面砖5cm | m2 | 100.00
74 | 040204002028 | 人行道块料铺设 | 1.花岗岩人行道砖4cm | m2 | 100.00
75 | 040204002033 | 人行道块料铺设 | 1.荔枝面黄锈石盲道砖30*30*8cm 2.3cmM10水泥砂浆 | m2 | 100.00
76 | 040204002034 | 鹅卵石路面 | 1.块料品种、规格:鹅卵石路面 2.基础、垫层:材料品种、厚度:1:2水泥砂浆 | m2 | 100.00
【人行道工程】分部小计
非机动车道
拆除工程
77 | 041001002006 | 拆除非机动车道混凝土路面 | 1.拆除非机动车道8cm 2.运距:11.4km | m2 | 100.00
78 | 041001002007 | 拆除非机动车道 | 1.拆除非机动车道7cm 2.运距:11.4km | m2 | 100.00
79 | 041001002009 | 拆除非机动车道混凝土路面 | 1.拆除非机动车道18cm 2.运距:11.4km | m2 | 100.00
80 | 041001002008 | 拆除非机动车道沥青混凝土路面 | 1.拆除非机动车道8cm 2.运距:11.4km | m2 | 100.00
81 | 041001002011 | 拆除非机动车道混凝土路面 | 1.拆除非机动车道23cm 2.运距:11.4km | m2 | 100.00
82 | 041001002012 | 拆除非机动车道 | 1.拆除非机动车道4cm 2.运距:11.4km | m2 | 100.00
【拆除工程】分部小计
非机动车道
本页小计
分部分项工程量清单计价表
工程名称：广州市南沙区黄阁镇及周边范围市政道路及设施养护维修服务（2022-2025） | [5 empty] | 第 5 页 共 12 页
序号 | 项目编码 | 项目名称 | 项目特征描述 | 计量 单位 | 工程数量 |  | 金额（元）
[7 empty] | 综合单价 | 合价
83 | 040203006033 | 沥青混凝土 | 1.4cm细粒式改性沥青混凝土（AC-13C) | m2 | 100.00
84 | 040203006025 | 沥青混凝土 | 1.3cm细粒式沥青混凝土(AC-10F) | m2 | 100.00
85 | 040203006032 | 沥青混凝土 | 1.4cm中粒式沥青混凝土(AC-16C) | m2 | 100.00
86 | 040204002010 | 人行道垫层 | 1.14cm C20素混凝土垫层 | m2 | 100.00
87 | 040204002029 | 人行道垫层 | 1.15cm C15素混凝土垫层 | m2 | 100.00
88 | 040204002032 | 人行道垫层 | 1.19cm C15素混凝土垫层 | m2 | 100.00
89 | 040203004003 | 双丙聚酯密封 | 1.双丙聚酯密封处理 | m2 | 100.00
90 | 040203007007 | 水泥混凝土 | 1.混凝土强度等级:C30红色透水混凝土 2.厚度:3cm 3.水养生 | m2 | 100.00
91 | 040203007008 | 水泥混凝土 | 1.混凝土强度等级:C30透水混凝土 2.厚度:5cm 3.水养生 | m2 | 100.00
92 | 040203007010 | 水泥混凝土 | 1.混凝土强度等级:C30透水混凝土 2.厚度:18cm 3.水养生 | m2 | 100.00
93 | 040202011003 | 碎石 | 1.15cm碎石垫层 | m2 | 100.00
94 | 040202011004 | 2cm 中粗砂 | 1.2cm 中粗砂 | m2 | 100.00
95 | 040202011005 | 5cm 粗砂 | 1.5cm 粗砂 | m2 | 100.00
96 | 040203007009 | 人行道垫层 | 1.混凝土强度等级:C20商品混凝土 2.厚度:18cm | m2 | 100.00
97 | 040202011006 | 碎石 | 1.10cm碎石垫层 | m2 | 100.00
98 | 040202015035 | 水泥稳定碎(砾)石 | 1.18cm5%水泥稳定石屑底基层 | m2 | 100.00
99 | 040202015036 | 水泥稳定碎(砾)石 | 1.20cm5.5%水泥稳定石屑底基层 | m2 | 100.00
100 | 040202015041 | 水泥稳定碎(砾)石 | 1.15cm4%水泥稳定石屑底基层 | m2 | 100.00
【非机动车道】分部小计
侧、平石
拆除工程
101 | 041001005003 | 拆除侧、平(缘)石 | 1.拆除侧石混凝土 | m | 1.00
102 | 041001005006 | 拆除侧、平(缘)石 | 1.拆除侧石花岗岩 | m | 1.00
103 | 041001005004 | 拆除侧、平(缘)石 | 1.拆除平(缘)石混凝土 | m | 1.00
本页小计
分部分项工程量清单计价表
工程名称：广州市南沙区黄阁镇及周边范围市政道路及设施养护维修服务（2022-2025） | [5 empty] | 第 6 页 共 12 页
序号 | 项目编码 | 项目名称 | 项目特征描述 | 计量 单位 | 工程数量 |  | 金额（元）
[7 empty] | 综合单价 | 合价
104 | 041001005007 | 拆除侧、平(缘)石 | 1.拆除平(缘)石花岗岩 | m | 1.00
【拆除工程】分部小计
路缘石
105 | 040204004001 | 安砌侧(平、缘)石 | 1.500×600×300mm混凝土高侧石 | m | 1.00
106 | 040204004002 | 安砌侧(平、缘)石 | 1.500×300×150mm混凝土低侧石 | m | 1.00
107 | 040204004003 | 安砌侧(平、缘)石 | 1.1000×300×200mm花岗岩低侧石 | m | 1.00
108 | 040204004004 | 安砌侧(平、缘)石 | 1.1000×300×150mm花岗岩低侧石 | m | 1.00
109 | 040204004005 | 安砌侧(平、缘)石 | 1.1000×600×200mm花岗岩高侧石 | m | 1.00
110 | 040204004006 | 安砌侧(平、缘)石 | 1.500×250×120mm混凝土平石 | m | 1.00
111 | 040204004008 | 安砌侧(平、缘)石 | 1.1200×160×150花岗岩压条 | m | 1.00
112 | 040204004009 | 安砌侧(平、缘)石 | 1.1000×300×120花岗岩平石 | m | 1.00
113 | 040204004010 | 安砌侧(平、缘)石 | 1.1000×250×120花岗岩平石 | m | 1.00
114 | 040204004011 | 安砌侧(平、缘)石 | 1.1200×160×150混凝土压条 | m | 1.00
115 | 040204004012 | 安砌侧(平、缘)石 | 1.500×100×150混凝土压条 | m | 1.00
116 | 040204004014 | 安砌侧(平、缘)石 | 1.1000×250×120mm仿花岗岩平石 | m | 1.00
117 | 040204004028 | 安砌侧(平、缘)石 | 1.500×100×100混凝土压条 | m | 1.00
118 | 040204004025 | 安砌侧(平、缘)石 | 1.仿花岗岩压条120×15×16cm | m | 1.00
119 | 040204004021 | 安砌侧(平、缘)石 | 1.1000×250×100mm花岗岩平石 | m | 1.00
120 | 040204004023 | 安砌侧(平、缘)石 | 1.1000×300×150mm仿花岗岩低侧石 | m | 1.00
121 | 040204004024 | 安砌侧(平、缘)石 | 1.花岗岩高侧石20×45×100cm | m | 1.00
122 | 040204004029 | 安砌侧(平、缘)石 | 1.仿花岗岩平石（100×30×12cm） | m | 1.00
123 | 040204004027 | 安砌侧(平、缘)石 | 1.仿花岗岩高侧石（100×60×20cm）石 | m | 1.00
124 | 040204004030 | 安砌侧(平、缘)石 | 1.1200×250×150花岗岩压条 | m | 1.00
125 | 040204007001 | 树池砌筑 | 1.750×250×100花岗岩树池压条 | m | 1.00
本页小计
分部分项工程量清单计价表
工程名称：广州市南沙区黄阁镇及周边范围市政道路及设施养护维修服务（2022-2025） | [5 empty] | 第 7 页 共 12 页
序号 | 项目编码 | 项目名称 | 项目特征描述 | 计量 单位 | 工程数量 |  | 金额（元）
[7 empty] | 综合单价 | 合价
126 | 040204004032 | 安砌侧(平、缘)石 | 1.1000×300×150mm花岗岩弧形低侧石 | m | 1.00
127 | 040204004033 | 安砌侧(平、缘)石 | 1.1000×600×200mm花岗岩弧形高侧石 | m | 1.00
128 | 040204004034 | 安砌侧(平、缘)石 | 1.1200×160×150花岗岩弧形压条 | m | 1.00
129 | 040204007003 | 树池砌筑 | 1.花岗岩树篦子 | 个 | 1.00
130 | 040204004031 | 浇筑侧(缘)石混凝土后座 | 1.现浇C20砼后座 | m3 | 1.00
131 | 040205018001 | 花岗岩车止石 | 1.花岗岩车止石（D=20,H=100cm） | 根 | 1.00
132 | 040205018005 | 花岗岩车止石 | 1.仿花岗岩车止石（D=20,H=100cm） | 根 | 1.00
133 | 040205018002 | 警示柱 | 1.人行道路障碍柱（铁D=10、H=100cm | 根 | 1.00
134 | 040205018004 | 警示柱 | 1.人行道路障碍柱（铁D=10、H=50cm | 根 | 1.00
【路缘石】分部小计
标志牌
135 | 040205004001 | 矩形标志牌 40cm×80cm | 1.类型:标志牌（3mm厚铝板） 2.材质、规格尺寸:40cm*80cm 3.板面反光膜等级:Ⅳ级反光膜 | 个 | 1.00
136 | 040205004002 | 矩形标志牌 44cm×64cm | 1.类型:标志牌（3mm厚铝板） 2.材质、规格尺寸:44cm*64cm 3.板面反光膜等级:Ⅳ级反光膜 | 个 | 1.00
137 | 040205004003 | 边长80cm菱形标志牌 | 1.类型:标志牌（3mm厚铝板） 2.材质、规格尺寸:边长菱形80cm 3.板面反光膜等级:Ⅳ级反光膜 | 个 | 1.00
138 | 040205004004 | 直径80cm圆形标志牌 | 1.类型:标志牌（3mm厚铝板） 2.材质、规格尺寸:Φ80cm 3.板面反光膜等级:Ⅳ级反光膜 | 个 | 1.00
139 | 040205004005 | 三角形标志板（边长90cm） | 1.类型:标志牌（3mm厚铝板） 2.材质、规格尺寸:边长90cm 3.板面反光膜等级:Ⅳ级反光膜 | 个 | 1.00
140 | 040205004006 | 84*64cm标志牌 | 1.类型:标志牌（3mm厚铝板） 2.材质、规格尺寸:84*64cm 3.板面反光膜等级:Ⅳ级反光膜 | 个 | 1.00
141 | 040205004007 | 80*200cm标志牌 | 1.类型:标志牌（3mm厚铝板） 2.材质、规格尺寸:80*200cm 3.板面反光膜等级:Ⅳ级反光膜 | 个 | 1.00
142 | 040205004017 | 80*240cm标志牌 | 1.类型:标志牌（3mm厚铝板） 2.材质、规格尺寸:80*240cm 3.板面反光膜等级:Ⅳ级反光膜 | 个 | 1.00
143 | 040205004008 | 100*200cm标志牌 | 1.类型:标志牌（3mm厚铝板） 2.材质、规格尺寸:100*200cm 3.板面反光膜等级:Ⅳ级反光膜 | 个 | 1.00
本页小计
分部分项工程量清单计价表
工程名称：广州市南沙区黄阁镇及周边范围市政道路及设施养护维修服务（2022-2025） | [5 empty] | 第 8 页 共 12 页
序号 | 项目编码 | 项目名称 | 项目特征描述 | 计量 单位 | 工程数量 |  | 金额（元）
[7 empty] | 综合单价 | 合价
144 | 040205004058 | 120*200cm标志牌 | 1.类型:标志牌（3mm厚铝板） 2.材质、规格尺寸:120*200cm 3.板面反光膜等级:Ⅳ级反光膜 | 个 | 1.00
145 | 040205004009 | 120*240cm标志牌 | 1.类型:标志牌（3mm厚铝板） 2.材质、规格尺寸:120*240cm 3.板面反光膜等级:Ⅳ级反光膜 | 个 | 1.00
146 | 040205004010 | 240*240cm标志牌 | 1.类型:标志牌（3mm厚铝板） 2.材质、规格尺寸:240*240cm 3.板面反光膜等级:Ⅳ级反光膜 | 个 | 1.00
147 | 040205004011 | 240*300cm标志牌 | 1.类型:标志牌（3mm厚铝板） 2.材质、规格尺寸:240*300cm 3.板面反光膜等级:Ⅳ级反光膜 | 个 | 1.00
148 | 040205004012 | 240*320cm标志牌 | 1.类型:标志牌（3mm厚铝板） 2.材质、规格尺寸:240*320cm 3.板面反光膜等级:Ⅳ级反光膜 | 个 | 1.00
149 | 040205004013 | 240*500cm标志牌 | 1.类型:标志牌（3mm厚铝板） 2.材质、规格尺寸:240*500cm 3.板面反光膜等级:Ⅳ级反光膜 | 个 | 1.00
150 | 040205004014 | 240*600cm标志牌 | 1.类型:标志牌（3mm厚铝板） 2.材质、规格尺寸:240*600cm标志牌 3.板面反光膜等级:Ⅳ级反光膜 | 个 | 1.00
151 | 040205004019 | 80×80cm标志牌 | 1.类型:标志牌（3mm厚铝板） 2.材质、规格尺寸:80*80cm 3.板面反光膜等级:Ⅳ级反光膜 | 个 | 1.00
152 | 040205004020 | 60×90cm标志牌 | 1.类型:标志牌（3mm厚铝板） 2.材质、规格尺寸:60*90cm 3.板面反光膜等级:Ⅳ级反光膜 | 个 | 1.00
153 | 040205004021 | 80×240cm标志牌 | 1.类型:标志牌（3mm厚铝板） 2.材质、规格尺寸:80*240cm 3.板面反光膜等级:Ⅳ级反光膜 | 个 | 1.00
154 | 040205004022 | 150×240cm标志牌 | 1.类型:标志牌（3mm厚铝板） 2.材质、规格尺寸:150*240cm 3.板面反光膜等级:Ⅳ级反光膜 | 个 | 1.00
155 | 040205004023 | 80×150cm标志牌 | 1.类型:标志牌（3mm厚铝板） 2.材质、规格尺寸:80*150cm 3.板面反光膜等级:Ⅳ级反光膜 | 个 | 1.00
156 | 040205004024 | 100×240cm标志牌 | 1.类型:标志牌（3mm厚铝板） 2.材质、规格尺寸:100*240cm 3.板面反光膜等级:Ⅳ级反光膜 | 个 | 1.00
157 | 040205003001 | φ76X3.75X2250mm单立杆 | 1.材料品种:标志单立杆(φ76X3.75X2250mm) | 根 | 1.00
158 | 040205003002 | φ76X3.75X3500mm单立杆 | 1.材料品种:标志单立杆(φ76X3.75X3500mm) | 根 | 1.00
159 | 040205004015 | φ89×4×5150mm单立杆 | 1.材料品种:标志单立杆(φ89×4×5150mm) | 根 | 1.00
160 | 040205004044 | φ89×4×5150mm双立杆 | 1.材料品种:标志双立杆(φ89×4×5150mm) | 根 | 1.00
本页小计
分部分项工程量清单计价表
工程名称：广州市南沙区黄阁镇及周边范围市政道路及设施养护维修服务（2022-2025） | [5 empty] | 第 9 页 共 12 页
序号 | 项目编码 | 项目名称 | 项目特征描述 | 计量 单位 | 工程数量 |  | 金额（元）
[7 empty] | 综合单价 | 合价
161 | 040205004038 | 76×3.75×4200mm单立杆 | 1.材料品种:标志单立杆(φ76×3.75×4200mm) | 根 | 1.00
162 | 040205004039 | 219×8×5150mm单立杆 | 1.材料品种:标志单立杆(φ219×8×5150mm) | 根 | 0.00
163 | 040205004041 | 76×3.75×2750mm单立杆 | 1.材料品种:单立杆76×3.75×2750mm | 根 | 1.00
164 | 040205004042 | 89×4×4750mm单立杆 | 1.材料品种:标志单立杆(φ89×4×4750mm) | 根 | 1.00
165 | 040205004025 | 60×80cm标志牌 | 1.类型:标志牌（3mm厚铝板） 2.材质、规格尺寸:60*80cm 3.板面反光膜等级:Ⅳ级反光膜 | 个 | 1.00
166 | 040205004026 | 150×200cm标志牌 | 1.类型:标志牌（3mm厚铝板） 2.材质、规格尺寸:150*200cm 3.板面反光膜等级:Ⅳ级反光膜 | 个 | 1.00
167 | 040205004027 | 20*100cm标志牌（方形） | 1.类型:标志牌（3mm厚铝板） 2.材质、规格尺寸:20*100cm 3.板面反光膜等级:Ⅳ级反光膜 | 个 | 1.00
168 | 040205004028 | 20×80cm指路牌 | 1.类型:标志牌（3mm厚铝板） 2.材质、规格尺寸:20*80cm 3.板面反光膜等级:Ⅳ级反光膜 | 个 | 1.00
169 | 040205004029 | 80*120cm标志牌（方形） | 1.类型:标志牌（3mm厚铝板） 2.材质、规格尺寸:20*120cm 3.板面反光膜等级:Ⅳ级反光膜 | 个 | 1.00
170 | 040205004030 | 80*100cm标志牌（方形） | 1.类型:标志牌（3mm厚铝板） 2.材质、规格尺寸:80*100cm 3.板面反光膜等级:Ⅳ级反光膜 | 个 | 1.00
171 | 040205004032 | 80*160cm标志牌 | 1.类型:标志牌（3mm厚铝板） 2.材质、规格尺寸:80*160cm 3.板面反光膜等级:Ⅳ级反光膜 | 个 | 1.00
172 | 040205004033 | 100*120cm标志牌（方形） | 1.类型:标志牌（3mm厚铝板） 2.材质、规格尺寸:100*120cm 3.板面反光膜等级:Ⅳ级反光膜 | 个 | 1.00
173 | 040205004034 | 200×250cm指路牌 | 1.类型:标志牌（3mm厚铝板） 2.材质、规格尺寸:200*250cm 3.板面反光膜等级:Ⅳ级反光膜 | 个 | 1.00
174 | 040205004035 | 100×150cm标志牌 | 1.类型:标志牌（3mm厚铝板） 2.材质、规格尺寸:100*150cm 3.板面反光膜等级:Ⅳ级反光膜 | 个 | 1.00
175 | 040205004036 | 160×240cm标志牌 | 1.类型:标志牌（3mm厚铝板） 2.材质、规格尺寸:160*240cm 3.板面反光膜等级:Ⅳ级反光膜 | 个 | 1.00
176 | 040205004037 | 直径60cm圆形标志牌 | 1.类型:标志牌（3mm厚铝板） 2.材质、规格尺寸:60cm 3.板面反光膜等级:Ⅳ级反光膜 | 个 | 1.00
177 | 040205004040 | 边长70cm三角形标志牌 | 1.类型:标志牌（3mm厚铝板） 2.材质、规格尺寸:边长70cm 3.板面反光膜等级:Ⅳ级反光膜 | 个 | 1.00
本页小计
分部分项工程量清单计价表
工程名称：广州市南沙区黄阁镇及周边范围市政道路及设施养护维修服务（2022-2025） | [5 empty] | 第 10 页 共 12 页
序号 | 项目编码 | 项目名称 | 项目特征描述 | 计量 单位 | 工程数量 |  | 金额（元）
[7 empty] | 综合单价 | 合价
178 | 040205004045 | 80×40cm标志牌 | 1.类型:标志牌（3mm厚铝板） 2.材质、规格尺寸:80*40cm 3.板面反光膜等级:Ⅳ级反光膜 | 个 | 1.00
179 | 040205004046 | 100×50cm标志牌 | 1.类型:标志牌（3mm厚铝板） 2.材质、规格尺寸:100*150cm 3.板面反光膜等级:Ⅳ级反光膜 | 个 | 1.00
180 | 040205004047 | 150×60cm标志牌 | 1.类型:标志牌（3mm厚铝板） 2.材质、规格尺寸:150*60cm 3.板面反光膜等级:Ⅳ级反光膜 | 个 | 1.00
181 | 040205004048 | 120×50cm标志牌 | 1.类型:标志牌（3mm厚铝板） 2.材质、规格尺寸:120*50cm 3.板面反光膜等级:Ⅳ级反光膜 | 个 | 1.00
182 | 040205004049 | 120×60cm标志牌 | 1.类型:标志牌（3mm厚铝板） 2.材质、规格尺寸:120*60cm 3.板面反光膜等级:Ⅳ级反光膜 | 个 | 1.00
183 | 040205004050 | 76×3.75×3900mm单立杆 | 1.材料品种:单立杆76×3.75×3900mm | 根 | 1.00
184 | 040205004056 | 76×3.75×3950mm单立杆 | 1.材料品种:单立杆76×3.75×3950mm | 根 | 1.00
185 | 040205004051 | 76×3.75×3300mm单立杆 | 1.材料品种:单立杆76×3.75×3300mm | 根 | 1.00
186 | 040205004052 | 104×4.5×2250mm单立杆 | 1.材料品种:单立杆104×4.5×2250mm | 根 | 0.00
187 | 040205004053 | 89×4×4500mm单立杆 | 1.材料品种:单立杆89×4×4500mm | 根 | 1.00
188 | 040205004054 | 60×60cm标志牌 | 1.类型:标志牌（3mm厚铝板） 2.材质、规格尺寸:60×60cm 3.板面反光膜等级:Ⅳ级反光膜 | 个 | 1.00
189 | 040205004055 | 118×36cm标志牌 | 1.类型:标志牌（3mm厚铝板） 2.材质、规格尺寸:118×36cm 3.板面反光膜等级:Ⅳ级反光膜 | 个 | 1.00
190 | 040205004018 | T型路名牌（带立杆） | 1.类型:标志牌（3mm厚铝板） 2.材质、规格尺寸:1200×3600mm标志牌 3.板面反光膜等级:Ⅳ级反光膜 4.立杆:89×3.5mm镀锌钢管 | 块 | 1.00
191 | 040205003003 | 7.5m高单悬臂式标志杆(悬臂6.5m) | 1.材料品种:单悬臂式标志杆(悬臂6m) 2.八角锥形钢管标志L杆（ a130/a150*7850立柱，a90/a130*6500悬臂） | 根 | 1.00
192 | 040205003004 | 7.5m高单悬臂式标志杆(悬臂8m) | 1.材料品种:单悬臂式标志杆(悬臂8m) 2.八角锥形钢管标志L杆（ a130/a150*7850立柱，a90/a130*8000悬臂） | 根 | 1.00
本页小计
分部分项工程量清单计价表
工程名称：广州市南沙区黄阁镇及周边范围市政道路及设施养护维修服务（2022-2025） | [5 empty] | 第 11 页 共 12 页
序号 | 项目编码 | 项目名称 | 项目特征描述 | 计量 单位 | 工程数量 |  | 金额（元）
[7 empty] | 综合单价 | 合价
193 | 040205003005 | 双悬臂杆 | 1.类型:标志牌（3mm厚铝板） 2.材质、规格尺寸:5000*2400mm标志牌 3.板面反光膜等级:Ⅳ级反光膜 4.立杆:377*11*8000mm 5.悬臂杆：219*8*8000mm | 根 | 1.00
194 | 040205004057 | F型路名牌（带立杆） | 1.类型:标志牌（3mm厚铝板） 2.材质、规格尺寸:2个，4200×2300mm标志牌 3.板面反光膜等级:Ⅳ级反光膜 4.立杆:377×11×8000mm钢管 5.悬臂杆：219×8×5500钢管 | 块 | 1.00
195 | 040205003006 | 八角钢管门架(横臂17.5m) | 1.类型:标志牌（3mm厚铝板） 2.材质、规格尺寸:5000×2300mm标志牌 3.板面反光膜等级:Ⅳ级反光膜 4.立杆:377×12×9000mm钢管 5.横梁：（17.5m跨径）180×12×16213mm钢管 | 根 | 1.00
196 | 040205003007 | 限高架4.5m | 1.类型:标志牌（3mm厚铝板） 2.材质、规格尺寸:直径600mm圆形标志牌 3.板面反光膜等级:Ⅳ级反光膜 4.立杆:180×10×4500m钢管 5.悬臂杆：180×10×11000钢管 | 根 | 1.00
197 | 040205003008 | 限高架2.5m | 1.类型:标志牌（3mm厚铝板） 2.材质、规格尺寸:直径600mm圆形标志牌 3.板面反光膜等级:Ⅳ级反光膜 4.立杆:180×10×2500m钢管 5.悬臂杆：180×10×5000钢管 | 根 | 1.00
【标志牌】分部小计
护坡
198 | 040305005003 | 护坡 | 1.结构形式:浆砌块石 2.厚度:30cm 3.砂浆强度等级:预拌水泥砂浆M10 | m2 | 1.00
【护坡】分部小计
标线
199 | 040205006002 | 标线 | 1.油漆品种:反光热熔型涂料 2.线厚:1.5mm厚线条 3.形式:综合考虑地面标记类型 4.铲除原有路面标线 | m2 | 1.00
200 | 040205007002 | 标记-文字 | 1.油漆品种:反光热熔型涂料 2.类型:文字 3.规格尺寸: 4.形式:综合考虑各种类型 | 个 | 1.00
本页小计
分部分项工程量清单计价表
工程名称：广州市南沙区黄阁镇及周边范围市政道路及设施养护维修服务（2022-2025） | [5 empty] | 第 12 页 共 12 页
序号 | 项目编码 | 项目名称 | 项目特征描述 | 计量 单位 | 工程数量 |  | 金额（元）
[7 empty] | 综合单价 | 合价
201 | 040205007003 | 标记-箭头 | 1.油漆品种:反光热熔型涂料 2.类型:箭头标记 3.规格尺寸:长6m2、1.5mm厚 4.形式:综合考虑各种类型 | 个 | 1.00
【标线】分部小计
桥涵工程
202 | 040303018001 | C35混凝土防撞护栏 | 1.混凝土强度等级:C35商品混凝土 | m | 1.00
203 | 040303018002 | C35混凝土防撞护栏 | 1.混凝土强度等级:C35商品混凝土 | m | 1.00
204 | 040303018003 | C35混凝土防撞护墩 | 1.混凝土强度等级:C35商品混凝土 | m | 1.00
205 | 040309007001 | 桥梁伸缩缝(综合型号) | 1.材料品种:镀锌铁皮U型桥梁伸缩缝 2.型号规格:综合型号 | m | 1.00
206 | 040309007002 | ZJZ80伸缩缝 | 1.车行道伸缩缝（锯齿形） | m | 1.00
207 | 040309007003 | ZJZ160伸缩缝 | 1.车行道伸缩缝（锯齿形） | m | 1.00
208 | 040309001001 | 金属栏杆 | 1.桥钢管栏杆 | m | 1.00
209 | 040309001002 | 金属栏杆 | 1.双波形镀锌护栏 | m | 1.00
210 | 040309001003 | 金属栏杆 | 1.桥梁人行道栏杆 | m | 1.00
211 | 011104002001 | 防腐木栈道 | 1.防腐木栈道 2.规格：2480*150*50mm防腐木 | m2 | 1.00
212 | 011503002001 | 防腐木栏杆 | 1.防腐木栏杆 | m | 1.00
213 | 040309008001 | 彩钢板隔音墙 | 1.彩钢板隔音墙 | m2 | 1.00
214 | 040309002001 | 花岗岩护栏 | 1.花岗岩护栏 | m | 1.00
215 | 010901003001 | 雨棚铝单板 | 1.铝板3mm | m2 | 1.00
216 | 011405001001 | 喷砂除锈清洁度：Sa2.5级，环氧富锌底漆（75um) | 1.喷砂除锈清洁度：Sa2.5级，环氧富锌底漆（75um) | m2 | 1.00
217 | 011503002002 | 椭圆形菠萝格防腐扶手栏杆 | 1.防腐木栏杆 | m | 1.00
218 | 011104002002 | 菠萝格木栈道 | 1.菠萝格防腐木栈道 | m2 | 1.00
【桥涵工程】分部小计
其他
219 | 040205018003 | 警示柱 | 1.警示柱1.2m高 φ89*7.5钢管 | 根 | 1.00
220 | 040205012001 | 中央隔离网 | 1.中央隔离网 2.规格：50*100*4.5网片 | m | 1.00
【其他】分部小计
本页小计
合 计

## 06分部分项工程量清单综合单价分析表
分部分项工程量清单综合单价分析表
工程名称：广州市南沙区黄阁镇及周边范围市政道路及设施养护维修服务（2022-2025）-日常维修养护 | [9 empty] | 第 1 页 共 34 页
序号 | 项目编码 | 项目名称 | 单位 | 工程量 | 其 中： | [6 empty] | 综合单价
[5 empty] | 人工费 | 材料费 | 机械费 | 管理费 | 利润 |  | 小计
| 041001001004 | 拆除路面 | m2 | 100
1 | D1-4-1 | 小型机械拆除沥青柏油类路面层 厚10cm以内 | 100m2 | 1
| D1-1-52 | 装载机装土 | 1000m3天然密实方 | 0.01
| D1-1-53 换 | 自卸汽车运土方 运距1km内 实际运距(km):11.4 | 1000m3天然密实方 | 0.01
| 041001001016 | 拆除路面 | m2 | 100
2 | D1-4-1 | 小型机械拆除沥青柏油类路面层 厚10cm以内  | 100m2 | 1
| D1-1-52 | 装载机装土 | 1000m3天然密实方 | 0.007
| D1-1-53 换 | 自卸汽车运土方 运距1km内 实际运距(km):11.4 | 1000m3天然密实方 | 0.007
| 041001001018 | 拆除路面 | m2 | 100
3 | D1-4-1 | 小型机械拆除沥青柏油类路面层 厚10cm以内  | 100m2 | 1
| D1-1-52 | 装载机装土 | 1000m3天然密实方 | 0.004
| D1-1-53 换 | 自卸汽车运土方 运距1km内 实际运距(km):11.4 | 1000m3天然密实方 | 0.004
| 041001001013 | 拆除路面 | m2 | 100
4 | D1-4-3 换 | 小型机械拆除混凝土类路面层 无筋 厚15cm内 实际厚度(cm):24 | 100m2 | 1
| D1-1-125 | 装载机装松散石方 | 1000m3自然方 | 0.024
| D1-1-126 换 | 自卸汽车运石方 运距1km 实际运距(km):11.4 | 1000m3天然密实方 | 0.024
| 041001001014 | 拆除路面 | m2 | 100
分部分项工程量清单综合单价分析表
工程名称：广州市南沙区黄阁镇及周边范围市政道路及设施养护维修服务（2022-2025）-日常维修养护 | [9 empty] | 第 2 页 共 34 页
序号 | 项目编码 | 项目名称 | 单位 | 工程量 | 其 中： | [6 empty] | 综合单价
[5 empty] | 人工费 | 材料费 | 机械费 | 管理费 | 利润 |  | 小计
5 | D1-4-3 换 | 小型机械拆除混凝土类路面层 无筋 厚15cm内 实际厚度(cm):30 | 100m2 | 1
| D1-1-125 | 装载机装松散石方 | 1000m3自然方 | 0.03
| D1-1-126 换 | 自卸汽车运石方 运距1km 实际运距(km):11.4 | 1000m3天然密实方 | 0.03
| 041001001015 | 拆除路面 | m2 | 100
6 | D1-4-3 | 小型机械拆除混凝土类路面层 无筋 厚15cm内 | 100m2 | 1
| D1-1-125 | 装载机装松散石方 | 1000m3自然方 | 0.008
| D1-1-126 换 | 自卸汽车运石方 运距1km 实际运距(km):11.4 | 1000m3天然密实方 | 0.008
| 041001001017 | 拆除路面 | m2 | 100
7 | D1-4-3 换 | 小型机械拆除混凝土类路面层 无筋 厚15cm内 实际厚度(cm):20 | 100m2 | 1
| D1-1-125 | 装载机装松散石方 | 1000m3自然方 | 0.02
| D1-1-126 换 | 自卸汽车运石方 运距1km 实际运距(km):11.4 | 1000m3天然密实方 | 0.02
| 040203006005 | 沥青混凝土 | m2 | 100
8 | D2-3-44 | 机械摊铺沥青混凝土路面 细粒式 | 100m3 | 0.04
| 040203006016 | 沥青混凝土 | m2 | 100
9 | D2-3-43 | 机械摊铺沥青混凝土路面 中粒式 | 100m3 | 0.06
| 040203006021 | 沥青混凝土 | m2 | 100
分部分项工程量清单综合单价分析表
工程名称：广州市南沙区黄阁镇及周边范围市政道路及设施养护维修服务（2022-2025）-日常维修养护 | [9 empty] | 第 3 页 共 34 页
序号 | 项目编码 | 项目名称 | 单位 | 工程量 | 其 中： | [6 empty] | 综合单价
[5 empty] | 人工费 | 材料费 | 机械费 | 管理费 | 利润 |  | 小计
10 | D2-3-42 | 机械摊铺沥青混凝土路面 粗粒式 | 100m3 | 0.08
| 040203006006 | 沥青混凝土 | m2 | 100
11 | D2-3-43 | 机械摊铺沥青混凝土路面 中粒式 | 100m3 | 0.05
| 040203006029 | 沥青混凝土 | m2 | 100
12 | D2-3-43 | 机械摊铺沥青混凝土路面 中粒式 | 100m3 | 0.08
| 040203006026 | 沥青混凝土 | m2 | 100
13 | D2-3-42 | 机械摊铺沥青混凝土路面 粗粒式 | 100m3 | 0.07
| 040203006030 | 沥青混凝土 | m2 | 100
14 | D2-3-44 | 机械摊铺沥青混凝土路面 细粒式 | 100m3 | 0.03
| 040203006034 | 沥青混凝土 | m2 | 100
15 | D2-3-44 | 机械摊铺沥青混凝土路面 细粒式 | 100m3 | 0.05
| 040203003002 | 透层、粘层 | m2 | 100
16 | D2-3-32 | 沥青透层 喷油量(1kg/m2) | 100m2 | 1
| D2-3-34 | 沥青下封层 | 100m2 | 1
| 040203003003 | 洒布沾油层 | m2 | 100
17 | D2-3-30 | 喷洒石油沥青 喷油量(1kg/m2) | 100m2 | 1
| 040203003005 | 透层、粘层 | m2 | 100
18 | D2-3-30 | 喷洒石油沥青 喷油量(1kg/m2) | 100m2 | 1
| 040203003004 | 透层、粘层 | m2 | 100
分部分项工程量清单综合单价分析表
工程名称：广州市南沙区黄阁镇及周边范围市政道路及设施养护维修服务（2022-2025）-日常维修养护 | [9 empty] | 第 4 页 共 34 页
序号 | 项目编码 | 项目名称 | 单位 | 工程量 | 其 中： | [6 empty] | 综合单价
[5 empty] | 人工费 | 材料费 | 机械费 | 管理费 | 利润 |  | 小计
19 | D2-3-32 | 沥青透层 喷油量(1kg/m2) | 100m2 | 1
| 040203003006 | 透层、粘层 | m2 | 100
20 | D2-3-32 | 沥青透层 喷油量(1kg/m2) | 100m2 | 1
| 040203003007 | 透层、粘层 | m2 | 100
21 | D2-3-32 | 沥青透层 喷油量(1kg/m2) | 100m2 | 1
| 040203003009 | 透层、粘层 | m2 | 100
22 | D2-3-31 | 喷洒乳化沥青 喷油量(1kg/m2) | 100m2 | 1
| 040203003010 | 透层、粘层 | m2 | 100
23 | D2-3-31 换 | 喷洒乳化沥青 喷油量(1kg/m2) | 100m2 | 1
| 040203003011 | 透层、粘层 | m2 | 100
24 | D2-3-31 换 | 喷洒乳化沥青 喷油量(1kg/m2) | 100m2 | 1
| 040203004002 | 5mm稀浆封层(ES-2) | m2 | 100
25 | D2-3-35 换 | 乳化沥青稀浆封层 | 100m2 | 1
| 040203004001 | 6mm稀浆封层(ES-2) | m2 | 100
26 | D2-3-35 换 | 乳化沥青稀浆封层 | 100m2 | 1
| 040203004004 | 1cm稀浆封层(ES-2) | m2 | 100
27 | D2-3-35 | 乳化沥青稀浆封层 | 100m2 | 1
| 040202015007 | 水泥稳定碎(砾)石 | m2 | 100
28 | D2-2-3 | 集中拌合水泥石屑混合料 水泥含量 4% | m3 | 15
分部分项工程量清单综合单价分析表
工程名称：广州市南沙区黄阁镇及周边范围市政道路及设施养护维修服务（2022-2025）-日常维修养护 | [9 empty] | 第 5 页 共 34 页
序号 | 项目编码 | 项目名称 | 单位 | 工程量 | 其 中： | [6 empty] | 综合单价
[5 empty] | 人工费 | 材料费 | 机械费 | 管理费 | 利润 |  | 小计
| D2-2-8 | 自卸汽车运输水泥石屑(碎石)混合料 自卸汽车装载 第一个1km  | 100m3 | 0.15
| D2-2-12 | 机械铺筑水泥石屑(碎石)混合料 厚度 15cm | 100m2 | 1
| 040202015028 | 水泥稳定碎(砾)石 | m2 | 100
29 | D2-2-3 | 集中拌合水泥石屑混合料 水泥含量 4% | m3 | 18
| D2-2-8 | 自卸汽车运输水泥石屑(碎石)混合料 自卸汽车装载 第一个1km  | 100m3 | 0.18
| D2-2-12 换 | 机械铺筑水泥石屑(碎石)混合料 厚度 15cm 实际厚度(cm):18 | 100m2 | 1
| 040202015016 | 水泥稳定碎(砾)石 | m2 | 100
30 | D2-2-7 换 | 集中拌合水泥碎石混合料 水泥含量 5% | m3 | 35
| D2-2-8 | 自卸汽车运输水泥石屑(碎石)混合料 自卸汽车装载 第一个1km  | 100m3 | 0.35
| D2-2-12 换 | 机械铺筑水泥石屑(碎石)混合料 厚度 15cm 实际厚度(cm):35 | 100m2 | 1
| 040202015039 | 水泥稳定碎(砾)石 | m2 | 100
31 | D2-2-7 换 | 集中拌合水泥碎石混合料 水泥含量 5% | m3 | 35
| D2-2-8 | 自卸汽车运输水泥石屑(碎石)混合料 自卸汽车装载 第一个1km  | 100m3 | 0.35
分部分项工程量清单综合单价分析表
工程名称：广州市南沙区黄阁镇及周边范围市政道路及设施养护维修服务（2022-2025）-日常维修养护 | [9 empty] | 第 6 页 共 34 页
序号 | 项目编码 | 项目名称 | 单位 | 工程量 | 其 中： | [6 empty] | 综合单价
[5 empty] | 人工费 | 材料费 | 机械费 | 管理费 | 利润 |  | 小计
| D2-2-12 换 | 机械铺筑水泥石屑(碎石)混合料 厚度 15cm 实际厚度(cm):35 | 100m2 | 1
| 040202015025 | 水泥稳定碎(砾)石 | m2 | 100
32 | D2-2-7 换 | 集中拌合水泥碎石混合料 水泥含量 5% | m3 | 30
| D2-2-8 | 自卸汽车运输水泥石屑(碎石)混合料 自卸汽车装载 第一个1km  | 100m3 | 0.3
| D2-2-12 换 | 机械铺筑水泥石屑(碎石)混合料 厚度 15cm 实际厚度(cm):30 | 100m2 | 1
| 040202015032 | 水泥稳定碎(砾)石 | m2 | 100
33 | D2-2-7 | 集中拌合水泥碎石混合料 水泥含量 5% | m3 | 30
| D2-2-8 | 自卸汽车运输水泥石屑(碎石)混合料 自卸汽车装载 第一个1km  | 100m3 | 0.3
| D2-2-12 换 | 机械铺筑水泥石屑(碎石)混合料 厚度 15cm 实际厚度(cm):30 | 100m2 | 1
| 040202015040 | 水泥稳定碎(砾)石 | m2 | 100
34 | D2-2-7 换 | 集中拌合水泥碎石混合料 水泥含量 5% | m3 | 30
| D2-2-8 | 自卸汽车运输水泥石屑(碎石)混合料 自卸汽车装载 第一个1km  | 100m3 | 0.3
分部分项工程量清单综合单价分析表
工程名称：广州市南沙区黄阁镇及周边范围市政道路及设施养护维修服务（2022-2025）-日常维修养护 | [9 empty] | 第 7 页 共 34 页
序号 | 项目编码 | 项目名称 | 单位 | 工程量 | 其 中： | [6 empty] | 综合单价
[5 empty] | 人工费 | 材料费 | 机械费 | 管理费 | 利润 |  | 小计
| D2-2-12 换 | 机械铺筑水泥石屑(碎石)混合料 厚度 15cm 实际厚度(cm):30 | 100m2 | 1
| 040202015029 | 水泥稳定碎(砾)石 | m2 | 100
35 | D2-2-7 换 | 集中拌合水泥碎石混合料 水泥含量 5% | m3 | 31
| D2-2-8 | 自卸汽车运输水泥石屑(碎石)混合料 自卸汽车装载 第一个1km  | 100m3 | 0.31
| D2-2-12 换 | 机械铺筑水泥石屑(碎石)混合料 厚度 15cm 实际厚度(cm):31 | 100m2 | 1
| 040202015026 | 水泥稳定碎(砾)石 | m2 | 100
36 | D2-2-7 | 集中拌合水泥碎石混合料 水泥含量 5% | m3 | 32
| D2-2-8 | 自卸汽车运输水泥石屑(碎石)混合料 自卸汽车装载 第一个1km  | 100m3 | 0.32
| D2-2-12 换 | 机械铺筑水泥石屑(碎石)混合料 厚度 15cm 实际厚度(cm):32 | 100m2 | 1
| 040202015027 | 水泥稳定碎(砾)石 | m2 | 100
37 | D2-2-7 换 | 集中拌合水泥碎石混合料 水泥含量 5% | m3 | 33
| D2-2-8 | 自卸汽车运输水泥石屑(碎石)混合料 自卸汽车装载 第一个1km  | 100m3 | 0.33
分部分项工程量清单综合单价分析表
工程名称：广州市南沙区黄阁镇及周边范围市政道路及设施养护维修服务（2022-2025）-日常维修养护 | [9 empty] | 第 8 页 共 34 页
序号 | 项目编码 | 项目名称 | 单位 | 工程量 | 其 中： | [6 empty] | 综合单价
[5 empty] | 人工费 | 材料费 | 机械费 | 管理费 | 利润 |  | 小计
| D2-2-12 换 | 机械铺筑水泥石屑(碎石)混合料 厚度 15cm 实际厚度(cm):33 | 100m2 | 1
| 040202015033 | 水泥稳定碎(砾)石 | m2 | 100
38 | D2-2-7 | 集中拌合水泥碎石混合料 水泥含量 5% | m3 | 36
| D2-2-8 | 自卸汽车运输水泥石屑(碎石)混合料 自卸汽车装载 第一个1km  | 100m3 | 0.36
| D2-2-12 换 | 机械铺筑水泥石屑(碎石)混合料 厚度 15cm 实际厚度(cm):36 | 100m2 | 1
| 040202015030 | 水泥稳定碎(砾)石 | m2 | 100
39 | D2-2-7 换 | 集中拌合水泥碎石混合料 水泥含量 5% | m3 | 20
| D2-2-8 | 自卸汽车运输水泥石屑(碎石)混合料 自卸汽车装载 第一个1km  | 100m3 | 0.2
| D2-2-12 换 | 机械铺筑水泥石屑(碎石)混合料 厚度 15cm 实际厚度(cm):20 | 100m2 | 1
| 040202015031 | 水泥稳定碎(砾)石 | m2 | 100
40 | D2-2-7 换 | 集中拌合水泥碎石混合料 水泥含量 5% | m3 | 20
| D2-2-8 | 自卸汽车运输水泥石屑(碎石)混合料 自卸汽车装载 第一个1km  | 100m3 | 0.2
分部分项工程量清单综合单价分析表
工程名称：广州市南沙区黄阁镇及周边范围市政道路及设施养护维修服务（2022-2025）-日常维修养护 | [9 empty] | 第 9 页 共 34 页
序号 | 项目编码 | 项目名称 | 单位 | 工程量 | 其 中： | [6 empty] | 综合单价
[5 empty] | 人工费 | 材料费 | 机械费 | 管理费 | 利润 |  | 小计
| D2-2-12 换 | 机械铺筑水泥石屑(碎石)混合料 厚度 15cm 实际厚度(cm):20 | 100m2 | 1
| 040202015037 | 水泥稳定碎(砾)石 | m2 | 100
41 | D2-2-4 | 集中拌合水泥石屑混合料 水泥含量 6% | m3 | 20
| D2-2-8 | 自卸汽车运输水泥石屑(碎石)混合料 自卸汽车装载 第一个1km  | 100m3 | 0.2
| D2-2-12 换 | 机械铺筑水泥石屑(碎石)混合料 厚度 15cm 实际厚度(cm):20 | 100m2 | 1
| 040202015038 | 水泥稳定碎(砾)石 | m2 | 100
42 | D2-2-3 | 集中拌合水泥石屑混合料 水泥含量 4% | m3 | 20
| D2-2-8 | 自卸汽车运输水泥石屑(碎石)混合料 自卸汽车装载 第一个1km  | 100m3 | 0.2
| D2-2-12 换 | 机械铺筑水泥石屑(碎石)混合料 厚度 15cm 实际厚度(cm):20 | 100m2 | 1
| 040202011002 | 碎石 | m2 | 100
43 | D2-2-24 | 人机配合铺装 级配碎石底基层 厚度 15cm | 100m2 | 1
| 040202016001 | 沥青稳定碎石 | m2 | 100
44 | D2-2-36 换 | 喷洒机喷油、人工摊铺撒料 厚度 5cm 实际厚度(cm):14 | 100m2 | 1
| 040202016002 | 沥青稳定碎石 | m2 | 100
分部分项工程量清单综合单价分析表
工程名称：广州市南沙区黄阁镇及周边范围市政道路及设施养护维修服务（2022-2025）-日常维修养护 | [9 empty] | 第 10 页 共 34 页
序号 | 项目编码 | 项目名称 | 单位 | 工程量 | 其 中： | [6 empty] | 综合单价
[5 empty] | 人工费 | 材料费 | 机械费 | 管理费 | 利润 |  | 小计
45 | D2-2-36 换 | 喷洒机喷油、人工摊铺撒料 厚度 5cm 实际厚度(cm):12 | 100m2 | 1
| 040202016003 | 沥青稳定碎石 | m2 | 100
46 | D2-2-36 换 | 喷洒机喷油、人工摊铺撒料 厚度 5cm 实际厚度(cm):6 | 100m2 | 1
| 040203007001 | 水泥混凝土 | m2 | 100
47 | D2-3-46 换 | 水泥混凝土路面 厚度 20cm 实际厚度(cm):24 合并制作子目 普通预拌混凝土 碎石粒径综合考虑 C35 | 100m2 | 1
| D2-3-55 | 水泥混凝土路面养生 水养生 | 100m2 | 1
| 040203007006 | 水泥混凝土 | m2 | 100
48 | D2-3-46 换 | 水泥混凝土路面 厚度 20cm 合并制作子目 普通预拌混凝土 碎石粒径综合考虑 C35 | 100m2 | 1
| D2-3-55 | 水泥混凝土路面养生 水养生 | 100m2 | 1
| 040203007002 | 水泥混凝土 | m2 | 100
49 | D2-3-46 换 | 水泥混凝土路面 厚度 20cm 实际厚度(cm):30 合并制作子目 普通预拌混凝土 碎石粒径综合考虑 C35 | 100m2 | 1
| D2-3-55 | 水泥混凝土路面养生 水养生 | 100m2 | 1
| 041001002003 | 拆除人行道 | m2 | 100
50 | D1-4-32 | 拆除人行道 普通粘土砖 平铺 | 100m2 | 1
| 041001002005 | 拆除人行道 | m2 | 100
51 | D1-4-32 | 拆除人行道 普通粘土砖 平铺 | 100m2 | 1
分部分项工程量清单综合单价分析表
工程名称：广州市南沙区黄阁镇及周边范围市政道路及设施养护维修服务（2022-2025）-日常维修养护 | [9 empty] | 第 11 页 共 34 页
序号 | 项目编码 | 项目名称 | 单位 | 工程量 | 其 中： | [6 empty] | 综合单价
[5 empty] | 人工费 | 材料费 | 机械费 | 管理费 | 利润 |  | 小计
| 041001002010 | 拆除非机动车道混凝土路面 | m2 | 100
52 | D1-4-30 | 拆除人行道 现浇混凝土面层 厚10cm内 | 100m2 | 1
| D1-1-126 换 | 自卸汽车运石方 运距1km 实际运距(km):11.4 | 1000m3天然密实方 | 0.008
| D1-1-125 | 装载机装松散石方 | 1000m3自然方 | 0.008
| 010101001001 | 土基夯实 | m2 | 100
53 | D1-1-4 | 原土打夯 机械夯实 夯实机夯实 | 100m2 | 1
| 040204002011 | 人行道块料铺设 | m2 | 100
54 | D2-4-2 换 | 人行道砖 砂浆垫层(结合层) 厚度3cm 合并制作子目 湿拌砌筑砂浆 砌筑灰缝≥5mm M10 | 100m2 | 1
| 040204002012 | 人行道块料铺设 | m2 | 100
55 | D2-4-2 换 | 人行道砖 砂浆垫层(结合层) 厚度3cm 合并制作子目 湿拌砌筑砂浆 砌筑灰缝≥5mm M10 | 100m2 | 1
| 040204002030 | 人行道块料铺设 | m2 | 100
56 | D2-4-2 换 | 人行道砖 砂浆垫层(结合层) 厚度3cm 合并制作子目 湿拌砌筑砂浆 砌筑灰缝≥5mm M10 | 100m2 | 1
| 040204002021 | 人行道块料铺设 | m2 | 100
57 | D2-4-2 换 | 人行道砖 砂浆垫层(结合层) 厚度3cm 合并制作子目 湿拌砌筑砂浆 砌筑灰缝≥5mm M10 | 100m2 | 1
| 040204002013 | 人行道垫层 | m2 | 100
分部分项工程量清单综合单价分析表
工程名称：广州市南沙区黄阁镇及周边范围市政道路及设施养护维修服务（2022-2025）-日常维修养护 | [9 empty] | 第 12 页 共 34 页
序号 | 项目编码 | 项目名称 | 单位 | 工程量 | 其 中： | [6 empty] | 综合单价
[5 empty] | 人工费 | 材料费 | 机械费 | 管理费 | 利润 |  | 小计
58 | D2-4-14 换 | 人行道垫层 混凝土 厚度 15cm 实际厚度(cm):10 合并制作子目 普通预拌混凝土 碎石粒径综合考虑 C20 | 100m2 | 1
| 040204002014 | 人行道垫层 | m2 | 100
59 | D2-4-14 换 | 人行道垫层 混凝土 厚度 15cm 合并制作子目 普通预拌混凝土 碎石粒径综合考虑 C20 | 100m2 | 1
| 040204002024 | 人行道块料铺设 | m2 | 100
60 | D2-4-8 换 | 人行道广场砖铺设 合并制作子目 湿拌砌筑砂浆 砌筑灰缝≥5mm M10 | 100m2 | 1
| 040204002015 | 人行道块料铺设 | m2 | 100
61 | D2-4-5 换 | 花岗岩人行道砖 8cm 合并制作子目 湿拌砌筑砂浆 砌筑灰缝≥5mm M10 | 100m2 | 1
| 040204002031 | 人行道块料铺设 | m2 | 100
62 | D2-4-4 换 | 花岗岩人行道砖 6cm 合并制作子目 湿拌砌筑砂浆 砌筑灰缝≥5mm M10 | 100m2 | 1
| 040204002019 | 人行道块料铺设 | m2 | 100
63 | D2-4-6 换 | 花岗岩人行道砖 10cm 合并制作子目 湿拌砌筑砂浆 砌筑灰缝≥5mm M10 | 100m2 | 1
| 040204002020 | 人行道块料铺设 | m2 | 100
64 | D2-4-3 换 | 花岗岩人行道砖 5cm 合并制作子目 湿拌砌筑砂浆 砌筑灰缝≥5mm M10 | 100m2 | 1
| 040204002016 | 人行道块料铺设 | m2 | 100
分部分项工程量清单综合单价分析表
工程名称：广州市南沙区黄阁镇及周边范围市政道路及设施养护维修服务（2022-2025）-日常维修养护 | [9 empty] | 第 13 页 共 34 页
序号 | 项目编码 | 项目名称 | 单位 | 工程量 | 其 中： | [6 empty] | 综合单价
[5 empty] | 人工费 | 材料费 | 机械费 | 管理费 | 利润 |  | 小计
65 | D2-4-5 换 | 花岗岩人行道砖 8cm 合并制作子目 湿拌砌筑砂浆 砌筑灰缝≥5mm M10 | 100m2 | 1
| 040204002017 | 人行道块料铺设 | m2 | 100
66 | D2-4-8 换 | 人行道广场砖铺设 合并制作子目 湿拌砌筑砂浆 砌筑灰缝≥5mm M10 | 100m2 | 1
| 040204002018 | 人行道块料铺设 | m2 | 100
67 | D2-4-8 换 | 人行道广场砖铺设 合并制作子目 湿拌砌筑砂浆 砌筑灰缝≥5mm M10 | 100m2 | 1
| 040204002022 | 人行道块料铺设 | m2 | 100
68 | D2-4-3 换 | 花岗岩人行道砖 5cm 合并制作子目 湿拌砌筑砂浆 砌筑灰缝≥5mm M10 | 100m2 | 1
| 040204002023 | 人行道块料铺设 | m2 | 100
69 | D2-4-2 换 | 人行道砖 砂浆垫层(结合层) 厚度3cm 合并制作子目 湿拌砌筑砂浆 砌筑灰缝≥5mm M10 | 100m2 | 1
| 040204002025 | 人行道块料铺设 | m2 | 100
70 | D2-4-2 换 | 人行道砖 砂浆垫层(结合层) 厚度3cm 合并制作子目 湿拌砌筑砂浆 砌筑灰缝≥5mm M10 | 100m2 | 1
| 040204002026 | 人行道块料铺设 | m2 | 100
71 | D2-4-2 换 | 人行道砖 砂浆垫层(结合层) 厚度3cm 合并制作子目 湿拌砌筑砂浆 砌筑灰缝≥5mm M10 | 100m2 | 1
| 040202015034 | 水泥稳定碎(砾)石 | m2 | 100
72 | D2-2-3 | 集中拌合水泥石屑混合料 水泥含量 4% | m3 | 15
分部分项工程量清单综合单价分析表
工程名称：广州市南沙区黄阁镇及周边范围市政道路及设施养护维修服务（2022-2025）-日常维修养护 | [9 empty] | 第 14 页 共 34 页
序号 | 项目编码 | 项目名称 | 单位 | 工程量 | 其 中： | [6 empty] | 综合单价
[5 empty] | 人工费 | 材料费 | 机械费 | 管理费 | 利润 |  | 小计
| D2-2-8 | 自卸汽车运输水泥石屑(碎石)混合料 自卸汽车装载 第一个1km  | 100m3 | 0.15
| D2-2-12 | 机械铺筑水泥石屑(碎石)混合料 厚度 15cm | 100m2 | 1
| 040204002027 | 人行道块料铺设 | m2 | 100
73 | D2-4-8 换 | 人行道广场砖铺设 合并制作子目 湿拌砌筑砂浆 砌筑灰缝≥5mm M10 | 100m2 | 1
| 040204002028 | 人行道块料铺设 | m2 | 100
74 | D2-4-3 换 | 花岗岩人行道砖 5cm 合并制作子目 湿拌砌筑砂浆 砌筑灰缝≥5mm M10 | 100m2 | 1
| 040204002033 | 人行道块料铺设 | m2 | 100
75 | D2-4-5 换 | 花岗岩人行道砖 8cm 合并制作子目 湿拌砌筑砂浆 砌筑灰缝≥5mm M10 | 100m2 | 1
| 040204002034 | 鹅卵石路面 | m2 | 100
76 | 借A1-17-19 换 | 河卵石路面 平铺 完成厚度6cm 合并制作子目 湿拌地面砂浆 地面普通找平 M20 | 10m2 | 10
| 041001002006 | 拆除非机动车道混凝土路面 | m2 | 100
77 | D1-4-30 | 拆除人行道 现浇混凝土面层 厚10cm内 | 100m2 | 1
| D1-1-126 换 | 自卸汽车运石方 运距1km 实际运距(km):11.4 | 1000m3天然密实方 | 0.008
| D1-1-125 | 装载机装松散石方 | 1000m3自然方 | 0.008
| 041001002007 | 拆除非机动车道 | m2 | 100
分部分项工程量清单综合单价分析表
工程名称：广州市南沙区黄阁镇及周边范围市政道路及设施养护维修服务（2022-2025）-日常维修养护 | [9 empty] | 第 15 页 共 34 页
序号 | 项目编码 | 项目名称 | 单位 | 工程量 | 其 中： | [6 empty] | 综合单价
[5 empty] | 人工费 | 材料费 | 机械费 | 管理费 | 利润 |  | 小计
78 | D1-4-1 | 小型机械拆除沥青柏油类路面层 厚10cm以内 | 100m2 | 1
| D1-1-53 换 | 自卸汽车运土方 运距1km内 实际运距(km):11.4 | 1000m3天然密实方 | 0.007
| D1-1-52 | 装载机装土 | 1000m3天然密实方 | 0.007
| 041001002009 | 拆除非机动车道混凝土路面 | m2 | 100
79 | D1-4-30 换 | 拆除人行道 现浇混凝土面层 厚10cm内 实际厚度(cm):18 | 100m2 | 1
| D1-1-126 换 | 自卸汽车运石方 运距1km 实际运距(km):11.4 | 1000m3天然密实方 | 0.018
| D1-1-125 | 装载机装松散石方 | 1000m3自然方 | 0.018
| 041001002008 | 拆除非机动车道沥青混凝土路面 | m2 | 100
80 | D1-4-1 | 小型机械拆除沥青柏油类路面层 厚10cm以内 | 100m2 | 1
| D1-1-52 | 装载机装土 | 1000m3天然密实方 | 0.008
| D1-1-53 换 | 自卸汽车运土方 运距1km内 实际运距(km):11.4 | 1000m3天然密实方 | 0.008
| 041001002011 | 拆除非机动车道混凝土路面 | m2 | 100
81 | D1-4-30 换 | 拆除人行道 现浇混凝土面层 厚10cm内 实际厚度(cm):23 | 100m2 | 1
| D1-1-126 换 | 自卸汽车运石方 运距1km 实际运距(km):11.4 | 1000m3天然密实方 | 0.023
| D1-1-125 | 装载机装松散石方 | 1000m3自然方 | 0.023
| 041001002012 | 拆除非机动车道 | m2 | 100
分部分项工程量清单综合单价分析表
工程名称：广州市南沙区黄阁镇及周边范围市政道路及设施养护维修服务（2022-2025）-日常维修养护 | [9 empty] | 第 16 页 共 34 页
序号 | 项目编码 | 项目名称 | 单位 | 工程量 | 其 中： | [6 empty] | 综合单价
[5 empty] | 人工费 | 材料费 | 机械费 | 管理费 | 利润 |  | 小计
82 | D1-4-1 | 小型机械拆除沥青柏油类路面层 厚10cm以内 | 100m2 | 1
| D1-1-52 | 装载机装土 | 1000m3天然密实方 | 0.004
| D1-1-53 换 | 自卸汽车运土方 运距1km内 实际运距(km):11.4 | 1000m3天然密实方 | 0.004
| 040203006033 | 沥青混凝土 | m2 | 100
83 | D2-3-44 | 机械摊铺沥青混凝土路面 细粒式 | 100m3 | 0.04
| 040203006025 | 沥青混凝土 | m2 | 100
84 | D2-3-44 | 机械摊铺沥青混凝土路面 细粒式 | 100m3 | 0.03
| 040203006032 | 沥青混凝土 | m2 | 100
85 | D2-3-43 | 机械摊铺沥青混凝土路面 中粒式 | 100m3 | 0.04
| 040204002010 | 人行道垫层 | m2 | 100
86 | D2-4-14 换 | 人行道垫层 混凝土 厚度 15cm 实际厚度(cm):14 合并制作子目 普通预拌混凝土 碎石粒径综合考虑 C20 | 100m2 | 1
| 040204002029 | 人行道垫层 | m2 | 100
87 | D2-4-14 换 | 人行道垫层 混凝土 厚度 15cm 合并制作子目 普通预拌混凝土 碎石粒径综合考虑 C15 | 100m2 | 1
| 040204002032 | 人行道垫层 | m2 | 100
88 | D2-4-14 换 | 人行道垫层 混凝土 厚度 15cm 实际厚度(cm):19 合并制作子目 普通预拌混凝土 碎石粒径综合考虑 C20 | 100m2 | 1
分部分项工程量清单综合单价分析表
工程名称：广州市南沙区黄阁镇及周边范围市政道路及设施养护维修服务（2022-2025）-日常维修养护 | [9 empty] | 第 17 页 共 34 页
序号 | 项目编码 | 项目名称 | 单位 | 工程量 | 其 中： | [6 empty] | 综合单价
[5 empty] | 人工费 | 材料费 | 机械费 | 管理费 | 利润 |  | 小计
| 040203004003 | 双丙聚酯密封 | m2 | 100
89 | D2-3-30 | 喷洒石油沥青 喷油量(1kg/m2) | 100m2 | 1
| 040203007007 | 水泥混凝土 | m2 | 100
90 | D2-3-46 换 | 水泥混凝土路面 厚度 20cm 实际厚度(cm):3 合并制作子目 普通预拌混凝土 碎石粒径综合考虑 C30 | 100m2 | 1
| D2-3-55 | 水泥混凝土路面养生 水养生 | 100m2 | 1
| 040203007008 | 水泥混凝土 | m2 | 100
91 | D2-3-46 换 | 水泥混凝土路面 厚度 20cm 实际厚度(cm):5 合并制作子目 普通预拌混凝土 碎石粒径综合考虑 C30 | 100m2 | 1
| D2-3-55 | 水泥混凝土路面养生 水养生 | 100m2 | 1
| 040203007010 | 水泥混凝土 | m2 | 100
92 | D2-3-46 换 | 水泥混凝土路面 厚度 20cm 实际厚度(cm):18 合并制作子目 普通预拌混凝土 碎石粒径综合考虑 C30 | 100m2 | 1
| D2-3-55 | 水泥混凝土路面养生 水养生 | 100m2 | 1
| 040202011003 | 碎石 | m2 | 100
93 | D2-2-24 | 人机配合铺装 级配碎石底基层 厚度 15cm | 100m2 | 1
| 040202011004 | 2cm 中粗砂 | m2 | 100
94 | D2-4-12 换 | 人机配合铺装石屑底层 厚度 15cm 实际厚度(cm):2 换为【中粗砂】 | 100m2 | 1
分部分项工程量清单综合单价分析表
工程名称：广州市南沙区黄阁镇及周边范围市政道路及设施养护维修服务（2022-2025）-日常维修养护 | [9 empty] | 第 18 页 共 34 页
序号 | 项目编码 | 项目名称 | 单位 | 工程量 | 其 中： | [6 empty] | 综合单价
[5 empty] | 人工费 | 材料费 | 机械费 | 管理费 | 利润 |  | 小计
| 040202011005 | 5cm 粗砂 | m2 | 100
95 | D2-4-12 换 | 人机配合铺装石屑底层 厚度 15cm 实际厚度(cm):5 换为【粗砂】 | 100m2 | 1
| 040203007009 | 人行道垫层 | m2 | 100
96 | D2-4-14 换 | 人行道垫层 混凝土 厚度 15cm 实际厚度(cm):18 合并制作子目 普通预拌混凝土 碎石粒径综合考虑 C20 | 100m2 | 1
| 040202011006 | 碎石 | m2 | 100
97 | D2-4-12 换 | 人机配合铺装石屑底层 厚度 15cm 实际厚度(cm):10 | 100m2 | 1
| 040202015035 | 水泥稳定碎(砾)石 | m2 | 100
98 | D2-2-3 换 | 集中拌合水泥石屑混合料 水泥含量 4% | m3 | 18
| D2-2-8 | 自卸汽车运输水泥石屑(碎石)混合料 自卸汽车装载 第一个1km  | 100m3 | 0.18
| D2-2-12 换 | 机械铺筑水泥石屑(碎石)混合料 厚度 15cm 实际厚度(cm):18 | 100m2 | 1
| 040202015036 | 水泥稳定碎(砾)石 | m2 | 100
99 | D2-2-3 换 | 集中拌合水泥石屑混合料 水泥含量 4% | m3 | 20
| D2-2-8 | 自卸汽车运输水泥石屑(碎石)混合料 自卸汽车装载 第一个1km  | 100m3 | 0.2
| D2-2-12 换 | 机械铺筑水泥石屑(碎石)混合料 厚度 15cm 实际厚度(cm):18 | 100m2 | 1
分部分项工程量清单综合单价分析表
工程名称：广州市南沙区黄阁镇及周边范围市政道路及设施养护维修服务（2022-2025）-日常维修养护 | [9 empty] | 第 19 页 共 34 页
序号 | 项目编码 | 项目名称 | 单位 | 工程量 | 其 中： | [6 empty] | 综合单价
[5 empty] | 人工费 | 材料费 | 机械费 | 管理费 | 利润 |  | 小计
| 040202015041 | 水泥稳定碎(砾)石 | m2 | 100
100 | D2-2-3 | 集中拌合水泥石屑混合料 水泥含量 4% | m3 | 15
| D2-2-8 | 自卸汽车运输水泥石屑(碎石)混合料 自卸汽车装载 第一个1km  | 100m3 | 0.15
| D2-2-12 换 | 机械铺筑水泥石屑(碎石)混合料 厚度 15cm 实际厚度(cm):18 | 100m2 | 1
| 041001005003 | 拆除侧、平(缘)石 | m | 1
101 | D1-4-35 | 拆除侧石 混凝土 | 100m | 0.01
| 041001005006 | 拆除侧、平(缘)石 | m | 1
102 | D1-4-36 | 拆除侧石 石质 | 100m | 0.01
| 041001005004 | 拆除侧、平(缘)石 | m | 1
103 | D1-4-39 | 拆除平(缘)石 混凝土 | 100m | 0.01
| 041001005007 | 拆除侧、平(缘)石 | m | 1
104 | D1-4-40 | 拆除平(缘)石 石质 | 100m | 0.01
| 040204004001 | 安砌侧(平、缘)石 | m | 1
105 | D2-4-28 换 | 侧平石铺设 混凝土侧石 高度350mm外 合并制作子目 湿拌砌筑砂浆 砌筑灰缝≥5mm M10 | 100m | 0.01
| 040204004002 | 安砌侧(平、缘)石 | m | 1
106 | D2-4-27 换 | 侧平石铺设 混凝土侧石 高度350mm内 合并制作子目 湿拌砌筑砂浆 砌筑灰缝≥5mm M10 | 100m | 0.01
| 040204004003 | 安砌侧(平、缘)石 | m | 1
分部分项工程量清单综合单价分析表
工程名称：广州市南沙区黄阁镇及周边范围市政道路及设施养护维修服务（2022-2025）-日常维修养护 | [9 empty] | 第 20 页 共 34 页
序号 | 项目编码 | 项目名称 | 单位 | 工程量 | 其 中： | [6 empty] | 综合单价
[5 empty] | 人工费 | 材料费 | 机械费 | 管理费 | 利润 |  | 小计
107 | D2-4-31 换 | 侧平石铺设 花岗岩侧石 高度350mm内 合并制作子目 湿拌砌筑砂浆 砌筑灰缝≥5mm M10 | 100m | 0.01
| 040204004004 | 安砌侧(平、缘)石 | m | 1
108 | D2-4-31 换 | 侧平石铺设 花岗岩侧石 高度350mm内 合并制作子目 湿拌砌筑砂浆 砌筑灰缝≥5mm M10 | 100m | 0.01
| 040204004005 | 安砌侧(平、缘)石 | m | 1
109 | D2-4-32 换 | 侧平石铺设 花岗岩侧石 高度350mm外 合并制作子目 湿拌砌筑砂浆 砌筑灰缝≥5mm M10 | 100m | 0.01
| 040204004006 | 安砌侧(平、缘)石 | m | 1
110 | D2-4-25 换 | 侧平石铺设 混凝土平石 宽度250mm内 合并制作子目 湿拌砌筑砂浆 砌筑灰缝≥5mm M10 | 100m | 0.01
| 040204004008 | 安砌侧(平、缘)石 | m | 1
111 | D2-4-29 换 | 侧平石铺设 花岗岩平石 宽度250mm内 合并制作子目 湿拌砌筑砂浆 砌筑灰缝≥5mm M10 | 100m | 0.01
| 040204004009 | 安砌侧(平、缘)石 | m | 1
112 | D2-4-30 换 | 侧平石铺设 花岗岩平石 宽度500mm内 合并制作子目 湿拌砌筑砂浆 砌筑灰缝≥5mm M10 | 100m | 0.01
| 040204004010 | 安砌侧(平、缘)石 | m | 1
113 | D2-4-29 换 | 侧平石铺设 花岗岩平石 宽度250mm内 合并制作子目 湿拌砌筑砂浆 砌筑灰缝≥5mm M10 | 100m | 0.01
| 040204004011 | 安砌侧(平、缘)石 | m | 1
分部分项工程量清单综合单价分析表
工程名称：广州市南沙区黄阁镇及周边范围市政道路及设施养护维修服务（2022-2025）-日常维修养护 | [9 empty] | 第 21 页 共 34 页
序号 | 项目编码 | 项目名称 | 单位 | 工程量 | 其 中： | [6 empty] | 综合单价
[5 empty] | 人工费 | 材料费 | 机械费 | 管理费 | 利润 |  | 小计
114 | D2-4-25 换 | 侧平石铺设 混凝土平石 宽度250mm内 合并制作子目 湿拌砌筑砂浆 砌筑灰缝≥5mm M10 | 100m | 0.01
| 040204004012 | 安砌侧(平、缘)石 | m | 1
115 | D2-4-25 换 | 侧平石铺设 混凝土平石 宽度250mm内 合并制作子目 湿拌砌筑砂浆 砌筑灰缝≥5mm M10 | 100m | 0.01
| 040204004014 | 安砌侧(平、缘)石 | m | 1
116 | D2-4-25 换 | 侧平石铺设 混凝土平石 宽度250mm内 合并制作子目 湿拌砌筑砂浆 砌筑灰缝≥5mm M10 | 100m | 0.01
| 040204004028 | 安砌侧(平、缘)石 | m | 1
117 | D2-4-25 换 | 侧平石铺设 混凝土平石 宽度250mm内 合并制作子目 湿拌砌筑砂浆 砌筑灰缝≥5mm M10 | 100m | 0.01
| 040204004025 | 安砌侧(平、缘)石 | m | 1
118 | D2-4-25 换 | 侧平石铺设 混凝土平石 宽度250mm内 合并制作子目 湿拌砌筑砂浆 砌筑灰缝≥5mm M10 | 100m | 0.01
| 040204004021 | 安砌侧(平、缘)石 | m | 1
119 | D2-4-25 换 | 侧平石铺设 混凝土平石 宽度250mm内 合并制作子目 湿拌砌筑砂浆 砌筑灰缝≥5mm M10 | 100m | 0.01
| 040204004023 | 安砌侧(平、缘)石 | m | 1
120 | D2-4-27 换 | 侧平石铺设 混凝土侧石 高度350mm内 合并制作子目 湿拌砌筑砂浆 砌筑灰缝≥5mm M10 | 100m | 0.01
| 040204004024 | 安砌侧(平、缘)石 | m | 1
分部分项工程量清单综合单价分析表
工程名称：广州市南沙区黄阁镇及周边范围市政道路及设施养护维修服务（2022-2025）-日常维修养护 | [9 empty] | 第 22 页 共 34 页
序号 | 项目编码 | 项目名称 | 单位 | 工程量 | 其 中： | [6 empty] | 综合单价
[5 empty] | 人工费 | 材料费 | 机械费 | 管理费 | 利润 |  | 小计
121 | D2-4-31 换 | 侧平石铺设 花岗岩侧石 高度350mm内 合并制作子目 湿拌砌筑砂浆 砌筑灰缝≥5mm M10 | 100m | 0.01
| 040204004029 | 安砌侧(平、缘)石 | m | 1
122 | D2-4-26 换 | 侧平石铺设 混凝土平石 宽度500mm内 合并制作子目 湿拌砌筑砂浆 砌筑灰缝≥5mm M10 | 100m | 0.01
| 040204004027 | 安砌侧(平、缘)石 | m | 1
123 | D2-4-28 换 | 侧平石铺设 混凝土侧石 高度350mm外 合并制作子目 湿拌砌筑砂浆 砌筑灰缝≥5mm M10 | 100m | 0.01
| 040204004030 | 安砌侧(平、缘)石 | m | 1
124 | D2-4-29 换 | 侧平石铺设 花岗岩平石 宽度250mm内 合并制作子目 湿拌砌筑砂浆 砌筑灰缝≥5mm M10 | 100m | 0.01
| 040204007001 | 树池砌筑 | m | 1
125 | D2-4-37 换 | 砌筑树池 花岗岩块 合并制作子目 湿拌砌筑砂浆 砌筑灰缝≥5mm M10 | 100m | 0.01
| 040204004032 | 安砌侧(平、缘)石 | m | 1
126 | D2-4-31 换 | 侧平石铺设 花岗岩侧石 高度350mm内 合并制作子目 湿拌砌筑砂浆 砌筑灰缝≥5mm M10 | 100m | 0.01
| 040204004033 | 安砌侧(平、缘)石 | m | 1
127 | D2-4-32 换 | 侧平石铺设 花岗岩侧石 高度350mm外 合并制作子目 湿拌砌筑砂浆 砌筑灰缝≥5mm M10 | 100m | 0.01
| 040204004034 | 安砌侧(平、缘)石 | m | 1
分部分项工程量清单综合单价分析表
工程名称：广州市南沙区黄阁镇及周边范围市政道路及设施养护维修服务（2022-2025）-日常维修养护 | [9 empty] | 第 23 页 共 34 页
序号 | 项目编码 | 项目名称 | 单位 | 工程量 | 其 中： | [6 empty] | 综合单价
[5 empty] | 人工费 | 材料费 | 机械费 | 管理费 | 利润 |  | 小计
128 | D2-4-29 换 | 侧平石铺设 花岗岩平石 宽度250mm内 合并制作子目 湿拌砌筑砂浆 砌筑灰缝≥5mm M10 | 100m | 0.01
| 040204007003 | 树池砌筑 | 个 | 1
129 | D-2-20 | 树池盖板安置 花岗岩 | 套 | 1
| 040204004031 | 浇筑侧(缘)石混凝土后座 | m3 | 1
130 | D2-4-33 换 | 浇筑侧(缘)石混凝土后座 合并制作子目 普通预拌混凝土 碎石粒径综合考虑 C20 | 10m3 | 0.1
| 040205018001 | 花岗岩车止石 | 根 | 1
131 | D2-5-52 | 警示柱 | 个 | 1
| 040205018005 | 花岗岩车止石 | 根 | 1
132 | D2-5-52 | 警示柱 | 个 | 1
| 040205018002 | 警示柱 | 根 | 1
133 | D2-5-52 换 | 人行道路障碍柱 | 个 | 1
| 040205018004 | 警示柱 | 根 | 1
134 | D2-5-52 换 | 人行道路障碍柱 | 个 | 1
| 040205004001 | 矩形标志牌 40cm×80cm | 个 | 1
135 | D2-5-21 | 标志板安装 单块面积 1m2内 | 块 | 1
| 040205004002 | 矩形标志牌 44cm×64cm | 个 | 1
136 | D2-5-21 | 标志板安装 单块面积 1m2内 | 块 | 1
| 040205004003 | 边长80cm菱形标志牌 | 个 | 1
137 | D2-5-21 | 标志板安装 单块面积 1m2内 | 块 | 1
分部分项工程量清单综合单价分析表
工程名称：广州市南沙区黄阁镇及周边范围市政道路及设施养护维修服务（2022-2025）-日常维修养护 | [9 empty] | 第 24 页 共 34 页
序号 | 项目编码 | 项目名称 | 单位 | 工程量 | 其 中： | [6 empty] | 综合单价
[5 empty] | 人工费 | 材料费 | 机械费 | 管理费 | 利润 |  | 小计
| 040205004004 | 直径80cm圆形标志牌 | 个 | 1
138 | D2-5-21 | 标志板安装 单块面积 1m2内 | 块 | 1
| 040205004005 | 三角形标志板（边长90cm） | 个 | 1
139 | D2-5-21 | 标志板安装 单块面积 1m2内 | 块 | 1
| 040205004006 | 84*64cm标志牌 | 个 | 1
140 | D2-5-21 | 标志板安装 单块面积 1m2内 | 块 | 1
| 040205004007 | 80*200cm标志牌 | 个 | 1
141 | D2-5-22 | 标志板安装 单块面积 3m2内 | 块 | 1
| 040205004017 | 80*240cm标志牌 | 个 | 1
142 | D2-5-22 | 标志板安装 单块面积 3m2内 | 块 | 1
| 040205004008 | 100*200cm标志牌 | 个 | 1
143 | D2-5-22 | 标志板安装 单块面积 3m2内 | 块 | 1
| 040205004058 | 120*200cm标志牌 | 个 | 1
144 | D2-5-22 | 标志板安装 单块面积 3m2内 | 块 | 1
| 040205004009 | 120*240cm标志牌 | 个 | 1
145 | D2-5-22 | 标志板安装 单块面积 3m2内 | 块 | 1
| 040205004010 | 240*240cm标志牌 | 个 | 1
146 | D2-5-24 | 标志板安装 单块面积 7m2内 | 块 | 1
| 040205004011 | 240*300cm标志牌 | 个 | 1
147 | D2-5-24 | 标志板安装 单块面积 7m2内 | 块 | 1
分部分项工程量清单综合单价分析表
工程名称：广州市南沙区黄阁镇及周边范围市政道路及设施养护维修服务（2022-2025）-日常维修养护 | [9 empty] | 第 25 页 共 34 页
序号 | 项目编码 | 项目名称 | 单位 | 工程量 | 其 中： | [6 empty] | 综合单价
[5 empty] | 人工费 | 材料费 | 机械费 | 管理费 | 利润 |  | 小计
| 040205004012 | 240*320cm标志牌 | 个 | 1
148 | D2-5-25 | 标志板安装 单块面积 9m2内 | 块 | 1
| 040205004013 | 240*500cm标志牌 | 个 | 1
149 | D2-5-26 | 标志板安装 单块面积 12m2内 | 块 | 1
| 040205004014 | 240*600cm标志牌 | 个 | 1
150 | D2-5-27 | 标志板安装 单块面积 12m2外 | 块 | 1
| 040205004019 | 80×80cm标志牌 | 个 | 1
151 | D2-5-21 | 标志板安装 单块面积 1m2内 | 块 | 1
| 040205004020 | 60×90cm标志牌 | 个 | 1
152 | D2-5-21 | 标志板安装 单块面积 1m2内 | 块 | 1
| 040205004021 | 80×240cm标志牌 | 个 | 1
153 | D2-5-22 | 标志板安装 单块面积 3m2内 | 块 | 1
| 040205004022 | 150×240cm标志牌 | 个 | 1
154 | D2-5-23 | 标志板安装 单块面积 5m2内 | 块 | 1
| 040205004023 | 80×150cm标志牌 | 个 | 1
155 | D2-5-22 | 标志板安装 单块面积 3m2内 | 块 | 1
| 040205004024 | 100×240cm标志牌 | 个 | 1
156 | D2-5-22 | 标志板安装 单块面积 3m2内 | 块 | 1
| 040205003001 | φ76X3.75X2250mm单立杆 | 根 | 1
157 | D2-5-6 | 信号灯杆、标志杆安装 单柱式杆 杆高3500mm内 | 套 | 1
分部分项工程量清单综合单价分析表
工程名称：广州市南沙区黄阁镇及周边范围市政道路及设施养护维修服务（2022-2025）-日常维修养护 | [9 empty] | 第 26 页 共 34 页
序号 | 项目编码 | 项目名称 | 单位 | 工程量 | 其 中： | [6 empty] | 综合单价
[5 empty] | 人工费 | 材料费 | 机械费 | 管理费 | 利润 |  | 小计
| D2-5-1 | 信号灯杆、标志杆、门架及零星构件制作 钢管柱式杆制作 | t | 0.0282
| 040205003002 | φ76X3.75X3500mm单立杆 | 根 | 1
158 | D2-5-6 | 信号灯杆、标志杆安装 单柱式杆 杆高3500mm内 | 套 | 1
| D2-5-1 | 信号灯杆、标志杆、门架及零星构件制作 钢管柱式杆制作 | t | 0.0402
| 040205004015 | φ89×4×5150mm单立杆 | 根 | 1
159 | D2-5-9 | 信号灯杆、标志杆安装 单悬臂杆(L杆)安装 杆高6000mm内 | 套 | 1
| D2-5-1 | 信号灯杆、标志杆、门架及零星构件制作 钢管柱式杆制作 | t | 0.0717
| 040205004044 | φ89×4×5150mm双立杆 | 根 | 1
160 | D2-5-9 | 信号灯杆、标志杆安装 单悬臂杆(L杆)安装 杆高6000mm内 | 套 | 1
| D2-5-1 | 信号灯杆、标志杆、门架及零星构件制作 钢管柱式杆制作 | t | 0.1435
| 040205004038 | 76×3.75×4200mm单立杆 | 根 | 1
161 | D2-5-7 | 信号灯杆、标志杆安装 单柱式杆 杆高5000mm内 | 套 | 1
| D2-5-1 | 信号灯杆、标志杆、门架及零星构件制作 钢管柱式杆制作 | t | 0.0717
| 040205004039 | 219×8×5150mm单立杆 | 根
162 | D2-5-9 | 信号灯杆、标志杆安装 单悬臂杆(L杆)安装 杆高6000mm内 | 套 | 1
| D2-5-1 | 信号灯杆、标志杆、门架及零星构件制作 钢管柱式杆制作 | t | 0.0809
| 040205004041 | 76×3.75×2750mm单立杆 | 根 | 1
分部分项工程量清单综合单价分析表
工程名称：广州市南沙区黄阁镇及周边范围市政道路及设施养护维修服务（2022-2025）-日常维修养护 | [9 empty] | 第 27 页 共 34 页
序号 | 项目编码 | 项目名称 | 单位 | 工程量 | 其 中： | [6 empty] | 综合单价
[5 empty] | 人工费 | 材料费 | 机械费 | 管理费 | 利润 |  | 小计
163 | D2-5-6 | 信号灯杆、标志杆安装 单柱式杆 杆高3500mm内 | 套 | 1
| D2-5-1 | 信号灯杆、标志杆、门架及零星构件制作 钢管柱式杆制作 | t | 0.0538
| 040205004042 | 89×4×4750mm单立杆 | 根 | 1
164 | D2-5-7 | 信号灯杆、标志杆安装 单柱式杆 杆高5000mm内 | 套 | 1
| D2-5-1 | 信号灯杆、标志杆、门架及零星构件制作 钢管柱式杆制作 | t | 0.0809
| 040205004025 | 60×80cm标志牌 | 个 | 1
165 | D2-5-21 | 标志板安装 单块面积 1m2内 | 块 | 1
| 040205004026 | 150×200cm标志牌 | 个 | 1
166 | D2-5-22 | 标志板安装 单块面积 3m2内 | 块 | 1
| 040205004027 | 20*100cm标志牌（方形） | 个 | 1
167 | D2-5-21 | 标志板安装 单块面积 1m2内 | 块 | 1
| 040205004028 | 20×80cm指路牌 | 个 | 1
168 | D2-5-21 | 标志板安装 单块面积 1m2内 | 块 | 1
| 040205004029 | 80*120cm标志牌（方形） | 个 | 1
169 | D2-5-21 | 标志板安装 单块面积 1m2内 | 块 | 1
| 040205004030 | 80*100cm标志牌（方形） | 个 | 1
170 | D2-5-21 | 标志板安装 单块面积 1m2内 | 块 | 1
| 040205004032 | 80*160cm标志牌 | 个 | 1
171 | D2-5-22 | 标志板安装 单块面积 3m2内 | 块 | 1
分部分项工程量清单综合单价分析表
工程名称：广州市南沙区黄阁镇及周边范围市政道路及设施养护维修服务（2022-2025）-日常维修养护 | [9 empty] | 第 28 页 共 34 页
序号 | 项目编码 | 项目名称 | 单位 | 工程量 | 其 中： | [6 empty] | 综合单价
[5 empty] | 人工费 | 材料费 | 机械费 | 管理费 | 利润 |  | 小计
| 040205004033 | 100*120cm标志牌（方形） | 个 | 1
172 | D2-5-22 | 标志板安装 单块面积 3m2内 | 块 | 1
| 040205004034 | 200×250cm指路牌 | 个 | 1
173 | D2-5-23 | 标志板安装 单块面积 5m2内 | 块 | 1
| 040205004035 | 100×150cm标志牌 | 个 | 1
174 | D2-5-22 | 标志板安装 单块面积 3m2内 | 块 | 1
| 040205004036 | 160×240cm标志牌 | 个 | 1
175 | D2-5-23 | 标志板安装 单块面积 5m2内 | 块 | 1
| 040205004037 | 直径60cm圆形标志牌 | 个 | 1
176 | D2-5-21 | 标志板安装 单块面积 1m2内 | 块 | 1
| 040205004040 | 边长70cm三角形标志牌 | 个 | 1
177 | D2-5-21 | 标志板安装 单块面积 1m2内 | 块 | 1
| 040205004045 | 80×40cm标志牌 | 个 | 1
178 | D2-5-21 | 标志板安装 单块面积 1m2内 | 块 | 1
| 040205004046 | 100×50cm标志牌 | 个 | 1
179 | D2-5-21 | 标志板安装 单块面积 1m2内 | 块 | 1
| 040205004047 | 150×60cm标志牌 | 个 | 1
180 | D2-5-21 | 标志板安装 单块面积 1m2内 | 块 | 1
| 040205004048 | 120×50cm标志牌 | 个 | 1
181 | D2-5-21 | 标志板安装 单块面积 1m2内 | 块 | 1
分部分项工程量清单综合单价分析表
工程名称：广州市南沙区黄阁镇及周边范围市政道路及设施养护维修服务（2022-2025）-日常维修养护 | [9 empty] | 第 29 页 共 34 页
序号 | 项目编码 | 项目名称 | 单位 | 工程量 | 其 中： | [6 empty] | 综合单价
[5 empty] | 人工费 | 材料费 | 机械费 | 管理费 | 利润 |  | 小计
| 040205004049 | 120×60cm标志牌 | 个 | 1
182 | D2-5-21 | 标志板安装 单块面积 1m2内 | 块 | 1
| 040205004050 | 76×3.75×3900mm单立杆 | 根 | 1
183 | D2-5-7 | 信号灯杆、标志杆安装 单柱式杆 杆高5000mm内 | 套 | 1
| D2-5-1 | 信号灯杆、标志杆、门架及零星构件制作 钢管柱式杆制作 | t | 0.0625
| 040205004056 | 76×3.75×3950mm单立杆 | 根 | 1
184 | D2-5-7 | 信号灯杆、标志杆安装 单柱式杆 杆高5000mm内 | 套 | 1
| D2-5-1 | 信号灯杆、标志杆、门架及零星构件制作 钢管柱式杆制作 | t | 0.0625
| 040205004051 | 76×3.75×3300mm单立杆 | 根 | 1
185 | D2-5-6 | 信号灯杆、标志杆安装 单柱式杆 杆高3500mm内 | 套 | 1
| D2-5-1 | 信号灯杆、标志杆、门架及零星构件制作 钢管柱式杆制作 | t | 0.0442
| 040205004052 | 104×4.5×2250mm单立杆 | 根
186 | D2-5-6 | 信号灯杆、标志杆安装 单柱式杆 杆高3500mm内 | 套 | 1
| D2-5-1 | 信号灯杆、标志杆、门架及零星构件制作 钢管柱式杆制作 | t | 0.0507
| 040205004053 | 89×4×4500mm单立杆 | 根 | 1
187 | D2-5-7 | 信号灯杆、标志杆安装 单柱式杆 杆高5000mm内 | 套 | 1
| D2-5-1 | 信号灯杆、标志杆、门架及零星构件制作 钢管柱式杆制作 | t | 0.1055
| 040205004054 | 60×60cm标志牌 | 个 | 1
分部分项工程量清单综合单价分析表
工程名称：广州市南沙区黄阁镇及周边范围市政道路及设施养护维修服务（2022-2025）-日常维修养护 | [9 empty] | 第 30 页 共 34 页
序号 | 项目编码 | 项目名称 | 单位 | 工程量 | 其 中： | [6 empty] | 综合单价
[5 empty] | 人工费 | 材料费 | 机械费 | 管理费 | 利润 |  | 小计
188 | D2-5-21 | 标志板安装 单块面积 1m2内 | 块 | 1
| 040205004055 | 118×36cm标志牌 | 个 | 1
189 | D2-5-21 | 标志板安装 单块面积 1m2内 | 块 | 1
| 040205004018 | T型路名牌（带立杆） | 块 | 1
190 | D2-5-13 | 信号灯杆、标志杆安装 双向单悬臂杆(单T杆) | 套 | 1
| D2-5-2 | 信号灯杆、标志杆、门架及零星构件制作 钢管F型、T型杆制作 | t | 0.0507
| D2-5-23 | 标志板安装 单块面积 5m2内 | 块 | 1
| 040205003003 | 7.5m高单悬臂式标志杆(悬臂6.5m) | 根 | 1
191 | D2-5-10 | 信号灯杆、标志杆安装 单悬臂杆(L杆)安装 杆高6000mm外 | 套 | 1
| D2-5-3 | 信号灯杆、标志杆、门架及零星构件制作 钢板压制多边形截面杆材制作L型、T型、F型杆 | t | 1.6128
| 040205003004 | 7.5m高单悬臂式标志杆(悬臂8m) | 根 | 1
192 | D2-5-10 | 信号灯杆、标志杆安装 单悬臂杆(L杆)安装 杆高6000mm外 | 套 | 1
| D2-5-3 | 信号灯杆、标志杆、门架及零星构件制作 钢板压制多边形截面杆材制作L型、T型、F型杆 | t | 2.0137
| 040205003005 | 双悬臂杆 | 根 | 1
分部分项工程量清单综合单价分析表
工程名称：广州市南沙区黄阁镇及周边范围市政道路及设施养护维修服务（2022-2025）-日常维修养护 | [9 empty] | 第 31 页 共 34 页
序号 | 项目编码 | 项目名称 | 单位 | 工程量 | 其 中： | [6 empty] | 综合单价
[5 empty] | 人工费 | 材料费 | 机械费 | 管理费 | 利润 |  | 小计
193 | D2-5-14 | 信号灯杆、标志杆安装 双向双悬臂杆(双T杆) | 套 | 1
| D2-5-3 | 信号灯杆、标志杆、门架及零星构件制作 钢板压制多边形截面杆材制作L型、T型、F型杆 | t | 2.612
| D2-5-26 | 标志板安装 单块面积 12m2内 | 块 | 1
| 040205004057 | F型路名牌（带立杆） | 块 | 1
194 | D2-5-14 | 信号灯杆、标志杆安装 双向双悬臂杆(双T杆) | 套 | 1
| D2-5-3 | 信号灯杆、标志杆、门架及零星构件制作 钢板压制多边形截面杆材制作L型、T型、F型杆 | t | 2.8733
| D2-5-23 | 标志板安装 单块面积 5m2内 | 块 | 1
| 040205003006 | 八角钢管门架(横臂17.5m) | 根 | 1
195 | D2-5-17 | 门架安装 门架跨度 22m内 | 座 | 1
| D2-5-4 | 信号灯杆、标志杆、门架及零星构件制作 门架制作 | t | 4.7448
| D2-5-26 | 标志板安装 单块面积 12m2内 | 块 | 1
| 040205003007 | 限高架4.5m | 根 | 1
196 | D2-5-4 | 信号灯杆、标志杆、门架及零星构件制作 门架制作 | t | 0.9595
| D2-5-16 | 门架安装 门架跨度 14m内 | 座 | 1
| D2-5-21 | 标志板安装 单块面积 1m2内 | 块 | 1
| 040205003008 | 限高架2.5m | 根 | 1
分部分项工程量清单综合单价分析表
工程名称：广州市南沙区黄阁镇及周边范围市政道路及设施养护维修服务（2022-2025）-日常维修养护 | [9 empty] | 第 32 页 共 34 页
序号 | 项目编码 | 项目名称 | 单位 | 工程量 | 其 中： | [6 empty] | 综合单价
[5 empty] | 人工费 | 材料费 | 机械费 | 管理费 | 利润 |  | 小计
197 | D2-5-4 | 信号灯杆、标志杆、门架及零星构件制作 门架制作 | t | 0.5405
| D2-5-16 | 门架安装 门架跨度 14m内 | 座 | 1
| D2-5-21 | 标志板安装 单块面积 1m2内 | 块 | 1
| 040305005003 | 护坡 | m2 | 1
198 | D1-2-16 | 浆砌片石 护坡、台阶、沟槽 | 10m3 | 0.03
| 040205006002 | 标线 | m2 | 1
199 | D2-5-32 | 热熔标线 普通型 | 10m2 | 0.1
| 040205007002 | 标记-文字 | 个 | 1
200 | D2-5-39 | 文字、字符、图形标记 热熔型漆 | 10m2 | 0.45
| 040205007003 | 标记-箭头 | 个 | 1
201 | D2-5-36 | 箭头 热熔型漆 | 10m2 | 0.216
| 040303018001 | C35混凝土防撞护栏 | m | 1
202 | D3-1-38 换 | 现浇小型构件 防撞护栏 合并制作子目 普通预拌混凝土 碎石粒径综合考虑 C35 | 10m3 | 0.032
| 040303018002 | C35混凝土防撞护栏 | m | 1
203 | D3-1-38 换 | 现浇小型构件 防撞护栏 合并制作子目 普通预拌混凝土 碎石粒径综合考虑 C35 | 10m3 | 0.028
| 040303018003 | C35混凝土防撞护墩 | m | 1
204 | D3-1-38 换 | 现浇小型构件 防撞护栏 合并制作子目 普通预拌混凝土 碎石粒径综合考虑 C35 | 10m3 | 0.04129
分部分项工程量清单综合单价分析表
工程名称：广州市南沙区黄阁镇及周边范围市政道路及设施养护维修服务（2022-2025）-日常维修养护 | [9 empty] | 第 33 页 共 34 页
序号 | 项目编码 | 项目名称 | 单位 | 工程量 | 其 中： | [6 empty] | 综合单价
[5 empty] | 人工费 | 材料费 | 机械费 | 管理费 | 利润 |  | 小计
| 040309007001 | 桥梁伸缩缝(综合型号) | m | 1
205 | D3-5-22 | 安装伸缩缝 镀锌铁皮沥青马蹄脂 | 10m | 0.1
| 040309007002 | ZJZ80伸缩缝 | m | 1
206 | D3-5-17 | 安装伸缩缝 梳型钢板 | 10m | 0.1
| 040309007003 | ZJZ160伸缩缝 | m | 1
207 | D3-5-17 | 安装伸缩缝 梳型钢板 | 10m | 0.1
| 040309001001 | 金属栏杆 | m | 1
208 | D3-5-1 | 钢管栏杆、扶手制作、安装 钢管栏杆 | t | 0.03884
| 040309001002 | 金属栏杆 | m | 1
209 | D3-5-1 | 钢管栏杆、扶手制作、安装 钢管栏杆 | t | 0.055878
| 040309001003 | 金属栏杆 | m | 1
210 | D3-5-1 | 钢管栏杆、扶手制作、安装 钢管栏杆 | t | 0.05475
| 011104002001 | 防腐木栈道 | m2 | 1
211 | 借A1-12-150 | 防腐木 铺在木楞上 平口 | 100m2 | 0.01
| 借A1-12-136 | 地面龙骨 铺设木楞 | 100m2 | 0.01
| 011503002001 | 防腐木栏杆 | m | 1
212 | 借A1-16-107 | 硬木栏杆(带木扶手) 制安 | 100m | 0.01
| 040309008001 | 彩钢板隔音墙 | m2 | 1
213 | D3-5-24 | 隔声屏障 隔声屏障板材 | 10m2 | 0.1
| 040309002001 | 花岗岩护栏 | m | 1
分部分项工程量清单综合单价分析表
工程名称：广州市南沙区黄阁镇及周边范围市政道路及设施养护维修服务（2022-2025）-日常维修养护 | [9 empty] | 第 34 页 共 34 页
序号 | 项目编码 | 项目名称 | 单位 | 工程量 | 其 中： | [6 empty] | 综合单价
[5 empty] | 人工费 | 材料费 | 机械费 | 管理费 | 利润 |  | 小计
214 | D1-2-26 | 花岗岩护栏 | 10m3 | 0.05
| 010901003001 | 雨棚铝单板 | m2 | 1
215 | 借A1-10-52 | 聚碳酸酯PC(阳光板)屋面 安装在钢檩上 | 100m2 | 0.01
| 011405001001 | 喷砂除锈清洁度：Sa2.5级，环氧富锌底漆（75um) | m2 | 1
216 | 借A1-15-101 换 | 金属面机喷调和漆 调和漆一遍 换为【环氧富锌底漆】 | 100m2 | 0.01
| 011503002002 | 椭圆形菠萝格防腐扶手栏杆 | m | 1
217 | 借A1-16-108 换 | 不锈钢栏杆制安 直型 | 100m | 0.01
| 借A1-16-151 | 硬木扶手 直型 100×60 | 100m | 0.01
| 011104002002 | 菠萝格木栈道 | m2 | 1
218 | 借A1-12-150 | 防腐木 铺在木楞上 平口 | 100m2 | 0.01
| 借A1-12-136 | 地面龙骨 铺设木楞 | 100m2 | 0.01
| 040205018003 | 警示柱 | 根 | 1
219 | D2-5-52 | 警示柱 | 个 | 1
| 040205012001 | 中央隔离网 | m | 1
220 | D2-5-20 | 道路隔离护栏安装 隔离护栏 固定式 | m | 1