## 表-04 单位工程招标控制价汇总表
单位工程招标控制价汇总表
工程名称：教学楼C区、D区架空层-装修工程 |  |  | 标段： | 第 1 页 共 1 页
序号 | 汇总内容 | 金额:(元) |  |  | 其中：暂估价(元)
1 | 分部分项合计 | 518153.41
1.1 | 教学楼C区、D区架空层翻新工程 | 518153.41
2 | 措施合计 | 32823.27
2.1 | 绿色施工安全防护措施费 | 31017.76
2.2 | 其他措施费 | 1805.51
3 | 其他项目 | 67353.42 |  |  | －
3.1 | 暂列金额 | 59970.07
3.2 | 暂估价
3.3 | 计日工
3.4 | 总承包服务费
3.5 | 预算包干费 | 7383.35
3.6 | 工程优质费
3.7 | 概算幅度差
3.8 | 索赔费用
3.9 | 现场签证费用
3.10 | 其他费用
4 | 税前工程造价 | 618330.10
5 | 增值税销项税额 | 55649.71 |  |  | －
6 | 总造价 | 673979.81
7 | 人工费 | 95023.00
招标控制价合计=1+2+3+5 |  | 673,979.81 |  |  | 0.00
注：本表适用于单位工程招标控制价或投标报价的汇总，如无单位工程划分，单项工程也使用本表汇总
表—04

## 表-08 分部分项工程和单价措施项目清单与计价表
分部分项工程和单价措施项目清单与计价表
工程名称：教学楼C区、D区架空层-装修工程 |  |  |  | 标段： |  |  |  | 第 1 页 共 5 页
序号 | 项目编码 | 项目名称 | 项目特征描述 |  | 计量单位 | 工程量 | 金额（元）
[7 empty] | 综合单价 |  | 综合合价 | 其中
暂估价
|  | 教学楼C区、D区架空层翻新工程 | [6 empty] | 518153.41
|  | 拆除工程 | [6 empty] | 677.35
1 | 011601001001 | 砖砌体拆除 | 1.砌体名称:现有排水沟拆除 2.砌体材质:砖砌排水沟 3.其他:包括根据图纸及规范要求完成该清单项目所需要的其他附属工作内容，并综合考虑其他完成本工作涉及的所有费用 |  | m3 | 6.07 | 111.59 |  | 677.35
|  | 修复、新建工程 | [6 empty] | 493351.07
2 | 010101001001 | 平整场地 | 1.土壤类别:综合考虑 2.架空层地面根据新平面进行平整清理填土 3.其他:包括根据图纸及规范要求完成该清单项目所需要的其他附属工作内容，并综合考虑其他完成本工作涉及的所有费用 |  | m2 | 1061.41 | 2.52 |  | 2674.75
3 | 010101003001 | 挖沟槽土方 | 1.土壤类别:综合考虑 2.挖土深度:2m内 3.其他:包括根据图纸及规范要求完成该清单项目所需要的其他附属工作内容，并综合考虑其他完成本工作涉及的所有费用 |  | m3 | 34.94 | 8.35 |  | 291.75
本页小计 | [8 empty] | 3643.85
注：为计取规费等的使用，可在表中增设其中：“定额人工费”。
表—08
分部分项工程和单价措施项目清单与计价表
工程名称：教学楼C区、D区架空层-装修工程 |  |  |  | 标段： |  |  |  | 第 2 页 共 5 页
序号 | 项目编码 | 项目名称 | 项目特征描述 |  | 计量单位 | 工程量 | 金额（元）
[7 empty] | 综合单价 |  | 综合合价 | 其中
暂估价
4 | 040201022001 | 排水沟 | 1.沟内断面尺寸:400*300 2.基础、垫层:材料品种、厚度:200厚石屑掺7%水泥垫层，100厚C20素砼垫层 3.砌体材料:120厚MY10砖 4.砂浆强度等级:M7.5砌筑砂浆，1：2水泥砂浆掺7%防水涂料抹面 5.盖板材质、规格:50厚390*300黄锈石盖板，30厚90*300黄锈石收口 6.其他:包括根据图纸及规范要求完成该清单项目所需要的其他附属工作内容，并综合考虑其他完成本工作涉及的所有费用 |  | m | 174.7 | 244.5 |  | 42714.15
5 | 011407002002 | 天棚喷刷涂料 | 1.基层类型:腻子层 2.喷刷涂料部位:天花 3.天花打磨清理表面 4.涂料品种、喷刷遍数:喷涂白色外墙涂料两面 5.其他:包括根据图纸及规范要求完成该清单项目所需要的其他附属工作内容，并综合考虑其他完成本工作涉及的所有费用 |  | m2 | 1436.17 | 18.22 |  | 26167.02
6 | 011102001001 | 架空层地面--花岗岩铺贴 | 1.结合层厚度、砂浆配合比:30厚1：4干硬性水泥砂浆 2.面层材料品种、规格、颜色:600*600*20厚芝麻灰烧面花岗岩 3.嵌缝材料种类:纯水泥浆擦缝 4.其他:包括根据图纸及规范要求完成该清单项目所需要的其他附属工作内容，并综合考虑其他完成本工作涉及的所有费用 |  | m2 | 1042.75 | 138.5 |  | 144420.88
本页小计 | [8 empty] | 213302.05
注：为计取规费等的使用，可在表中增设其中：“定额人工费”。
表—08
分部分项工程和单价措施项目清单与计价表
工程名称：教学楼C区、D区架空层-装修工程 |  |  |  | 标段： |  |  |  | 第 3 页 共 5 页
序号 | 项目编码 | 项目名称 | 项目特征描述 |  | 计量单位 | 工程量 | 金额（元）
[7 empty] | 综合单价 |  | 综合合价 | 其中
暂估价
7 | 011102001002 | 架空层台阶地面--花岗岩铺贴 | 1.结合层厚度、砂浆配合比:30厚1：4干硬性水泥砂浆 2.面层材料品种、规格、颜色:1200*300*20厚芝麻灰烧面花岗岩 3.嵌缝材料种类:纯水泥浆擦缝 4.其他:包括根据图纸及规范要求完成该清单项目所需要的其他附属工作内容，并综合考虑其他完成本工作涉及的所有费用 |  | m2 | 26.93 | 224.61 |  | 6048.75
8 | 011102001003 | 架空层地面--花岗岩波打线铺贴 | 1.结合层厚度、砂浆配合比:30厚1：4干硬性水泥砂浆 2.面层材料品种、规格、颜色:1200*200*20厚芝麻灰烧面花岗岩 3.嵌缝材料种类:纯水泥浆擦缝 4.其他:包括根据图纸及规范要求完成该清单项目所需要的其他附属工作内容，并综合考虑其他完成本工作涉及的所有费用 |  | m2 | 3.92 | 140.08 |  | 549.11
9 | 011102001004 | 毛石挡土墙顶面--花岗岩铺贴 | 1.结合层厚度、砂浆配合比:50厚1：4干硬性水泥砂浆 2.面层材料品种、规格、颜色:500*500*20厚芝麻灰烧面花岗岩 3.嵌缝材料种类:纯水泥浆擦缝 4.其他:包括根据图纸及规范要求完成该清单项目所需要的其他附属工作内容，并综合考虑其他完成本工作涉及的所有费用 |  | m2 | 52.8 | 145.98 |  | 7707.74
10 | 010501001001 | 垫层 | 1.混凝土种类:商品混凝土 2.混凝土强度等级:C15 3.其他:包括根据图纸及规范要求完成该清单项目所需要的其他附属工作内容，并综合考虑其他完成本工作涉及的所有费用 |  | m3 | 101.31 | 573.81 |  | 58132.69
本页小计 | [8 empty] | 72438.29
注：为计取规费等的使用，可在表中增设其中：“定额人工费”。
表—08
分部分项工程和单价措施项目清单与计价表
工程名称：教学楼C区、D区架空层-装修工程 |  |  |  | 标段： |  |  |  | 第 4 页 共 5 页
序号 | 项目编码 | 项目名称 | 项目特征描述 |  | 计量单位 | 工程量 | 金额（元）
[7 empty] | 综合单价 |  | 综合合价 | 其中
暂估价
11 | 011204003002 | 块料墙面 | 1.墙体类型:毛石挡土墙墙面，需清理基层，毛石孔洞封堵 2.安装方式:配套瓷砖胶镶贴 3.面层材料品种、规格、颜色:300*600*8厚内墙釉面砖 4.缝宽、嵌缝材料种类:白水泥勾缝 5.25厚DPM15（1：3）水泥砂浆，分二次抹灰 6.其他:包括根据图纸及规范要求完成该清单项目所需要的其他附属工作内容，并综合考虑其他完成本工作涉及的所有费用 |  | m2 | 158.4 | 156 |  | 24710.4
12 | 011207001001 | 墙面装饰板-搪瓷钢板 | 1.龙骨材料种类、规格、中距:3厚竖向龙骨，规格80*40*3 2.L60*60*5角钢固定件 3.面层材料品种、规格、颜色:1.5mm搪瓷钢板面层 4.其他:包括根据图纸及规范要求完成该清单项目所需要的其他附属工作内容，并综合考虑其他完成本工作涉及的所有费用 |  | m2 | 391.97 | 459.05 |  | 179933.83
|  | 余泥土场外运输 | [6 empty] | 24124.99
13 | 010103002002 | 废料外运 | 1.废弃料品种：拆除排水沟等废料 2.运距:20km 3.综合考虑消纳费 4.其他:包括根据图纸及规范要求完成该清单项目所需要的其他附属工作内容，并综合考虑其他完成本工作涉及的所有费用 |  | m3 | 6.07 | 149.9 |  | 909.89
本页小计 | [8 empty] | 205554.12
注：为计取规费等的使用，可在表中增设其中：“定额人工费”。
表—08
分部分项工程和单价措施项目清单与计价表
工程名称：教学楼C区、D区架空层-装修工程 |  |  |  | 标段： |  |  |  | 第 5 页 共 5 页
序号 | 项目编码 | 项目名称 | 项目特征描述 |  | 计量单位 | 工程量 | 金额（元）
[7 empty] | 综合单价 |  | 综合合价 | 其中
暂估价
14 | 010103002003 | 土方外运 | 1.废弃料品种:铲除草皮、砍伐灌木及铲除覆土等废料 2.运距:20km 3.综合考虑消纳费 4.其他:包括根据图纸及规范要求完成该清单项目所需要的其他附属工作内容，并综合考虑其他完成本工作涉及的所有费用 |  | m3 | 403.25 | 57.57 |  | 23215.1
|  | 措施项目 | [6 empty] | 19111.34
15 | 粤011701010001 | 满堂脚手架 | 1.部位:架空层天棚 2.搭设高度:综合考虑 3.其他:包括根据图纸及规范要求完成该清单项目所需要的其他附属工作内容，并综合考虑其他完成本工作涉及的所有费用 |  | m2 | 1013.1 | 13.48 |  | 13656.59
16 | 粤011701009001 | 单排钢脚手架 | 1.部位:架空层独立柱装饰 2.搭设高度:综合考虑 3.其他:包括根据图纸及规范要求完成该清单项目所需要的其他附属工作内容，并综合考虑其他完成本工作涉及的所有费用 |  | m2 | 391.97 | 9.31 |  | 3649.24
17 | 011702027001 | 台阶 | 1.台阶踏步宽:300mm 2.其他:包括根据图纸及规范要求完成该清单项目所需要的其他附属工作内容，并综合考虑其他完成本工作涉及的所有费用 |  | m2 | 26.93 | 42.23 |  | 1137.25
18 | 011702001001 | 基础 | 1.100mm厚混凝土垫层模板 2.其他:包括根据图纸及规范要求完成该清单项目所需要的其他附属工作内容，并综合考虑其他完成本工作涉及的所有费用 |  | m2 | 21.35 | 31.3 |  | 668.26
本页小计 | [8 empty] | 42326.44
合 计 | [8 empty] | 537264.75
注：为计取规费等的使用，可在表中增设其中：“定额人工费”。
表—08

## 表-11 总价措施项目清单与计价表
总价措施项目清单与计价表
工程名称：教学楼C区、D区架空层-装修工程 | [5 empty] | 标段： |  | 第 1 页 共 1 页
序号 | 项目编码 | 项目名称 | 计算基础 | 费率 (%) | 金额 (元) |  | 调整 费率(%) |  | 调整后 金额(元) | 备注
1 | LSSGCSF00004 | 绿色施工安全防护措施费 | 分部分项人工费+分部分项机具费 | 13 | 13711.93 |  |  |  |  | 以分部分项的人工费与施工机具费之和为计算基础，费率19%
2 | WMGDZJF00002 | 文明工地增加费 | 分部分项人工费+分部分项机具费 | 0 | [5 empty] | 以分部分项的人工费与施工机具费之和为计算基础，市级文明工地为1.20%；省级文明工地为2.10%
3 | 011707002002 | 夜间施工增加费 |  | 20 | [5 empty] | 以夜间施工项目人工费的20%计算
4 | GGCSF0000002 | 赶工措施费 | 分部分项人工费+分部分项机具费 | 0 | [5 empty] | 赶工措施费=（1-δ）*分部分项的（人工费+施工机具费）*0.3 （0.8≤δ＜1 式中：δ=合同工期/定额工期）
5 | QTFY00000004 | 其他费用 | [7 empty] | 按经批准的专项施工组织方案计算
合 计 |  |  |  |  | 13711.93
编制人（造价人员）： | [5 empty] | 复核人（造价工程师）：
表-11

## 表-12 其他项目清单与计价汇总表
其他项目清单与计价汇总表
工程名称：教学楼C区、D区架空层-装修工程 |  |  | 标段： |  | 第 1 页 共 1 页
序号 | 项目名称 | 金额（元） |  | 结算金额（元） |  | 备注
1 | 暂列金额 | 59970.07 |  |  |  | 明细详见表-12-1
2 | 暂估价
2.1 | 材料暂估价 | — |  |  |  | 明细详见表-12-2
2.2 | 专业工程暂估价 |  |  |  |  | 明细详见表-12-3
3 | 计日工 |  |  |  |  | 明细详见表-12-4
4 | 总承包服务费 |  |  |  |  | 明细详见表-12-5
5 | 预算包干费 | 7383.35
6 | 工程优质费
7 | 概算幅度差
8 | 现场签证费用
9 | 索赔费用
10 | 其他费用
| 合 计 | 67353.42 |  |  |  | —
注：材料（工程设备）暂估单价进入清单项目综合单价，此处不汇总。
表—12

## 表-12-1 暂列金额表
暂列金额明细表
工程名称：教学楼C区、D区架空层-装修工程 |  |  | 标段： |  | 第 1 页 共 1 页
序号 | 名称 | 计量单位 |  | 暂定金额（元） |  | 备注
1 | 暂列金 | 元 |  | 59970.07
合 计 |  |  |  | 59970.07 |  | —
注：此表由招标人填写，如不能详列，也可只列暂列金额总额，投标人应将上述暂列金额计入投标总价中。
表—12—1

## 表-13 规费、税金项目清单与计价表
规费、税金项目清单与计价表
工程名称：教学楼C区、D区架空层-装修工程 |  |  | 标段： |  |  | 第 1 页 共 1 页
序号 | 项目名称 | 计算基础 |  | 计算基数 | 计算费率 (%) |  | 金额(元)
1 | 增值税销项税额 | 分部分项合计+措施合计+其他项目 |  | 618330.1 | 9 |  | 55649.71
合 计 | [6 empty] | 55649.71
编制人（造价人员）： |  |  | 复核人（造价工程师）：
表—13