## 表-04 单位工程招标控制价汇总表
单位工程招标控制价汇总表
工程名称：景观工程 |  |  | 标段： | 第 1 页 共 1 页
序号 | 汇总内容 | 金额:(元) |  |  | 其中：暂估价(元)
1 | 分部分项合计 | 1378932.74
1.1 | 特色廊架 | 389221.74
1.2 | 特色景墙 | 378193.66
1.3 | 园建 | 312000.92
1.4 | 园建照明 | 299516.42
2 | 措施合计 | 22237.87
2.1 | 绿色施工安全防护措施费 | 22237.87
2.2 | 其他措施费
3 | 其他项目 | 153669.32 |  |  | －
3.1 | 暂列金额 | 137893.27
3.2 | 暂估价
3.3 | 计日工
3.4 | 总承包服务费
3.5 | 预算包干费 | 13342.72
3.6 | 工程优质费
3.7 | 概算幅度差
3.8 | 索赔费用
3.9 | 现场签证费用
3.10 | 其他费用 | 2433.33
4 | 税前工程造价 | 1554839.93
5 | 增值税销项税额 | 139935.59 |  |  | －
6 | 总造价 | 1694775.52
7 | 人工费 | 179547.31
招标控制价合计=1+2+3+5 |  | 1,694,775.52 |  |  | 0.00
注：本表适用于单位工程招标控制价或投标报价的汇总，如无单位工程划分，单项工程也使用本表汇总
表—04

## 表-08 分部分项工程和单价措施项目清单与计价表
分部分项工程和单价措施项目清单与计价表
工程名称：景观工程 |  |  |  | 标段： |  |  |  | 第 1 页 共 8 页
序号 | 项目编码 | 项目名称 | 项目特征描述 |  | 计量单位 | 工程量 | 金额（元）
[7 empty] | 综合单价 |  | 综合合价 | 其中
暂估价
|  | 特色廊架 | [6 empty] | 389221.74
1 | 010605001001 | 3厚不锈钢板 | 1.钢材品种、规格:不锈钢板 2.钢板厚度:3mm 3.要求:外烤白色漆，哑光面 |  | m2 | 134.36 | 507.23 |  | 68151.42
2 | 010603003001 | 7厚圆不锈钢 | 1.钢材品种、规格:7厚圆不锈钢，直径200mm 2.要求:外烤白色漆@2700，按设计图纸和施工技术综合考虑 |  | m | 48.018 | 986.5 |  | 47369.76
3 | 010603003002 | 3厚圆不锈钢 | 1.钢材品种、规格:3厚圆不锈钢，直径100mm 2.要求:外烤白色漆@200，按设计图纸和施工技术综合考虑 |  | m | 150.696 | 272.48 |  | 41061.65
4 | 010602003001 | 不锈钢方钢 | 1.钢材品种、规格:不锈钢方钢，200*200*7 2.要求:外烤白色漆@200，按设计图纸和施工技术综合考虑 |  | t | 19.6564 | 8193.39 |  | 161052.55
5 | 010516002001 | 150*150*10厚钢 | 1.规格:150*150*10厚钢 2.要求：预埋在地梁之上，其他按设计图纸和施工技术综合考虑 |  | t | 0.1595 | 11524.07 |  | 1838.09
6 | 010516002003 | 30*30*3厚不锈钢角钢 | 1.规格:30*30*3厚不锈钢角钢 2.要求：顶部挑出，其他按设计图纸和施工技术综合考虑 |  | t | 0.077 | 11996.75 |  | 923.75
7 | 011204001001 | 山西黑花岗岩 | 1.安装方式:湿挂，拉10*5凹槽@20一道 2.面层材料品种、规格、颜色:山西黑花岗岩1200*300*40 3.砂浆材料:20厚1：2.5水泥砂浆 |  | m2 | 29.12 | 535.58 |  | 15596.09
8 | 040303002005 | 混凝土基础（特色廊架） | 1.混凝土强度等级:C20 2.钢柱固定：C40无收缩细石混凝土，-350*350*20、M16×600地脚螺栓 2.其他:按设计图纸和施工技术综合考虑 |  | 座 | 35 | 761.3 |  | 26645.5
9 | 040406001001 | 混凝土地梁 | 1.类别、部位:地梁 2.混凝土强度等级:C20 |  | m3 | 0.8925 | 833.32 |  | 743.74
10 | 040303001001 | 混凝土垫层 | 1.混凝土强度等级:C20 |  | m3 | 8.76 | 827.03 |  | 7244.78
本页小计 | [8 empty] | 370627.33
注：为计取规费等的使用，可在表中增设其中：“定额人工费”。
表—08
分部分项工程和单价措施项目清单与计价表
工程名称：景观工程 |  |  |  | 标段： |  |  |  | 第 2 页 共 8 页
序号 | 项目编码 | 项目名称 | 项目特征描述 |  | 计量单位 | 工程量 | 金额（元）
[7 empty] | 综合单价 |  | 综合合价 | 其中
暂估价
11 | 010515001012 | 现浇构件钢筋 | 1.钢筋种类、规格:HRB400 Φ8mm 2.要求：按设计图纸和施工技术综合考虑 |  | t | 0.312 | 6297.84 |  | 1964.93
12 | 010515001013 | 现浇构件钢筋 | 1.钢筋种类、规格:HRB400 Φ10mm 2.要求：按设计图纸和施工技术综合考虑 |  | t | 0.2567 | 6297.84 |  | 1616.66
13 | 010515001014 | 现浇构件钢筋 | 1.钢筋种类、规格:HRB400 Φ12mm 2.要求：按设计图纸和施工技术综合考虑 |  | t | 0.808 | 6061.44 |  | 4897.64
14 | 010515001015 | 现浇构件钢筋 | 1.钢筋种类、规格:HRB400 Φ14mm 2.要求：按设计图纸和施工技术综合考虑 |  | t | 0.227 | 6061.44 |  | 1375.95
15 | 010515001016 | 现浇构件钢筋 | 1.钢筋种类、规格:HRB400 Φ16mm 2.要求：按设计图纸和施工技术综合考虑 |  | t | 0.296 | 6061.44 |  | 1794.19
16 | 020510003002 | 坐凳 | 1.材料：C5素砼砌体 2.表面装饰：30厚粒径直径2-3水洗石白色 3.其他：按设计图纸和施工技术综合考虑 |  | m | 2.125 | 2816.57 |  | 5985.21
17 | 010101004001 | 挖基坑土方 | 1.土壤类别:综合考虑 2.挖土深度:综合考虑 3.部位:钢柱下基础 |  | m3 | 148.8853 | 6.19 |  | 921.6
18 | 010101003001 | 挖沟槽土方 | 1.土壤类别:综合考虑 2.挖土深度:综合考虑 3.部位:钢柱下地梁 |  | m3 | 4.9516 | 7.72 |  | 38.23
|  | 特色景墙 | [6 empty] | 378193.66
本页小计 | [8 empty] | 18594.41
注：为计取规费等的使用，可在表中增设其中：“定额人工费”。
表—08
分部分项工程和单价措施项目清单与计价表
工程名称：景观工程 |  |  |  | 标段： |  |  |  | 第 3 页 共 8 页
序号 | 项目编码 | 项目名称 | 项目特征描述 |  | 计量单位 | 工程量 | 金额（元）
[7 empty] | 综合单价 |  | 综合合价 | 其中
暂估价
19 | 010401012001 | 砖砌体 | 1.零星砌砖名称、部位:特色墙体（北部） 2.砖品种、砌体高度、强度等级:按图纸综合考虑 3.砂浆强度等级、配合比:20厚1：2.5水泥砂浆 4.要求：30厚粒径直径2-3水洗石白色，其他按设计和施工技术综合考虑 |  | m3 | 9.804 | 15314.27 |  | 150141.1
20 | 040406001002 | 混凝土地梁 | 1.类别、部位:地梁 2.混凝土强度等级:C20 |  | m3 | 1.3044 | 833.32 |  | 1086.98
21 | 040303001004 | 混凝土垫层 | 1.混凝土强度等级:C15 2.厚度：100厚 |  | m3 | 1.62 | 806.83 |  | 1307.06
22 | 040303002006 | 混凝土基础（特色景墙） | 1.混凝土强度等级:C20 2.其他:按设计图纸和施工技术综合考虑 |  | 座 | 5 | 838.62 |  | 4193.1
23 | 010502001001 | 钢筋混凝土结构柱 | 1.混凝土强度等级:按图纸综合考虑 2.砂浆强度等级、配合比:20厚1：2.5水泥砂浆 3.要求：30厚粒径直径2-3水洗石白色，其他按设计和施工技术综合考虑 |  | m3 | 1.02 | 13226.11 |  | 13490.63
24 | 010515001006 | 现浇构件钢筋 | 1.钢筋种类、规格:HRB400 Φ8mm 2.要求：按设计图纸和施工技术综合考虑 |  | t | 0.114 | 6297.84 |  | 717.95
25 | 010515001007 | 现浇构件钢筋 | 1.钢筋种类、规格:HRB400 Φ10mm 2.要求：按设计图纸和施工技术综合考虑 |  | t | 0.078 | 6297.84 |  | 491.23
26 | 010515001008 | 现浇构件钢筋 | 1.钢筋种类、规格:HRB400 Φ12mm 2.要求：按设计图纸和施工技术综合考虑 |  | t | 0.231 | 6061.44 |  | 1400.19
27 | 010515001009 | 现浇构件钢筋 | 1.钢筋种类、规格:HRB400 Φ16mm 2.要求：按设计图纸和施工技术综合考虑 |  | t | 0.391 | 6061.44 |  | 2370.02
本页小计 | [8 empty] | 175198.26
注：为计取规费等的使用，可在表中增设其中：“定额人工费”。
表—08
分部分项工程和单价措施项目清单与计价表
工程名称：景观工程 |  |  |  | 标段： |  |  |  | 第 4 页 共 8 页
序号 | 项目编码 | 项目名称 | 项目特征描述 |  | 计量单位 | 工程量 | 金额（元）
[7 empty] | 综合单价 |  | 综合合价 | 其中
暂估价
28 | 010101004002 | 挖基坑土方 | 1.土壤类别:综合考虑 2.挖土深度:综合考虑 3.部位:钢柱下基础 |  | m3 | 12.5558 | 6.19 |  | 77.72
29 | 011508004001 | 背发光艺术字体 | 1.镌字材料品种、颜色:拉丝不锈钢立体发光字体 2.字体规格:400*400mm，具体由专业公司深化设计与安装 |  | 个 | 7 | 521.56 |  | 3650.92
30 | 040303024001 | 混凝土砌体 | 1.名称、部位:特色景墙（南部） 2.混凝土强度等级:C25 3.要求：30厚粒径直径2-3水洗石白色，其他按设计和施工技术综合考虑 |  | m3 | 97.39 | 2046.07 |  | 199266.76
|  | 园建 | [6 empty] | 312000.92
31 | 040204002009 | 人行道园路敷设 | 1.块料品种、规格:600*300*50深灰麻花岗岩，烧面，详铺装平面 2.粘结层:30厚预拌砂浆（WS M20-50-4-G8）找平层 3.要求：见详图，按设计和施工要求综合考虑 |  | m2 | 489.79 | 177.7 |  | 87035.68
32 | 050201003001 | 草阶 | 1、基础：C25素混凝土砌体 2、20厚1：2.5水泥砂浆 3、30厚粒径φ2-3水洗石白色（标高0.15） |  | m | 45 | 886.72 |  | 39902.4
33 | 050201003002 | 草阶 | 1、基础：C25素混凝土砌体 2、20厚1：2.5水泥砂浆 3、30厚粒径φ2-3水洗石白色（标高0.30） |  | m | 37 | 954.74 |  | 35325.38
34 | 粤040202017004 | 水泥混凝土 | 1.混凝土强度等级:C20透水水泥混凝土 2.厚度:15cm |  | m2 | 489.79 | 118.08 |  | 57834.4
35 | 040204002010 | 碎石垫层 | 1.材料::级配碎石垫层 2.厚度：150厚 |  | m2 | 489.79 | 37.09 |  | 18166.31
36 | 040303001003 | 混凝土垫层 | 1.混凝土强度等级:C20 2.厚度：150厚 |  | m3 | 73.4685 | 827.03 |  | 60760.65
本页小计 | [8 empty] | 502020.22
注：为计取规费等的使用，可在表中增设其中：“定额人工费”。
表—08
分部分项工程和单价措施项目清单与计价表
工程名称：景观工程 |  |  |  | 标段： |  |  |  | 第 5 页 共 8 页
序号 | 项目编码 | 项目名称 | 项目特征描述 |  | 计量单位 | 工程量 | 金额（元）
[7 empty] | 综合单价 |  | 综合合价 | 其中
暂估价
37 | 010516002002 | 预埋铁件 | 1.部位:园路敷设 2.钢材种类:白色不锈钢角钢，哑光面，弧形定制 3.铁件尺寸:80*80*5厚 4.要求：见详图，按设计和施工要求综合考虑 |  | t | 1.126 | 11524.07 |  | 12976.1
|  | 园建照明 | [6 empty] | 299516.42
38 | 040801005002 | 照明控制柜 | 1.名称：照明控制柜 2.型号:XL21 3.要求:含时控、远控模块、开关等配套设施，满足施工技术和设计要求综合考虑 |  | 台 | 1 | 35421.37 |  | 35421.37
39 | 010501006002 | 照明控制柜基础 | 1.混凝土强度等级:C25 2.基础尺寸;750*700*850 3.其他：含基础材料、出线电缆管、防雷接地测试等，按设计图纸和施工技术综合考虑 |  | m3 | 0.475 | 2076.51 |  | 986.34
40 | 030412004001 | 装饰灯 | 1.名称:埋地射灯 2.规格:12W/LED/DC24V/3500k 3.安装形式:含灯具、配线及安装附件等,按设计图纸和施工要求 |  | 套 | 7 | 256.17 |  | 1793.19
41 | 030412004002 | 装饰灯 | 1.名称:地埋灯 2.规格:3W/LED灯/DC24V/3500k 3.安装形式:含灯具、配线、支架及安装附件等,按设计图纸和施工要求 |  | 套 | 18 | 48.04 |  | 864.72
42 | 030412004003 | 装饰灯 | 1.名称:LED 投光灯 2.规格:18W/DC24V/3500k 3.安装形式:含灯具、配线、支架及安装附件等,按设计图纸和施工要求 |  | 套 | 15 | 913.98 |  | 13709.7
43 | 030412004004 | 装饰灯 | 1.名称:LED灯带 2.规格:4W/m LED/DC24V/3500k 3.安装形式:含灯具、配线、支架及安装附件等,按设计图纸和施工要求 |  | 套 | 128 | 300.2 |  | 38425.6
本页小计 | [8 empty] | 104177.02
注：为计取规费等的使用，可在表中增设其中：“定额人工费”。
表—08
分部分项工程和单价措施项目清单与计价表
工程名称：景观工程 |  |  |  | 标段： |  |  |  | 第 6 页 共 8 页
序号 | 项目编码 | 项目名称 | 项目特征描述 |  | 计量单位 | 工程量 | 金额（元）
[7 empty] | 综合单价 |  | 综合合价 | 其中
暂估价
44 | 030409001002 | 接地极 | 1.名称:接地极 2.材质:热镀锌角钢 3.规格:L5*50*50*2500 4.防腐要求：所有钢构件均需热镀锌，接地线焊接后涂刷防腐漆处理，并刷一层防水沥青，其他按设计图纸要求 |  | 根 | 10 | 61.35 |  | 613.5
45 | 030409002002 | 接地母线 | 1.名称:接地扁钢 2.材质:热镀锌扁钢 3.规格:40*4 4.防腐要求：所有钢构件均需热镀锌，接地线焊接后涂刷防腐漆处理，并刷一层防水沥青，其他按设计图纸要求 |  | m | 62 | 65.42 |  | 4056.04
46 | 011206002001 | 瓷砖 | 1.基层类型、部位:景观照明配电柜基础面 2.安装方式:按图纸要求综合考虑 3.面层材料品种、规格、颜色:瓷砖，与周边环境相适应 |  | m2 | 15 | 225.47 |  | 3382.05
47 | 010515001010 | 现浇构件钢筋 | 1.钢筋种类、规格:热镀锌圆钢，直径6*160 2.防腐要求：所有钢构件均需热镀锌，接地线焊接后涂刷防腐漆处理，并刷一层防水沥青，其他按设计图纸要求 |  | t | 0.0003 | 6444.89 |  | 1.93
48 | 010515001011 | 现浇构件钢筋 | 1.钢筋种类、规格:槽钢 8# 2.防腐要求：所有钢构件均需热镀锌，接地线焊接后涂刷防腐漆处理，并刷一层防水沥青，其他按设计图纸要求 |  | t | 0.015286 | 6013.83 |  | 91.93
49 | 030408001013 | 电力电缆 YJV-1kV-4×25 | 1.名称:低压电力电缆 2.规格:YJV-1kV-4×25 3.敷设方式、部位:穿管敷设 4.要求：景观照明电力电缆线路，按照设计和施工技术要求综合考虑 |  | m | 590 | 92.48 |  | 54563.2
本页小计 | [8 empty] | 62708.65
注：为计取规费等的使用，可在表中增设其中：“定额人工费”。
表—08
分部分项工程和单价措施项目清单与计价表
工程名称：景观工程 |  |  |  | 标段： |  |  |  | 第 7 页 共 8 页
序号 | 项目编码 | 项目名称 | 项目特征描述 |  | 计量单位 | 工程量 | 金额（元）
[7 empty] | 综合单价 |  | 综合合价 | 其中
暂估价
50 | 030408001014 | 电力电缆 YJV-1kV- 3×4 | 1.名称:低压电力电缆 2.规格:YJV-1kV- 3×4 3.敷设方式、部位:穿管管敷设 4.要求：景观照明电力电缆线路，按照设计和施工技术要求综合考虑 |  | m | 430 | 19.71 |  | 8475.3
51 | 030408001015 | 电力电缆 YJV-1kV- 5×4 | 1.名称:低压电力电缆 2.规格:YJV-1kV- 5×4 3.敷设方式、部位:穿管敷设 4.要求：景观照明电力电缆线路，按照设计和施工技术要求综合考虑 |  | m | 27 | 28.32 |  | 764.64
52 | 040205002009 | PVC电缆保护管 | 1、名称：PVC电缆保护管 2、材质：PVC管 3、规格：1孔DN25 4、要求：含管通及固定架，景观照明电力电缆线路，按设计和施工技术要求综合考虑 |  | m | 457 | 101.36 |  | 46321.52
53 | 040205002012 | 电缆保护管敷设 1孔DN100×3mm BWFRP管 | 1、名称：电缆穿线管 2、材质：BWFRP管 3、规格：1孔DN100×3mm 4、要求：含管通及固定架，景观照明电力电缆线路，按设计和施工技术要求综合考虑 |  | m | 590 | 40.52 |  | 23906.8
54 | 030411006001 | 灌胶式地埋电缆防水接线盒 | 1.名称:灌胶式地埋电缆防水接线盒 2.材质:PP聚丙烯高强度外壳 3.规格:165*130*95 4.安装形式:用于主电缆与支线电缆T接 5.要求：完成后绝缘防水密封胶，填充重量600g |  | 个 | 46 | 29.98 |  | 1379.08
55 | 031101001001 | DC24V开关电源 | 1.种类:DC24V开关电源 2.型号:220/24V，100W 3.要求:用于LED灯带每20米为一组；投光灯、地埋灯及射灯每4个一组 |  | 台 | 17 | 735.55 |  | 12504.35
56 | 040803007004 | 电缆沟开挖 | 1、名称:电缆沟开挖 2、做法：综合考虑，满足施工技术和设计要求 |  | m3 | 700 | 9.05 |  | 6335
本页小计 | [8 empty] | 99686.69
注：为计取规费等的使用，可在表中增设其中：“定额人工费”。
表—08
分部分项工程和单价措施项目清单与计价表
工程名称：景观工程 |  |  |  | 标段： |  |  |  | 第 8 页 共 8 页
序号 | 项目编码 | 项目名称 | 项目特征描述 |  | 计量单位 | 工程量 | 金额（元）
[7 empty] | 综合单价 |  | 综合合价 | 其中
暂估价
57 | 040103001026 | 电缆沟土方回填 | 1、名称:电缆沟土方回填 2、做法:按设计图纸要求 |  | m3 | 442.3575 | 18.93 |  | 8373.83
58 | 040103002033 | 余方弃置 | 1、名称:电缆沟余方弃置 2、运距：20Km，按实计算 3、做法:按设计图纸要求 |  | m3 | 128.07 | 49.98 |  | 6400.94
59 | 040103002034 | 余方弃置 | 1、名称:电缆沟余方弃置 2、运距：1km |  | m3 | 1 | 1.99 |  | 1.99
60 | 010103001003 | 素土回填 | 1.密实度要求:夯实 2.填方材料品种:素土 3.填方来源、运距:按具体施工技术综合考虑 |  | m3 | 57.585 | 33.76 |  | 1944.07
61 | 040204002011 | 碎石垫层 | 1.材料::级配碎石垫层 2.厚度：150厚 3.按设计和施工技术要求综合考虑 |  | m2 | 71.9813 | 37.09 |  | 2669.79
62 | 030408006009 | 穿刺线夹 | 1.名称:穿刺线夹 2.安装部位:每个防水接线盒3个 3.按设计和施工技术要求综合考虑 |  | 个 | 139 | 190.86 |  | 26529.54
措施项目
本页小计 | [8 empty] | 45920.16
合 计 | [8 empty] | 1378932.74
注：为计取规费等的使用，可在表中增设其中：“定额人工费”。
表—08

## 表-11 总价措施项目清单与计价表
总价措施项目清单与计价表
工程名称：景观工程 | [5 empty] | 标段： |  | 第 1 页 共 1 页
序号 | 项目编码 | 项目名称 | 计算基础 | 费率 (%) | 金额 (元) |  | 调整 费率(%) |  | 调整后 金额(元) | 备注
1 | LSSGCSF00014 | 绿色施工安全防护措施费 | 分部分项人工费+分部分项机具费 | 10 | 22237.87 |  |  |  |  | 以分部分项的人工费与施工机具费之和为计算基础，按10%计算
2 | 粤050405010003 | 文明工地增加费 | 分部分项人工费+分部分项机具费 | 0 | [5 empty] | 以分部分项的人工费与施工机具费之和为计算基础；市级文明工地0.61%；省级文明工地1.20%
3 | 050405002003 | 夜间施工增加费 |  | 20 | [5 empty] | 以夜间施工项目人工费的20%计算
4 | 粤050405009003 | 赶工措施费 | 分部分项人工费+分部分项机具费 | 0 | [5 empty] | 赶工措施费=（1-δ）*分部分项的（人工费+施工机具费）*0.58 （0.8≤δ＜1 式中：δ=合同工期/定额工期）
5 | 050405006003 | 反季节栽植影响措施 | [7 empty] | 按实际发生或经批准的施工方案计算
6 | QTFY00000014 | 其他费用 | [7 empty] | 按经批准的专项施工组织方案计算
合 计 |  |  |  |  | 22237.87
编制人（造价人员）： | [5 empty] | 复核人（造价工程师）：
表-11

## 表-12 其他项目清单与计价汇总表
其他项目清单与计价汇总表
工程名称：景观工程 |  |  | 标段： |  | 第 1 页 共 1 页
序号 | 项目名称 | 金额（元） |  | 结算金额（元） |  | 备注
1 | 暂列金额 | 137893.27 |  |  |  | 明细详见表-12-1
2 | 暂估价
2.1 | 材料暂估价 | — |  |  |  | 明细详见表-12-2
2.2 | 专业工程暂估价 |  |  |  |  | 明细详见表-12-3
3 | 计日工 |  |  |  |  | 明细详见表-12-4
4 | 总承包服务费 |  |  |  |  | 明细详见表-12-5
5 | 预算包干费 | 13342.72
6 | 工程优质费
7 | 概算幅度差
8 | 现场签证费用
9 | 索赔费用
10 | 消纳费 | 2433.33
| 合 计 | 153669.32 |  |  |  | —
注：材料（工程设备）暂估单价进入清单项目综合单价，此处不汇总。
表—12

## 表-12-1 暂列金额表
暂列金额明细表
工程名称：景观工程 |  |  | 标段： |  | 第 1 页 共 1 页
序号 | 名称 | 计量单位 |  | 暂定金额（元） |  | 备注
1 | 暂列金额 |  |  | 137893.27
合 计 |  |  |  | 137893.27 |  | —
注：此表由招标人填写，如不能详列，也可只列暂列金额总额，投标人应将上述暂列金额计入投标总价中。
表—12—1

## 表-13 规费、税金项目清单与计价表
规费、税金项目清单与计价表
工程名称：景观工程 |  |  | 标段： |  |  | 第 1 页 共 1 页
序号 | 项目名称 | 计算基础 |  | 计算基数 | 计算费率 (%) |  | 金额(元)
1 | 增值税销项税额 | 分部分项合计+措施合计+其他项目 |  | 1554839.93 | 9 |  | 139935.59
合 计 | [6 empty] | 139935.59
编制人（造价人员）： |  |  | 复核人（造价工程师）：
表—13

## 4.2独立费表-1
独立费表
工程名称：景观工程 |  |  |  |  | 第 1 页 共 1 页
序号 | 费用名称 | 单价 | 数量 |  |  | 合价
| 缴纳费 |  |  |  |  | 2433.33
1 | 消纳费 | 19 | 128.07 |  |  | 2433.33
| 合计 |  |  |  |  | 2433.33
编制人： 证号： |  |  |  | 编制日期：2022年1月28日