## 表-04 单位工程招标控制价汇总表
单位工程招标控制价汇总表
工程名称：现状一号路-排水工程 |  |  | 第 1 页 共 1 页
序号 | 汇总内容 | 金额:(元) |  | 其中：暂估价(元)
1 | 分部分项合计 | 9126617.83
1.1 | 污水工程 | 2456103.30
1.2 | 雨水工程 | 6252679.74
1.3 | 余泥渣土运输与排放费用 | 417834.79
2 | 措施合计 | 863597.59
2.1 | 绿色施工安全防护措施费 | 484434.94
2.2 | 其他措施费 | 379162.65
3 | 其他项目 | 1180243.04 |  | －
3.1 | 暂列金额 | 912661.78
3.2 | 暂估价
3.3 | 计日工
3.4 | 总承包服务费
3.5 | 预算包干费 | 176158.16
3.6 | 工程优质费
3.7 | 概算幅度差
3.8 | 索赔费用
3.9 | 现场签证费用
3.10 | 其他费用
3.11 |  | 91423.10
4 | 税前工程造价 | 11170458.46
5 | 增值税销项税额 | 1005341.26 |  | －
6 | 总造价 | 12175799.72
7 | 人工费 | 1810936.36
招标控制价合计=1+2+3+5 |  | 12,175,799.72 |  | 0.00
注：本表适用于单位工程招标控制价或投标报价的汇总，如无单位工程划分，单项工程也使用本表汇总
表—04

## 表-08 分部分项工程和单价措施项目清单与计价表
分部分项工程和单价措施项目清单与计价表
工程名称：现状一号路-排水工程 | [6 empty] | 第 1 页 共 9 页
序号 | 项目编码 | 项目名称 | 项目特征描述 | 计量单位 | 工程量 | 金额（元）
[6 empty] | 综合单价 |  | 综合合价 | 其中
暂估价
|  | 污水工程 | [5 empty] | 2456103.3
|  | 土方工程 | [5 empty] | 562325.84
1 | 040101002001 | 挖沟槽土方 | 1.土壤类别:一、二类土 2.挖土深度:2m以内 3.人机配合比例：0.05：0.95 | m3 | 4757 | 8.26 |  | 39292.82
2 | 040103001006 | 回填方 | 1.密实度要求:≥95% 2.填方材料品种:石屑 | m3 | 1464 | 247.02 |  | 361637.28
3 | 040103001007 | 回填方 | 1.密实度要求:按设计要求 2.填方材料品种:碎石 | m3 | 306 | 367.46 |  | 112442.76
4 | 040103001008 | 回填方 | 1.密实度要求:按设计要求 2.填方来源、运距:原土回填 | m3 | 2586 | 18.93 |  | 48952.98
|  | 支护工程 | [5 empty] | 1397602.21
5 | 粤040101006001 | 打拔钢板桩 | 1、地层情况:按地质勘察报告 2、桩长:6m内 3、钢板桩类型:拉森III型 4、桩间距:密扣 5、支撑:宽4m内 | t | 1146.6 | 1218.91 |  | 1397602.21
|  | 管网工程 | [5 empty] | 496175.25
6 | 040501001001 | 混凝土管 | 1.管座材质:C20商品混凝土（180°） 2.规格:d500，II级钢筋混凝土管， 3.接口方式:橡胶圈接口 4.管道检验及试验要求:管道闭水试验 5.管道芯片 | m | 637 | 369.21 |  | 235186.77
7 | 040501003001 | 球墨铸铁管DN500 | 1.垫层、基础材质及厚度:100mm石屑垫层 2.材质及规格:球墨铸铁管DN500 3.接口方式:自锚接口 4.铺设深度:超过3m 5.其他:水平定向钻施工（牵引施工） | m | 73 | 571.68 |  | 41732.64
本页小计 | [7 empty] | 2236847.46
注：为计取规费等的使用，可在表中增设其中：“定额人工费”。
表—08
分部分项工程和单价措施项目清单与计价表
工程名称：现状一号路-排水工程 | [6 empty] | 第 2 页 共 9 页
序号 | 项目编码 | 项目名称 | 项目特征描述 | 计量单位 | 工程量 | 金额（元）
[6 empty] | 综合单价 |  | 综合合价 | 其中
暂估价
8 | 040504002002 | 预制装配式钢筋混凝土检查井Φ1000 | 1.名称:预制装配式钢筋混凝土检查井Φ1000 2.垫层、基础材质及厚度:1:1碎石砂垫层100厚 3.垫层:C20混凝土100mm厚 4.混凝土强度等级:C35 P6 5.井盖材质及规格:Φ700球墨铸铁井盖 6.井深:平均井深3.24m 7.防坠网：挂钩螺栓8个，高强度聚乙烯或尼龙网绳、标识铭牌 8.其他:未尽事项，详见图纸及广州市《预制装配式钢筋混凝土排水检查井图集》（试行） | 座 | 15 | 6939.36 |  | 104090.4
9 | 040504002003 | 预制装配式钢筋混凝土沉泥井Φ1000 | 1.名称:预制装配式钢筋混凝土沉泥井Φ1000 2.垫层、基础材质及厚度:1:1碎石砂垫层100厚 3.垫层:C20混凝土100mm厚 4.混凝土强度等级:C35 P6 5.井盖材质及规格:Φ700球墨铸铁井盖 6.井深:平均井深2.87m 7.防坠网：挂钩螺栓8个，高强度聚乙烯或尼龙网绳、标识铭牌 8.其他:未尽事项，详见图纸及广州市《预制装配式钢筋混凝土排水检查井图集》（试行） | 座 | 2 | 5951.71 |  | 11903.42
本页小计 | [7 empty] | 115993.82
注：为计取规费等的使用，可在表中增设其中：“定额人工费”。
表—08
分部分项工程和单价措施项目清单与计价表
工程名称：现状一号路-排水工程 | [6 empty] | 第 3 页 共 9 页
序号 | 项目编码 | 项目名称 | 项目特征描述 | 计量单位 | 工程量 | 金额（元）
[6 empty] | 综合单价 |  | 综合合价 | 其中
暂估价
10 | 040504002004 | 倒虹闸槽井1500*1500 | 1.名称：倒虹闸槽井1500*1500 2.垫层：100mm厚C20素混凝土垫层 3.混凝土等级：C35、S4 4.井圈：C30混凝土 5.钢筋等级：三级钢筋Φ25以内 6.井盖材质及规格：Φ600、Φ800球墨铸铁井盖及防坠网 7.栏杆：1.2m高 8.井四侧壁及底板内侧采用环氧煤沥青防腐 9.其他：含防水套管、滑阀、手摇式启闭机、塑钢踏步等工作内容，未尽事项，详见图纸设计说明 | 座 | 2 | 48087.09 |  | 96174.18
11 | 040504002005 | 闸槽井1300*1400 | 1.名称：倒虹闸槽井1300*1400 2.垫层：100mm厚C10素混凝土垫层 3.混凝土等级：C25、S4 4.井圈：C30混凝土 5.钢筋等级：三级钢筋Φ25以内 6.井盖材质及规格：Φ70球墨铸铁井盖及防坠网 7.未尽事项，详见图纸及《国家建筑标准设计图集市政排水管道工程及附属设施-06MS201-3》117页 | 座 | 1 | 7087.84 |  | 7087.84
|  | 雨水工程 | [5 empty] | 6252679.74
|  | 土方工程 | [5 empty] | 652652.85
12 | 040101002002 | 挖沟槽土方 | 1.土壤类别:一、二类土 2.挖土深度:2m以内 3.人机配合比例：0.05：0.95 | m3 | 7554 | 8.26 |  | 62396.04
13 | 040103001009 | 回填方 | 1.密实度要求:≥95% 2.填方材料品种:石屑 | m3 | 1595.2 | 247.02 |  | 394046.3
本页小计 | [7 empty] | 559704.36
注：为计取规费等的使用，可在表中增设其中：“定额人工费”。
表—08
分部分项工程和单价措施项目清单与计价表
工程名称：现状一号路-排水工程 | [6 empty] | 第 4 页 共 9 页
序号 | 项目编码 | 项目名称 | 项目特征描述 | 计量单位 | 工程量 | 金额（元）
[6 empty] | 综合单价 |  | 综合合价 | 其中
暂估价
14 | 040103001010 | 回填方 | 1.填方材料品种:碎石 | m3 | 386 | 367.46 |  | 141839.56
15 | 040103001011 | 回填方 | 1.密实度要求:按设计要求 2.填方来源、运距:原土回填 | m3 | 1365 | 18.93 |  | 25839.45
16 | 040101005001 | 挖淤泥、流砂 | 1.挖方材料：淤泥、流沙 | m3 | 3450 | 8.27 |  | 28531.5
|  | 支护工程 | [5 empty] | 1202317.86
17 | 粤040101007001 | 挡土板 | 1、材质:木板 2、挡土深度:2m内 3、支撑形式：支密板双面 | m2 | 1044 | 23.3 |  | 24325.2
18 | 粤040101006002 | 打拔钢管 | 1、材质：168*6钢管 2、长度与布置：L=4m,间隔400设置 3、部位：挡土板支护（起辅助作用） | t | 125.0327 | 2718.25 |  | 339870.14
19 | 粤040101006003 | 打拔钢板桩 | 1、地层情况:按地质勘察报告 2、桩长:6m内 3、钢板桩类型:拉森III型 4、桩间距:密扣 5、支撑:宽4m内 | t | 687.6 | 1218.91 |  | 838122.52
|  | 管网工程 | [5 empty] | 4397709.03
20 | 040501001002 | 混凝土管 | 1.管座材质:C20商品混凝土（180°） 2.规格:d300，II级钢筋混凝土管， 3.接口方式:橡胶圈接口 4.管道检验及试验要求:管道闭水试验 5.管道芯片 | m | 242 | 196.8 |  | 47625.6
21 | 040501001003 | 混凝土管 | 1.管座材质:C20商品混凝土（180°） 2.规格:d600，II级钢筋混凝土管， 3.接口方式:橡胶圈接口 4.管道检验及试验要求:管道闭水试验 5.管道芯片 | m | 60 | 495.88 |  | 29752.8
本页小计 | [7 empty] | 1475906.77
注：为计取规费等的使用，可在表中增设其中：“定额人工费”。
表—08
分部分项工程和单价措施项目清单与计价表
工程名称：现状一号路-排水工程 | [6 empty] | 第 5 页 共 9 页
序号 | 项目编码 | 项目名称 | 项目特征描述 | 计量单位 | 工程量 | 金额（元）
[6 empty] | 综合单价 |  | 综合合价 | 其中
暂估价
22 | 040501001004 | 混凝土管 | 1.管座材质:C20商品混凝土（180°） 2.规格:d800，II级钢筋混凝土管， 3.接口方式:橡胶圈接口 4.管道检验及试验要求:管道闭水试验 5.管道芯片 | m | 120 | 752.12 |  | 90254.4
23 | 040501001005 | 混凝土管 | 1.管座材质:C20商品混凝土（180°） 2.规格:d1000，II级钢筋混凝土管， 3.接口方式:橡胶圈接口 4.管道检验及试验要求:管道闭水试验 5.管道芯片 | m | 100 | 1125.41 |  | 112541
24 | 040501001006 | 混凝土管 | 1.管座材质:C20商品混凝土（180°） 2.规格:d1200，II级钢筋混凝土管， 3.接口方式:橡胶圈接口 4.管道检验及试验要求:管道闭水试验 5.管道芯片 | m | 16 | 1626.36 |  | 26021.76
25 | 040201022001 | 雨水渠箱3000*2000 | 1.渠箱断面尺寸:3000*2000 2.基础、垫层:材料品种、厚度:500mm厚碎石垫层 3.基础、垫层:材料品种、厚度:100mm厚C20素混凝土垫层 4.渠箱材料及规格：C35P6钢筋混凝土板，配筋φ25内 5.顶底板厚度:360mm厚 6.渠箱壁厚度:320mm厚 7.伸缩缝填塞:沥青浸透纤维板填充，每15m预留缝，缝宽30mm,中埋式橡胶止水带CB300*10-30，填双组份聚硫密封膏 8.其他:未尽事项，详见图纸 | m | 382 | 9862.47 |  | 3767463.54
本页小计 | [7 empty] | 3996280.7
注：为计取规费等的使用，可在表中增设其中：“定额人工费”。
表—08
分部分项工程和单价措施项目清单与计价表
工程名称：现状一号路-排水工程 | [6 empty] | 第 6 页 共 9 页
序号 | 项目编码 | 项目名称 | 项目特征描述 | 计量单位 | 工程量 | 金额（元）
[6 empty] | 综合单价 |  | 综合合价 | 其中
暂估价
26 | 040504002006 | 预制钢筋混凝土检查井Φ700 | 1.名称:预制钢筋混凝土检查井Φ700 2.混凝土强度等级:C30， 3.井盖材质及规格:Φ700球墨铸铁井盖 4.井深:平均井深2.89m 5.塑钢踏步安装 6.防坠网：挂钩螺栓8个，高强度聚乙烯或尼龙网绳、标识铭牌 7.其他:未尽事项，详见图纸及《国家建筑标准设计图集市政排水管道工程及附属设施-06MS201-3》第127页 | 座 | 12 | 1106.57 |  | 13278.84
27 | 040504002007 | 预制钢筋混凝土沉泥井Φ700 | 1.名称:预制钢筋混凝土检查井Φ700 2.混凝土强度等级:C30， 3.井盖材质及规格:Φ700球墨铸铁井盖 4.井深:平均井深3m 5.塑钢踏步安装 6.防坠网：挂钩螺栓8个，高强度聚乙烯或尼龙网绳、标识铭牌 7.其他:未尽事项，详见图纸及《国家建筑标准设计图集市政排水管道工程及附属设施-06MS201-3》第127页 | 座 | 1 | 1132.9 |  | 1132.9
本页小计 | [7 empty] | 14411.74
注：为计取规费等的使用，可在表中增设其中：“定额人工费”。
表—08
分部分项工程和单价措施项目清单与计价表
工程名称：现状一号路-排水工程 | [6 empty] | 第 7 页 共 9 页
序号 | 项目编码 | 项目名称 | 项目特征描述 | 计量单位 | 工程量 | 金额（元）
[6 empty] | 综合单价 |  | 综合合价 | 其中
暂估价
28 | 040504002008 | 预制装配式钢筋混凝土检查井Φ1200 | 1.名称:预制装配式钢筋混凝土检查井Φ1200 2.垫层、基础材质及厚度:1:1碎石砂垫层100厚 3.垫层:C20混凝土100mm厚 4.混凝土强度等级:C35 P6 5.井盖材质及规格:Φ700球墨铸铁井盖 6.井深:平均井深1.83m 7.防坠网：挂钩螺栓8个，高强度聚乙烯或尼龙网绳、标识铭牌 8.其他:未尽事项，详见图纸及广州市《预制装配式钢筋混凝土排水检查井图集》（试行） | 座 | 2 | 6470.83 |  | 12941.66
29 | 040504002009 | 预制装配式钢筋混凝土检查井Φ1600 | 1.名称:预制装配式钢筋混凝土检查井Φ1600 2.垫层、基础材质及厚度:1:1碎石砂垫层100厚 3.垫层:C20混凝土100mm厚 4.混凝土强度等级:C35 P6 5.井盖材质及规格:Φ700球墨铸铁井盖 6.井深:平均井深2.21m 7.防坠网：挂钩螺栓8个，高强度聚乙烯或尼龙网绳、标识铭牌 8.其他:未尽事项，详见图纸及广州市《预制装配式钢筋混凝土排水检查井图集》（试行） | 座 | 7 | 10724.95 |  | 75074.65
本页小计 | [7 empty] | 88016.31
注：为计取规费等的使用，可在表中增设其中：“定额人工费”。
表—08
分部分项工程和单价措施项目清单与计价表
工程名称：现状一号路-排水工程 | [6 empty] | 第 8 页 共 9 页
序号 | 项目编码 | 项目名称 | 项目特征描述 | 计量单位 | 工程量 | 金额（元）
[6 empty] | 综合单价 |  | 综合合价 | 其中
暂估价
30 | 040504002010 | 预制装配式钢筋混凝土沉泥井Φ1600 | 1.名称:预制装配式钢筋混凝土沉泥井Φ1600 2.垫层、基础材质及厚度:1:1碎石砂垫层100厚 3.垫层:C20混凝土100mm厚 4.混凝土强度等级:C35 P6 5.井盖材质及规格:Φ700球墨铸铁井盖 6.井深:平均井深2.34m 7.防坠网：挂钩螺栓8个，高强度聚乙烯或尼龙网绳、标识铭牌 8.其他:未尽事项，详见图纸及广州市《预制装配式钢筋混凝土排水检查井图集》（试行） | 座 | 1 | 10711.84 |  | 10711.84
31 | 040504009001 | 雨水口 | 1.名称:1880*1070*1000预制装配式钢筋混凝土联合式双箅雨水口 2.雨水篦子及圈口材质、型号、规格:750*450mm成品平式篦子 3.垫层、基础材质及厚度:C15素混凝土垫层 4.成品截污挂篮，挂在支架上 5.其他:未尽事项，详见图纸及广州市《预制装配式钢筋混凝土雨水口图集》（试行） | 座 | 58 | 3636.38 |  | 210910.04
|  | 余泥渣土运输与排放费用 | [5 empty] | 417834.79
32 | 040103002011 | 余方弃置 | 1.废弃料品种:土方 2.运距:20km | m3 | 8360 | 49.98 |  | 417832.8
33 | 040103002012 | 余方弃置 | 1.废弃料品种:土方 2.运距:每增减1km | m3 | 1 | 1.99 |  | 1.99
|  | 措施项目 | [5 empty] | 379162.65
34 | 041102001003 | 垫层模板 | 1.垫层模板 | m2 | 12.94 | 40.58 |  | 525.11
35 | 041102034002 | 池底模板 | 1.井底模板 | m2 | 113.13 | 83.92 |  | 9493.87
36 | 041102035003 | 池壁(隔墙)模板 | 1.井壁模板 | m2 | 476.68 | 63.92 |  | 30469.39
本页小计 | [7 empty] | 679945.04
注：为计取规费等的使用，可在表中增设其中：“定额人工费”。
表—08
分部分项工程和单价措施项目清单与计价表
工程名称：现状一号路-排水工程 | [6 empty] | 第 9 页 共 9 页
序号 | 项目编码 | 项目名称 | 项目特征描述 | 计量单位 | 工程量 | 金额（元）
[6 empty] | 综合单价 |  | 综合合价 | 其中
暂估价
37 | 041102032002 | 管(渠)道管座模板 | 1.构件类型:管道管座 | m2 | 1103.41 | 58.21 |  | 64229.5
38 | 041102031004 | 管(渠)道平基模板 | 1.构件类型:管道平基 | m2 | 96.44 | 43.42 |  | 4187.42
39 | 041102022001 | 箱涵滑(底)板模板 | 1.渠箱底板模板 | m2 | 1146 | 53.93 |  | 61803.78
40 | 041102023001 | 箱涵侧墙模板 | 1.渠箱侧墙模板 | m2 | 1528 | 62.39 |  | 95331.92
41 | 041102024001 | 箱涵顶板模板 | 1.渠箱顶板模板 | m2 | 1146 | 98.71 |  | 113121.66
本页小计 | [7 empty] | 338674.28
合 计 | [7 empty] | 9505780.48
注：为计取规费等的使用，可在表中增设其中：“定额人工费”。
表—08

## 1.1.1综合单价计算表
综合单价计算表
工程名称：现状一号路-排水工程 | [8 empty] | 第 1 页 共 12 页
序号 | 编码 | 名称 | 单位 | 工程量 | 其中：（元） | [6 empty] | 综合单价 （元）
[5 empty] | 人工费 | 材料费 | 机具费 | 管理费 |  | 利润 | 小计
污水工程
土方工程
1 | 040101002001 | 挖沟槽土方 | m3 | 4757.00 | 2.26 |  | 4.22 | 0.82 |  | 0.97 | 8.26
| D1-1-10 | 人工挖沟槽土方 一、二类土 深度在2m内  | 100m3天然密实方 | 2.3785 | 1.58 |  |  | 0.2 |  | 0.24 | 2.01 | 8.26
| D1-1-33 | 挖掘机挖沟槽、基坑土方 一、二类土  | 1000m3天然密实方 | 4.5191 | 0.68 |  | 4.22 | 0.62 |  | 0.74 | 6.25
2 | 040103001006 | 回填方 | m3 | 1464.00 | 16.14 | 224.28 | 1.68 | 2.25 |  | 2.67 | 247.02
| D1-1-135 | 回填石屑 | 100m3 | 14.64 | 16.14 | 224.28 | 1.68 | 2.25 |  | 2.67 | 247.02 | 247.02
3 | 040103001007 | 回填方 | m3 | 306 | 16.14 | 344.72 | 1.68 | 2.25 |  | 2.67 | 367.46
| D1-1-135 换 | 回填石屑 换为【碎石20~40】 | 100m3 | 3.06 | 16.14 | 344.72 | 1.68 | 2.25 |  | 2.67 | 367.46 | 367.46
4 | 040103001008 | 回填方 | m3 | 2586.00 | 12.42 |  | 2.41 | 1.87 |  | 2.22 | 18.93
| D1-1-133 | 回填土 夯实机夯实 槽、坑 | 100m3压实方 | 25.86 | 12.42 |  | 2.41 | 1.87 |  | 2.22 | 18.93 | 18.93
支护工程
5 | 粤040101006001 | 打拔钢板桩 | t | 1146.600 | 472.41 | 181.91 | 340.23 | 102.47 |  | 121.9 | 1218.91
| D1-3-207 | 陆上打拉森钢板桩 6m内 | 10t | 114.66 | 321.61 | 172.47 | 187.19 | 64.16 |  | 76.32 | 821.76 | 1218.91
| D1-3-211 | 拔拉森钢板桩 | 10t | 114.66 | 131.6 |  | 145.02 | 34.88 |  | 41.49 | 352.99
| D1-3-219 | 钢板桩支撑安、拆 宽度4m内 | 10延长米 | 63.7 | 19.2 | 9.43 | 8.02 | 3.43 |  | 4.08 | 44.16
管网工程
6 | 040501001001 | 混凝土管 | m | 637 | 63.56 | 265.89 | 8.45 | 12.68 |  | 10.8 | 369.21
综合单价计算表
工程名称：现状一号路-排水工程 | [8 empty] | 第 2 页 共 12 页
序号 | 编码 | 名称 | 单位 | 工程量 | 其中：（元） | [6 empty] | 综合单价 （元）
[5 empty] | 人工费 | 材料费 | 机具费 | 管理费 |  | 利润 | 小计
| D5-1-5 换 | 钢筋混凝土管180°混凝土基础 管径(mm) 600以内 合并制作子目 普通预拌混凝土 碎石粒径综合考虑 C20 | 10m3 | 11.3972 | 20.42 | 118.17 | 4.64 | 4.41 |  | 3.76 | 151.41 | 369.21
| D5-2-62 | 混凝土管铺设 承插式(φ150-3000) 人机配合下管管径(mm以内) 500 | 100m | 6.2622 | 13.47 | 121.91 | 3.81 | 3.04 |  | 2.59 | 144.82
| D5-2-230 | 承插口、企口 管径(mm以内) 500 | 10个口 | 31.4 | 26.64 | 7.92 |  | 4.69 |  | 4 | 43.25
| D5-1-95 换 | 管道闭水试验 管径(mm以内) 600 合并制作子目 湿拌砌筑砂浆 砌筑灰缝≥5mm M7.5 合并制作子目 湿拌抹灰砂浆 一次抹灰厚度≥5mm M20 | 100m | 6.37 | 3.03 | 3.1 |  | 0.53 |  | 0.45 | 7.12
| B001 | 管道芯片 | 块 | 314 |  | 14.79 |  |  |  |  | 14.79
7 | 040501003001 | 球墨铸铁管DN500 | m | 73 | 29.71 | 514.52 | 11.63 | 9.63 |  | 6.2 | 571.68
| D5-1-16 | 垫层 石屑  | 10m3 | 0.511 | 3.23 | 15.58 | 0.2 | 0.6 |  | 0.51 | 20.13 | 571.68
| D4-1-60 换 | 承插铸铁管安装(胶圈接口) 公称直径(mm以内) 500 沟深超过3m 人工*1.15,机械*1.15 | 10m | 7.3 | 24.57 | 497.74 | 11.42 | 8.57 |  | 5.4 | 547.71
| D4-1-180 | 管道消毒冲洗 公称直径(mm以内) 500 | 100m | 0.73 | 1.91 | 1.19 |  | 0.45 |  | 0.29 | 3.84
8 | 040504002002 | 预制装配式钢筋混凝土检查井Φ1000 | 座 | 15 | 195.83 | 6246.22 | 326.86 | 92.05 |  | 78.4 | 6939.36
| D-4-113 | 装配式钢筋混凝土检查井适用管径 300-500 井径φ1000 井深3m | 座 | 15 | 146.43 | 5609.79 | 290.92 | 77.02 |  | 65.6 | 6189.76 | 6939.36
| D-4-118 | 装配式钢筋混凝土检查井井筒增减 井径φ1000 每增减0.2m | 座 | 15 | 27.44 | 353.07 | 19.08 | 8.19 |  | 6.98 | 414.76
| D-4-117 | 装配式钢筋混凝土检查井井筒增减 井径φ1000 每增减0.1m | 座 | 15 | 21.96 | 246.36 | 16.86 | 6.84 |  | 5.82 | 297.84
| 补04001 | 防坠网 | 套 | 15 |  | 37 |  |  |  |  | 37
综合单价计算表
工程名称：现状一号路-排水工程 | [8 empty] | 第 3 页 共 12 页
序号 | 编码 | 名称 | 单位 | 工程量 | 其中：（元） | [6 empty] | 综合单价 （元）
[5 empty] | 人工费 | 材料费 | 机具费 | 管理费 |  | 利润 | 小计
9 | 040504002003 | 预制装配式钢筋混凝土沉泥井Φ1000 | 座 | 2 | 124.47 | 5423.22 | 274.06 | 70.18 |  | 59.78 | 5951.71
| D-4-113 | 装配式钢筋混凝土检查井适用管径 300-500 井径φ1000 井深3m | 座 | 2 | 146.43 | 5393.3 | 290.92 | 77.02 |  | 65.6 | 5973.27 | 5951.71
| D-4-117 | 装配式钢筋混凝土检查井井筒增减 井径φ1000 每增减0.1m | 座 | -2 | -21.96 | -7.08 | -16.86 | -6.84 |  | -5.82 | -58.56
| 补04001 | 防坠网 | 套 | 2 |  | 37 |  |  |  |  | 37
10 | 040504002004 | 倒虹闸槽井1500*1500 | 座 | 2 | 5180.52 | 40683.9 | 403.99 | 981 |  | 837.7 | 48087.09
| D5-1-13 R*0.87 | 垫层 混凝土 水处理构筑物的垫层 人工*0.87 合并制作子目 普通预拌混凝土 碎石粒径综合考虑 C20 | 10m3 | 0.0578 | 17.23 | 189.41 | 0.31 | 3.09 |  | 2.63 | 212.66 | 48087.09
| D5-4-34 换 | 现浇钢筋混凝土池 半地下室池底 平池底(厚度) 50cm以内 合并制作子目 普通预拌混凝土 碎石粒径综合考虑 C35 | 10m3 | 0.10423 | 47.4 | 388.36 | 0.48 | 8.43 |  | 7.18 | 451.85
| D5-4-46 换 | 现浇钢筋混凝土池 池壁(隔墙) 直、矩形(厚度) 30cm以外 合并制作子目 普通预拌混凝土 碎石粒径综合考虑 C35 | 10m3 | 2.964 | 1367.61 | 10802.98 | 19.85 | 244.33 |  | 208.12 | 12642.87
| D5-4-63 换 | 现浇混凝土池 无梁盖 合并制作子目 普通预拌混凝土 碎石粒径综合考虑 C35 | 10m3 | 0.135 | 67.31 | 507.38 | 1.62 | 12.14 |  | 10.34 | 598.77
| D5-3-303 换 | 混凝土井盖、井圈制作 井圈 合并制作子目 普通预拌混凝土 碎石粒径综合考虑 C30 | 10m3 | 0.0064 | 6.82 | 23.53 | 0.83 | 1.35 |  | 1.15 | 33.66
| D5-5-5 | 钢筋制作、安装 带肋钢筋 φ10~25mm | t | 10.15 | 3524.89 | 27119.84 | 363.07 | 684.67 |  | 583.22 | 32275.68
| 借A1-16-106 | 钢栏杆 制安 | 100m | 0.03 | 50.59 | 295.16 | 17.85 | 9.63 |  | 10.27 | 383.49
综合单价计算表
工程名称：现状一号路-排水工程 | [8 empty] | 第 4 页 共 12 页
序号 | 编码 | 名称 | 单位 | 工程量 | 其中：（元） | [6 empty] | 综合单价 （元）
[5 empty] | 人工费 | 材料费 | 机具费 | 管理费 |  | 利润 | 小计
| D5-3-307 换 | 井盖、井箅安装 检查井 混凝土井盖、座 合并制作子目 湿拌砌筑砂浆 砌筑灰缝≥5mm M7.5 | 10套 | 0.2 | 49.34 | 550.73 |  | 8.69 |  | 7.4 | 616.16
| D5-3-307 换 | 井盖、井箅安装 检查井 混凝土井盖、座 合并制作子目 湿拌砌筑砂浆 砌筑灰缝≥5mm M7.5 | 10套 | 0.2 | 49.34 | 769.53 |  | 8.69 |  | 7.4 | 834.96
| 补04001 | 防坠网 | 套 | 2 |  | 37 |  |  |  |  | 37
11 | 040504002005 | 闸槽井1300*1400 | 座 | 1 | 834.88 | 5942.59 | 28.74 | 152.08 |  | 129.54 | 7087.84
| D5-1-13 R*0.87 | 垫层 混凝土 水处理构筑物的垫层 人工*0.87 合并制作子目 普通预拌混凝土 碎石粒径综合考虑 C10 | 10m3 | 0.0483 | 28.8 | 299.47 | 0.52 | 5.16 |  | 4.4 | 338.34 | 7087.84
| D5-4-34 换 | 现浇钢筋混凝土池 半地下室池底 平池底(厚度) 50cm以内 合并制作子目 普通预拌混凝土 碎石粒径综合考虑 C25 | 10m3 | 0.11 | 100.04 | 771.47 | 1.01 | 17.8 |  | 15.16 | 905.48
| D5-4-45 换 | 现浇钢筋混凝土池 池壁(隔墙) 直、矩形(厚度) 30cm以内 合并制作子目 普通预拌混凝土 碎石粒径综合考虑 C25 | 10m3 | 0.40269 | 415.21 | 2761.16 | 5.39 | 74.07 |  | 63.09 | 3318.92
| D5-4-63 换 | 现浇混凝土池 无梁盖 合并制作子目 普通预拌混凝土 碎石粒径综合考虑 C25 | 10m3 | 0.04046 | 40.34 | 286.38 | 0.97 | 7.27 |  | 6.2 | 341.16
| D5-3-303 换 | 混凝土井盖、井圈制作 井圈 合并制作子目 普通预拌混凝土 碎石粒径综合考虑 C30 | 10m3 | 0.0032 | 6.81 | 23.52 | 0.83 | 1.35 |  | 1.15 | 33.66
| D5-5-5 | 钢筋制作、安装 带肋钢筋 φ10~25mm | t | 0.2798 | 194.34 | 1495.2 | 20.02 | 37.75 |  | 32.15 | 1779.46
综合单价计算表
工程名称：现状一号路-排水工程 | [8 empty] | 第 5 页 共 12 页
序号 | 编码 | 名称 | 单位 | 工程量 | 其中：（元） | [6 empty] | 综合单价 （元）
[5 empty] | 人工费 | 材料费 | 机具费 | 管理费 |  | 利润 | 小计
| D5-3-307 换 | 井盖、井箅安装 检查井 混凝土井盖、座 合并制作子目 湿拌砌筑砂浆 砌筑灰缝≥5mm M20 | 10套 | 0.1 | 49.34 | 268.39 |  | 8.69 |  | 7.4 | 333.82
| 补04001 | 防坠网 | 套 | 1 |  | 37 |  |  |  |  | 37
雨水工程
土方工程
12 | 040101002002 | 挖沟槽土方 | m3 | 7554.00 | 2.26 |  | 4.22 | 0.82 |  | 0.97 | 8.26
| D1-1-10 | 人工挖沟槽土方 一、二类土 深度在2m内  | 100m3天然密实方 | 3.777 | 1.58 |  |  | 0.2 |  | 0.24 | 2.01 | 8.26
| D1-1-33 | 挖掘机挖沟槽、基坑土方 一、二类土  | 1000m3天然密实方 | 7.1763 | 0.68 |  | 4.22 | 0.62 |  | 0.74 | 6.25
13 | 040103001009 | 回填方 | m3 | 1595.20 | 16.14 | 224.28 | 1.68 | 2.25 |  | 2.67 | 247.02
| D1-1-135 | 回填石屑 | 100m3 | 15.952 | 16.14 | 224.28 | 1.68 | 2.25 |  | 2.67 | 247.02 | 247.02
14 | 040103001010 | 回填方 | m3 | 386.00 | 16.14 | 344.72 | 1.68 | 2.25 |  | 2.67 | 367.46
| D1-1-135 换 | 回填石屑 换为【碎石20~40】 | 100m3 | 3.86 | 16.14 | 344.72 | 1.68 | 2.25 |  | 2.67 | 367.46 | 367.46
15 | 040103001011 | 回填方 | m3 | 1365.00 | 12.42 |  | 2.41 | 1.87 |  | 2.22 | 18.93
| D1-1-133 | 回填土 夯实机夯实 槽、坑 | 100m3压实方 | 13.65 | 12.42 |  | 2.41 | 1.87 |  | 2.22 | 18.93 | 18.93
16 | 040101005001 | 挖淤泥、流砂 | m3 | 3450 | 0.68 |  | 5.8 | 0.82 |  | 0.97 | 8.27
| D1-1-32 | 挖掘机挖淤泥、流砂 | 1000m3 | 3.45 | 0.68 |  | 5.8 | 0.82 |  | 0.97 | 8.27 | 8.27
支护工程
17 | 粤040101007001 | 挡土板 | m2 | 1044.00 | 11.27 | 7.81 | 0.87 | 1.53 |  | 1.82 | 23.3
综合单价计算表
工程名称：现状一号路-排水工程 | [8 empty] | 第 6 页 共 12 页
序号 | 编码 | 名称 | 单位 | 工程量 | 其中：（元） | [6 empty] | 综合单价 （元）
[5 empty] | 人工费 | 材料费 | 机具费 | 管理费 |  | 利润 | 小计
| D1-3-198 | 支密板挡土板 双面 | 100m2 | 10.44 | 11.27 | 7.81 | 0.87 | 1.53 |  | 1.82 | 23.3 | 23.3
18 | 粤040101006002 | 打拔钢管 | t | 125.0327 | 598.28 | 260 | 1328.1 | 242.92 |  | 288.96 | 2718.25
| D1-3-217 | 陆地上打拔钢管桩支护 打钢管桩 | 10t | 12.5033 | 465.46 | 260 | 739.67 | 151.97 |  | 180.77 | 1797.87 | 2718.25
| D1-3-218 | 陆地上打拔钢管桩支护 拔钢管桩 | 10t | 12.5033 | 132.82 |  | 588.43 | 90.95 |  | 108.19 | 920.38
19 | 粤040101006003 | 打拔钢板桩 | t | 687.600 | 472.41 | 181.91 | 340.23 | 102.47 |  | 121.9 | 1218.91
| D1-3-207 | 陆上打拉森钢板桩 6m内 | 10t | 68.76 | 321.61 | 172.47 | 187.19 | 64.16 |  | 76.32 | 821.76 | 1218.91
| D1-3-211 | 拔拉森钢板桩 | 10t | 68.76 | 131.6 |  | 145.02 | 34.88 |  | 41.49 | 352.99
| D1-3-219 | 钢板桩支撑安、拆 宽度4m内 | 10延长米 | 38.2 | 19.2 | 9.43 | 8.02 | 3.43 |  | 4.08 | 44.16
管网工程
20 | 040501001002 | 混凝土管 | m | 242 | 33.32 | 142.82 | 4.37 | 6.64 |  | 5.65 | 196.8
| D5-1-5 换 | 钢筋混凝土管180°混凝土基础 管径(mm) 600以内 合并制作子目 普通预拌混凝土 碎石粒径综合考虑 C20 | 10m3 | 2.12 | 10 | 57.86 | 2.27 | 2.16 |  | 1.84 | 74.13 | 196.8
| D5-2-58 | 混凝土管铺设 承插式(φ150-3000) 人机配合下管管径(mm以内) 300  | 100m | 2.38 | 8.6 | 62.01 | 2.1 | 1.88 |  | 1.6 | 76.19
| D5-2-228 | 承插口、企口 管径(mm以内) 300 | 10个口 | 12 | 12.89 | 6.55 |  | 2.27 |  | 1.93 | 23.64
| D5-1-94 换 | 管道闭水试验 管径(mm以内) 400 合并制作子目 湿拌砌筑砂浆 砌筑灰缝≥5mm M7.5 合并制作子目 湿拌抹灰砂浆 一次抹灰厚度≥5mm M20 | 100m | 2.42 | 1.84 | 1.52 |  | 0.32 |  | 0.28 | 3.95
| B001 | 管道芯片 | 块 | 120 |  | 14.88 |  |  |  |  | 14.88
21 | 040501001003 | 混凝土管 | m | 60 | 82.8 | 371.1 | 11.29 | 16.57 |  | 14.11 | 495.88
综合单价计算表
工程名称：现状一号路-排水工程 | [8 empty] | 第 7 页 共 12 页
序号 | 编码 | 名称 | 单位 | 工程量 | 其中：（元） | [6 empty] | 综合单价 （元）
[5 empty] | 人工费 | 材料费 | 机具费 | 管理费 |  | 利润 | 小计
| D5-1-5 换 | 钢筋混凝土管180°混凝土基础 管径(mm) 600以内 合并制作子目 普通预拌混凝土 碎石粒径综合考虑 C20 | 10m3 | 1.6334 | 31.08 | 179.81 | 7.06 | 6.72 |  | 5.72 | 230.38 | 495.88
| D5-2-63 | 混凝土管铺设 承插式(φ150-3000) 人机配合下管管径(mm以内) 600 | 100m | 0.58 | 16.33 | 162.69 | 4.24 | 3.62 |  | 3.08 | 189.96
| D5-2-231 | 承插口、企口 管径(mm以内) 600 | 10个口 | 3 | 32.37 | 10.5 |  | 5.7 |  | 4.86 | 53.43
| D5-1-95 换 | 管道闭水试验 管径(mm以内) 600 合并制作子目 湿拌砌筑砂浆 砌筑灰缝≥5mm M7.5 合并制作子目 湿拌抹灰砂浆 一次抹灰厚度≥5mm M20 | 100m | 0.6 | 3.03 | 3.1 |  | 0.53 |  | 0.45 | 7.12
| B001 | 管道芯片 | 块 | 30 |  | 15 |  |  |  |  | 15
22 | 040501001004 | 混凝土管 | m | 120 | 120.49 | 565.43 | 20.29 | 24.79 |  | 21.12 | 752.12
| D5-1-6 换 | 钢筋混凝土管180°混凝土基础 管径(mm) 1500以内 合并制作子目 普通预拌混凝土 碎石粒径综合考虑 C20 | 10m3 | 5.2518 | 50.05 | 289.06 | 11.34 | 10.81 |  | 9.21 | 370.48 | 752.12
| D5-2-65 | 混凝土管铺设 承插式(φ150-3000) 人机配合下管管径(mm以内) 800 | 100m | 1.148 | 21.43 | 242.3 | 8.95 | 5.35 |  | 4.56 | 282.59
| D5-2-233 | 承插口、企口 管径(mm以内) 800 | 10个口 | 5.8 | 44.7 | 14.47 |  | 7.87 |  | 6.71 | 73.75
| D5-1-96 换 | 管道闭水试验 管径(mm以内) 800 合并制作子目 湿拌砌筑砂浆 砌筑灰缝≥5mm M7.5 合并制作子目 湿拌抹灰砂浆 一次抹灰厚度≥5mm M20 | 100m | 1.2 | 4.3 | 5.09 |  | 0.76 |  | 0.65 | 10.8
| B001 | 管道芯片 | 块 | 58 |  | 14.5 |  |  |  |  | 14.5
23 | 040501001005 | 混凝土管 | m | 100 | 174.74 | 851 | 32.19 | 36.44 |  | 31.04 | 1125.41
综合单价计算表
工程名称：现状一号路-排水工程 | [8 empty] | 第 8 页 共 12 页
序号 | 编码 | 名称 | 单位 | 工程量 | 其中：（元） | [6 empty] | 综合单价 （元）
[5 empty] | 人工费 | 材料费 | 机具费 | 管理费 |  | 利润 | 小计
| D5-1-6 换 | 钢筋混凝土管180°混凝土基础 管径(mm) 1500以内 合并制作子目 普通预拌混凝土 碎石粒径综合考虑 C20 | 10m3 | 6.7763 | 77.5 | 447.57 | 17.56 | 16.74 |  | 14.26 | 573.63 | 1125.41
| D5-2-67 | 混凝土管铺设 承插式(φ150-3000) 人机配合下管管径(mm以内) 1000 | 100m | 0.948 | 31.5 | 367.79 | 14.63 | 8.12 |  | 6.92 | 428.96
| D5-2-235 | 承插口、企口 管径(mm以内) 1000 | 10个口 | 4.8 | 59.68 | 14.79 |  | 10.51 |  | 8.95 | 93.92
| D5-1-97 换 | 管道闭水试验 管径(mm以内) 1000 合并制作子目 湿拌抹灰砂浆 一次抹灰厚度≥5mm M20 | 100m | 1 | 6.07 | 6.45 |  | 1.07 |  | 0.91 | 14.5
| B001 | 管道芯片 | 块 | 48 |  | 14.4 |  |  |  |  | 14.4
24 | 040501001006 | 混凝土管 | m | 16 | 230.49 | 1261.1 | 44.94 | 48.5 |  | 41.31 | 1626.36
| D5-1-6 换 | 钢筋混凝土管180°混凝土基础 管径(mm) 1500以内 合并制作子目 普通预拌混凝土 碎石粒径综合考虑 C20 | 10m3 | 1.6294 | 116.47 | 672.63 | 26.4 | 25.16 |  | 21.43 | 862.09 | 1626.36
| D5-2-69 | 混凝土管铺设 承插式(φ150-3000) 人机配合下管管径(mm以内) 1200 | 100m | 0.1583 | 30.9 | 534.96 | 18.54 | 8.71 |  | 7.42 | 600.53
| D5-2-237 | 承插口、企口 管径(mm以内) 1200 | 10个口 | 0.8 | 75.16 | 27.33 |  | 13.24 |  | 11.27 | 126.99
| D5-1-98 换 | 管道闭水试验 管径(mm以内) 1200 合并制作子目 湿拌砌筑砂浆 砌筑灰缝≥5mm M7.5 合并制作子目 湿拌抹灰砂浆 一次抹灰厚度≥5mm M20 | 100m | 0.16 | 7.97 | 11.19 |  | 1.4 |  | 1.2 | 21.76
| B001 | 管道芯片 | 块 | 8 |  | 15 |  |  |  |  | 15
25 | 040201022001 | 雨水渠箱3000*2000 | m | 382 | 1102.86 | 8176.13 | 168.8 | 223.92 |  | 190.75 | 9862.47
| D5-1-10 | 垫层 碎石 干铺 | 10m3 | 77.164 | 121.32 | 691.82 | 7.36 | 22.66 |  | 19.3 | 862.47 | 9862.47
| D5-1-13 换 | 垫层 混凝土 合并制作子目 普通预拌混凝土 碎石粒径综合考虑 C20 | 10m3 | 15.4328 | 27.68 | 264.77 | 0.43 | 4.95 |  | 4.22 | 302.06
综合单价计算表
工程名称：现状一号路-排水工程 | [8 empty] | 第 9 页 共 12 页
序号 | 编码 | 名称 | 单位 | 工程量 | 其中：（元） | [6 empty] | 综合单价 （元）
[5 empty] | 人工费 | 材料费 | 机具费 | 管理费 |  | 利润 | 小计
| D5-2-481 换 | 现浇混凝土渠箱 底板 合并制作子目 预拌S6~S8防水混凝土 碎石粒径综合考虑 C35 | 10m3 | 58.4002 | 128.32 | 1160.41 | 39.62 | 29.57 |  | 25.19 | 1383.12
| D5-2-482 换 | 现浇混凝土渠箱 墙身 合并制作子目 预拌S6~S8防水混凝土 碎石粒径综合考虑 C35 | 10m3 | 48.896 | 148.71 | 976.44 | 33.18 | 32.03 |  | 27.28 | 1217.64
| D5-2-483 换 | 现浇混凝土渠箱 顶板 合并制作子目 预拌S6~S8防水混凝土 碎石粒径综合考虑 C35 | 10m3 | 50.0573 | 142.22 | 995.39 | 33.96 | 31.03 |  | 26.43 | 1229.03
| D5-5-5 | 钢筋制作、安装 带肋钢筋 φ10~25mm | t | 289.5841 | 526.53 | 4051 | 54.23 | 102.27 |  | 87.12 | 4821.15
| D3-5-32 | 安装沉降缝 沥青木丝板 | 10m2 | 7.8 | 0.82 | 13.03 |  | 0.13 |  | 0.12 | 14.1
| D5-1-50 | 渠道沉降缝 预埋橡胶止水带 | 100m | 2.272 | 5.02 | 21.53 |  | 0.88 |  | 0.75 | 28.19
| D5-1-49 | 渠道沉降缝 建筑油膏 | 100m | 2 | 2.23 | 1.74 |  | 0.39 |  | 0.34 | 4.7
26 | 040504002006 | 预制钢筋混凝土检查井Φ700 | 座 | 12 | 142.13 | 918.1 |  | 25.03 |  | 21.32 | 1106.57
| D5-2-2 | 混凝土管铺设 平接(企口)式(φ600-3000) 人工下管管径(mm以内) 700 | 100m | 0.3468 | 80.33 | 585.07 |  | 14.15 |  | 12.05 | 691.6 | 1106.57
| D5-3-307 换 | 井盖、井箅安装 检查井 混凝土井盖、座 合并制作子目 湿拌砌筑砂浆 砌筑灰缝≥5mm M20 | 10套 | 1.2 | 49.34 | 268.39 |  | 8.69 |  | 7.4 | 333.82
| D5-3-289 换 | 塑钢踏步 安装 | 100kg | 0.6 | 12.45 | 27.64 |  | 2.19 |  | 1.87 | 44.15
| 补04001 | 防坠网 | 套 | 12 |  | 37 |  |  |  |  | 37
27 | 040504002007 | 预制钢筋混凝土沉泥井Φ700 | 座 | 1 | 145.18 | 940.37 |  | 25.57 |  | 21.78 | 1132.9
综合单价计算表
工程名称：现状一号路-排水工程 | [8 empty] | 第 10 页 共 12 页
序号 | 编码 | 名称 | 单位 | 工程量 | 其中：（元） | [6 empty] | 综合单价 （元）
[5 empty] | 人工费 | 材料费 | 机具费 | 管理费 |  | 利润 | 小计
| D5-2-2 | 混凝土管铺设 平接(企口)式(φ600-3000) 人工下管管径(mm以内) 700 | 100m | 0.03 | 83.39 | 607.34 |  | 14.68 |  | 12.51 | 717.92 | 1132.9
| D5-3-307 换 | 井盖、井箅安装 检查井 混凝土井盖、座 合并制作子目 湿拌砌筑砂浆 砌筑灰缝≥5mm M20 | 10套 | 0.1 | 49.34 | 268.39 |  | 8.69 |  | 7.4 | 333.82
| D5-3-289 换 | 塑钢踏步 安装 | 100kg | 0.05 | 12.45 | 27.64 |  | 2.19 |  | 1.87 | 44.15
| 补04001 | 防坠网 | 套 | 1 |  | 37 |  |  |  |  | 37
28 | 040504002008 | 预制装配式钢筋混凝土检查井Φ1200 | 座 | 2 | 61.97 | 6082.23 | 231.07 | 51.6 |  | 43.96 | 6470.83
| D-4-114 | 装配式钢筋混凝土检查井适用管径 500-700 井径φ1200 井深3m | 座 | 2 | 180.75 | 6092.5 | 357.46 | 94.78 |  | 80.73 | 6806.22 | 6470.83
| D-4-121 | 装配式钢筋混凝土检查井井筒增减 井径φ1200 每增减0.2m | 座 | -2 | -33 | -11.75 | -21.31 | -9.56 |  | -8.15 | -83.77
| D-4-122 | 装配式钢筋混凝土检查井井筒增减 井径φ1200 每增减0.5m | 座 | -4 | -85.78 | -35.52 | -105.08 | -33.62 |  | -28.62 | -288.62
| 补子目1 | 防坠网 | 张 | 2 |  | 37 |  |  |  |  | 37
29 | 040504002009 | 预制装配式钢筋混凝土检查井Φ1600 | 座 | 7 | -26.2 | 10310.05 | 339.08 | 55.11 |  | 46.91 | 10724.95
| D-4-115 | 装配式钢筋混凝土检查井适用管径 700-1000 井径φ1600 井深4m | 座 | 7 | 214.43 | 10379.53 | 599.13 | 143.27 |  | 122.03 | 11458.39 | 10724.95
| D-4-125 | 装配式钢筋混凝土检查井井筒增减 井径φ1600 每增减0.5m | 座 | -21 | -164.64 | -76.08 | -207.27 | -65.49 |  | -55.8 | -569.28
| D-4-123 | 装配式钢筋混凝土检查井井筒增减 井径φ1600 每增减0.1m | 座 | -7 | -33.77 | -13.75 | -24.8 | -10.31 |  | -8.79 | -91.42
| D-4-124 | 装配式钢筋混凝土检查井井筒增减 井径φ1600 每增减0.2m | 座 | -7 | -42.22 | -16.65 | -27.98 | -12.36 |  | -10.53 | -109.74
| 补04001 | 防坠网 | 套 | 7 |  | 37 |  |  |  |  | 37
综合单价计算表
工程名称：现状一号路-排水工程 | [8 empty] | 第 11 页 共 12 页
序号 | 编码 | 名称 | 单位 | 工程量 | 其中：（元） | [6 empty] | 综合单价 （元）
[5 empty] | 人工费 | 材料费 | 机具费 | 管理费 |  | 利润 | 小计
30 | 040504002010 | 预制装配式钢筋混凝土沉泥井Φ1600 | 座 | 1 | 16.02 | 10203.85 | 367.06 | 67.47 |  | 57.44 | 10711.84
| D-4-115 | 装配式钢筋混凝土检查井适用管径 700-1000 井径φ1600 井深4m | 座 | 1 | 214.43 | 10256.68 | 599.13 | 143.27 |  | 122.03 | 11335.54 | 10711.84
| D-4-125 | 装配式钢筋混凝土检查井井筒增减 井径φ1600 每增减0.5m | 座 | -3 | -164.64 | -76.08 | -207.27 | -65.49 |  | -55.8 | -569.28
| D-4-123 | 装配式钢筋混凝土检查井井筒增减 井径φ1600 每增减0.1m | 座 | -1 | -33.77 | -13.75 | -24.8 | -10.31 |  | -8.79 | -91.42
| 补04001 | 防坠网 | 套 | 1 |  | 37 |  |  |  |  | 37
31 | 040504009001 | 雨水口 | 座 | 58 | 150.56 | 3183.93 | 190.63 | 60.09 |  | 51.17 | 3636.38
| D5-3-281 R*0.87 | 非定型井垫层 混凝土 给排水构筑物的垫层 人工*0.87 合并制作子目 普通预拌混凝土 碎石粒径综合考虑 C15 | 10m3 | 1.16 | 23.98 | 126.96 | 5.18 | 5.14 |  | 4.37 | 165.63 | 3636.38
| D-4-131 | 预制装配式立式、平式雨水口 双箅 井深(m) 1 | 座 | 58 | 126.58 | 3056.97 | 185.45 | 54.95 |  | 46.8 | 3470.75
余泥渣土运输与排放费用
32 | 040103002011 | 余方弃置 | m3 | 8360 | 0.39 |  | 38.78 | 4.94 |  | 5.88 | 49.98
| D1-1-51 | 挖掘机装土 | 1000m3天然密实方 | 8.36 | 0.39 |  | 1.97 | 0.3 |  | 0.35 | 3.01 | 49.98
| D1-1-53 换 | 自卸汽车运土方 运距1km内 实际运距(km):20 | 1000m3天然密实方 | 8.36 |  |  | 36.81 | 4.64 |  | 5.52 | 46.97
33 | 040103002012 | 余方弃置 | m3 | 1 |  |  | 1.56 | 0.2 |  | 0.23 | 1.99
综合单价计算表
工程名称：现状一号路-排水工程 | [8 empty] | 第 12 页 共 12 页
序号 | 编码 | 名称 | 单位 | 工程量 | 其中：（元） | [6 empty] | 综合单价 （元）
[5 empty] | 人工费 | 材料费 | 机具费 | 管理费 |  | 利润 | 小计
| D1-1-54 | 自卸汽车运土方 运距50km内每增加1km | 1000m3天然密实方 | 0.001 |  |  | 1.56 | 0.2 |  | 0.23 | 1.99 | 1.99
|  | 合计 |  |  | 10312.69 | 103852.08 | 4539 | 2429.08 |  | 2227.7 | 123372.35 | 123372.35

## 表-11 总价措施项目清单与计价表
总价措施项目清单与计价表
工程名称：现状一号路-排水工程 | [6 empty] | 第 1 页 共 2 页
序号 | 项目编码 | 项目名称 | 计算基础 | 费率 (%) | 金额 (元) | 调整 费率(%) |  | 调整后 金额(元) | 备注
1 | LSSGCSF00004 | 绿色施工安全防护措施费 | 分部分项人工费+分部分项机具费 | 16.5 | 484434.94 |  |  |  | 以分部分项的人工费与施工机具费之和为计算基础；以专业工程类型 区分不同费率计算； 单独场地平整工程费率为4.35%； 道路、管网工程费率为16.50%； 桥涵、隧道、水处理构筑物工程费率为14.50%； 分部分项工程总费用在300 万元以内（含300 万元）的项目按基本费率乘以1.20；
2 | 粤041109009003 | 文明工地增加费 | 分部分项人工费+分部分项机具费 | 0 |  |  |  |  | 以分部分项的人工费与施工机具费之和为计算基础；市级文明工地0.60%；省级文明工地1.20%
3 | 041109002003 | 夜间施工增加费 |  | 20 |  |  |  |  | 以夜间施工项目人工费的20%计算
4 | 041109005003 | 交通疏解员增加费 |  | 15 |  |  |  |  | 按照项目分部分项人工费的15%计算（有方案的按照方案计算），
表-11
总价措施项目清单与计价表
工程名称：现状一号路-排水工程 | [6 empty] | 第 2 页 共 2 页
序号 | 项目编码 | 项目名称 | 计算基础 | 费率 (%) | 金额 (元) | 调整 费率(%) |  | 调整后 金额(元) | 备注
结算时据实结算。
5 | 041108001003 | 地下管线交叉降效费 |  | 0 |  |  |  |  | 按实际发生或经批准的施工方案计算
6 | 粤041109008003 | 赶工措施费 | 分部分项人工费+分部分项机具费 | 0 |  |  |  |  | 赶工措施费=（1-δ）*分部分项的（人工费+施工机具费）*0.30 （0.8≤δ＜1 式中：δ=合同工期/定额工期）
7 | QTFY00000004 | 其他费用 | [6 empty] | 按实际发生或经批准的施工组织设计方案计算
合 计 |  |  |  |  | 484434.94
表-11

## 表-12 其他项目清单与计价汇总表
其他项目清单与计价汇总表
工程名称：现状一号路-排水工程 |  |  |  | 第 1 页 共 1 页
序号 | 项目名称 | 金额（元） | 结算金额（元） |  | 备注
1 | 暂列金额 | 912661.78 |  |  | 明细详见表-12-1
2 | 暂估价
2.1 | 材料暂估价 | — |  |  | 明细详见表-12-2
2.2 | 专业工程暂估价 |  |  |  | 明细详见表-12-3
3 | 计日工 |  |  |  | 明细详见表-12-4
4 | 总承包服务费 |  |  |  | 明细详见表-12-5
5 | 预算包干费 | 176158.16
6 | 工程优质费
7 | 概算幅度差
8 | 现场签证费用
9 | 索赔费用
10 | 其他费用
11 | 消纳费 | 91423.10
| 合 计 | 1180243.04 |  |  | —
注：材料（工程设备）暂估单价进入清单项目综合单价，此处不汇总。
表—12

## 表-12-1 暂列金额表
暂列金额明细表
工程名称：现状一号路-排水工程 |  |  |  | 第 1 页 共 1 页
序号 | 名称 | 计量单位 | 暂定金额（元） |  | 备注
1 | 暂列金额 | 元 | 912661.78
合 计 |  |  | 912661.78 |  | —
注：此表由招标人填写，如不能详列，也可只列暂列金额总额，投标人应将上述暂列金额计入投标总价中。
表—12—1

## 表-13 规费、税金项目清单与计价表
规费、税金项目清单与计价表
工程名称：现状一号路-排水工程 |  |  |  |  | 第 1 页 共 1 页
序号 | 项目名称 | 计算基础 | 计算基数 | 计算费率 (%) |  | 金额(元)
1 | 增值税销项税额 | 分部分项合计+措施合计+其他项目 | 11170458.46 | 9 |  | 1005341.26
合 计 | [5 empty] | 1005341.26
表—13

## 4.2独立费表
独立费表
工程名称：现状一号路-排水工程 |  |  |  |  | 第 1 页 共 1 页
序号 | 费用名称 | 单价 | 数量 |  |  | 合价
| 消纳费 |  |  |  |  | 91423.1
1 | 消纳费 | 19 | 4811.742 |  |  | 91423.1
| 合计 |  |  |  |  | 91423.1
编制人： 证号： |  |  |  | 编制日期：2022年1月28日