## 1.1.1综合单价计算表
综合单价计算表
工程名称：现状一号路-照明工程 | [8 empty] | 第 1 页 共 26 页
序号 | 编码 | 名称 | 单位 | 工程量 | 其中：（元） | [6 empty] | 综合单价 （元）
[5 empty] | 人工费 | 材料费 | 机具费 | 管理费 |  | 利润 | 小计
供电照明设施
1 | 040801005001 | 照明控制柜 | 台 | 1 | 457.88 | 34708.36 | 38.16 | 142.56 |  | 99.21 | 35446.17
| C4-4-5 | 低压开关柜(屏)、弱电控制返回屏、箱式配电室 低压开关柜(屏) | 台 | 1 | 457.88 | 34708.36 | 38.16 | 142.56 |  | 99.21 | 35446.17 | 35446.17
2 | 030408001001 | 电力电缆 YJV-1kV- 4×50+1×25 | m | 76 | 22.41 | 139.64 | 5.88 | 8.13 |  | 5.66 | 181.71
| C4-8-6 *1.3 | 铜芯电力电缆敷设 电缆(截面mm2以下) 240 实际电缆芯数(芯):5 | 100m | 0.76 | 22.41 | 139.64 | 5.88 | 8.13 |  | 5.66 | 181.71 | 181.71
3 | 030408001002 | 电力电缆 YJV-1kV- 5×10 | m | 738 | 10.84 | 36.3 | 0.99 | 3.4 |  | 2.37 | 53.9
| C4-8-3 *1.3 | 铜芯电力电缆敷设 电缆(截面mm2以下) 70 实际电缆芯数(芯):5 | 100m | 7.38 | 10.84 | 36.3 | 0.99 | 3.4 |  | 2.37 | 53.9 | 53.9
4 | 030408001003 | 电力电缆 YJV-1kV-5×16 | m | 960 | 15.92 | 54.68 | 1.39 | 4.98 |  | 3.46 | 80.43
| C4-8-4 *1.3 | 铜芯电力电缆敷设 电缆(截面mm2以下) 120 实际电缆芯数(芯):5 | 100m | 9.6 | 15.92 | 54.68 | 1.39 | 4.98 |  | 3.46 | 80.43 | 80.43
5 | 030408001004 | 电力电缆 YJV-1kV-4×25+1×16 | m | 1461 | 15.92 | 77.78 | 1.39 | 4.98 |  | 3.46 | 103.53
| C4-8-4 *1.3 | 铜芯电力电缆敷设 电缆(截面mm2以下) 120 实际电缆芯数(芯):5 | 100m | 14.61 | 15.92 | 77.78 | 1.39 | 4.98 |  | 3.46 | 103.53 | 103.53
6 | 030408001005 | 电力电缆 YJV-1kV- 3×4 | m | 41 | 6.25 | 10.51 | 0.15 | 1.84 |  | 1.28 | 20.03
| C4-8-2 | 铜芯电力电缆敷设 电缆(截面mm2以下) 35 | 100m | 0.41 | 6.25 | 10.51 | 0.15 | 1.84 |  | 1.28 | 20.03 | 20.03
7 | 030408001006 | 电力电缆 YJV-1kV- 5×4 | m | 6 | 8.13 | 16.36 | 0.2 | 2.39 |  | 1.67 | 28.73
| C4-8-2 *1.3 | 铜芯电力电缆敷设 电缆(截面mm2以下) 35 实际电缆芯数(芯):5 | 100m | 0.06 | 8.13 | 16.35 | 0.2 | 2.39 |  | 1.67 | 28.73 | 28.73
8 | 030408006001 | 电力电缆头YJV-1kV-4×50+1×25 | 个 | 2 | 81.96 | 73.05 |  | 23.56 |  | 16.39 | 194.96
综合单价计算表
工程名称：现状一号路-照明工程 | [8 empty] | 第 2 页 共 26 页
序号 | 编码 | 名称 | 单位 | 工程量 | 其中：（元） | [6 empty] | 综合单价 （元）
[5 empty] | 人工费 | 材料费 | 机具费 | 管理费 |  | 利润 | 小计
| C4-8-84 | 1kV以下户内干包式铜芯电力电缆终端头制作、安装 铜芯干包终端头(截面mm2以下) 70 | 个 | 2 | 81.96 | 73.05 |  | 23.56 |  | 16.39 | 194.96 | 194.96
9 | 030408006002 | 电力电缆头YJV-1kV 5×10 | 个 | 2 | 34.67 | 37.98 |  | 9.96 |  | 6.93 | 89.54
| C4-8-82 | 1kV以下户内干包式铜芯电力电缆终端头制作、安装 铜芯干包终端头(截面mm2以下) 16 | 个 | 2 | 34.67 | 37.98 |  | 9.96 |  | 6.93 | 89.54 | 89.54
10 | 030408006003 | 电力电缆头YJV-1kV 5×16 | 个 | 2 | 34.67 | 37.98 |  | 9.96 |  | 6.93 | 89.54
| C4-8-82 | 1kV以下户内干包式铜芯电力电缆终端头制作、安装 铜芯干包终端头(截面mm2以下) 16 | 个 | 2 | 34.67 | 37.98 |  | 9.96 |  | 6.93 | 89.54 | 89.54
11 | 030408006004 | 电力电缆头YJV-1kV-4×25+1×16 | 个 | 4 | 63.45 | 52.34 |  | 18.24 |  | 12.69 | 146.72
| C4-8-83 | 1kV以下户内干包式铜芯电力电缆终端头制作、安装 铜芯干包终端头(截面mm2以下) 35 | 个 | 4 | 63.45 | 52.34 |  | 18.24 |  | 12.69 | 146.72 | 146.72
12 | 010103002001 | 余方弃置 | m3 | 77.264 | 0.39 |  | 43.45 | 6.8 |  | 8.77 | 59.41
| 借A1-1-53 换 | 自卸汽车运土方 运距1km内 实际运距(km):20 | 1000m3 | 0.077264 |  |  | 41.48 | 6.43 |  | 8.3 | 56.21 | 59.41
| 借A1-1-51 | 挖掘机装土方 | 1000m3 | 0.077264 | 0.39 |  | 1.97 | 0.37 |  | 0.47 | 3.2
13 | 010103002002 | 余方弃置 | m3 | 1 |  |  | 1.79 | 0.28 |  | 0.36 | 2.43
| 借A1-1-54 | 自卸汽车运土方 每增加1km | 1000m3 | 0.001 |  |  | 1.79 | 0.28 |  | 0.36 | 2.43 | 2.43
14 | 040805001001 | 10米高低灯臂智慧灯杆 | 套 | 8 | 694.73 | 17148.12 | 209.98 | 190.1 |  | 154.25 | 18397.17
| 借D1-1-11 | 人工挖沟槽土方 一、二类土 深度在4m内 | 100m3天然密实方 | 0.011374 | 5.56 |  |  | 0.7 |  | 0.83 | 7.09 | 18397.17
综合单价计算表
工程名称：现状一号路-照明工程 | [8 empty] | 第 3 页 共 26 页
序号 | 编码 | 名称 | 单位 | 工程量 | 其中：（元） | [6 empty] | 综合单价 （元）
[5 empty] | 人工费 | 材料费 | 机具费 | 管理费 |  | 利润 | 小计
| 借D1-1-33 | 挖掘机挖沟槽、基坑土方 一、二类土 | 1000m3天然密实方 | 0.021611 | 1.95 |  | 11.99 | 1.76 |  | 2.09 | 17.78
| 借D1-1-133 | 回填土 夯实机夯实 槽、坑 | 100m3压实方 | 0.05596 | 8.69 |  | 1.69 | 1.31 |  | 1.56 | 13.24
| 借D3-1-4 换 | 现浇基础 混凝土 合并制作子目 普通预拌混凝土 碎石粒径综合考虑 C30 | 10m3 | 1.6 | 152.57 | 1391.89 | 100.36 | 40.01 |  | 37.94 | 1722.78
| 借D3-1-4 换 | 现浇基础 混凝土 合并制作子目 普通预拌混凝土 碎石粒径综合考虑 C15 | 10m3 | 0.1152 | 10.99 | 91.2 | 7.23 | 2.88 |  | 2.73 | 115.02
| 借D3-6-7 换 | 铁件制作、安装 预埋铁件 | t | 0.3936 | 131.8 | 282.15 | 19.29 | 23.9 |  | 22.66 | 479.82
| 借D3-6-5 | 钢筋制作、安装 带肋钢筋 φ10-25mm | t | 0.852 | 73.97 | 569.12 | 7.62 | 12.91 |  | 12.24 | 675.85
| C4-9-4 换 | 接地极(板)制作、安装 角钢接地极 坚土 | 根 | 8 | 35.73 | 87.61 | 11.67 | 13.62 |  | 9.48 | 158.11
| C4-9-18 | 接地母线敷设 户内接地母线敷设 | 10m | 1.6 | 26.53 | 71.56 | 1.43 | 8.03 |  | 5.59 | 113.14
| C4-9-76 | 接地测试板制作、安装 | 处 | 8 | 74.59 | 5.28 | 0.52 | 21.59 |  | 15.02 | 117
| C4-11-107 | 刚性难燃线管埋地敷设 公称直径(mm以内) 50 | 100m | 1.3 | 114.8 | 115.31 |  | 32.99 |  | 22.96 | 286.06
| C4-12-349 | 路灯金属杆安装 单杆式(杆长m以下) 10 | 根 | 8 | 41.39 | 14520.68 | 47.83 | 25.64 |  | 17.84 | 14653.38
| C4-12-355 换 | 路灯设施编号 开关箱号 | 100个 | 0.08 | 4.4 | 0.24 |  | 1.26 |  | 0.88 | 6.78
| C4-12-356 换 | 路灯设施编号 路灯杆号 | 100个 | 0.08 | 2.94 | 0.38 |  | 0.84 |  | 0.59 | 4.75
| C4-12-357 换 | 路灯设施编号 钉或粘路灯号牌 | 100个 | 0.08 | 2.2 | 6.59 |  | 0.63 |  | 0.44 | 9.86
综合单价计算表
工程名称：现状一号路-照明工程 | [8 empty] | 第 4 页 共 26 页
序号 | 编码 | 名称 | 单位 | 工程量 | 其中：（元） | [6 empty] | 综合单价 （元）
[5 empty] | 人工费 | 材料费 | 机具费 | 管理费 |  | 利润 | 小计
| C4-9-18 | 接地母线敷设 户内接地母线敷设 | 10m | 0.4 | 6.63 | 6.13 | 0.36 | 2.01 |  | 1.4 | 16.52
15 | 040805001002 | 11米高低灯臂智慧灯杆 | 套 | 4 | 863.73 | 17689.92 | 265.88 | 254.74 |  | 199.23 | 19273.5
| 借D1-1-33 | 挖掘机挖沟槽、基坑土方 一、二类土 | 1000m3天然密实方 | 0.010805 | 1.95 |  | 11.99 | 1.76 |  | 2.09 | 17.78 | 19273.5
| 借D1-1-133 | 回填土 夯实机夯实 槽、坑 | 100m3压实方 | 0.02798 | 8.69 |  | 1.69 | 1.31 |  | 1.56 | 13.24
| 借D3-1-4 换 | 现浇基础 混凝土 合并制作子目 普通预拌混凝土 碎石粒径综合考虑 C30 | 10m3 | 0.8 | 152.57 | 1391.89 | 100.37 | 40.02 |  | 37.94 | 1722.78
| 借D3-1-4 换 | 现浇基础 混凝土 合并制作子目 普通预拌混凝土 碎石粒径综合考虑 C15 | 10m3 | 0.0576 | 10.99 | 91.2 | 7.23 | 2.88 |  | 2.73 | 115.02
| 借D3-6-7 换 | 铁件制作、安装 预埋铁件 | t | 0.1968 | 131.8 | 282.16 | 19.29 | 23.9 |  | 22.67 | 479.82
| 借D3-6-5 | 钢筋制作、安装 带肋钢筋 φ10-25mm | t | 0.426 | 73.97 | 569.12 | 7.62 | 12.91 |  | 12.24 | 675.85
| C4-9-4 换 | 接地极(板)制作、安装 角钢接地极 坚土 | 根 | 4 | 35.73 | 87.61 | 11.67 | 13.62 |  | 9.48 | 158.11
| C4-9-18 | 接地母线敷设 户内接地母线敷设 | 10m | 0.8 | 26.53 | 71.56 | 1.43 | 8.04 |  | 5.59 | 113.14
| C4-9-76 | 接地测试板制作、安装 | 处 | 4 | 74.59 | 5.28 | 0.52 | 21.59 |  | 15.02 | 117
| C4-11-107 | 刚性难燃线管埋地敷设 公称直径(mm以内) 50 | 100m | 0.65 | 114.8 | 115.31 |  | 33 |  | 22.96 | 286.06
| C4-12-350 | 路灯金属杆安装 单杆式(杆长m以下) 15 | 根 | 4 | 60.51 | 14924.07 | 95.67 | 44.89 |  | 31.24 | 15156.38
| C4-12-355 换 | 路灯设施编号 开关箱号 | 100个 | 0.04 | 4.4 | 0.24 |  | 1.27 |  | 0.88 | 6.78
综合单价计算表
工程名称：现状一号路-照明工程 | [8 empty] | 第 5 页 共 26 页
序号 | 编码 | 名称 | 单位 | 工程量 | 其中：（元） | [6 empty] | 综合单价 （元）
[5 empty] | 人工费 | 材料费 | 机具费 | 管理费 |  | 利润 | 小计
| C4-12-356 换 | 路灯设施编号 路灯杆号 | 100个 | 0.04 | 2.94 | 0.38 |  | 0.85 |  | 0.59 | 4.75
| C4-12-357 换 | 路灯设施编号 钉或粘路灯号牌 | 100个 | 0.04 | 2.2 | 6.59 |  | 0.63 |  | 0.44 | 9.86
| C4-9-18 | 接地母线敷设 户内接地母线敷设 | 10m | 4.72 | 156.52 | 144.54 | 8.41 | 47.4 |  | 32.98 | 389.85
| 借D1-1-11 | 人工挖沟槽土方 一、二类土 深度在4m内 | 100m3天然密实方 | 0.005687 | 5.56 |  |  | 0.7 |  | 0.84 | 7.09
16 | 040805001003 | 13米智慧泛光灯灯杆 | 套 | 3 | 773.53 | 17700.75 | 261.03 | 227.43 |  | 180.23 | 19142.97
| 借D1-1-33 | 挖掘机挖沟槽、基坑土方 一、二类土 | 1000m3天然密实方 | 0.008104 | 1.94 |  | 11.99 | 1.76 |  | 2.09 | 17.78 | 19142.97
| 借D1-1-11 | 人工挖沟槽土方 一、二类土 深度在4m内 | 100m3天然密实方 | 0.004265 | 5.56 |  |  | 0.7 |  | 0.83 | 7.09
| 借D1-1-133 | 回填土 夯实机夯实 槽、坑 | 100m3压实方 | 0.020985 | 8.69 |  | 1.69 | 1.31 |  | 1.56 | 13.24
| 借D3-1-4 换 | 现浇基础 混凝土 合并制作子目 普通预拌混凝土 碎石粒径综合考虑 C30 | 10m3 | 0.6 | 152.57 | 1391.89 | 100.36 | 40.01 |  | 37.94 | 1722.78
| 借D3-1-4 换 | 现浇基础 混凝土 合并制作子目 普通预拌混凝土 碎石粒径综合考虑 C15 | 10m3 | 0.0432 | 10.99 | 91.2 | 7.23 | 2.88 |  | 2.73 | 115.02
| 借D3-6-7 换 | 铁件制作、安装 预埋铁件 | t | 0.1476 | 131.8 | 282.15 | 19.29 | 23.9 |  | 22.66 | 479.82
| 借D3-6-5 | 钢筋制作、安装 带肋钢筋 φ10-25mm | t | 0.3195 | 73.97 | 569.12 | 7.62 | 12.91 |  | 12.24 | 675.85
| C4-9-4 换 | 接地极(板)制作、安装 角钢接地极 坚土 | 根 | 3 | 35.73 | 87.61 | 11.67 | 13.62 |  | 9.48 | 158.11
| C4-9-18 | 接地母线敷设 户内接地母线敷设 | 10m | 1.8 | 79.58 | 214.67 | 4.28 | 24.1 |  | 16.77 | 339.41
综合单价计算表
工程名称：现状一号路-照明工程 | [8 empty] | 第 6 页 共 26 页
序号 | 编码 | 名称 | 单位 | 工程量 | 其中：（元） | [6 empty] | 综合单价 （元）
[5 empty] | 人工费 | 材料费 | 机具费 | 管理费 |  | 利润 | 小计
| C4-9-76 | 接地测试板制作、安装 | 处 | 3 | 74.59 | 5.28 | 0.52 | 21.59 |  | 15.02 | 117
| C4-11-107 | 刚性难燃线管埋地敷设 公称直径(mm以内) 50 | 100m | 0.4875 | 114.8 | 115.31 |  | 32.99 |  | 22.96 | 286.06
| C4-12-350 | 路灯金属杆安装 单杆式(杆长m以下) 15 | 根 | 3 | 60.51 | 14924.07 | 95.67 | 44.89 |  | 31.24 | 15156.38
| C4-12-355 换 | 路灯设施编号 开关箱号 | 100个 | 0.03 | 4.4 | 0.24 |  | 1.26 |  | 0.88 | 6.78
| C4-12-356 换 | 路灯设施编号 路灯杆号 | 100个 | 0.03 | 2.94 | 0.38 |  | 0.84 |  | 0.59 | 4.74
| C4-12-357 换 | 路灯设施编号 钉或粘路灯号牌 | 100个 | 0.03 | 2.2 | 6.59 |  | 0.63 |  | 0.44 | 9.86
| C4-9-18 | 接地母线敷设 户内接地母线敷设 | 10m | 0.3 | 13.26 | 12.25 | 0.71 | 4.02 |  | 2.8 | 33.04
17 | 040805001004 | 11米交通指示牌多杆合一 | 套 | 2 | 1507.72 | 30410.54 | 507.87 | 357.62 |  | 321.04 | 33104.77
| 借D1-1-11 | 人工挖沟槽土方 一、二类土 深度在4m内 | 100m3天然密实方 | 0.017204 | 33.63 |  |  | 4.24 |  | 5.05 | 42.92 | 33104.77
| 借D1-1-33 | 挖掘机挖沟槽、基坑土方 一、二类土 | 1000m3天然密实方 | 0.032688 | 11.77 |  | 72.55 | 10.63 |  | 12.65 | 107.6
| 借D1-1-133 | 回填土 夯实机夯实 槽、坑 | 100m3压实方 | 0.24336 | 151.11 |  | 29.37 | 22.76 |  | 27.07 | 230.31
| 借D3-1-4 换 | 现浇基础 混凝土 合并制作子目 普通预拌混凝土 碎石粒径综合考虑 C15 | 10m3 | 0.1496 | 57.06 | 473.73 | 37.54 | 14.97 |  | 14.19 | 597.48
| 借D3-1-4 换 | 现浇基础 混凝土 合并制作子目 普通预拌混凝土 碎石粒径综合考虑 C30 | 10m3 | 0.64 | 244.12 | 2227.02 | 160.58 | 64.02 |  | 60.71 | 2756.45
| 借D3-6-7 换 | 铁件制作、安装 预埋铁件 | t | 0.3682 | 493.19 | 1055.79 | 72.19 | 89.45 |  | 84.81 | 1795.41
综合单价计算表
工程名称：现状一号路-照明工程 | [8 empty] | 第 7 页 共 26 页
序号 | 编码 | 名称 | 单位 | 工程量 | 其中：（元） | [6 empty] | 综合单价 （元）
[5 empty] | 人工费 | 材料费 | 机具费 | 管理费 |  | 利润 | 小计
| 借D3-6-5 | 钢筋制作、安装 带肋钢筋 φ10-25mm | t | 0.72696 | 252.46 | 1942.37 | 26.01 | 44.06 |  | 41.77 | 2306.66
| C4-9-4 换 | 接地极(板)制作、安装 角钢接地极 坚土 | 根 | 2 | 35.73 | 87.61 | 11.67 | 13.62 |  | 9.48 | 158.11
| C4-9-18 | 接地母线敷设 户内接地母线敷设 | 10m | 0.4 | 26.53 | 30.26 | 1.43 | 8.04 |  | 5.59 | 71.83
| C4-9-76 | 接地测试板制作、安装 | 处 | 2 | 74.59 | 5.28 | 0.52 | 21.59 |  | 15.02 | 117
| C4-11-107 | 刚性难燃线管埋地敷设 公称直径(mm以内) 50 | 100m | 0.144 | 50.87 | 51.09 |  | 14.62 |  | 10.18 | 126.75
| C4-12-350 | 路灯金属杆安装 单杆式(杆长m以下) 15 | 根 | 2 | 60.51 | 24524.07 | 95.67 | 44.89 |  | 31.24 | 24756.38
| C4-12-355 换 | 路灯设施编号 开关箱号 | 100个 | 0.02 | 4.4 | 0.24 |  | 1.27 |  | 0.88 | 6.78
| C4-12-356 换 | 路灯设施编号 路灯杆号 | 100个 | 0.02 | 2.94 | 0.38 |  | 0.85 |  | 0.59 | 4.75
| C4-12-357 换 | 路灯设施编号 钉或粘路灯号牌 | 100个 | 0.02 | 2.2 | 6.59 |  | 0.63 |  | 0.44 | 9.86
| C4-9-18 | 接地母线敷设 户内接地母线敷设 | 10m | 0.1 | 6.63 | 6.13 | 0.36 | 2.01 |  | 1.4 | 16.52
18 | 040805001005 | 10米传统高低杆灯 | 套 | 18 | 688.09 | 7030.54 | 160.21 | 203.59 |  | 154.67 | 8237.1
| 借D1-1-10 | 人工挖沟槽土方 一、二类土 深度在2m内 | 100m3天然密实方 | 0.023576 | 4.13 |  |  | 0.52 |  | 0.62 | 5.27 | 8237.1
| 借D1-1-33 | 挖掘机挖沟槽、基坑土方 一、二类土 | 1000m3天然密实方 | 0.044793 | 1.79 |  | 11.05 | 1.62 |  | 1.93 | 16.38
| 借D1-1-133 | 回填土 夯实机夯实 槽、坑 | 100m3压实方 | 0.36171 | 24.96 |  | 4.85 | 3.76 |  | 4.47 | 38.03
| 借D3-1-4 换 | 现浇基础 混凝土 合并制作子目 普通预拌混凝土 碎石粒径综合考虑 C25 | 10m3 | 1.098 | 46.53 | 412.82 | 30.61 | 12.2 |  | 11.57 | 513.74
综合单价计算表
工程名称：现状一号路-照明工程 | [8 empty] | 第 8 页 共 26 页
序号 | 编码 | 名称 | 单位 | 工程量 | 其中：（元） | [6 empty] | 综合单价 （元）
[5 empty] | 人工费 | 材料费 | 机具费 | 管理费 |  | 利润 | 小计
| 借D3-6-7 换 | 铁件制作、安装 预埋铁件 | t | 0.7569 | 112.65 | 241.15 | 16.49 | 20.43 |  | 19.37 | 410.09
| 借D3-6-1 换 | 钢筋制作、安装 φ10mm以内 | t | 0.15282 | 12.37 | 45.64 | 1.18 | 2.14 |  | 2.03 | 63.37
| 借D3-6-5 | 钢筋制作、安装 带肋钢筋 φ10-25mm | t | 0.77431 | 29.88 | 229.87 | 3.08 | 5.21 |  | 4.94 | 272.99
| C4-9-4 换 | 接地极(板)制作、安装 角钢接地极 坚土 | 根 | 54 | 107.19 | 262.83 | 35.01 | 40.86 |  | 28.44 | 474.33
| C4-9-18 | 接地母线敷设 户内接地母线敷设 | 10m | 23.4 | 172.43 | 196.64 | 9.27 | 52.22 |  | 36.34 | 466.9
| C4-9-76 | 接地测试板制作、安装 | 处 | 18 | 74.59 | 5.28 | 0.52 | 21.59 |  | 15.02 | 117
| C4-11-57 | 镀锌钢管埋地敷设 公称直径(mm以内) 50 | 100m | 0.792 | 50.64 | 108.43 | 0.33 | 14.65 |  | 10.19 | 184.24
| C4-12-349 | 路灯金属杆安装 单杆式(杆长m以下) 10 | 根 | 18 | 41.39 | 5520.68 | 47.83 | 25.64 |  | 17.84 | 5653.38
| C4-12-355 换 | 路灯设施编号 开关箱号 | 100个 | 0.18 | 4.4 | 0.24 |  | 1.26 |  | 0.88 | 6.78
| C4-12-356 换 | 路灯设施编号 路灯杆号 | 100个 | 0.18 | 2.94 | 0.38 |  | 0.84 |  | 0.59 | 4.74
| C4-12-357 换 | 路灯设施编号 钉或粘路灯号牌 | 100个 | 0.18 | 2.2 | 6.59 |  | 0.63 |  | 0.44 | 9.86
19 | 040805001006 | 11米传统高低杆灯 | 套 | 9 | 707.2 | 7533.93 | 208.05 | 222.84 |  | 168.07 | 8840.1
| 借D1-1-10 | 人工挖沟槽土方 一、二类土 深度在2m内 | 100m3天然密实方 | 0.011788 | 4.13 |  |  | 0.52 |  | 0.62 | 5.27 | 8840.1
| 借D1-1-33 | 挖掘机挖沟槽、基坑土方 一、二类土 | 1000m3天然密实方 | 0.022397 | 1.79 |  | 11.05 | 1.62 |  | 1.93 | 16.38
| 借D1-1-133 | 回填土 夯实机夯实 槽、坑 | 100m3压实方 | 0.18085 | 24.96 |  | 4.85 | 3.76 |  | 4.47 | 38.03
综合单价计算表
工程名称：现状一号路-照明工程 | [8 empty] | 第 9 页 共 26 页
序号 | 编码 | 名称 | 单位 | 工程量 | 其中：（元） | [6 empty] | 综合单价 （元）
[5 empty] | 人工费 | 材料费 | 机具费 | 管理费 |  | 利润 | 小计
| 借D3-1-4 换 | 现浇基础 混凝土 合并制作子目 普通预拌混凝土 碎石粒径综合考虑 C25 | 10m3 | 0.549 | 46.53 | 412.82 | 30.61 | 12.2 |  | 11.57 | 513.74
| 借D3-6-7 换 | 铁件制作、安装 预埋铁件 | t | 0.37845 | 112.65 | 241.15 | 16.49 | 20.43 |  | 19.37 | 410.09
| 借D3-6-1 换 | 钢筋制作、安装 φ10mm以内 | t | 0.07641 | 12.37 | 45.64 | 1.18 | 2.14 |  | 2.03 | 63.37
| 借D3-6-5 | 钢筋制作、安装 带肋钢筋 φ10-25mm | t | 0.38715 | 29.88 | 229.87 | 3.08 | 5.21 |  | 4.94 | 272.99
| C4-9-4 换 | 接地极(板)制作、安装 角钢接地极 坚土 | 根 | 27 | 107.19 | 262.83 | 35.01 | 40.86 |  | 28.44 | 474.33
| C4-9-18 | 接地母线敷设 户内接地母线敷设 | 10m | 11.7 | 172.43 | 196.64 | 9.27 | 52.22 |  | 36.34 | 466.9
| C4-9-76 | 接地测试板制作、安装 | 处 | 9 | 74.59 | 5.28 | 0.52 | 21.59 |  | 15.02 | 117
| C4-11-57 | 镀锌钢管埋地敷设 公称直径(mm以内) 50 | 100m | 0.396 | 50.64 | 108.43 | 0.33 | 14.65 |  | 10.19 | 184.24
| C4-12-350 | 路灯金属杆安装 单杆式(杆长m以下) 15 | 根 | 9 | 60.51 | 6024.07 | 95.67 | 44.89 |  | 31.24 | 6256.38
| C4-12-355 换 | 路灯设施编号 开关箱号 | 100个 | 0.09 | 4.4 | 0.24 |  | 1.26 |  | 0.88 | 6.78
| C4-12-356 换 | 路灯设施编号 路灯杆号 | 100个 | 0.09 | 2.94 | 0.38 |  | 0.84 |  | 0.59 | 4.74
| C4-12-357 换 | 路灯设施编号 钉或粘路灯号牌 | 100个 | 0.09 | 2.2 | 6.59 |  | 0.63 |  | 0.44 | 9.86
20 | 040805001007 | 13米传统泛光灯 | 套 | 3 | 1367.49 | 10040.03 | 395.57 | 381.89 |  | 305.52 | 12490.49
| 借D1-1-11 换 | 人工挖沟槽土方 一、二类土 深度在4m内 | 100m3天然密实方 | 0.010404 | 13.56 |  |  | 1.71 |  | 2.03 | 17.3 | 12490.49
| 借D1-1-33 换 | 挖掘机挖沟槽、基坑土方 一、二类土 | 1000m3天然密实方 | 0.019768 | 4.74 |  | 29.25 | 4.29 |  | 5.1 | 43.38
综合单价计算表
工程名称：现状一号路-照明工程 | [8 empty] | 第 10 页 共 26 页
序号 | 编码 | 名称 | 单位 | 工程量 | 其中：（元） | [6 empty] | 综合单价 （元）
[5 empty] | 人工费 | 材料费 | 机具费 | 管理费 |  | 利润 | 小计
| 借D1-1-133 换 | 回填土 夯实机夯实 槽、坑 | 100m3压实方 | 0.10176 | 42.12 |  | 8.19 | 6.34 |  | 7.55 | 64.2
| 借D3-1-4 换 | 现浇基础 混凝土 合并制作子目 普通预拌混凝土 碎石粒径综合考虑 C25 | 10m3 | 0.762 | 193.77 | 1718.96 | 127.46 | 50.82 |  | 48.18 | 2139.19
| 借D3-1-4 换 | 现浇基础 混凝土 合并制作子目 普通预拌混凝土 碎石粒径综合考虑 C15 | 10m3 | 0.087 | 22.12 | 183.66 | 14.55 | 5.8 |  | 5.5 | 231.64
| 借D3-6-7 换 | 铁件制作、安装 预埋铁件 | t | 0.3132 | 279.68 | 598.72 | 40.94 | 50.72 |  | 48.09 | 1018.15
| 借D3-6-1 换 | 钢筋制作、安装 φ10mm以内 | t | 0.04551 | 22.11 | 81.54 | 2.11 | 3.83 |  | 3.63 | 113.22
| 借D3-6-5 换 | 钢筋制作、安装 带肋钢筋 φ10-25mm | t | 0.5526 | 127.94 | 984.33 | 13.18 | 22.33 |  | 21.17 | 1168.94
| C4-9-4 换 | 接地极(板)制作、安装 角钢接地极 坚土 | 根 | 12 | 142.92 | 350.44 | 46.68 | 54.48 |  | 37.92 | 632.44
| C4-9-18 | 接地母线敷设 户内接地母线敷设 | 10m | 6.645 | 293.8 | 335.04 | 15.79 | 88.98 |  | 61.91 | 795.52
| C4-9-76 | 接地测试板制作、安装 | 处 | 3 | 74.59 | 5.28 | 0.52 | 21.59 |  | 15.02 | 117
| C4-11-58 | 镀锌钢管埋地敷设 公称直径(mm以内) 65 | 100m | 0.132 | 73.47 | 165.52 | 0.87 | 21.36 |  | 14.87 | 276.09
| C4-12-350 | 路灯金属杆安装 单杆式(杆长m以下) 15 | 根 | 3 | 60.51 | 5603.21 | 95.67 | 44.89 |  | 31.24 | 5835.52
| C4-12-355 换 | 路灯设施编号 开关箱号 | 100个 | 0.03 | 4.4 | 0.24 |  | 1.26 |  | 0.88 | 6.78
| C4-12-356 换 | 路灯设施编号 路灯杆号 | 100个 | 0.03 | 2.94 | 0.38 |  | 0.84 |  | 0.59 | 4.74
| C4-12-357 换 | 路灯设施编号 钉或粘路灯号牌 | 100个 | 0.03 | 2.2 | 6.59 |  | 0.63 |  | 0.44 | 9.86
综合单价计算表
工程名称：现状一号路-照明工程 | [8 empty] | 第 11 页 共 26 页
序号 | 编码 | 名称 | 单位 | 工程量 | 其中：（元） | [6 empty] | 综合单价 （元）
[5 empty] | 人工费 | 材料费 | 机具费 | 管理费 |  | 利润 | 小计
| C4-9-18 | 接地母线敷设 户内接地母线敷设 | 10m | 0.15 | 6.63 | 6.12 | 0.36 | 2.01 |  | 1.4 | 16.52
21 | 030412001001 | LED灯具（40w） | 套 | 41 | 49.69 | 516.08 | 53.25 | 29.58 |  | 20.59 | 669.18
| C4-12-266 R*0.9 | 顶套式单臂挑灯架安装 成套型(臂长m) 3以下 其他LED灯具安装（除嵌入式LED射灯和筒灯外） 人工*0.9 | 10套 | 4.1 | 49.69 | 516.08 | 53.25 | 29.58 |  | 20.59 | 669.18 | 669.18
22 | 030412001002 | LED灯具（100w） | 套 | 44 | 49.69 | 808.98 | 53.25 | 29.58 |  | 20.59 | 962.08
| C4-12-266 R*0.9 | 顶套式单臂挑灯架安装 成套型(臂长m) 3以下 其他LED灯具安装（除嵌入式LED射灯和筒灯外） 人工*0.9 | 10套 | 4.4 | 49.69 | 808.98 | 53.25 | 29.58 |  | 20.59 | 962.08 | 962.08
23 | 030412001003 | LED灯具（150w） | 套 | 15 | 49.69 | 1061.48 | 53.25 | 29.58 |  | 20.59 | 1214.58
| C4-12-266 R*0.9 | 顶套式单臂挑灯架安装 成套型(臂长m) 3以下 其他LED灯具安装（除嵌入式LED射灯和筒灯外） 人工*0.9 | 10套 | 1.5 | 49.69 | 1061.48 | 53.25 | 29.58 |  | 20.59 | 1214.58 | 1214.58
24 | 030503003001 | 单灯控制器 | 台 | 47 | 42.74 | 583.05 | 9.9 | 16.14 |  | 10.53 | 662.36
| C5-3-21 | 控制器 | 台 | 47 | 42.74 | 583.05 | 9.9 | 16.14 |  | 10.53 | 662.36 | 662.36
25 | 080609003001 | 智能网关 | 台 | 16 | 200.57 | 4601.47 | 3.39 | 62.53 |  | 40.79 | 4908.75
| 借G2-6-3 | 网关安装、调试 | 台 | 16 | 200.57 | 4601.47 | 3.39 | 62.53 |  | 40.79 | 4908.75 | 4908.75
26 | 080703004001 | LED屏幕 | 套 | 16 | 692.99 | 12808.3 | 3.65 | 213.59 |  | 139.33 | 13857.86
| C5-6-169 | LED显示屏(壁挂、吊装) 三基色 | 套 | 16 | 692.99 | 12808.3 | 3.65 | 213.59 |  | 139.33 | 13857.86 | 13857.86
27 | 040205020001 | 态势筒型摄像机 | 台 | 9 | 197.88 | 3201.78 | 1.34 | 61.08 |  | 39.84 | 3501.92
| C5-6-80 | 带红外光源摄像机 | 台 | 9 | 197.88 | 3201.78 | 1.34 | 61.08 |  | 39.84 | 3501.92 | 3501.92
28 | 040205020002 | 态势云台球型摄像机 | 台 | 5 | 197.88 | 11601.78 | 1.34 | 61.08 |  | 39.84 | 11901.92
| C5-6-80 | 带红外光源摄像机 | 台 | 5 | 197.88 | 11601.78 | 1.34 | 61.08 |  | 39.84 | 11901.92 | 11901.92
综合单价计算表
工程名称：现状一号路-照明工程 | [8 empty] | 第 12 页 共 26 页
序号 | 编码 | 名称 | 单位 | 工程量 | 其中：（元） | [6 empty] | 综合单价 （元）
[5 empty] | 人工费 | 材料费 | 机具费 | 管理费 |  | 利润 | 小计
29 | 040205020003 | 路口混行抓拍摄像机 | 台 | 2 | 197.88 | 23001.78 | 1.34 | 61.08 |  | 39.84 | 23301.92
| C5-6-80 | 带红外光源摄像机 | 台 | 2 | 197.88 | 23001.78 | 1.34 | 61.08 |  | 39.84 | 23301.92 | 23301.92
30 | 080705001001 | 视频云平台视频接入及更新授权 | 套 | 16 |  | 1800 |  |  |  |  | 1800
| 补子目3 | 视频云平台视频接入及更新授权 | 套 | 16 |  | 1800 |  |  |  |  | 1800 | 1800
31 | 030605005001 | 环境监测 | 套 | 1 | 622.82 | 6904.43 | 76.06 | 205.68 |  | 139.78 | 7948.77
| C6-5-39 | 气象环保检测仪表 | 套 | 1 | 622.82 | 6904.43 | 76.06 | 205.68 |  | 139.78 | 7948.77 | 7948.77
32 | 080605001001 | 智能广播 | 套 | 16 | 115.39 | 2800.84 | 0.26 | 35.46 |  | 23.13 | 2975.08
| C5-5-137 | 带前级功放、带前级广播机、功放(定压) | 台 | 16 | 115.39 | 2800.84 | 0.26 | 35.46 |  | 23.13 | 2975.08 | 2975.08
33 | 080605001002 | 一键呼叫 | 套 | 2 | 28.22 | 2958.86 |  | 8.11 |  | 5.64 | 3000.83
| C4-4-90 | 按钮开关安装 普通型 | 个 | 2 | 28.22 | 2958.86 |  | 8.11 |  | 5.64 | 3000.83 | 3000.83
34 | 03B001 | 防水接头 | 个 | 106 |  | 21.28 |  |  |  |  | 21.28
| C0007 | 防水接头 | 个 | 106 |  | 21.28 |  |  |  |  | 21.28 | 21.28
35 | 030501012001 | POE网络交换机 | 台 | 1 | 148.36 | 2308.85 | 14.31 | 49.87 |  | 32.53 | 2553.92
| C5-1-99 | 工作组级交换机安装 | 台 | 1 | 148.36 | 2308.85 | 14.31 | 49.87 |  | 32.53 | 2553.92 | 2553.92
36 | 040205002001 | 电缆保护管敷设 1孔DN100×3mm BWFRP管 | m | 76 | 9.36 | 26.6 |  | 2.69 |  | 1.87 | 40.52
| C4-8-59 | 电缆保护管埋地敷设 塑料管(公称直径mm以下) 100 | 10m | 7.6 | 9.36 | 26.6 |  | 2.69 |  | 1.87 | 40.52 | 40.52
37 | 040205002002 | 电缆保护管敷设 6孔DN100×3mm BWFRP管 | m | 1507 | 56.15 | 159.61 |  | 16.14 |  | 11.23 | 243.14
| C4-8-59 | 电缆保护管埋地敷设 塑料管(公称直径mm以下) 100 | 10m | 904.2 | 56.15 | 159.62 |  | 16.14 |  | 11.23 | 243.14 | 243.14
综合单价计算表
工程名称：现状一号路-照明工程 | [8 empty] | 第 13 页 共 26 页
序号 | 编码 | 名称 | 单位 | 工程量 | 其中：（元） | [6 empty] | 综合单价 （元）
[5 empty] | 人工费 | 材料费 | 机具费 | 管理费 |  | 利润 | 小计
38 | 030413005001 | 电力手井 | 座 | 31 | 118.71 | 304.8 | 40.96 | 27.87 |  | 24.65 | 517.01
| 借D1-1-10 | 人工挖沟槽土方 一、二类土 深度在2m内 | 100m3天然密实方 | 0.014142 | 1.44 |  |  | 0.18 |  | 0.22 | 1.83 | 517.01
| 借D1-1-33 | 挖掘机挖沟槽、基坑土方 一、二类土 | 1000m3天然密实方 | 0.02687 | 0.62 |  | 3.85 | 0.56 |  | 0.67 | 5.71
| 借D1-1-53 换 | 自卸汽车运土方 运距1km内 实际运距(km):15 | 1000m3天然密实方 | 0.028284 |  |  | 26.46 | 3.34 |  | 3.97 | 33.76
| 借D5-3-279 | 非定型井垫层 碎石 | 10m3 | 0.0465 | 0.99 | 5.12 | 0.03 | 0.18 |  | 0.15 | 6.48
| 借D5-3-282 换 | 非定型井基础 混凝土 合并制作子目 普通预拌混凝土 碎石粒径综合考虑 C15 | 10m3 | 0.217 | 13.07 | 44.46 | 1.81 | 2.62 |  | 2.23 | 64.2
| 借D5-3-284 换 | 砖砌 矩形 合并制作子目 砌筑用水泥砂浆(配合比) 中砂 M10 | 10m3 | 0.992 | 63.03 | 112.8 | 5.67 | 12.1 |  | 10.3 | 203.9
| 借D5-3-291 换 | 砖墙 抹灰 井内侧 合并制作子目 抹灰水泥砂浆(配合比) 中砂 1:2 | 100m2 | 0.0093 | 0.55 | 0.43 | 0.03 | 0.1 |  | 0.09 | 1.2
| 借D5-3-302 换 | 混凝土井盖、井圈制作 井盖 合并制作子目 普通预拌混凝土 碎石粒径综合考虑 C25 | 10m3 | 0.248 | 15.35 | 56.24 | 2.07 | 3.07 |  | 2.61 | 79.34
| 借D3-6-1 | 钢筋制作、安装 φ10mm以内 | t | 0.20708 | 9.73 | 35.91 | 0.93 | 1.69 |  | 1.6 | 49.86
| C4-11-59 | 镀锌钢管埋地敷设 公称直径(mm以内) 80 | 100m | 0.1736 | 13.93 | 49.85 | 0.11 | 4.03 |  | 2.81 | 70.73
39 | 040803007001 | 电缆沟开挖 | m3 | 885.59 | 2.32 |  | 4.77 | 0.89 |  | 1.06 | 9.05
| 借D1-1-10 | 人工挖沟槽土方 一、二类土 深度在2m内 | 100m3天然密实方 | 0.44279 | 1.58 |  |  | 0.2 |  | 0.24 | 2.01 | 9.05
综合单价计算表
工程名称：现状一号路-照明工程 | [8 empty] | 第 14 页 共 26 页
序号 | 编码 | 名称 | 单位 | 工程量 | 其中：（元） | [6 empty] | 综合单价 （元）
[5 empty] | 人工费 | 材料费 | 机具费 | 管理费 |  | 利润 | 小计
| 借D1-1-40 | 挖掘机挖装沟槽、基坑土方 一、二类土 | 1000m3天然密实方 | 0.84131 | 0.75 |  | 4.77 | 0.7 |  | 0.83 | 7.04
40 | 040204002003 | 人行道拆除及恢复 | m2 | 783.9 | 33.9 | 118.47 | 0.19 | 3.9 |  | 5.11 | 161.58
| 借D1-4-32 | 拆除人行道 普通粘土砖 平铺 | 100m2 | 7.839 | 2.21 |  |  | 0.28 |  | 0.33 | 2.82 | 161.58
| 借D2-4-4 换 | 花岗岩人行道砖 6cm 合并制作子目 湿拌砌筑砂浆 砌筑灰缝≥5mm M5 | 100m2 | 7.839 | 30.23 | 118.47 |  | 3.43 |  | 4.54 | 156.67
| 借8005901 | 湿拌砌筑砂浆 砌筑灰缝≥5mm M5 | m3
| 借D2-1-2 | 人行道整形碾压 | 100m2 | 7.839 | 1.46 |  | 0.19 | 0.19 |  | 0.25 | 2.09
41 | 040305001002 | 电缆沟碎石垫层 | m3 | 264.5237 | 60.06 | 342.49 | 3.65 | 11.22 |  | 9.56 | 426.97
| 借D5-1-10 | 垫层 碎石 干铺 | 10m3 | 26.4524 | 60.06 | 342.49 | 3.65 | 11.22 |  | 9.56 | 426.97 | 426.97
42 | 040503002001 | 混凝土包封 | m3 | 152.08 | 325.51 | 641.89 | 25.92 | 61.89 |  | 52.72 | 1107.93
| 借D5-1-31 换 | 满包混凝土加固 合并制作子目 普通预拌混凝土 碎石粒径综合考虑 C15 | 10m3 | 15.208 | 325.51 | 641.89 | 25.92 | 61.89 |  | 52.72 | 1107.93 | 1107.93
43 | 010103001001 | 素土回填 | m3 | 70.095 | 26.46 |  |  | 3.34 |  | 3.97 | 33.76
| 借D1-1-131 | 回填土 人工夯实 | 100m3压实方 | 0.70095 | 26.46 |  |  | 3.34 |  | 3.97 | 33.76 | 33.76
44 | 040103001005 | 电缆沟土方回填 | m3 | 516.375 | 12.42 |  | 2.41 | 1.87 |  | 2.22 | 18.93
| 借D1-1-133 | 回填土 夯实机夯实 槽、坑 | 100m3压实方 | 5.1638 | 12.42 |  | 2.41 | 1.87 |  | 2.22 | 18.93 | 18.93
45 | 040103002009 | 余方弃置 | m3 | 369.215 | 0.39 |  | 38.78 | 4.94 |  | 5.88 | 49.98
综合单价计算表
工程名称：现状一号路-照明工程 | [8 empty] | 第 15 页 共 26 页
序号 | 编码 | 名称 | 单位 | 工程量 | 其中：（元） | [6 empty] | 综合单价 （元）
[5 empty] | 人工费 | 材料费 | 机具费 | 管理费 |  | 利润 | 小计
| 借D1-1-53 换 | 自卸汽车运土方 运距1km内 实际运距(km):20 | 1000m3天然密实方 | 0.36922 |  |  | 36.81 | 4.64 |  | 5.52 | 46.97 | 49.98
| 借D1-1-51 | 挖掘机装土 | 1000m3天然密实方 | 0.36922 | 0.39 |  | 1.97 | 0.3 |  | 0.35 | 3.01
| 040103002010 | 余方弃置 | m3 | 1 |  |  | 1.56 | 0.2 |  | 0.23 | 1.99
| 借D1-1-54 | 自卸汽车运土方 运距50km内每增加1km | 1000m3天然密实方 | 0.001 |  |  | 1.56 | 0.2 |  | 0.23 | 1.99 | 1.99
47 | 041001010001 | 原有照明路灯拆除 | 根 | 24 | 271.31 | 21.6 | 262.77 | 212.88 |  | 106.82 | 875.38
| C3-9-7 | 格架式抱杆灵机安装拆除 单面吊重50t 抱杆高度(m) 30 | 组 | 1 | 271.31 | 21.6 | 262.77 | 212.88 |  | 106.82 | 875.38 | 875.38
48 | 010103002003 | 原有高低杆灯余方弃置 | m3 | 7.5866 | 14.97 |  | 93.63 | 15.28 |  | 21.72 | 145.61
| 借A1-19-69 换 | 拆除废料外运 人工装自卸汽车运 3km内 实际运距(km):20 | 10m3 | 0.75866 | 14.97 |  | 93.63 | 15.28 |  | 21.72 | 145.61 | 145.61
49 | 010103002004 | 原有高低杆灯余方弃置 | m3 | 1 |  |  | 1.18 | 0.17 |  | 0.24 | 1.58
| 借A1-19-70 | 拆除废料外运 人工装自卸汽车运 每增加1km | 10m3 | 0.03161 |  |  | 1.18 | 0.17 |  | 0.24 | 1.58 | 1.58
50 | 040204002004 | 人行道砖开挖及恢复 | m2 | 343.23 | 26.19 | 157.99 | 2.73 | 3.31 |  | 4.34 | 194.55
| 借D1-4-32 | 拆除人行道 普通粘土砖 平铺 | 100m2 | 3.4323 | 2.21 |  |  | 0.28 |  | 0.33 | 2.82 | 194.55
| 借D2-4-2 换 | 人行道砖 砂浆垫层(结合层) 厚度3cm 合并制作子目 湿拌砌筑砂浆 砌筑灰缝≥5mm M10 换为【湿拌砂浆】 | 100m2 | 3.4323 | 21.26 | 101.94 |  | 2.42 |  | 3.19 | 128.81
综合单价计算表
工程名称：现状一号路-照明工程 | [8 empty] | 第 16 页 共 26 页
序号 | 编码 | 名称 | 单位 | 工程量 | 其中：（元） | [6 empty] | 综合单价 （元）
[5 empty] | 人工费 | 材料费 | 机具费 | 管理费 |  | 利润 | 小计
| 借D2-2-24 | 人机配合铺装 级配碎石底基层 厚度 15cm | 100m2 | 3.4323 | 2.71 | 56.05 | 2.73 | 0.62 |  | 0.82 | 62.92
51 | 010501006001 | 立地式576芯光交箱基础 | m3 | 0.4463 | 549.09 | 1149.36 | 158.5 | 203.37 |  | 141.52 | 2201.82
| 借A1-5-1 换 | 现浇建筑物混凝土 毛石混凝土基础 合并制作子目 普通预拌混凝土 碎石粒径综合考虑 C25 | 10m3 | 0.04463 | 55.19 | 597.74 | 0.69 | 16.07 |  | 11.18 | 680.86 | 2201.82
| C4-8-47 换 | 电缆保护管有混凝土包封敷设 塑料管(公称直径mm以下) 100 一根 实际根数(根):6 | 10m | 0.2 | 493.91 | 551.62 | 157.81 | 187.3 |  | 130.34 | 1520.95
52 | 030404016001 | 新建立地式576芯光交箱 | 台 | 1 | 249.36 | 13522.29 | 124.28 | 107.38 |  | 74.73 | 14078.04
| C4-4-25 | 控制箱安装 落地式 | 台 | 1 | 184.09 | 13522.29 | 77.47 | 75.17 |  | 52.31 | 13911.33 | 14078.04
| C4-14-46 | 接地装置调试 独立接地装置(根以内) 1 | 根 | 1 | 65.27 |  | 46.81 | 32.21 |  | 22.42 | 166.71
53 | 030502007001 | 敷设管道光缆(24芯) | m | 731 | 4.95 | 42.78 | 0.03 | 1.53 |  | 1 | 50.27
| C5-2-68 | 室外敷设管道光缆 36芯以下 | 100m | 7.31 | 4.95 | 42.78 | 0.03 | 1.53 |  | 1 | 50.27 | 50.27
54 | 030502007002 | 敷设管道光缆(6芯) | m | 1739 | 4.4 | 16.06 | 0.01 | 1.35 |  | 0.88 | 22.71
| C5-2-67 | 室外敷设管道光缆 12芯以下 | 100m | 17.39 | 4.4 | 16.06 | 0.01 | 1.35 |  | 0.88 | 22.71 | 22.71
55 | 080601021001 | 光缆接续 | 芯 | 96 |  | 30 |  |  |  |  | 30
| 补子目9 | 光缆接续 | 芯 | 96 |  | 30 |  |  |  |  | 30 | 30
56 | 080601021002 | 光缆成端 | 芯 | 198 |  | 30 |  |  |  |  | 30
| 补子目10 | 光缆成端 | 芯 | 198 |  | 30 |  |  |  |  | 30 | 30
综合单价计算表
工程名称：现状一号路-照明工程 | [8 empty] | 第 17 页 共 26 页
序号 | 编码 | 名称 | 单位 | 工程量 | 其中：（元） | [6 empty] | 综合单价 （元）
[5 empty] | 人工费 | 材料费 | 机具费 | 管理费 |  | 利润 | 小计
57 | 080601021003 | 光缆割接 | 芯 | 6 |  | 30 |  |  |  |  | 30
| 补子目10 | 光缆割接 | 芯 | 6 |  | 30 |  |  |  |  | 30 | 30
58 | 031101067001 | ONU设备 | 架 | 16 | 146.6 | 329.07 | 6.16 | 46.84 |  | 30.55 | 559.22
| C5-3-144 | 通信单元 | 个 | 16 | 146.6 | 329.07 | 6.16 | 46.84 |  | 30.55 | 559.22 | 559.22
59 | 080601024001 | 光缆终端盒(6口) | 个 | 16 | 61.13 | 150.35 | 2.58 | 19.53 |  | 12.74 | 246.33
| C5-2-115 | 安装光缆终端盒 ≤12芯 | 个 | 16 | 61.13 | 150.35 | 2.58 | 19.53 |  | 12.74 | 246.33 | 246.33
60 | 030501009001 | 分光器 | 台 | 2 |  | 960 |  |  |  |  | 960
| 补子目15 | 分光器 | 台 | 2 |  | 960 |  |  |  |  | 960 | 960
61 | 080601021004 | 光缆中继段测试 | 段 | 17 |  | 35 |  |  |  |  | 35
| 补子目11 | 光缆中继段测试 | 段 | 17 |  | 35 |  |  |  |  | 35 | 35
62 | 030502013001 | 144芯光缆接头盒 | 个 | 1 | 1319.95 | 502.88 | 528.22 | 566.65 |  | 369.63 | 3287.33
| C5-2-112 | 室外光缆接续 96芯以下 | 个 | 1 | 1319.95 | 502.88 | 528.22 | 566.65 |  | 369.63 | 3287.33 | 3287.33
63 | 030502013002 | 24芯光缆接头盒 | 个 | 4 | 329.97 | 154.81 | 211.29 | 165.95 |  | 108.25 | 970.27
| C5-2-106 | 室外光缆接续 24芯以下 | 个 | 4 | 329.97 | 154.81 | 211.29 | 165.95 |  | 108.25 | 970.27 | 970.27
64 | 030501012002 | OLT交换机 | 台 | 1 | 178.1 | 11008.85 | 285.6 | 142.17 |  | 92.74 | 11707.46
| C5-1-101 | 部门级交换机安装 三层交换机 | 台 | 1 | 178.1 | 11008.85 | 285.6 | 142.17 |  | 92.74 | 11707.46 | 11707.46
65 | 030501009002 | 路由器 | 台 | 1 | 115.37 | 2000.4 | 1.13 | 35.72 |  | 23.3 | 2175.92
| C5-1-84 | 广域网接入路由器设置 | 台 | 1 | 115.37 | 2000.4 | 1.13 | 35.72 |  | 23.3 | 2175.92 | 2175.92
66 | 030502016001 | 单模单芯跳纤 | 根 | 36 |  | 24 |  |  |  |  | 24
| 补子目13 | 跳纤SC-SC-1米 | 条 | 36 |  | 24 |  |  |  |  | 24 | 24
67 | 080802013001 | 光缆挂牌 | 块 | 600 |  | 12 |  |  |  |  | 12
综合单价计算表
工程名称：现状一号路-照明工程 | [8 empty] | 第 18 页 共 26 页
序号 | 编码 | 名称 | 单位 | 工程量 | 其中：（元） | [6 empty] | 综合单价 （元）
[5 empty] | 人工费 | 材料费 | 机具费 | 管理费 |  | 利润 | 小计
| 补子目12 | 传输挂牌 | 块 | 600 |  | 12 |  |  |  |  | 12 | 12
68 | 03B002 | 10TB视频云平台专用硬盘 | 套 | 8 |  | 2850 |  |  |  |  | 2850
| B001 | 10TB视频云平台专用硬盘 | 套 | 8 |  | 2850 |  |  |  |  | 2850 | 2850
69 | 030501012003 | 交换机 | 台 | 1 | 148.36 | 13265.85 | 14.31 | 49.87 |  | 32.53 | 13510.92
| C5-1-99 | 工作组级交换机安装 | 台 | 1 | 148.36 | 13265.85 | 14.31 | 49.87 |  | 32.53 | 13510.92 | 13510.92
信号灯设施
70 | 040205004006 | 6m悬臂信号L杆（含基础和垫层） | 套 | 1 | 1643.46 | 7413.39 | 801.16 | 322.17 |  | 366.69 | 10546.87
| 借D1-1-10 *1.5 | 人工挖沟槽土方 一、二类土 深度在2m内 机械挖土方需人工辅助开挖,人工挖土 单价*1.5 | 100m3天然密实方 | 0.04349 | 205.6 |  |  | 25.93 |  | 30.84 | 262.37 | 10546.87
| 借D1-1-53 换 | 自卸汽车运土方 运距1km内 实际运距(km):15 | 1000m3天然密实方 | 0.004349 |  |  | 126.12 | 15.9 |  | 18.92 | 160.94
| 借D3-1-4 换 | 现浇基础 混凝土 合并制作子目 普通预拌混凝土 碎石粒径综合考虑 C25 | 10m3 | 0.3861 | 294.54 | 2612.95 | 193.75 | 77.25 |  | 73.24 | 3251.73
| 借D3-6-7 换 | 铁件制作、安装 预埋铁件 | t | 0.13531 | 362.47 | 288.78 | 53.06 | 65.74 |  | 62.33 | 832.38
| 借D2-5-1 换 | 信号灯杆、标志杆、门架及零星构件制作 钢管柱式杆制作 | t | 0.69004 | 676.17 | 4467.13 | 290.47 | 109.81 |  | 145 | 5688.58
| 借D2-5-5 换 | 信号灯杆、标志杆、门架及零星构件制作 零星构件制作 | t | 0.008096 | 14.69 | 44.53 | 3.48 | 2.06 |  | 2.72 | 67.48
| 借D2-5-10 | 信号灯杆、标志杆安装 单悬臂杆(L杆)安装 杆高6000mm外 | 套 | 1 | 89.99 |  | 134.28 | 25.48 |  | 33.64 | 283.39
71 | 040205004007 | 10m悬臂信号L杆（含基础和垫层） | 套 | 2 | 1643.47 | 7413.39 | 801.15 | 322.17 |  | 366.69 | 10546.87
综合单价计算表
工程名称：现状一号路-照明工程 | [8 empty] | 第 19 页 共 26 页
序号 | 编码 | 名称 | 单位 | 工程量 | 其中：（元） | [6 empty] | 综合单价 （元）
[5 empty] | 人工费 | 材料费 | 机具费 | 管理费 |  | 利润 | 小计
| 借D1-1-10 *1.5 | 人工挖沟槽土方 一、二类土 深度在2m内 机械挖土方需人工辅助开挖,人工挖土 单价*1.5 | 100m3天然密实方 | 0.08698 | 205.6 |  |  | 25.93 |  | 30.84 | 262.37 | 10546.87
| 借D1-1-53 换 | 自卸汽车运土方 运距1km内 实际运距(km):15 | 1000m3天然密实方 | 0.008698 |  |  | 126.12 | 15.91 |  | 18.92 | 160.94
| 借D3-1-4 换 | 现浇基础 混凝土 合并制作子目 普通预拌混凝土 碎石粒径综合考虑 C25 | 10m3 | 0.7722 | 294.54 | 2612.95 | 193.76 | 77.25 |  | 73.25 | 3251.73
| 借D3-6-7 换 | 铁件制作、安装 预埋铁件 | t | 0.27061 | 362.48 | 288.79 | 53.06 | 65.74 |  | 62.33 | 832.38
| 借D2-5-1 换 | 信号灯杆、标志杆、门架及零星构件制作 钢管柱式杆制作 | t | 1.3801 | 676.17 | 4467.14 | 290.47 | 109.82 |  | 145 | 5688.58
| 借D2-5-5 换 | 信号灯杆、标志杆、门架及零星构件制作 零星构件制作 | t | 0.016192 | 14.69 | 44.53 | 3.48 | 2.07 |  | 2.73 | 67.48
| 借D2-5-10 | 信号灯杆、标志杆安装 单悬臂杆(L杆)安装 杆高6000mm外 | 套 | 2 | 89.99 |  | 134.28 | 25.48 |  | 33.64 | 283.39
72 | 040205003006 | 立柱式人行横道信号灯杆 （φ89×4×3500mm） | 套 | 11 | 191.96 | 695.18 | 92.91 | 37.7 |  | 42.73 | 1060.48
| 借D1-1-10 换 | 人工挖沟槽土方 一、二类土 深度在2m内//调：D1-1-10*1.5 | 100m3天然密实方 | 0.0495 | 21.27 |  |  | 2.68 |  | 3.19 | 27.15 | 1060.48
| 借D1-1-53 换 | 自卸汽车运土方 运距1km内 实际运距(km):15 | 1000m3天然密实方 | 0.00495 |  |  | 13.05 | 1.65 |  | 1.96 | 16.65
| 借D3-1-4 换 | 现浇基础 混凝土(普通预拌混凝土 C25)//换：普通预拌混凝土 C25 | 10m3 | 0.396 | 27.46 | 243.63 | 18.07 | 7.2 |  | 6.83 | 303.19
| 借D3-1-1 换 | 现浇基础 碎石垫层 | 10m3 | 0.099 | 5.86 | 30.04 |  | 0.93 |  | 0.88 | 37.71
综合单价计算表
工程名称：现状一号路-照明工程 | [8 empty] | 第 20 页 共 26 页
序号 | 编码 | 名称 | 单位 | 工程量 | 其中：（元） | [6 empty] | 综合单价 （元）
[5 empty] | 人工费 | 材料费 | 机具费 | 管理费 |  | 利润 | 小计
| 借D2-5-2 换 | 信号灯杆、标志杆、门架及零星构件制作 钢管F型、T型杆制作 | t | 0.50862 | 45.31 | 299.39 | 27.71 | 8.3 |  | 10.95 | 391.66
| 借D2-5-5 换 | 信号灯杆、标志杆、门架及零星构件制作 零星构件制作 | t | 0.004576 | 0.75 | 2.29 | 0.18 | 0.11 |  | 0.14 | 3.47
| 借D2-5-6 换 | 信号灯杆、标志杆安装 单柱式杆 杆高3500mm内 | 套 | 11 | 40 | 10 | 26.4 | 7.54 |  | 9.96 | 93.9
| 借D3-6-7 换 | 铁件制作、安装 预埋铁件 | t | 0.21065 | 51.3 | 109.82 | 7.51 | 9.3 |  | 8.82 | 186.76
73 | 040205014002 | 机动车三色信号灯具（LED光源）安装 φ400 | 套 | 5 | 109.92 | 1800.5 | 128.13 | 72.99 |  | 47.61 | 2159.15
| C5-6-247 换 | 交通信号灯安装 | 套 | 5 | 109.92 | 1800.5 | 128.13 | 72.99 |  | 47.61 | 2159.15 | 2159.15
74 | 040205014003 | 人行横道信号灯具（LED光源）安装 φ300 | 套 | 16 | 109.92 | 1500.5 | 128.13 | 72.99 |  | 47.61 | 1859.15
| C5-6-247 换 | 人行横道信号灯具（LED光源）安装 φ300 | 套 | 16 | 109.92 | 1500.5 | 128.13 | 72.99 |  | 47.61 | 1859.15 | 1859.15
75 | 040205015001 | 信号控制机及安装调试(含机箱基础) | 套 | 1 | 582.45 | 44168.42 | 86.73 | 196.54 |  | 131.18 | 45165.32
| 借D1-1-10 换 | 人工挖沟槽土方 一、二类土 深度在2m内//调：D1-1-10*1.5 | 100m3天然密实方 | 0.003 | 14.18 |  |  | 1.79 |  | 2.13 | 18.1 | 45165.32
| 借D1-1-53 换 | 自卸汽车运土方 运距1km内 实际运距(km):15 | 1000m3天然密实方 | 0.0003 |  |  | 8.7 | 1.1 |  | 1.3 | 11.1
| 借D3-1-4 换 | 现浇基础 混凝土(普通预拌混凝土 C25)//换：普通预拌混凝土 C25 | 10m3 | 0.024 | 18.31 | 162.42 | 12.04 | 4.8 |  | 4.55 | 202.13
| C5-6-249 换 | 落地式信号机箱安装 | 个 | 1 | 549.96 | 44006 | 65.99 | 188.85 |  | 123.19 | 44933.99
76 | 040205014004 | 音频信号器 | 套 | 16 | 109.93 | 2000.5 | 128.13 | 72.99 |  | 47.61 | 2359.16
| C5-6-247 | 交通信号灯安装 | 套 | 16 | 109.93 | 2000.5 | 128.13 | 72.99 |  | 47.61 | 2359.16 | 2359.16
综合单价计算表
工程名称：现状一号路-照明工程 | [8 empty] | 第 21 页 共 26 页
序号 | 编码 | 名称 | 单位 | 工程量 | 其中：（元） | [6 empty] | 综合单价 （元）
[5 empty] | 人工费 | 材料费 | 机具费 | 管理费 |  | 利润 | 小计
77 | 040205016001 | 通信电缆KVV-5x1.5mm2 | m | 715.2 | 4.03 | 7.54 |  | 1.16 |  | 0.81 | 13.53
| C4-8-30 换 | 塑料控制电缆敷设 电缆(芯以下) 6 | 100m | 7.152 | 4.03 | 7.54 |  | 1.16 |  | 0.81 | 13.53 | 13.53
78 | 040205002003 | 电缆保护管敷设 5×φ89X4mm 钢管 | m | 105 | 164.66 | 385.22 | 16.1 | 52.21 |  | 36.15 | 654.34
| C4-8-55 | 电缆保护管埋地敷设 钢管(公称直径mm以下) 100 | 10m | 52.5 | 134.71 | 366.06 | 3.24 | 39.65 |  | 27.59 | 571.24 | 654.34
| C8-5-21 换 | 碳钢管件(电弧焊) 公称直径(mm以内) 100 | 10个 | 8.925 | 29.95 | 19.16 | 12.86 | 12.57 |  | 8.56 | 83.1
79 | 040205002004 | 电缆保护管敷设 2×φ89X4mmmm 钢管 | m | 44.5 | 94.38 | 153.86 | 21.21 | 33.32 |  | 23.12 | 325.89
| C4-8-39 换 | 电缆保护管有混凝土包封敷设 钢管(公称直径mm以下) 100 2根//扩：C4-8-39+C4-8-40 | 10m | 4.45 | 82.4 | 146.2 | 16.06 | 28.3 |  | 19.69 | 292.65 | 325.89
| C8-5-21 换 | 碳钢管件(电弧焊) 公称直径(mm以内) 100 | 10个 | 1.513 | 11.98 | 7.66 | 5.15 | 5.03 |  | 3.43 | 33.24
80 | 040205002005 | 电缆保护管敷设 5×φ90mm PE管 | m | 35.2 | 58.32 | 145.18 | 0.02 | 16.84 |  | 11.67 | 232.04
| C4-8-59 | 电缆保护管埋地敷设 塑料管(公称直径mm以下) 100 | 10m | 17.6 | 46.79 | 138.48 |  | 13.45 |  | 9.36 | 208.08 | 232.04
| C8-5-293 | 低压 塑料管件(承插粘接) 管外径(mm以内) 90 | 10个 | 2.992 | 11.53 | 6.71 | 0.02 | 3.39 |  | 2.31 | 23.96
81 | 040205002006 | 电缆保护管敷设 2×φ90mm PE管 | m | 41.5 | 23.33 | 58.08 | 0.01 | 6.74 |  | 4.67 | 92.82
| C4-8-59 | 电缆保护管埋地敷设 塑料管(公称直径mm以下) 100 | 10m | 8.3 | 18.72 | 55.39 |  | 5.38 |  | 3.74 | 83.23 | 92.82
| C8-5-293 | 低压 塑料管件(承插粘接) 管外径(mm以内) 90 | 10个 | 1.411 | 4.61 | 2.69 | 0.01 | 1.36 |  | 0.92 | 9.59
82 | 040205001001 | 管线连接大井（2号井） | 处 | 7 | 546.48 | 1462.3 | 117.31 | 103.52 |  | 99.57 | 2329.18
综合单价计算表
工程名称：现状一号路-照明工程 | [8 empty] | 第 22 页 共 26 页
序号 | 编码 | 名称 | 单位 | 工程量 | 其中：（元） | [6 empty] | 综合单价 （元）
[5 empty] | 人工费 | 材料费 | 机具费 | 管理费 |  | 利润 | 小计
| 借D1-1-10 换 | 人工挖沟槽土方 一、二类土 深度在2m内//调：D1-1-10*1.5 | 100m3天然密实方 | 0.24987 | 168.75 |  |  | 21.28 |  | 25.31 | 215.34 | 2329.18
| 借D1-1-53 换 | 自卸汽车运土方 运距1km内 实际运距(km):13 | 1000m3天然密实方 | 0.024987 |  |  | 92.36 | 11.65 |  | 13.85 | 117.87
| 借D5-1-15 换 | 垫层 砂 | 10m3 | 0.2079 | 11.9 | 107.34 | 0.69 | 2.22 |  | 1.89 | 124.05
| 借D5-1-16 换 | 垫层 石屑 | 10m3 | 1.485 | 97.81 | 472.33 | 6.19 | 18.31 |  | 15.6 | 610.23
| 借D5-3-284 换 | 砖砌 矩形 | 10m3 | 0.46795 | 131.67 | 234.25 | 11.84 | 25.27 |  | 21.53 | 424.56
| 借D5-3-291 换 | 砖墙 抹灰 井内侧 | 100m2 | 0.2548 | 66.27 | 41.97 | 3.96 | 12.37 |  | 10.53 | 135.1
| 借D3-6-7 换 | 铁件制作、安装 预埋铁件 | t | 0.0406 | 15.54 | 33.26 | 2.27 | 2.82 |  | 2.67 | 56.56
| 借D5-3-306 换 | 井盖、井箅安装 检查井 铸铁井盖、座 | 10套 | 0.7 | 54.54 | 573.15 |  | 9.6 |  | 8.18 | 645.48
83 | 040205001002 | 管线连接小井（4号井） | 处 | 7 | 224.06 | 907.12 | 37.61 | 42.02 |  | 39.25 | 1250.06
| 借D1-1-10 换 | 人工挖沟槽土方 一、二类土 深度在2m内//调：D1-1-10*1.5 | 100m3天然密实方 | 0.077686 | 52.47 |  |  | 6.62 |  | 7.87 | 66.95 | 1250.06
| 借D1-1-53 换 | 自卸汽车运土方 运距1km内 实际运距(km):13 | 1000m3天然密实方 | 0.007769 |  |  | 28.72 | 3.62 |  | 4.31 | 36.65
| 借D5-1-15 换 | 垫层 砂 | 10m3 | 0.09268 | 5.31 | 47.85 | 0.31 | 0.99 |  | 0.84 | 55.3
| 借D5-1-16 换 | 垫层 石屑 | 10m3 | 0.53424 | 35.19 | 169.92 | 2.23 | 6.59 |  | 5.61 | 219.53
| 借D5-3-284 换 | 砖砌 矩形 | 10m3 | 0.21 | 59.09 | 105.12 | 5.31 | 11.34 |  | 9.66 | 190.53
| 借D5-3-291 换 | 砖墙 抹灰 井内侧 | 100m2 | 0.0672 | 17.48 | 11.07 | 1.04 | 3.26 |  | 2.78 | 35.63
| 借D5-3-306 换 | 井盖、井箅安装 检查井 铸铁井盖、座 | 10套 | 0.7 | 54.54 | 573.15 |  | 9.6 |  | 8.18 | 645.48
综合单价计算表
工程名称：现状一号路-照明工程 | [8 empty] | 第 23 页 共 26 页
序号 | 编码 | 名称 | 单位 | 工程量 | 其中：（元） | [6 empty] | 综合单价 （元）
[5 empty] | 人工费 | 材料费 | 机具费 | 管理费 |  | 利润 | 小计
84 | 030409002001 | 接地母线 | m | 212 | 13.26 | 9.29 | 0.71 | 4.02 |  | 2.8 | 30.07
| C4-9-18 换 | 接地母线敷设 户内接地母线敷设 | 10m | 21.2 | 13.26 | 9.29 | 0.71 | 4.02 |  | 2.8 | 30.07 | 30.07
85 | 030409001001 | 接地极 | 根 | 60 | 35.73 | 87.61 | 11.67 | 13.62 |  | 9.48 | 158.11
| C4-9-4 换 | 接地极(板)制作、安装 角钢接地极 坚土 | 根 | 60 | 35.73 | 87.61 | 11.67 | 13.62 |  | 9.48 | 158.11 | 158.11
86 | 040205016002 | 电力电缆 YJV22 3×16 | m | 1000 | 6.25 | 46.03 | 0.15 | 1.84 |  | 1.28 | 55.56
| C4-8-2 | 铜芯电力电缆敷设 电缆(截面mm2以下) 35 | 100m | 10 | 6.25 | 46.03 | 0.15 | 1.84 |  | 1.28 | 55.56 | 55.56
87 | 03B003 | 光缆租赁费用 | 处 | 1 | [6 empty] | 18000
园区治安监控
88 | 粤040205019001 | 主线低照度高清网络球型摄像机（含安装支架） | 套 | 8 | 197.88 | 20002.18 | 2.97 | 61.58 |  | 40.17 | 20304.78
| C5-6-84 换 | 带预置球型一体机 | 台 | 8 | 197.88 | 20002.18 | 2.97 | 61.58 |  | 40.17 | 20304.78 | 20304.78
89 | 040205004008 | 路基段外场摄像机立柱、基础及接地 | 套 | 8 | 95.37 | 303.53 | 61.96 | 19.67 |  | 23.6 | 504.13
| 借D1-1-10 | 人工挖沟槽土方 一、二类土 深度在2m内 | 100m3天然密实方 | 0.0224 | 8.83 |  |  | 1.11 |  | 1.32 | 11.26 | 504.13
| 借D1-1-53 换 | 自卸汽车运土方 运距1km内 实际运距(km):15 | 1000m3天然密实方 | 0.00224 |  |  | 8.12 | 1.02 |  | 1.22 | 10.36
| 借D3-1-4 换 | 现浇基础 混凝土 合并制作子目 普通预拌混凝土 碎石粒径综合考虑 C25 | 10m3 | 0.2 | 19.07 | 169.19 | 12.55 | 5 |  | 4.74 | 210.55
| 借D3-1-4 换 | 现浇基础 混凝土 合并制作子目 普通预拌混凝土 碎石粒径综合考虑 C15 | 10m3 | 0.024 | 2.29 | 19 | 1.51 | 0.6 |  | 0.57 | 23.96
综合单价计算表
工程名称：现状一号路-照明工程 | [8 empty] | 第 24 页 共 26 页
序号 | 编码 | 名称 | 单位 | 工程量 | 其中：（元） | [6 empty] | 综合单价 （元）
[5 empty] | 人工费 | 材料费 | 机具费 | 管理费 |  | 利润 | 小计
| 借D2-5-1 换 | 信号灯杆、标志杆、门架及零星构件制作 钢管柱式杆制作 | t | 0.124 | 15.19 | 100.34 | 6.53 | 2.47 |  | 3.26 | 127.78
| 借D2-5-7 | 信号灯杆、标志杆安装 单柱式杆 杆高5000mm内 | 套 | 8 | 50 | 15 | 33.26 | 9.46 |  | 12.49 | 120.21
| 040205015002 | 摄像机设备机箱 | 台 | 8 | 274.89 | 3007.06 | 65.99 | 104.51 |  | 68.18 | 3520.63
| C5-6-248 | 悬挂式信号机箱安装 | 个 | 8 | 274.89 | 3007.06 | 65.99 | 104.51 |  | 68.18 | 3520.63 | 3520.63
91 | 030505009001 | 2路光纤收发器（10M/100M） | 对 | 8 | 215.92 | 1812.03 | 2.83 | 64.4 |  | 43.75 | 2138.93
| C11-1-217 换 | 光端机 | 端 | 8 | 215.92 | 1812.03 | 2.83 | 64.4 |  | 43.75 | 2138.93 | 2138.93
92 | 030501012004 | 前端交换机 | 台 | 8 | 178.1 | 2508.85 | 285.6 | 142.17 |  | 92.74 | 3207.46
| C5-1-101 换 | 部门级交换机安装 三层交换机 | 台 | 8 | 178.1 | 2508.85 | 285.6 | 142.17 |  | 92.74 | 3207.46 | 3207.46
93 | 040205016003 | 供电电缆 YJV22- 2×10 | m | 1140 | 3.27 | 13.16 | 0.08 | 0.96 |  | 0.67 | 18.13
| C4-8-1 换 | 铜芯电力电缆敷设 电缆(截面mm2以下) 10 | 100m | 11.4 | 3.27 | 13.15 | 0.08 | 0.96 |  | 0.67 | 18.13 | 18.13
94 | 040205016004 | 通信光缆 | m | 1140 | 4.03 | 3.71 |  | 1.16 |  | 0.81 | 9.7
| C4-8-30 换 | 塑料控制电缆敷设 电缆(芯以下) 6 | 100m | 11.4 | 4.03 | 3.71 |  | 1.16 |  | 0.81 | 9.7 | 9.7
95 | 040803007002 | 缆沟挖填 | m3 | 4550 | 52.68 |  |  | 6.64 |  | 7.9 | 67.23
| 借D1-1-10 换 | 人工挖沟槽土方 一、二类土 深度在2m内 | 100m3天然密实方 | 45.5 | 31.52 |  |  | 3.97 |  | 4.73 | 40.22 | 67.23
| 借D1-1-131 换 | 回填土 人工夯实 | 100m3压实方 | 36.4 | 21.17 |  |  | 2.67 |  | 3.17 | 27.01
96 | 030408003001 | 2孔HDPE子管 | m | 1030 | 43.35 | 35.78 | 15.09 | 16.8 |  | 11.69 | 122.71
综合单价计算表
工程名称：现状一号路-照明工程 | [8 empty] | 第 25 页 共 26 页
序号 | 编码 | 名称 | 单位 | 工程量 | 其中：（元） | [6 empty] | 综合单价 （元）
[5 empty] | 人工费 | 材料费 | 机具费 | 管理费 |  | 利润 | 小计
| C4-8-47 换 | 电缆保护管有混凝土包封敷设 塑料管(公称直径mm以下) 100 一根 实际根数(根):2 | 10m | 103 | 43.35 | 35.78 | 15.09 | 16.8 |  | 11.69 | 122.71 | 122.71
97 | 030408003002 | 2孔Φ60镀锌钢管 | 延米 | 110 | 82.4 | 86.2 | 16.06 | 28.3 |  | 19.69 | 232.65
| C4-8-39 换 | 电缆保护管有混凝土包封敷设 钢管(公称直径mm以下) 100 一根 实际根数(根):2 | 10m | 11 | 82.4 | 86.2 | 16.06 | 28.3 |  | 19.69 | 232.65 | 232.65
98 | 030413005002 | 电力手井 | 座 | 9 | 190.85 | 597.02 | 6.78 | 32.27 |  | 29.65 | 856.57
| 借D1-1-10 | 人工挖沟槽土方 一、二类土 深度在2m内 | 100m3天然密实方 | 0.14454 | 50.62 |  |  | 6.38 |  | 7.59 | 64.59 | 856.57
| 借D5-3-279 | 非定型井垫层 碎石 | 10m3 | 0.0117 | 0.86 | 4.43 | 0.03 | 0.16 |  | 0.13 | 5.61
| 借D5-3-282 换 | 非定型井基础 混凝土 合并制作子目 普通预拌混凝土 碎石粒径综合考虑 C15 | 10m3 | 0.0117 | 2.43 | 8.26 | 0.34 | 0.49 |  | 0.41 | 11.92
| 借D5-3-284 换 | 砖砌 矩形 合并制作子目 抹灰水泥砂浆(配合比) 中砂 1:2 | 10m3 | 0.2268 | 49.64 | 87.46 | 4.46 | 9.53 |  | 8.11 | 159.2
| 借D5-3-291 换 | 砖墙 抹灰 井内侧 合并制作子目 抹灰水泥砂浆(配合比) 中砂 1:2 | 100m2 | 0.162 | 32.77 | 20.97 | 1.96 | 6.12 |  | 5.21 | 67.02
| 借D5-3-306 换 | 井盖、井箅安装 检查井 铸铁井盖、座 合并制作子目 湿拌砌筑砂浆 砌筑灰缝≥5mm M20 | 10套 | 0.9 | 54.54 | 475.9 |  | 9.6 |  | 8.18 | 548.23
99 | 030402010001 | 以太网信号避雷器 | 组 | 8 | 53.31 | 621.75 | 6.48 | 17.18 |  | 11.96 | 710.68
| C4-2-29 换 | 避雷器安装 额定电压(kV以下) 1 | 组 | 8 | 53.31 | 621.75 | 6.48 | 17.18 |  | 11.96 | 710.68 | 710.68
100 | 030402010002 | 低压直流电源防雷器 | 组 | 8 | 53.31 | 911.75 | 6.48 | 17.18 |  | 11.96 | 1000.68
| C4-2-29 换 | 避雷器安装 额定电压(kV以下) 1 | 组 | 8 | 53.31 | 911.75 | 6.48 | 17.18 |  | 11.96 | 1000.68 | 1000.68
综合单价计算表
工程名称：现状一号路-照明工程 | [8 empty] | 第 26 页 共 26 页
序号 | 编码 | 名称 | 单位 | 工程量 | 其中：（元） | [6 empty] | 综合单价 （元）
[5 empty] | 人工费 | 材料费 | 机具费 | 管理费 |  | 利润 | 小计
101 | 030408002001 | BV-10地线 | m | 80 | 4.47 | 12.54 | 0.15 | 1.33 |  | 0.92 | 19.42
| C4-8-31 | 塑料控制电缆敷设 电缆(芯以下) 14 | 100m | 0.8 | 4.47 | 12.55 | 0.15 | 1.33 |  | 0.92 | 19.42 | 19.42
102 | 03B004 | 新增视频图像与监控中心联网接入及调试 | 项 | 1 | [6 empty] | 10000
103 | 03B005 | 安装辅材 | 项 | 8 | [6 empty] | 2000
|  | 合计 |  |  | 21025.25 | 363834.59 | 7025.59 | 6532.59 |  | 5007.31 | 433425.22 | 433425.22

## 表-04 单位工程招标控制价汇总表
单位工程招标控制价汇总表
工程名称：现状一号路-照明工程 |  |  | 第 1 页 共 1 页
序号 | 汇总内容 | 金额:(元) |  | 其中：暂估价(元)
1 | 分部分项合计 | 3854170.34
1.1 | 供电照明设施 | 2692063.44
1.2 | 信号灯设施 | 386140.35
1.3 | 园区治安监控 | 775966.55
2 | 措施合计 | 367115.03
2.1 | 绿色施工安全防护措施费 | 286759.25
2.2 | 其他措施费 | 80355.78
3 | 其他项目 | 474211.89 |  | －
3.1 | 暂列金额 | 385417.03
3.2 | 暂估价
3.3 | 计日工
3.4 | 总承包服务费
3.5 | 预算包干费 | 80167.53
3.6 | 工程优质费
3.7 | 概算幅度差
3.8 | 索赔费用
3.9 | 现场签证费用
3.10 | 其他费用
4 | 税前工程造价 | 4695497.26
5 | 增值税销项税额 | 422594.75 |  | －
6 | 总造价 | 5118092.01
7 | 人工费 | 742439.33
招标控制价合计=1+2+3+5 |  | 5,118,092.01 |  | 0.00
注：本表适用于单位工程招标控制价或投标报价的汇总，如无单位工程划分，单项工程也使用本表汇总
表—04

## 表-08 分部分项工程和单价措施项目清单与计价表
分部分项工程和单价措施项目清单与计价表
工程名称：现状一号路-照明工程 | [6 empty] | 第 1 页 共 13 页
序号 | 项目编码 | 项目名称 | 项目特征描述 | 计量单位 | 工程量 | 金额（元）
[6 empty] | 综合单价 |  | 综合合价 | 其中
暂估价
|  | 供电照明设施 | [5 empty] | 2692063.44
1 | 040801005001 | 照明控制柜 | 1.名称：照明控制柜 2.型号:XL21 3.要求:含智能照明控制器，含柜体、设备、基础、接地，综合考虑，满足施工技术和设计要求 | 台 | 1 | 35446.17 |  | 35446.17
2 | 030408001001 | 电力电缆 YJV-1kV- 4×50+1×25 | 1.名称:低压电力电缆 2.规格:YJV-1kV- 4×50+1×25 3.敷设方式、部位:排管敷设 4.要求：综合考虑，满足施工技术和设计要求 | m | 76 | 181.71 |  | 13809.96
3 | 030408001002 | 电力电缆 YJV-1kV- 5×10 | 1.名称:低压电力电缆 2.规格:YJV-1kV- 5×10 3.敷设方式、部位:排管敷设 4.要求：综合考虑，满足施工技术和设计要求 | m | 738 | 53.9 |  | 39778.2
4 | 030408001003 | 电力电缆 YJV-1kV-5×16 | 1.名称:低压电力电缆 2.规格:YJV-1kV-5×16 3.敷设方式、部位:排管敷设 4.要求：综合考虑，满足施工技术和设计要求 | m | 960 | 80.43 |  | 77212.8
5 | 030408001004 | 电力电缆 YJV-1kV-4×25+1×16 | 1.名称:低压电力电缆 2.规格:YJV-1kV-4×25+1×16 3.敷设方式、部位:排管敷设 4.要求：智慧设备回路线路，按照设计和施工技术要求综合考虑 | m | 1461 | 103.53 |  | 151257.33
6 | 030408001005 | 电力电缆 YJV-1kV- 3×4 | 1.名称:低压电力电缆 2.规格:YJV-1kV- 3×4 3.敷设方式、部位:排管敷设 | m | 41 | 20.03 |  | 821.23
7 | 030408001006 | 电力电缆 YJV-1kV- 5×4 | 1.名称:低压电力电缆 2.规格:YJV-1kV- 5×4 3.敷设方式、部位:排管敷设 | m | 6 | 28.73 |  | 172.38
8 | 030408006001 | 电力电缆头YJV-1kV-4×50+1×25 | 1、名称:电力电缆头YJV-1kV-4×50+1×25 2、材质:按设计图纸要求 | 个 | 2 | 194.96 |  | 389.92
本页小计 | [7 empty] | 318887.99
注：为计取规费等的使用，可在表中增设其中：“定额人工费”。
表—08
分部分项工程和单价措施项目清单与计价表
工程名称：现状一号路-照明工程 | [6 empty] | 第 2 页 共 13 页
序号 | 项目编码 | 项目名称 | 项目特征描述 | 计量单位 | 工程量 | 金额（元）
[6 empty] | 综合单价 |  | 综合合价 | 其中
暂估价
9 | 030408006002 | 电力电缆头YJV-1kV 5×10 | 1、名称:电力电缆头YJV-1kV 5×10 2、材质:按设计图纸要求 | 个 | 2 | 89.54 |  | 179.08
10 | 030408006003 | 电力电缆头YJV-1kV 5×16 | 1、名称:电力电缆头YJV-1kV 5×16 2、材质:按设计图纸要求 | 个 | 2 | 89.54 |  | 179.08
11 | 030408006004 | 电力电缆头YJV-1kV-4×25+1×16 | 1、名称:电力电缆头YJV-1kV-4×25+1×16 2、材质:按设计图纸要求 | 个 | 4 | 146.72 |  | 586.88
12 | 010103002001 | 余方弃置 | 1.废弃料品种:灯杆基础土方 2.运距:20km，按实际计算 3.要求：综合考虑，满足施工技术和设计要求 | m3 | 77.264 | 59.41 |  | 4590.25
13 | 010103002002 | 余方弃置 | 1.废弃料品种:灯杆基础土方 2.运距:1km | m3 | 1 | 2.43 |  | 2.43
14 | 040805001001 | 10米高低灯臂智慧灯杆 | 1、名称：10米高低灯臂智慧灯杆 2、材质：ASTM A572 Gr.65 3、功能：防腐、抗风、承重等能力，支持智慧照明、信息发布、紧急呼叫、无线WiFi、5G基站等 4、其他：智慧灯杆及配套电气元件、灯柱配线、基础、预埋管和接地等安装和调试 5.要求：综合考虑，满足施工技术和设计要求 | 套 | 8 | 18397.17 |  | 147177.36
15 | 040805001002 | 11米高低灯臂智慧灯杆 | 1、名称：11米高低灯臂智慧灯杆 2、材质：ASTM A572 Gr.65 3、功能：防腐、抗风、承重等能力，支持智慧照明、信息发布、紧急呼叫、无线WiFi、5G基站等 4、其他：智慧灯杆及配套电气元件、灯柱配线、基础、预埋管和接地等安装和调试 5.要求：综合考虑，满足施工技术和设计要求 | 套 | 4 | 19273.5 |  | 77094
本页小计 | [7 empty] | 229809.08
注：为计取规费等的使用，可在表中增设其中：“定额人工费”。
表—08
分部分项工程和单价措施项目清单与计价表
工程名称：现状一号路-照明工程 | [6 empty] | 第 3 页 共 13 页
序号 | 项目编码 | 项目名称 | 项目特征描述 | 计量单位 | 工程量 | 金额（元）
[6 empty] | 综合单价 |  | 综合合价 | 其中
暂估价
16 | 040805001003 | 13米智慧泛光灯灯杆 | 1、名称：13米智慧泛光灯灯杆 2、材质：ASTM A572 Gr.65 3、功能：防腐、抗风、承重等能力，支持智慧照明、信息发布、紧急呼叫、无线WiFi、5G基站等 4、其他：含基础 5. 要求：综合考虑，满足施工技术和设计要求 | 套 | 3 | 19142.97 |  | 57428.91
17 | 040805001004 | 11米交通指示牌多杆合一 | 1、名称：11米交通指示牌多杆合一 2、材质：ASTM A572 Gr.65 3、功能：防腐、抗风、承重等能力，支持智慧照明、信息发布、紧急呼叫、无线WiFi、5G基站等 4、其他：含路基段，含灯杆、智慧灯杆配套电气元件、灯柱配线、基础、预埋管和接地 5.要求：综合考虑，满足施工技术和设计要求 | 套 | 2 | 33104.77 |  | 66209.54
18 | 040805001005 | 10米传统高低杆灯 | 1、名称：10米传统高低杆灯 2、其他：路基段，含灯杆灯柱配线、基础、预埋管和接地等，按照设计和施工技术要求综合考虑 | 套 | 18 | 8237.1 |  | 148267.8
19 | 040805001006 | 11米传统高低杆灯 | 1、名称：11米普通高低杆灯 2、其他：路基段，含灯杆灯柱配线、基础、预埋管和接地等，按照设计和施工技术要求综合考虑 | 套 | 9 | 8840.1 |  | 79560.9
20 | 040805001007 | 13米传统泛光灯 | 1、名称：13米传统泛光灯 2、其他：路基段，含灯杆灯柱配线、基础、预埋管和接地等，按照设计和施工技术要求综合考虑 | 套 | 3 | 12490.49 |  | 37471.47
21 | 030412001001 | LED灯具（40w） | 1、名称：LED灯具（40w） 2、其他：可调光，色温4000K 3. 要求：综合考虑，满足施工技术和设计要求 | 套 | 41 | 669.18 |  | 27436.38
本页小计 | [7 empty] | 416375
注：为计取规费等的使用，可在表中增设其中：“定额人工费”。
表—08
分部分项工程和单价措施项目清单与计价表
工程名称：现状一号路-照明工程 | [6 empty] | 第 4 页 共 13 页
序号 | 项目编码 | 项目名称 | 项目特征描述 | 计量单位 | 工程量 | 金额（元）
[6 empty] | 综合单价 |  | 综合合价 | 其中
暂估价
22 | 030412001002 | LED灯具（100w） | 1、名称：LED灯具（100w） 2、其他：可调光，色温4000K 3.要求：综合考虑，满足施工技术和设计要求 | 套 | 44 | 962.08 |  | 42331.52
23 | 030412001003 | LED灯具（150w） | 1、名称：LED灯具（150w） 2、其他：可调光，色温4000K 3.要求：综合考虑，满足施工技术和设计要求 | 套 | 15 | 1214.58 |  | 18218.7
24 | 030503003001 | 单灯控制器 | 1、名称：单灯控制器 2、其他：对灯具进行单个调光 3、位置：于箱体内安装 4. 要求：综合考虑，满足施工技术和设计要求 | 台 | 47 | 662.36 |  | 31130.92
25 | 080609003001 | 智能网关 | 1、名称:智能网关 2、其他:按设计图纸要求 3.要求：综合考虑，满足施工技术和设计要求 | 台 | 16 | 4908.75 |  | 78540
26 | 080703004001 | LED屏幕 | 1、名称：LED屏幕 2、特征：P3，双面屏，显示尺寸640*1280，可手动/自动/分时调节亮度 3.要求：综合考虑，满足施工技术和设计要求 | 套 | 16 | 13857.86 |  | 221725.76
27 | 040205020001 | 态势筒型摄像机 | 1、名称：400万红外AI筒型摄像机 2、特征：最大图像尺寸 4MP 2560(H)*1440(V) 感光面尺寸 1/1.8" CMOS 最低照度 彩色:0.005Lux(F1.2,AGC ON,1/30快门),黑白:0.0025Lux(F1.2,AGC ON,1/30快门),0Lux(红外开启)，镜头焦距 2.8-12mm，镜头视角 水平:42°(T端)~95.5°(W端);垂直:24°(T端)~52°(W端)，红外灯补光距离 50m 3.要求：综合考虑，满足施工技术和设计要求 | 台 | 9 | 3501.92 |  | 31517.28
本页小计 | [7 empty] | 423464.18
注：为计取规费等的使用，可在表中增设其中：“定额人工费”。
表—08
分部分项工程和单价措施项目清单与计价表
工程名称：现状一号路-照明工程 | [6 empty] | 第 5 页 共 13 页
序号 | 项目编码 | 项目名称 | 项目特征描述 | 计量单位 | 工程量 | 金额（元）
[6 empty] | 综合单价 |  | 综合合价 | 其中
暂估价
28 | 040205020002 | 态势云台球型摄像机 | 1、名称：400万多算法球型摄像机 2、特征：最大图像尺寸 4MP 2560(H)*1440(V) 感光面尺寸 1/1.8" CMOS 最低照度 彩色:0.001Lux(F1.2,AGC ON,1/30快门),黑白:0.0001Lux(F1.2,AGC ON,1/30快门) 镜头焦距 5.6-208mm 3.要求：综合考虑，满足施工技术和设计要求 | 台 | 5 | 11901.92 |  | 59509.6
29 | 040205020003 | 路口混行抓拍摄像机 | 1、名称：400万双PTZ摄像机 2、特征：最大图像尺寸 4MP 2560(H)*1440(V) 感光面尺寸 1/1.8" CMOS 最低照度 彩色:0.0004Lux(F1.2,AGC ON,1/30快门),黑白:0.0001Lux(F1.2,AGC ON,1/30快门),0Lux(红外开启) 镜头焦距 定:5mm;动:10-50mm 镜头视角 定点:水平:95°;垂直:55°; 动点:水平:9.2°(T端)~40.2°(W端);垂直:5.3°(T端)~22.8°(W端) 红外灯补光距离 50m 白光灯补光距离 30m 3.要求：综合考虑，满足施工技术和设计要求 | 台 | 2 | 23301.92 |  | 46603.84
30 | 080705001001 | 视频云平台视频接入及更新授权 | 1.要求：相机云平台接入及算法库更新授权 2其他：综合考虑，满足施工技术和设计要求 | 套 | 16 | 1800 |  | 28800
本页小计 | [7 empty] | 134913.44
注：为计取规费等的使用，可在表中增设其中：“定额人工费”。
表—08
分部分项工程和单价措施项目清单与计价表
工程名称：现状一号路-照明工程 | [6 empty] | 第 6 页 共 13 页
序号 | 项目编码 | 项目名称 | 项目特征描述 | 计量单位 | 工程量 | 金额（元）
[6 empty] | 综合单价 |  | 综合合价 | 其中
暂估价
31 | 030605005001 | 环境监测 | 1、名称:环境监测 2、其他:含PM2.5，PM10，温度，湿度，噪声等5元素，按设计图纸要求 3. 要求：综合考虑，满足施工技术和设计要求 | 套 | 1 | 7948.77 |  | 7948.77
32 | 080605001001 | 智能广播 | 1、名称:智能广播 2、其他：综合考虑，满足施工技术和设计要求 | 套 | 16 | 2975.08 |  | 47601.28
33 | 080605001002 | 一键呼叫 | 1、名称:一键呼叫 2、要求：综合考虑，满足施工技术和设计要求 | 套 | 2 | 3000.83 |  | 6001.66
34 | 03B001 | 防水接头 | 1、名称:防水接头 2、要求：综合考虑，满足施工技术和设计要求 | 个 | 106 | 21.28 |  | 2255.68
35 | 030501012001 | POE网络交换机 | 1.名称:POE网络交换机 2.要求：综合考虑，满足施工技术和设计要求 | 台 | 1 | 2553.92 |  | 2553.92
36 | 040205002001 | 电缆保护管敷设 1孔DN100×3mm BWFRP管 | 1、名称：电缆穿线管 2、材质：BWFRP管 3、规格：1孔DN100×3mm 4、要求：含管通及固定架，用于原有灯杆更换电缆保护，按设计和施工技术要求综合考虑 | m | 76 | 40.52 |  | 3079.52
37 | 040205002002 | 电缆保护管敷设 6孔DN100×3mm BWFRP管 | 1、名称：电缆穿线管 2、材质：BWFRP管 3、规格：6孔DN100×3mm 4、要求：含管通及固定架，智慧路灯预留预埋及电缆敷设，按设计和施工技术要求综合考虑 | m | 1507 | 243.14 |  | 366411.98
38 | 030413005001 | 电力手井 | 1.名称:电力手孔井 2.做法:详见图纸大样图 | 座 | 31 | 517.01 |  | 16027.31
39 | 040803007001 | 电缆沟开挖 | 1、名称:电缆沟开挖 2、做法：综合考虑，满足施工技术和设计要求 | m3 | 885.59 | 9.05 |  | 8014.59
40 | 040204002003 | 人行道拆除及恢复 | 1、名称：人行道拆除及恢复 2、其他：电缆敷设的人行道拆除及恢复 | m2 | 783.9 | 161.58 |  | 126662.56
本页小计 | [7 empty] | 586557.27
注：为计取规费等的使用，可在表中增设其中：“定额人工费”。
表—08
分部分项工程和单价措施项目清单与计价表
工程名称：现状一号路-照明工程 | [6 empty] | 第 7 页 共 13 页
序号 | 项目编码 | 项目名称 | 项目特征描述 | 计量单位 | 工程量 | 金额（元）
[6 empty] | 综合单价 |  | 综合合价 | 其中
暂估价
41 | 040305001002 | 电缆沟碎石垫层 | 1、名称:电缆沟碎石垫层 2、要求：综合考虑，满足施工技术和设计要求 | m3 | 264.5237 | 426.97 |  | 112943.68
42 | 040503002001 | 混凝土包封 | 1、名称:混凝土包封C15 2、做法:按设计图纸要求 | m3 | 152.08 | 1107.93 |  | 168493.99
43 | 010103001001 | 素土回填 | 1.密实度要求:夯实 2.填方材料品种:素土 3.填方来源、运距:按具体施工技术综合考虑 | m3 | 70.095 | 33.76 |  | 2366.41
44 | 040103001005 | 电缆沟土方回填 | 1、名称:电缆沟土方回填 2、做法:按设计图纸要求 | m3 | 516.375 | 18.93 |  | 9774.98
45 | 040103002009 | 余方弃置 | 1、名称:电缆沟余方弃置 2、运距：20Km，按实计算 3、做法:按设计图纸要求 | m3 | 369.215 | 49.98 |  | 18453.37
46 | 040103002010 | 余方弃置 | 1、名称:电缆沟余方弃置 2、运距：1km | m3 | 1 | 1.99 |  | 1.99
47 | 041001010001 | 原有照明路灯拆除 | 1、名称：原有高低杆灯拆除 2、其他：含灯具及灯杆拆除，拆除废料外运 3、位置：现状一号路南侧 | 根 | 24 | 875.38 |  | 21009.12
48 | 010103002003 | 原有高低杆灯余方弃置 | 1.废弃料品种:原有高低杆灯废料外运 2.运距:20km，按实际计算 | m3 | 7.5866 | 145.61 |  | 1104.68
49 | 010103002004 | 原有高低杆灯余方弃置 | 1.废弃料品种:原有高低杆灯废料外运 2.运距:1km | m3 | 1 | 1.58 |  | 1.58
50 | 040204002004 | 人行道砖开挖及恢复 | 1、名称：人行道砖开挖及恢复 2、其他：用于电缆重新接驳 | m2 | 343.23 | 194.55 |  | 66775.4
51 | 010501006001 | 立地式576芯光交箱基础 | 1.混凝土强度等级:C25 2.基础尺寸;750*700*850 3.其他：含基础材料、防雷接地，按设计图纸和施工技术综合考虑 | m3 | 0.4463 | 2201.82 |  | 982.67
52 | 030404016001 | 新建立地式576芯光交箱 | 1、名称:新建立地式576芯光交箱 2、材质:按设计图纸要求 3、其他：含防雷接地 | 台 | 1 | 14078.04 |  | 14078.04
本页小计 | [7 empty] | 415985.91
注：为计取规费等的使用，可在表中增设其中：“定额人工费”。
表—08
分部分项工程和单价措施项目清单与计价表
工程名称：现状一号路-照明工程 | [6 empty] | 第 8 页 共 13 页
序号 | 项目编码 | 项目名称 | 项目特征描述 | 计量单位 | 工程量 | 金额（元）
[6 empty] | 综合单价 |  | 综合合价 | 其中
暂估价
53 | 030502007001 | 敷设管道光缆(24芯) | 1、名称:敷设管道光缆(24芯) 2、材质:按设计图纸要求 3、要求：含光缆采购、人工敷设、光缆测试等，按设计和施工技术综合考虑 | m | 731 | 50.27 |  | 36747.37
54 | 030502007002 | 敷设管道光缆(6芯) | 1、名称:敷设管道光缆(6芯) 2、材质:按设计图纸要求 3、要求：含光缆采购、人工敷设、光缆测试等，按设计和施工技术综合考虑 | m | 1739 | 22.71 |  | 39492.69
55 | 080601021001 | 光缆接续 | 1、名称:光缆接续 2、材质:按设计图纸要求 | 芯 | 96 | 30 |  | 2880
56 | 080601021002 | 光缆成端 | 1、名称:光缆成端 2、材质:按设计图纸要求 | 芯 | 198 | 30 |  | 5940
57 | 080601021003 | 光缆割接 | 1、名称:光缆割接 2、材质:按设计图纸要求 | 芯 | 6 | 30 |  | 180
58 | 031101067001 | ONU设备 | 1、名称:ONU 2、材质:按设计图纸要求 | 架 | 16 | 559.22 |  | 8947.52
59 | 080601024001 | 光缆终端盒(6口) | 1、名称:光缆终端盒(6口) 2、材质:按设计图纸要求 | 个 | 16 | 246.33 |  | 3941.28
60 | 030501009001 | 分光器 | 1、名称:分光器 2、材质:按设计图纸要求 | 台 | 2 | 960 |  | 1920
61 | 080601021004 | 光缆中继段测试 | 1、名称:光缆中继段测试 2、材质:按设计图纸和施工技术要求综合考虑 | 段 | 17 | 35 |  | 595
62 | 030502013001 | 144芯光缆接头盒 | 1.名称:144芯光缆接头盒 2.类别:接头盒 3.规格:144芯 4.安装方式:按实际综合考虑，符合设计图纸和施工技术要求 | 个 | 1 | 3287.33 |  | 3287.33
63 | 030502013002 | 24芯光缆接头盒 | 1.名称:24芯光缆接头盒 2.类别:接头盒 3.规格:24芯 4.安装方式:按实际综合考虑，符合设计图纸和施工技术要求 | 个 | 4 | 970.27 |  | 3881.08
本页小计 | [7 empty] | 107812.27
注：为计取规费等的使用，可在表中增设其中：“定额人工费”。
表—08
分部分项工程和单价措施项目清单与计价表
工程名称：现状一号路-照明工程 | [6 empty] | 第 9 页 共 13 页
序号 | 项目编码 | 项目名称 | 项目特征描述 | 计量单位 | 工程量 | 金额（元）
[6 empty] | 综合单价 |  | 综合合价 | 其中
暂估价
64 | 030501012002 | OLT交换机 | 1、名称:OLT交换机 2、材质:按设计图纸要求 3、要求;万兆以太网交换机，企业级交换机，24口以太网交换机+2 端口GE SFP+2 端口GECombo | 台 | 1 | 11707.46 |  | 11707.46
65 | 030501009002 | 路由器 | 1、名称:路由器 2、材质:按设计图纸要求 | 台 | 1 | 2175.92 |  | 2175.92
66 | 030502016001 | 单模单芯跳纤 | 1、名称:跳纤SC-SC-1米 2、材质:按设计图纸和施工技术要求综合考虑 | 根 | 36 | 24 |  | 864
67 | 080802013001 | 光缆挂牌 | 1、名称:光缆挂牌 2、材质:按设计图纸和施工技术要求综合考虑 | 块 | 600 | 12 |  | 7200
68 | 03B002 | 10TB视频云平台专用硬盘 | 1.用途:30天存储 2.总容量不低于71T硬盘扩容（71T=29*(30*((8/8)*3600*24)/1024)/1024） 3.要求：综合考虑，满足施工技术和设计要求 | 套 | 8 | 2850 |  | 22800
69 | 030501012003 | 交换机 | 1.名称:48口交换机 2.要求:按设计图纸和施工技术要求综合考虑 | 台 | 1 | 13510.92 |  | 13510.92
|  | 信号灯设施 | [5 empty] | 386140.35
70 | 040205004006 | 6m悬臂信号L杆（含基础和垫层） | 1、类型:单悬臂杆(L杆) 2、材质:钢管 3、规格尺寸:6m悬臂 4、基础、垫层：材料品种、厚度:C30普通预拌混凝土、石料最大粒径15mm 5、油漆品种:按设计图纸要求 | 套 | 1 | 10546.87 |  | 10546.87
71 | 040205004007 | 10m悬臂信号L杆（含基础和垫层） | 1、类型:单悬臂杆(L杆) 2、材质:钢管 3、规格尺寸:10m悬臂，尾盘构设计 4、基础、垫层：材料品种、厚度:C30普通预拌混凝土、石料最大粒径15mm 5、油漆品种:按设计图纸要求 | 套 | 2 | 10546.87 |  | 21093.74
本页小计 | [7 empty] | 89898.91
注：为计取规费等的使用，可在表中增设其中：“定额人工费”。
表—08
分部分项工程和单价措施项目清单与计价表
工程名称：现状一号路-照明工程 | [6 empty] | 第 10 页 共 13 页
序号 | 项目编码 | 项目名称 | 项目特征描述 | 计量单位 | 工程量 | 金额（元）
[6 empty] | 综合单价 |  | 综合合价 | 其中
暂估价
72 | 040205003006 | 立柱式人行横道信号灯杆 （φ89×4×3500mm） | 1、类型:立柱信号灯杆 2、材质:钢管 3、规格尺寸:φ89×4×3500mm 4、基础、垫层：材料品种、厚度:C25普通预拌混凝土、石料最大粒径15mm 5、油漆品种:按设计图纸要求 | 套 | 11 | 1060.48 |  | 11665.28
73 | 040205014002 | 机动车三色信号灯具（LED光源）安装 φ400 | 1、类型:机动车三色信号灯具 2、信号灯规格、型号、组数:LED光源 φ400 | 套 | 5 | 2159.15 |  | 10795.75
74 | 040205014003 | 人行横道信号灯具（LED光源）安装 φ300 | 1、类型:人行道二色信号灯具 2、信号灯规格、型号、组数:LED光源 φ300 | 套 | 16 | 1859.15 |  | 29746.4
75 | 040205015001 | 信号控制机及安装调试(含机箱基础) | 1、类型:信号灯组控制系统 2、材质、规格尺寸:信号控制机 3、配置要求:按设计图纸要求 | 套 | 1 | 45165.32 |  | 45165.32
76 | 040205014004 | 音频信号器 | 1.信号灯规格、型号、组数 2.形式:内置式 | 套 | 16 | 2359.16 |  | 37746.56
77 | 040205016001 | 通信电缆KVV-5x1.5mm2 | 1、类型:通信电缆 2、规格、型号RVV-5x1.5mm2 | m | 715.2 | 13.53 |  | 9676.66
78 | 040205002003 | 电缆保护管敷设 5×φ89X4mm 钢管 | 1、材料品种:镀锌钢管、PVC内套管 2、规格:5×φ89X4mm镀锌钢管 3、基础材料品种、厚度、强度:C20普通预拌混凝土、石料最大粒径10mm 4、其它:按设计图纸要求 | m | 105 | 654.34 |  | 68705.7
79 | 040205002004 | 电缆保护管敷设 2×φ89X4mmmm 钢管 | 1、材料品种:镀锌钢管、PVC内套管 2、规格:2×φ89X4mmmm镀锌钢管 3、基础材料品种、厚度、强度:C20普通预拌混凝土、石料最大粒径10mm 4、其它:按设计图纸要求 | m | 44.5 | 325.89 |  | 14502.11
本页小计 | [7 empty] | 228003.78
注：为计取规费等的使用，可在表中增设其中：“定额人工费”。
表—08
分部分项工程和单价措施项目清单与计价表
工程名称：现状一号路-照明工程 | [6 empty] | 第 11 页 共 13 页
序号 | 项目编码 | 项目名称 | 项目特征描述 | 计量单位 | 工程量 | 金额（元）
[6 empty] | 综合单价 |  | 综合合价 | 其中
暂估价
80 | 040205002005 | 电缆保护管敷设 5×φ90mm PE管 | 1、材料品种:HE管 2、规格:5×φ90mmHE管 3、基础材料品种、厚度、强度:C20普通预拌混凝土、石料最大粒径10mm 4、其它:按设计图纸要求 | m | 35.2 | 232.04 |  | 8167.81
81 | 040205002006 | 电缆保护管敷设 2×φ90mm PE管 | 1、材料品种:PE管 2、规格:2×φ90mmPE管 3、基础材料品种、厚度、强度:C20普通预拌混凝土、石料最大粒径10mm 4、其它:按设计图纸要求 | m | 41.5 | 92.82 |  | 3852.03
82 | 040205001001 | 管线连接大井（2号井） | 1、材料品种:砖砌矩形井 2、井盖材质、规格:球墨铸铁井盖、井座 640×840 3、土方运距:13km | 处 | 7 | 2329.18 |  | 16304.26
83 | 040205001002 | 管线连接小井（4号井） | 1、材料品种:砖砌矩形井 2、井盖材质、规格:球墨铸铁井盖、井座 440×440 3、土方运距:13km | 处 | 7 | 1250.06 |  | 8750.42
84 | 030409002001 | 接地母线 | 1、接地扁钢 -50x5mm | m | 212 | 30.07 |  | 6374.84
85 | 030409001001 | 接地极 | 1、名称:标准地极 2、材质:按设计图纸要求 3、L50x50x5mm,l=2500mm(间距5000mm) | 根 | 60 | 158.11 |  | 9486.6
86 | 040205016002 | 电力电缆 YJV22 3×16 | 1、类型:管内穿线 2、规格、型号:YJV22 3×16电缆 | m | 1000 | 55.56 |  | 55560
87 | 03B003 | 光缆租赁费用 | 1、类型:带宽50M，租赁期3年 2、按设计图纸要求:按设计图纸要求 | 处 | 1 | 18000 |  | 18000
|  | 园区治安监控 | [5 empty] | 775966.55
88 | 粤040205019001 | 主线低照度高清网络球型摄像机（含安装支架） | 1、名称:主线低照度高清网络球型摄像机（含安装支架） 2、规格型号:按设计图纸要求 | 套 | 8 | 20304.78 |  | 162438.24
本页小计 | [7 empty] | 288934.2
注：为计取规费等的使用，可在表中增设其中：“定额人工费”。
表—08
分部分项工程和单价措施项目清单与计价表
工程名称：现状一号路-照明工程 | [6 empty] | 第 12 页 共 13 页
序号 | 项目编码 | 项目名称 | 项目特征描述 | 计量单位 | 工程量 | 金额（元）
[6 empty] | 综合单价 |  | 综合合价 | 其中
暂估价
89 | 040205004008 | 路基段外场摄像机立柱、基础及接地 | 1、类型:路基段外场摄像机立柱、基础及接地 2、其他:按设计图纸要求 | 套 | 8 | 504.13 |  | 4033.04
90 | 040205015002 | 摄像机设备机箱 | 1、名称:摄像机设备机箱 2、规格型号:按设计图纸要求 | 台 | 8 | 3520.63 |  | 28165.04
91 | 030505009001 | 2路光纤收发器（10M/100M） | 1、名称:2路光纤收发器（10M/100M） 2、型号:按设计图纸要求 | 对 | 8 | 2138.93 |  | 17111.44
92 | 030501012004 | 前端交换机 | 1、名称:前端交换机 2、型号:按设计图纸要求 | 台 | 8 | 3207.46 |  | 25659.68
93 | 040205016003 | 供电电缆 YJV22- 2×10 | 1、类型:管内穿线 2、规格、型号:YJV22 2×4电缆 | m | 1140 | 18.13 |  | 20668.2
94 | 040205016004 | 通信光缆 | 1、类型:网线 2、规格、型号:按设计图纸要求 | m | 1140 | 9.7 |  | 11058
95 | 040803007002 | 缆沟挖填 | 1、名称:缆沟挖填 2、做法:按设计图纸要求 | m3 | 4550 | 67.23 |  | 305896.5
96 | 030408003001 | 2孔HDPE子管 | 1、名称:2孔Φ90HDPE子管 2、做法:按设计图纸要求 | m | 1030 | 122.71 |  | 126391.3
97 | 030408003002 | 2孔Φ60镀锌钢管 | 1、名称:2孔Φ60镀锌钢管 2、做法:按设计图纸要求 | 延米 | 110 | 232.65 |  | 25591.5
98 | 030413005002 | 电力手井 | 1.名称:电力手孔井 2.做法:详见图纸大样图 3.尺寸:600*600*1000 | 座 | 9 | 856.57 |  | 7709.13
99 | 030402010001 | 以太网信号避雷器 | 1、名称:以太网信号避雷器 2、型号:按设计图纸要求 | 组 | 8 | 710.68 |  | 5685.44
100 | 030402010002 | 低压直流电源防雷器 | 1、名称:低压直流电源防雷器 2、型号:按设计图纸要求 | 组 | 8 | 1000.68 |  | 8005.44
101 | 030408002001 | BV-10地线 |  | m | 80 | 19.42 |  | 1553.6
102 | 03B004 | 新增视频图像与监控中心联网接入及调试 |  | 项 | 1 | 10000 |  | 10000
103 | 03B005 | 安装辅材 |  | 项 | 8 | 2000 |  | 16000
|  | 措施项目 | [5 empty] | 80355.78
104 | 031302007001 | 高层施工增加 |  | 项 | 1
本页小计 | [7 empty] | 613528.31
注：为计取规费等的使用，可在表中增设其中：“定额人工费”。
表—08
分部分项工程和单价措施项目清单与计价表
工程名称：现状一号路-照明工程 | [6 empty] | 第 13 页 共 13 页
序号 | 项目编码 | 项目名称 | 项目特征描述 | 计量单位 | 工程量 | 金额（元）
[6 empty] | 综合单价 |  | 综合合价 | 其中
暂估价
105 | 031301017001 | 脚手架搭拆费 |  | 项 | 1
106 | 041102001002 | 垫层模板 |  | m2 | 25.36 | 40.59 |  | 1029.36
107 | 041102031003 | 管(渠)道平基模板 |  | m2 | 1296.9616 | 43.44 |  | 56340.01
108 | 041102002003 | 基础模板 |  | m2 | 387.76 | 59.28 |  | 22986.41
本页小计 | [7 empty] | 80355.78
合 计 | [7 empty] | 3934526.12
注：为计取规费等的使用，可在表中增设其中：“定额人工费”。
表—08

## 表-11 总价措施项目清单与计价表
总价措施项目清单与计价表
工程名称：现状一号路-照明工程 | [6 empty] | 第 1 页 共 2 页
序号 | 项目编码 | 项目名称 | 计算基础 | 费率 (%) | 金额 (元) | 调整 费率(%) |  | 调整后 金额(元) | 备注
1 | LSSGCSF00003 | 绿色施工安全防护措施费 | 分部分项人工费+分部分项机械费 | 35.77 | 286759.25 |  |  |  | 以分部分项的人工费与施工机具费之和为计算基础，费率35.77%
2 | 031301010001 | 安装与生产同时进行增加费用 | 分部分项人工费 | 0 |  |  |  |  | 按人工费的10%计算
3 | 031301011001 | 在有害身体健康环境中施工增加费 | 分部分项人工费 | 0 |  |  |  |  | 按人工费的10%计算
4 | TSSGBWZJF001 | 在地下（暗）室、设备及大口径管道内等特殊施工部位进行施工增加费 |  | 30 |  |  |  |  | 按该部分人工费的30%计算
5 | 粤031302008001 | 赶工措施费 | 分部分项人工费+分部分项机械费 | 0 |  |  |  |  | 赶工措施费=（1-δ）*分部分项（人工费+施工机具费）*0.344 （0.8≤δ＜1 式中：δ=合同工期/定额工期）
6 | 031302002001 | 夜间施工增加费 |  | 20 |  |  |  |  | 按其夜间施工项目人工费的20%计算
7 | JTGRSGZJF001 | 交通干扰工程施工增加费 |  | 10 |  |  |  |  | 按在市政道路上施工项目人工费的10%计算
8 | 粤031302009001 | 文明工地增加费 | 分部分项人工费+分部分项机械费 | 0 |  |  |  |  | 以分部分项的人工费与施工机具费之和为计算基础；市级文明工地1.00%；省级文明工地2.00%
9 | DXGXJCJXF001 | 地下管线交叉降效费 | [6 empty] | 按实际发生或经批准的施工方案计
表-11
总价措施项目清单与计价表
工程名称：现状一号路-照明工程 | [6 empty] | 第 2 页 共 2 页
序号 | 项目编码 | 项目名称 | 计算基础 | 费率 (%) | 金额 (元) | 调整 费率(%) |  | 调整后 金额(元) | 备注
算
10 | QTFY00000003 | 其他费用 | [6 empty] | 按实际发生或经批准的施工组织设计方案计算
合 计 |  |  |  |  | 286759.25
表-11

## 表-12 其他项目清单与计价汇总表
其他项目清单与计价汇总表
工程名称：现状一号路-照明工程 |  |  |  | 第 1 页 共 1 页
序号 | 项目名称 | 金额（元） | 结算金额（元） |  | 备注
1 | 暂列金额 | 385417.03 |  |  | 明细详见表-12-1
2 | 暂估价
2.1 | 材料暂估价 | — |  |  | 明细详见表-12-2
2.2 | 专业工程暂估价 |  |  |  | 明细详见表-12-3
3 | 计日工 |  |  |  | 明细详见表-12-4
4 | 总承包服务费 |  |  |  | 明细详见表-12-5
5 | 预算包干费 | 80167.53
6 | 工程优质费
7 | 概算幅度差
8 | 现场签证费用
9 | 索赔费用
10 | 其他费用
11 | 消纳费 | 8627.33
| 合 计 | 474211.89 |  |  | —
注：材料（工程设备）暂估单价进入清单项目综合单价，此处不汇总。
表—12

## 表-12-1 暂列金额表
暂列金额明细表
工程名称：现状一号路-照明工程 |  |  |  | 第 1 页 共 1 页
序号 | 名称 | 计量单位 | 暂定金额（元） |  | 备注
1 | 暂列金额 |  | 385417.03
合 计 |  |  | 385417.03 |  | —
注：此表由招标人填写，如不能详列，也可只列暂列金额总额，投标人应将上述暂列金额计入投标总价中。
表—12—1

## 表-13 规费、税金项目清单与计价表
规费、税金项目清单与计价表
工程名称：现状一号路-照明工程 |  |  |  |  | 第 1 页 共 1 页
序号 | 项目名称 | 计算基础 | 计算基数 | 计算费率 (%) |  | 金额(元)
1 | 增值税销项税额 | 分部分项合计+措施合计+其他项目 | 4695497.26 | 9 |  | 422594.75
合 计 | [5 empty] | 422594.75
表—13

## 4.2独立费表
独立费表
工程名称：现状一号路-照明工程 |  |  |  |  | 第 1 页 共 1 页
序号 | 费用名称 | 单价 | 数量 |  |  | 合价
| 消纳费 |  |  |  |  | 8627.33
1 | 消纳费 | 19 | 454.07 |  |  | 8627.33
| 合计 |  |  |  |  | 8627.33
编制人： 证号： |  |  |  | 编制日期：2022年1月28日