## 表-04 单位工程招标控制价汇总表
单位工程招标控制价汇总表
工程名称：现状一号路-电力通信工程 |  |  | 第 1 页 共 1 页
序号 | 汇总内容 | 金额:(元) |  | 其中：暂估价(元)
1 | 分部分项合计 | 8637332.81
1.1 | 电力工程 | 7171398.36
1.2 | 通信工程 | 827222.55
1.3 | 余泥渣土运输费 | 638711.90
2 | 措施合计 | 744994.70
2.1 | 绿色施工安全防护措施费 | 327668.36
2.2 | 其他措施费 | 417326.34
3 | 其他项目 | 1224165.90 |  | －
3.1 | 暂列金额 | 863733.28
3.2 | 暂估价
3.3 | 计日工
3.4 | 总承包服务费
3.5 | 预算包干费 | 117625.73
3.6 | 工程优质费
3.7 | 概算幅度差
3.8 | 索赔费用
3.9 | 现场签证费用
3.10 | 其他费用 | 242806.89
4 | 税前工程造价 | 10606493.41
5 | 增值税销项税额 | 954584.41 |  | －
6 | 总造价 | 11561077.82
7 | 人工费 | 1488379.10
招标控制价合计=1+2+3+5 |  | 11,561,077.82 |  | 0.00
注：本表适用于单位工程招标控制价或投标报价的汇总，如无单位工程划分，单项工程也使用本表汇总
表—04

## 表-08 分部分项工程和单价措施项目清单与计价表
分部分项工程和单价措施项目清单与计价表
工程名称：现状一号路-电力通信工程 | [6 empty] | 第 1 页 共 8 页
序号 | 项目编码 | 项目名称 | 项目特征描述 | 计量单位 | 工程量 | 金额（元）
[6 empty] | 综合单价 |  | 综合合价 | 其中
暂估价
|  | 电力工程 | [5 empty] | 7171398.36
1 | 040501016001 | 沉底十六线电缆沟 1950*1680 | 1、垫层：细砂找平层，100厚 2、基础材质及厚度：预制C30钢筋混凝土底板，100厚 3、砌筑材料品种、规格、强度等级：M10水泥砂浆砌筑MU20砖 4、勾缝、抹面要求：1:2水泥砂浆抹面，20厚 5、混凝土强度等级：预制C25混凝土井圈 6、钢筋：HPB300/HRB400钢筋 7、盖板材质及厚度：预制C30混凝土盖板，100厚 8、φ200@400PVC集水口，管内填满细砂 9、电缆标志牌制安 10、光缆敷设专用支架、水平折叠复合支架 11、预埋铁件制安 12、构造柱：C25混凝土、模板 13、防火墙：防火环保膨胀模块，两侧电缆1.5米范围内涂刷1厚防火涂料 14、模块编号：CSG-GG10-GL(2)-076 15、其他：包含接地母线敷设、土方开挖及回填石屑等 | m | 511.96 | 4543.31 |  | 2325992.99
2 | 040803003001 | 3*6孔电缆排管 | 1、材质：HDPE 2、规格：160mmx18孔 3、垫层：C15混凝土垫层 4、位置：过路段 5、包含管道包封、复合材料管枕、电力设施号牌、接地母线、土方开挖及回填石屑等 | m | 123 | 2338.35 |  | 287617.05
本页小计 | [7 empty] | 2613610.04
注：为计取规费等的使用，可在表中增设其中：“定额人工费”。
表—08
分部分项工程和单价措施项目清单与计价表
工程名称：现状一号路-电力通信工程 | [6 empty] | 第 2 页 共 8 页
序号 | 项目编码 | 项目名称 | 项目特征描述 | 计量单位 | 工程量 | 金额（元）
[6 empty] | 综合单价 |  | 综合合价 | 其中
暂估价
3 | 040504001001 | 十六线电缆沟直通井 | 1、垫层：细砂找平层，100厚 2、基础材质及厚度：预制C30钢筋混凝土底板，100厚 3、砌筑材料品种、规格、强度等级：M10水泥砂浆砌筑MU20砖 4、勾缝、抹面要求：1:2水泥砂浆抹面，20厚 5、混凝土强度等级：预制C30混凝土井圈 6、钢筋：HPB300/HRB400钢筋 7、盖板材质及厚度：预制C30混凝土盖板，100厚 8、φ200PVC集水口，管内填满细砂 9、电缆标志牌制安 10、预埋铁件制安 11、光缆敷设专用支架、水平折叠复合支架 12、模块编号：CSG-GG10-GL(2)-079 13、包含接地母线敷设及接地极安装、土方开挖及回填石屑等 | 座 | 28 | 10907.76 |  | 305417.28
本页小计 | [7 empty] | 305417.28
注：为计取规费等的使用，可在表中增设其中：“定额人工费”。
表—08
分部分项工程和单价措施项目清单与计价表
工程名称：现状一号路-电力通信工程 | [6 empty] | 第 3 页 共 8 页
序号 | 项目编码 | 项目名称 | 项目特征描述 | 计量单位 | 工程量 | 金额（元）
[6 empty] | 综合单价 |  | 综合合价 | 其中
暂估价
4 | 040504001002 | 十六线电缆沟三通井 | 1、垫层：细砂找平层，100厚 2、基础材质及厚度：预制C30钢筋混凝土底板，100厚 3、砌筑材料品种、规格、强度等级：M10水泥砂浆砌筑MU20砖 4、勾缝、抹面要求：1:2水泥砂浆抹面，20厚 5、混凝土强度等级：预制C30混凝土井圈 6、钢筋：HPB300/HRB400钢筋 7、盖板材质及厚度：预制C30混凝土盖板，100厚 8、φ200PVC集水口，管内填满细砂 9、电缆标志牌制安 10、预埋铁件制安 11、光缆敷设专用支架、水平折叠复合支架 12、模块编号:CSG-GG10-GL(2)-083 13、包含接地母线敷设、接地极安装、土方开挖及回填石屑等 | 座 | 5 | 19995.02 |  | 99975.1
5 | 040504001003 | 装饰井盖 | 1.尺寸：1670*300*100mm 2.材质：不锈钢装饰井盖 3、4mmS30408不锈钢板 4、20mm水泥砂浆 | 座 | 233 | 817.96 |  | 190584.68
本页小计 | [7 empty] | 290559.78
注：为计取规费等的使用，可在表中增设其中：“定额人工费”。
表—08
分部分项工程和单价措施项目清单与计价表
工程名称：现状一号路-电力通信工程 | [6 empty] | 第 4 页 共 8 页
序号 | 项目编码 | 项目名称 | 项目特征描述 | 计量单位 | 工程量 | 金额（元）
[6 empty] | 综合单价 |  | 综合合价 | 其中
暂估价
6 | 040501016002 | 110KV电缆沟2800*1725 | 1、垫层、基础材质及厚度：C15素混凝土垫层，100厚 2、砌筑材料品种、规格、强度等级：C30混凝土电缆沟、抗渗等级P6 3、盖板材质、规格：预制混凝土盖板 4、现浇构件钢筋：HRB400，直径10、12钢筋 5、电缆标志牌制安 6、光缆敷设专用支架、水平折叠复合支架 7、包含接地母线敷设、土方开挖及石屑回填等 | m | 556 | 5732.43 |  | 3187231.08
7 | 040803003002 | 2*8孔电缆排管 | 1、材质:HDPE 2、规格:200mmx16孔 3、位置：过路段 4、垫层：C15混凝土垫层 5、其他：包含管道包封、复合材料管枕、电力设施号牌、接地母线、土方开挖及回填石屑等 | m | 64.5 | 3194.56 |  | 206049.12
8 | 040504002001 | 电力端部井 | 1、垫层：细砂找平层，100厚 2、素混凝土垫层及厚度：C20素混凝土，100厚 3、砌筑材料品种、规格、强度等级：现浇钢筋混凝土、模板搭拆 4、钢筋：HPB300/HRB400钢筋 5、φ200集水口，管内填满粗砂 6、电缆标志牌制安 7、预埋铁件制安 8、光缆敷设专用支架、水平折叠复合支架 9、包含接地母线敷设、接地极安装、土方开挖及回填石屑等 | 座 | 4 | 31224.1 |  | 124896.4
本页小计 | [7 empty] | 3518176.6
注：为计取规费等的使用，可在表中增设其中：“定额人工费”。
表—08
分部分项工程和单价措施项目清单与计价表
工程名称：现状一号路-电力通信工程 | [6 empty] | 第 5 页 共 8 页
序号 | 项目编码 | 项目名称 | 项目特征描述 | 计量单位 | 工程量 | 金额（元）
[6 empty] | 综合单价 |  | 综合合价 | 其中
暂估价
9 | 040504001004 | 端部井装饰井盖 | 1、尺寸：1400*300*100mm 2、材质：不锈钢装饰井盖 3、4mmS30408不锈钢板 4、20mm水泥砂浆 5、位置：110KV端部井 | 座 | 96 | 637.68 |  | 61217.28
10 | 040803003003 | 抬升段3*6孔电缆排管 | 1、材质：HDPE 2、规格：160mmx18孔 3、垫层：C15素混凝土，100厚 4、钢筋混凝土包封：C30，抗渗等级P6 5、现浇构件钢筋：HRB400，直径12钢筋 6、C30素混凝土填充管道缝隙 7、电力标志牌 8、包含接地母线敷设、土方开挖及回填石屑等 | m | 31 | 3631.48 |  | 112575.88
11 | 040803003004 | 抬升段2*8孔电缆排管 | 1、材质:HDPE 2、规格:200mmx16孔 3、垫层：C15素混凝土，100厚 4、钢筋混凝土包封：C30，抗渗等级P6 5、现浇构件钢筋：HRB400，直径12钢筋 6、C30素混凝土填充管道缝隙 7、电力标志牌 8、包含接地母线敷设、土方开挖及回填石屑等 | m | 60.5 | 4460.19 |  | 269841.5
|  | 通信工程 | [5 empty] | 827222.55
12 | 040803003005 | 12孔电缆排管 | 1、材质:HDPE 2、规格:110mmx12孔 3、垫层：C15混凝土垫层 4、其他：包含管道包封、复合材料管枕、电力设施号牌、接地母线、土方开挖及回填石屑等 | m | 675 | 804.73 |  | 543192.75
本页小计 | [7 empty] | 986827.41
注：为计取规费等的使用，可在表中增设其中：“定额人工费”。
表—08
分部分项工程和单价措施项目清单与计价表
工程名称：现状一号路-电力通信工程 | [6 empty] | 第 6 页 共 8 页
序号 | 项目编码 | 项目名称 | 项目特征描述 | 计量单位 | 工程量 | 金额（元）
[6 empty] | 综合单价 |  | 综合合价 | 其中
暂估价
13 | 040504001005 | 通讯街坊接线井 | 1、垫层、基础材质及厚度：C15砼垫层，100厚 2、规格：1720*2220 3、砌筑材料品种、规格、强度等级：M7.5水泥砂浆砌筑MU10砖 4、勾缝、抹面要求：1：2.5水泥砂浆抹面，内20厚，外15厚 5、井圈材质及规格：C20混凝土压顶 6、盖板材质、规格：球墨铸铁填充井盖 7、预埋铁件制安 8、砂井250*250*200，内填细砂 9、其他：包含土方开挖及回填石屑 | 座 | 3 | 7372.69 |  | 22118.07
14 | 040504008001 | 小号三通型人孔井3880x2080 | 1、名称:小号三通型人孔井3880x2080 2、其他:详见相关图集 3、其他：包含土方开挖及回填石屑 | 座 | 2 | 7923.83 |  | 15847.66
15 | 040504008002 | 小号四通型人孔井 | 1、名称:小号四通型人孔井 2、其他:详见相关图集 3、其他：包含土方开挖及回填石屑 | 座 | 1 | 9547.65 |  | 9547.65
16 | 040504008003 | 小号转角通型人孔井3560x2080(60°) | 1、名称：小号转角通型人孔井3560x2080(60°) 2、其他：详见相关图集 3、其他：包含土方开挖及回填石屑 | 座 | 2 | 8920.21 |  | 17840.42
17 | 040504008004 | 小号直通型人孔井2080x2880 | 1、名称:小号直通型人孔井2080x2880 2、其他:详见相关图集 3、其他：包含土方开挖及回填石屑等 | 座 | 11 | 6183.7 |  | 68020.7
本页小计 | [7 empty] | 133374.5
注：为计取规费等的使用，可在表中增设其中：“定额人工费”。
表—08
分部分项工程和单价措施项目清单与计价表
工程名称：现状一号路-电力通信工程 | [6 empty] | 第 7 页 共 8 页
序号 | 项目编码 | 项目名称 | 项目特征描述 | 计量单位 | 工程量 | 金额（元）
[6 empty] | 综合单价 |  | 综合合价 | 其中
暂估价
18 | 040803003006 | 抬升段2*3孔电缆排管 | 1、材质:HDPE 2、规格:110mmx6孔 3、垫层：C15素混凝土，100厚 4、钢筋混凝土包封：C30，抗渗等级P6 5、现浇构件钢筋：HRB400，直径12钢筋 6、C30素混凝土填充管道缝隙 7、电力标志牌 8、其他：包含接地母线、土方开挖及回填石屑等 | m | 35 | 1350.67 |  | 47273.45
19 | 040803003007 | 抬升段3*4孔电缆排管 | 1、材质:HDPE 2、规格:110mmx12孔 3、垫层：C15素混凝土，100厚 4、钢筋混凝土包封：C30，抗渗等级P6 5、现浇构件钢筋：HRB400，直径12钢筋 6、C30素混凝土填充管道缝隙 7、电力标志牌 8、其他：包含接地母线、土方开挖及回填石屑等 | m | 55 | 1879.67 |  | 103381.85
|  | 余泥渣土运输费 | [5 empty] | 638711.9
20 | 040103002007 | 余方弃置 | 1.废弃料品种:土方 2.运距:20km | m3 | 12779.31 | 49.98 |  | 638709.91
21 | 040103002008 | 余方弃置 | 1.废弃料品种:土方 2.运距:每增减1km | m3 | 1 | 1.99 |  | 1.99
|  | 措施项目 | [5 empty] | 421523.94
22 | 041101005001 | 井字架 |  | 座 | 33 | 127.2 |  | 4197.6
23 | 041102018001 | 压顶模板 |  | m2 | 293.256 | 62.39 |  | 18296.24
24 | 041102031001 | 混凝土底板模板 |  | m2 | 435.7831 | 53.93 |  | 23501.78
25 | 041102001001 | 垫层模板 |  | m2 | 351.2067 | 40.59 |  | 14255.48
本页小计 | [7 empty] | 849618.3
注：为计取规费等的使用，可在表中增设其中：“定额人工费”。
表—08
分部分项工程和单价措施项目清单与计价表
工程名称：现状一号路-电力通信工程 | [6 empty] | 第 8 页 共 8 页
序号 | 项目编码 | 项目名称 | 项目特征描述 | 计量单位 | 工程量 | 金额（元）
[6 empty] | 综合单价 |  | 综合合价 | 其中
暂估价
26 | 041102032001 | 包封模板 |  | m2 | 583.2096 | 58.23 |  | 33960.3
27 | 041102033001 | 井顶(盖)板模板 |  | m2 | 107.6822 | 248.67 |  | 26777.33
28 | 041102031002 | 管(渠)道平基模板 |  | m2 | 278.965 | 43.44 |  | 12118.24
29 | 041102035001 | 沟壁模板 |  | m2 | 4413.2835 | 62.39 |  | 275344.76
30 | 041102034001 | 池底模板 |  | m2 | 13.6 | 62.9 |  | 855.44
31 | 041102035002 | 井壁模板 |  | m2 | 207.126 | 51.87 |  | 10743.63
32 | 041102013001 | 梁模板 |  | m2 | 17.26 | 85.35 |  | 1473.14
本页小计 | [7 empty] | 361272.84
合 计 | [7 empty] | 9058856.75
注：为计取规费等的使用，可在表中增设其中：“定额人工费”。
表—08

## 1.1.1综合单价计算表
综合单价计算表
工程名称：现状一号路-电力通信工程 | [8 empty] | 第 1 页 共 17 页
序号 | 编码 | 名称 | 单位 | 工程量 | 其中：（元） | [6 empty] | 综合单价 （元）
[5 empty] | 人工费 | 材料费 | 机具费 | 管理费 |  | 利润 | 小计
电力工程
1 | 040501016001 | 沉底十六线电缆沟 1950*1680 | m | 511.96 | 877.35 | 3255.09 | 78.78 | 188.64 |  | 143.45 | 4543.31
| D5-1-15 换 | 垫层 砂 换为【细砂】 | 10m3 | 11.7239 | 9.18 | 86.64 | 0.53 | 1.71 |  | 1.46 | 99.52 | 4543.31
| D5-1-24 换 | 混凝土平基 钢筋混凝土 合并制作子目 普通预拌混凝土 碎石粒径综合考虑 C30 | 10m3 | 10.5392 | 21.1 | 144.34 | 5.34 | 4.65 |  | 3.96 | 179.4
| D5-2-470 换 | 墙身 砖砌 合并制作子目 湿拌砌筑砂浆 砌筑灰缝≥5mm M7.5 | 10m3 | 32.8411 | 135.89 | 251.94 |  | 23.93 |  | 20.38 | 432.13
| D5-1-33 换 | 抹灰 砖墙墙面 合并制作子目 水泥防水砂浆(配合比) 1:2 | 100m2 | 21.4511 | 99.56 | 55.17 | 4.55 | 18.34 |  | 15.62 | 193.24
| D5-2-476 换 | 砌筑墙帽 现浇混凝土 有筋 合并制作子目 普通预拌混凝土 碎石粒径综合考虑 C25 | 10m3 | 4.0752 | 9.43 | 56.5 | 2.06 | 2.02 |  | 1.72 | 71.74
| D5-5-3 | 钢筋制作、安装 圆钢 φ10mm以内 | t | 45.9615 | 92.73 | 482.12 | 10.5 | 18.18 |  | 15.48 | 619.01
| D5-5-4 | 钢筋制作、安装 圆钢 φ10mm以外 | t | 17.8169 | 25.38 | 187.84 | 4.42 | 5.25 |  | 4.47 | 227.36
| D5-3-307 | 井盖、井箅安装 检查井 混凝土井盖、座 | 10套 | 172 | 165.76 | 321.3 |  | 29.19 |  | 24.86 | 541.12
| D5-5-7 | 预埋铁件 | t | 3.8602 | 14.76 | 55.24 | 2.77 | 3.09 |  | 2.63 | 78.49
| 借A1-5-6 换 | 现浇建筑物混凝土 构造柱 合并制作子目 普通预拌混凝土 碎石粒径综合考虑 C25 | 10m3 | 0.57969 | 2.16 | 7.61 | 0.01 | 0.62 |  | 0.33 | 10.73
| 借A1-20-14 | 矩形柱模板(周长m) 支模高度3.6m内 1.2内 | 100m2 | 0.48307 | 3.4 | 1.62 | 0.2 | 0.95 |  | 0.54 | 6.71
| D2-5-21 | 标志板安装 单块面积 1m2内 | 块 | 37 | 2.89 | 1.81 | 11.3 | 1.61 |  | 2.13 | 19.74
| 借C11-3-241 | 安装光电缆托架 | 根 | 6655.48 | 193.96 | 775.58 |  | 57.07 |  | 29.12 | 1055.73
综合单价计算表
工程名称：现状一号路-电力通信工程 | [8 empty] | 第 2 页 共 17 页
序号 | 编码 | 名称 | 单位 | 工程量 | 其中：（元） | [6 empty] | 综合单价 （元）
[5 empty] | 人工费 | 材料费 | 机具费 | 管理费 |  | 利润 | 小计
| D5-2-300 | 双壁波纹管安装[PVC-U或HDPE](承插式胶圈接口) 管径(mm以内) 300 | 10m | 6.3995 | 1.35 | 7.5 | 0.07 | 0.25 |  | 0.21 | 9.38
| D1-2-42 换 | 砖砌体 挡墙 合并制作子目 湿拌砌筑砂浆 砌筑灰缝≥5mm M10 | 10m3 | 0.087912 | 0.32 | 1.61 | 0.07 | 0.05 |  | 0.06 | 2.11
| D1-1-33 | 挖掘机挖沟槽、基坑土方 一、二类土  | 1000m3天然密实方 | 3.408 | 4.79 |  | 29.55 | 4.33 |  | 5.15 | 43.82
| D1-1-10 | 人工挖沟槽土方 一、二类土 深度在2m内  | 100m3天然密实方 | 1.7937 | 11.04 |  |  | 1.39 |  | 1.66 | 14.09
| D1-1-135 | 管(基)坑回填石屑 | 100m3 | 18.0579 | 56.94 | 791.07 | 5.93 | 7.93 |  | 9.43 | 871.3
| D5-4-125 换 | 滤料铺设 中砂 换为【细砂】 | 10m3 | 0.080378 | 0.17 | 0.53 | 0.05 | 0.04 |  | 0.03 | 0.82
| 借C4-9-18 | 接地母线敷设 户内接地母线敷设 | 10m | 102.392 | 26.53 | 26.68 | 1.43 | 8.03 |  | 4.19 | 66.86
2 | 040803003001 | 3*6孔电缆排管 | m | 123 | 309.69 | 1871.54 | 25.9 | 80.89 |  | 50.33 | 2338.35
| 借C4-8-246 | 绝缘护套及电力设施编号牌安装 电力设施号牌 | 100个 | 0.1 | 0.18 | 1.49 |  | 0.05 |  | 0.03 | 1.75 | 2338.35
| D1-1-33 | 挖掘机挖沟槽、基坑土方 一、二类土  | 1000m3天然密实方 | 0.50909 | 2.98 |  | 18.37 | 2.69 |  | 3.2 | 27.25
| D1-1-10 | 人工挖沟槽土方 一、二类土 深度在2m内  | 100m3天然密实方 | 0.26794 | 6.87 |  |  | 0.87 |  | 1.03 | 8.76
| D1-1-135 | 管(基)坑回填石屑 | 100m3 | 3.3521 | 44 | 611.22 | 4.58 | 6.13 |  | 7.29 | 673.21
| D5-1-13 | 垫层 混凝土 | 10m3 | 1.7589 | 9.8 | 90.83 | 0.15 | 1.75 |  | 1.49 | 104.03
| D5-1-31 换 | 满包混凝土加固 | 10m3 | 0.64733 | 17.13 | 36.49 | 1.36 | 3.26 |  | 2.77 | 61.02
| 借C4-8-60 | 电缆保护管埋地敷设 塑料管(公称直径mm以下) 150 | 10m | 221.4 | 202 | 1102.99 |  | 58.05 |  | 30.29 | 1393.33
综合单价计算表
工程名称：现状一号路-电力通信工程 | [8 empty] | 第 3 页 共 17 页
序号 | 编码 | 名称 | 单位 | 工程量 | 其中：（元） | [6 empty] | 综合单价 （元）
[5 empty] | 人工费 | 材料费 | 机具费 | 管理费 |  | 利润 | 小计
| 借C4-9-18 | 接地母线敷设 户内接地母线敷设 | 10m | 24.6 | 26.53 | 26.68 | 1.43 | 8.03 |  | 4.19 | 66.86
| 借C4-8-246 | 绝缘护套及电力设施编号牌安装 电力设施号牌 | 100个 | 0.123 | 0.22 | 1.84 |  | 0.06 |  | 0.03 | 2.15
| 040504001001 | 十六线电缆沟直通井 | 座 | 28 | 1914.73 | 7845.48 | 379.25 | 424.17 |  | 344.13 | 10907.76
| D5-1-15 换 | 垫层 砂 换为【细砂】 | 10m3 | 1.5389 | 22.03 | 207.95 | 1.28 | 4.11 |  | 3.5 | 238.86 | 10907.76
| D5-1-24 换 | 混凝土平基 钢筋混凝土 合并制作子目 普通预拌混凝土 碎石粒径综合考虑 C30 | 10m3 | 1.3957 | 51.08 | 349.51 | 12.92 | 11.27 |  | 9.6 | 434.38
| D5-3-284 换 | 砖砌 矩形 合并制作子目 湿拌砌筑砂浆 砌筑灰缝≥5mm M7.5 | 10m3 | 4.7244 | 332.35 | 645.92 | 29.87 | 63.79 |  | 54.33 | 1126.26
| D5-3-291 换 | 砖墙 抹灰 井内侧 合并制作子目 水泥防水砂浆(配合比) 1:2 | 100m2 | 2.3099 | 150.19 | 108.03 | 8.97 | 28.03 |  | 23.87 | 319.09
| D5-3-303 换 | 混凝土井盖、井圈制作 井圈 合并制作子目 普通预拌混凝土 碎石粒径综合考虑 C25 | 10m3 | 0.86923 | 66.11 | 222.24 | 8.04 | 13.06 |  | 11.12 | 320.57
| D5-5-3 | 钢筋制作、安装 圆钢 φ10mm以内 | t | 5.9934 | 221.09 | 1149.5 | 25.04 | 43.34 |  | 36.92 | 1475.89
| D5-5-4 | 钢筋制作、安装 圆钢 φ10mm以外 | t | 2.5788 | 67.18 | 497.1 | 11.7 | 13.89 |  | 11.83 | 601.69
| D5-3-307 换 | 井盖、井箅安装 检查井 混凝土井盖、座 合并制作子目 抹灰水泥砂浆(配合比) 中砂 1:2 | 10套 | 16.8 | 296.04 | 730.85 |  | 52.13 |  | 44.41 | 1123.43
| D5-5-7 | 预埋铁件 | t | 0.5563 | 38.9 | 145.55 | 7.31 | 8.14 |  | 6.93 | 206.82
| D2-5-21 | 标志板安装 单块面积 1m2内 | 块 | 28 | 40 | 25 | 156.35 | 22.31 |  | 29.45 | 273.11
| 借C11-3-241 | 安装光电缆托架 | 根 | 504 | 268.56 | 1073.88 |  | 79.02 |  | 40.32 | 1461.78
综合单价计算表
工程名称：现状一号路-电力通信工程 | [8 empty] | 第 4 页 共 17 页
序号 | 编码 | 名称 | 单位 | 工程量 | 其中：（元） | [6 empty] | 综合单价 （元）
[5 empty] | 人工费 | 材料费 | 机具费 | 管理费 |  | 利润 | 小计
| D5-2-300 | 双壁波纹管安装[PVC-U或HDPE](承插式胶圈接口) 管径(mm以内) 300 | 10m | 1.4 | 5.39 | 30 | 0.28 | 1 |  | 0.85 | 37.52
| D1-1-33 | 挖掘机挖沟槽、基坑土方 一、二类土  | 1000m3天然密实方 | 0.51469 | 13.23 |  | 81.59 | 11.96 |  | 14.22 | 121.01
| D1-1-10 | 人工挖沟槽土方 一、二类土 深度在2m内  | 100m3天然密实方 | 0.27089 | 30.49 |  |  | 3.85 |  | 4.57 | 38.91
| D1-1-135 | 管(基)坑回填石屑 | 100m3 | 3.0792 | 177.54 | 2466.42 | 18.48 | 24.72 |  | 29.4 | 2716.57
| D5-4-125 换 | 滤料铺设 中砂 换为【粗砂】 | 10m3 | 0.017584 | 0.7 | 2.1 | 0.2 | 0.16 |  | 0.13 | 3.29
| 借C4-9-18 | 接地母线敷设 户内接地母线敷设 | 10m | 21.756 | 103.06 | 103.66 | 5.54 | 31.21 |  | 16.29 | 259.77
| 借C4-9-3 | 接地极(板)制作、安装 角钢接地极 普通土 | 根 | 28 | 30.79 | 87.78 | 11.67 | 12.2 |  | 6.37 | 148.81
4 | 040504001002 | 十六线电缆沟三通井 | 座 | 5 | 3397.11 | 14738.32 | 562.5 | 703.09 |  | 593.99 | 19995.02
| D5-1-15 换 | 垫层 砂 换为【细砂】 | 10m3 | 0.50342 | 40.36 | 380.95 | 2.35 | 7.52 |  | 6.41 | 437.58 | 19995.02
| D5-1-24 换 | 混凝土平基 钢筋混凝土 合并制作子目 普通预拌混凝土 碎石粒径综合考虑 C30 | 10m3 | 0.43535 | 89.23 | 610.52 | 22.57 | 19.69 |  | 16.77 | 758.77
| D5-3-284 换 | 砖砌 矩形 合并制作子目 湿拌砌筑砂浆 砌筑灰缝≥5mm M7.5 | 10m3 | 1.5847 | 624.28 | 1213.31 | 56.11 | 119.82 |  | 102.06 | 2115.58
| D5-3-291 换 | 砖墙 抹灰 井内侧 合并制作子目 水泥防水砂浆(配合比) 1:2 | 100m2 | 0.9473 | 344.93 | 248.1 | 20.6 | 64.37 |  | 54.83 | 732.82
| D5-3-303 换 | 混凝土井盖、井圈制作 井圈 合并制作子目 普通预拌混凝土 碎石粒径综合考虑 C25 | 10m3 | 0.24119 | 102.72 | 345.34 | 12.5 | 20.29 |  | 17.28 | 498.13
| D5-5-3 | 钢筋制作、安装 圆钢 φ10mm以内 | t | 1.9268 | 398.03 | 2069.48 | 45.08 | 78.03 |  | 66.47 | 2657.09
综合单价计算表
工程名称：现状一号路-电力通信工程 | [8 empty] | 第 5 页 共 17 页
序号 | 编码 | 名称 | 单位 | 工程量 | 其中：（元） | [6 empty] | 综合单价 （元）
[5 empty] | 人工费 | 材料费 | 机具费 | 管理费 |  | 利润 | 小计
| D5-5-4 | 钢筋制作、安装 圆钢 φ10mm以外 | t | 0.9572 | 139.64 | 1033.27 | 24.31 | 28.87 |  | 24.59 | 1250.68
| D5-3-307 换 | 井盖、井箅安装 检查井 混凝土井盖、座 合并制作子目 抹灰水泥砂浆(配合比) 中砂 1:2 | 10套 | 6.5 | 641.42 | 1583.5 |  | 112.96 |  | 96.21 | 2434.09
| D5-5-7 | 预埋铁件 | t | 0.2422 | 94.83 | 354.86 | 17.82 | 19.84 |  | 16.9 | 504.26
| D2-5-21 | 标志板安装 单块面积 1m2内 | 块 | 5 | 40 | 25 | 156.35 | 22.31 |  | 29.45 | 273.11
| 借C11-3-241 | 安装光电缆托架 | 根 | 130 | 387.92 | 1551.16 |  | 114.14 |  | 58.24 | 2111.46
| D5-2-300 | 双壁波纹管安装[PVC-U或HDPE](承插式胶圈接口) 管径(mm以内) 300 | 10m | 0.25 | 5.39 | 30 | 0.28 | 1 |  | 0.85 | 37.52
| D1-1-33 | 挖掘机挖沟槽、基坑土方 一、二类土  | 1000m3天然密实方 | 0.17309 | 24.92 |  | 153.67 | 22.52 |  | 26.79 | 227.9
| D1-1-10 | 人工挖沟槽土方 一、二类土 深度在2m内  | 100m3天然密实方 | 0.091103 | 57.43 |  |  | 7.24 |  | 8.61 | 73.28
| D1-1-135 | 管(基)坑回填石屑 | 100m3 | 1.1599 | 374.53 | 5202.96 | 38.99 | 52.14 |  | 62.03 | 5730.65
| D5-4-125 换 | 滤料铺设 中砂 换为【粗砂】 | 10m3 | 0.00314 | 0.7 | 2.1 | 0.2 | 0.16 |  | 0.13 | 3.29
| 借C4-9-3 | 接地极(板)制作、安装 角钢接地极 普通土 | 根 | 5 | 30.79 | 87.78 | 11.67 | 12.2 |  | 6.37 | 148.81
5 | 040504001003 | 装饰井盖 | 座 | 233 | 37.39 | 769.64 | 0.54 | 4.7 |  | 5.69 | 817.96
| D-2-12 | 人行道装饰井盖安装 0.5m2内 | m2 | 116.733 | 31.73 | 751.98 |  | 3.6 |  | 4.76 | 792.07 | 817.96
| 8005902 | 湿拌砌筑砂浆 砌筑灰缝≥5mm M7.5 | m3 | 3.3853 |  | 10.03 |  |  |  |  | 10.03
| D5-1-32 换 | 抹灰 底面 合并制作子目 湿拌抹灰砂浆 一次抹灰厚度≥5mm M5 | 100m2 | 1.1673 | 5.66 | 7.63 | 0.54 | 1.09 |  | 0.93 | 15.86
6 | 040501016002 | 110KV电缆沟2800*1725 | m | 556 | 755.19 | 4536.17 | 136.8 | 170.45 |  | 133.82 | 5732.43
综合单价计算表
工程名称：现状一号路-电力通信工程 | [8 empty] | 第 6 页 共 17 页
序号 | 编码 | 名称 | 单位 | 工程量 | 其中：（元） | [6 empty] | 综合单价 （元）
[5 empty] | 人工费 | 材料费 | 机具费 | 管理费 |  | 利润 | 小计
| D5-1-13 | 垫层 混凝土 | 10m3 | 16.68 | 20.56 | 2.39 | 0.32 | 3.68 |  | 3.13 | 30.08 | 5732.43
| 8021902 | 普通预拌混凝土 碎石粒径综合考虑 C15 | m3 | 168.468 |  | 188.16 |  |  |  |  | 188.16
| D5-1-23 | 混凝土平基 混凝土 | 10m3 | 38.92 | 65.36 | 7.95 | 18.14 | 14.7 |  | 12.53 | 118.67
| 8021905 | 普通预拌混凝土 碎石粒径综合考虑 C30 | m3 | 389.2 |  | 478.1 |  |  |  |  | 478.1
| D5-2-482 | 现浇混凝土渠箱 墙身 | 10m3 | 62.55 | 130.7 | 16.24 | 29.16 | 28.15 |  | 23.98 | 228.23
| 8021905 | 普通预拌混凝土 碎石粒径综合考虑 C30 | m3 | 631.755 |  | 776.06 |  |  |  |  | 776.06
| D5-5-5 | 钢筋制作、安装 带肋钢筋 φ10~25mm | t | 167.5339 | 209.28 | 1610.2 | 21.56 | 40.65 |  | 34.63 | 1916.32
| D5-1-53 | 预制 矩形盖板(板厚cm) 20以内 | 10m3 | 17.236 | 25.67 | 10.41 | 8.07 | 5.94 |  | 5.06 | 55.15
| D5-1-64 | 渠道盖板 矩形盖板(每块体积m3) 0.5以内 | 10m3 | 17.236 | 33.84 | 2.26 | 0.71 | 6.08 |  | 5.18 | 48.07
| 8005902 | 湿拌砌筑砂浆 砌筑灰缝≥5mm M7.5 | m3 | 11.9445 |  | 14.82 |  |  |  |  | 14.82
| D2-5-21 | 标志板安装 单块面积 1m2内 | 块 | 55.6 | 4 | 2.5 | 15.64 | 2.23 |  | 2.95 | 27.31
| 借C11-3-241 | 安装光电缆托架 | 根 | 5560 | 149.2 | 596.6 |  | 43.9 |  | 22.4 | 812.1
| D1-1-33 *0.9 | 挖掘机挖沟槽、基坑土方 一、二类土 沟槽底宽在5m内或基坑底面积在80m2内 单价*0.9 | 1000m3天然密实方 | 4.7217 | 5.5 |  | 33.93 | 4.97 |  | 5.91 | 50.31
| D1-1-10 *1.5 | 人工挖沟槽土方 一、二类土 深度在2m内 机械挖土方需人工辅助开挖,人工挖土 单价*1.5 | 100m3天然密实方 | 2.4851 | 21.13 |  |  | 2.66 |  | 3.17 | 26.96
| D1-1-135 | 管(基)坑回填石屑 | 100m3 | 19.4 | 56.33 | 782.55 | 5.86 | 7.84 |  | 9.33 | 861.91
| D5-4-125 换 | 滤料铺设 中砂 换为【粗砂】 | 10m3 | 3.5362 | 7.08 | 21.27 | 1.98 | 1.6 |  | 1.36 | 33.29
综合单价计算表
工程名称：现状一号路-电力通信工程 | [8 empty] | 第 7 页 共 17 页
序号 | 编码 | 名称 | 单位 | 工程量 | 其中：（元） | [6 empty] | 综合单价 （元）
[5 empty] | 人工费 | 材料费 | 机具费 | 管理费 |  | 利润 | 小计
| 借C4-9-18 | 接地母线敷设 户内接地母线敷设 | 10m | 111.2 | 26.53 | 26.68 | 1.43 | 8.03 |  | 4.19 | 66.86
7 | 040803003002 | 2*8孔电缆排管 | m | 64.5 | 376.14 | 2635.61 | 27.04 | 95.3 |  | 60.47 | 3194.56
| D5-1-13 | 垫层 混凝土 | 10m3 | 1.3674 | 14.53 | 134.66 | 0.23 | 2.6 |  | 2.21 | 154.22 | 3194.56
| D5-1-31 换 | 满包混凝土加固 | 10m3 | 0.32637 | 16.47 | 37.44 | 1.31 | 3.13 |  | 2.67 | 61.02
| 借C4-8-61 | 电缆保护管埋地敷设 塑料管(公称直径mm以下) 200 | 10m | 103.2 | 237.38 | 1495.14 |  | 68.22 |  | 35.6 | 1836.34
| 借C4-8-246 | 绝缘护套及电力设施编号牌安装 电力设施号牌 | 100个 | 0.06 | 0.2 | 1.71 |  | 0.06 |  | 0.03 | 2
| D1-1-33 *0.9 | 挖掘机挖沟槽、基坑土方 一、二类土 沟槽底宽在5m内或基坑底面积在80m2内 单价*0.9 | 1000m3天然密实方 | 0.27496 | 2.76 |  | 17.03 | 2.5 |  | 2.97 | 25.26
| D1-1-10 *1.5 | 人工挖沟槽土方 一、二类土 深度在2m内 机械挖土方需人工辅助开挖,人工挖土 单价*1.5 | 100m3天然密实方 | 0.14472 | 10.61 |  |  | 1.34 |  | 1.59 | 13.54
| D1-1-135 | 管(基)坑回填石屑 | 100m3 | 2.7033 | 67.66 | 939.99 | 7.04 | 9.42 |  | 11.21 | 1035.32
| 借C4-9-18 | 接地母线敷设 户内接地母线敷设 | 10m | 12.9 | 26.53 | 26.68 | 1.43 | 8.03 |  | 4.19 | 66.86
8 | 040504002001 | 电力端部井 | 座 | 4 | 5952.65 | 21116.25 | 1664.41 | 1348.19 |  | 1142.6 | 31224.1
| D5-1-13 | 垫层 混凝土 | 10m3 | 0.42 | 71.95 | 8.36 | 1.12 | 12.87 |  | 10.96 | 105.27 | 31224.1
| 8021903 | 普通预拌混凝土 碎石粒径综合考虑 C20 | m3 | 4.242 |  | 679.78 |  |  |  |  | 679.78
| D5-1-15 换 | 垫层 砂 换为【细砂】 | 10m3 | 0.4736 | 47.46 | 447.98 | 2.76 | 8.84 |  | 7.53 | 514.57
| D5-4-45 | 现浇钢筋混凝土池 池壁(隔墙) 直、矩形(厚度) 30cm以内 | 10m3 | 2.403 | 619.44 | 50.46 | 8.05 | 110.5 |  | 94.12 | 882.56
| 8021905 | 普通预拌混凝土 碎石粒径综合考虑 C30 | m3 | 24.5108 |  | 4185.22 |  |  |  |  | 4185.22
综合单价计算表
工程名称：现状一号路-电力通信工程 | [8 empty] | 第 8 页 共 17 页
序号 | 编码 | 名称 | 单位 | 工程量 | 其中：（元） | [6 empty] | 综合单价 （元）
[5 empty] | 人工费 | 材料费 | 机具费 | 管理费 |  | 利润 | 小计
| D5-5-5 | 钢筋制作、安装 带肋钢筋 φ10~25mm | t | 1.5366 | 266.82 | 2052.88 | 27.48 | 51.83 |  | 44.15 | 2443.16
| D5-6-48 | 构筑物及池类 矩形池壁 木模 | 100m2 | 0.67232 | 479.8 | 331.75 | 80.23 | 98.62 |  | 84.01 | 1074.41
| D2-5-21 | 标志板安装 单块面积 1m2内 | 块 | 4 | 40 | 25 | 156.35 | 22.31 |  | 29.45 | 273.11
| 借C11-3-241 | 安装光电缆托架 | 根 | 48 | 179.04 | 715.92 |  | 52.68 |  | 26.88 | 974.52
| D5-2-300 | 双壁波纹管安装[PVC-U或HDPE](承插式胶圈接口) 管径(mm以内) 300 | 10m | 0.4 | 10.78 | 60 | 0.57 | 2 |  | 1.7 | 75.05
| D1-1-33 | 挖掘机挖沟槽、基坑土方 一、二类土  | 1000m3天然密实方 | 0.25736 | 46.32 |  | 285.6 | 41.86 |  | 49.79 | 423.56
| D1-1-10 | 人工挖沟槽土方 一、二类土 深度在2m内  | 100m3天然密实方 | 0.13545 | 106.73 |  |  | 13.46 |  | 16.01 | 136.2
| D1-1-135 | 管(基)坑回填石屑 | 100m3 | 0.13957 | 56.33 | 782.55 | 5.86 | 7.84 |  | 9.33 | 861.92
| D5-4-125 换 | 滤料铺设 中砂 换为【粗砂】 | 10m3 | 13.7952 | 3841.34 | 11531.82 | 1076.34 | 865.99 |  | 737.67 | 18053.16
| 借C4-9-18 | 接地母线敷设 户内接地母线敷设 | 10m | 4.7 | 155.85 | 156.76 | 8.38 | 47.2 |  | 24.64 | 392.83
| 借C4-9-3 | 接地极(板)制作、安装 角钢接地极 普通土 | 根 | 4 | 30.79 | 87.78 | 11.67 | 12.2 |  | 6.37 | 148.81
9 | 040504001004 | 端部井装饰井盖 | 座 | 96 | 29.45 | 599.57 | 0.46 | 3.72 |  | 4.49 | 637.68
| D-2-12 | 人行道装饰井盖安装 0.5m2内 | m2 | 37.44 | 24.7 | 585.37 |  | 2.8 |  | 3.71 | 616.58 | 637.68
| 8005902 | 湿拌砌筑砂浆 砌筑灰缝≥5mm M7.5 | m3 | 1.0858 |  | 7.8 |  |  |  |  | 7.8
| D5-1-32 换 | 抹灰 底面 合并制作子目 湿拌抹灰砂浆 一次抹灰厚度≥5mm M5 | 100m2 | 0.4032 | 4.75 | 6.4 | 0.46 | 0.92 |  | 0.78 | 13.3
10 | 040803003003 | 抬升段3*6孔电缆排管 | m | 31 | 658.34 | 2674.3 | 45.15 | 148.18 |  | 105.52 | 3631.48
综合单价计算表
工程名称：现状一号路-电力通信工程 | [8 empty] | 第 9 页 共 17 页
序号 | 编码 | 名称 | 单位 | 工程量 | 其中：（元） | [6 empty] | 综合单价 （元）
[5 empty] | 人工费 | 材料费 | 机具费 | 管理费 |  | 利润 | 小计
| D5-1-13 换 | 垫层 混凝土 合并制作子目 普通预拌混凝土 碎石粒径综合考虑 C15 | 10m3 | 0.5363 | 11.85 | 109.88 | 0.19 | 2.12 |  | 1.81 | 125.85 | 3631.48
| 借C4-8-60 | 电缆保护管埋地敷设 塑料管(公称直径mm以下) 150 | 10m | 55.8 | 202 | 1053.85 |  | 58.05 |  | 30.29 | 1344.19
| D5-1-31 换 | 满包混凝土加固 合并制作子目 普通预拌混凝土 碎石粒径综合考虑 C30 | 10m3 | 3.0525 | 320.53 | 693.71 | 25.52 | 60.94 |  | 51.91 | 1152.61
| D5-5-5 | 钢筋制作、安装 带肋钢筋 φ10~25mm | t | 3.5952 | 80.55 | 619.74 | 8.3 | 15.65 |  | 13.33 | 737.57
| 借C4-8-246 | 绝缘护套及电力设施编号牌安装 电力设施号牌 | 100个 | 0.03 | 0.21 | 1.78 |  | 0.06 |  | 0.03 | 2.08
| D1-1-33 | 挖掘机挖沟槽、基坑土方 一、二类土  | 1000m3天然密实方 | 0.059041 | 1.37 |  | 8.45 | 1.24 |  | 1.47 | 12.54
| D1-1-10 | 人工挖沟槽土方 一、二类土 深度在2m内  | 100m3天然密实方 | 0.031074 | 3.16 |  |  | 0.4 |  | 0.47 | 4.03
| D1-1-135 | 管(基)坑回填石屑 | 100m3 | 0.23312 | 12.14 | 168.66 | 1.26 | 1.69 |  | 2.01 | 185.76
| 借C4-9-18 | 接地母线敷设 户内接地母线敷设 | 10m | 6.2 | 26.53 | 26.68 | 1.43 | 8.03 |  | 4.19 | 66.86
11 | 040803003004 | 抬升段2*8孔电缆排管 | m | 60.5 | 810.56 | 3281.52 | 56.87 | 181.13 |  | 130.11 | 4460.19
| D5-1-13 换 | 垫层 混凝土 合并制作子目 普通预拌混凝土 碎石粒径综合考虑 C15 | 10m3 | 1.4944 | 16.93 | 156.89 | 0.26 | 3.03 |  | 2.58 | 179.68 | 4460.19
| 借C4-8-61 | 电缆保护管埋地敷设 塑料管(公称直径mm以下) 200 | 10m | 96.8 | 237.38 | 1369.14 |  | 68.22 |  | 35.6 | 1710.34
| D5-1-31 换 | 满包混凝土加固 合并制作子目 普通预拌混凝土 碎石粒径综合考虑 C30 | 10m3 | 7.859 | 422.85 | 915.17 | 33.67 | 80.39 |  | 68.48 | 1520.56
综合单价计算表
工程名称：现状一号路-电力通信工程 | [8 empty] | 第 10 页 共 17 页
序号 | 编码 | 名称 | 单位 | 工程量 | 其中：（元） | [6 empty] | 综合单价 （元）
[5 empty] | 人工费 | 材料费 | 机具费 | 管理费 |  | 利润 | 小计
| D5-5-5 | 钢筋制作、安装 带肋钢筋 φ10~25mm | t | 8.252 | 94.74 | 728.88 | 9.76 | 18.4 |  | 15.67 | 867.45
| 借C4-8-246 | 绝缘护套及电力设施编号牌安装 电力设施号牌 | 100个 | 0.06 | 0.22 | 1.82 |  | 0.06 |  | 0.03 | 2.13
| D1-1-33 | 挖掘机挖沟槽、基坑土方 一、二类土  | 1000m3天然密实方 | 0.15173 | 1.81 |  | 11.13 | 1.63 |  | 1.94 | 16.51
| D1-1-10 | 人工挖沟槽土方 一、二类土 深度在2m内  | 100m3天然密实方 | 0.07986 | 4.16 |  |  | 0.52 |  | 0.62 | 5.31
| D1-1-135 | 管(基)坑回填石屑 | 100m3 | 0.22373 | 5.97 | 82.94 | 0.62 | 0.83 |  | 0.99 | 91.35
| 借C4-9-18 | 接地母线敷设 户内接地母线敷设 | 10m | 12.1 | 26.53 | 26.68 | 1.43 | 8.03 |  | 4.19 | 66.86
通信工程
12 | 040803003005 | 12孔电缆排管 | m | 675 | 173.16 | 543.09 | 13.42 | 47.08 |  | 27.99 | 804.73
| 借C4-8-59 | 电缆保护管埋地敷设 塑料管(公称直径mm以下) 100 | 10m | 810 | 112.31 | 271.61 |  | 32.28 |  | 16.85 | 433.04 | 804.73
| D5-1-13 | 垫层 混凝土 | 10m3 | 5.3325 | 5.41 | 50.18 | 0.08 | 0.97 |  | 0.82 | 57.47
| D5-1-31 换 | 满包混凝土加固 | 10m3 | 2.3489 | 11.33 | 24.13 | 0.9 | 2.15 |  | 1.83 | 40.35
| 借C4-8-246 | 绝缘护套及电力设施编号牌安装 电力设施号牌 | 100个 | 0.675 | 0.22 | 1.84 |  | 0.06 |  | 0.03 | 2.15
| D1-1-33 | 挖掘机挖沟槽、基坑土方 一、二类土  | 1000m3天然密实方 | 1.4813 | 1.58 |  | 9.74 | 1.43 |  | 1.7 | 14.45
| D1-1-10 | 人工挖沟槽土方 一、二类土 深度在2m内  | 100m3天然密实方 | 0.77963 | 3.64 |  |  | 0.46 |  | 0.55 | 4.65
综合单价计算表
工程名称：现状一号路-电力通信工程 | [8 empty] | 第 11 页 共 17 页
序号 | 编码 | 名称 | 单位 | 工程量 | 其中：（元） | [6 empty] | 综合单价 （元）
[5 empty] | 人工费 | 材料费 | 机具费 | 管理费 |  | 利润 | 小计
| D1-1-135 | 管(基)坑回填石屑 | 100m3 | 5.076 | 12.14 | 168.66 | 1.26 | 1.69 |  | 2.01 | 185.76
| 借C4-9-18 | 接地母线敷设 户内接地母线敷设 | 10m | 135 | 26.53 | 26.68 | 1.43 | 8.03 |  | 4.19 | 66.86
| 040504001005 | 通讯街坊接线井 | 座 | 3 | 1609.27 | 5079.84 | 110.7 | 314.89 |  | 258 | 7372.69
| D5-3-281 换 | 非定型井垫层 混凝土 合并制作子目 普通预拌混凝土 碎石粒径综合考虑 C20 | 10m3 | 0.13752 | 63.17 | 300.24 | 11.88 | 13.22 |  | 11.26 | 399.76 | 7372.69
| D5-2-470 换 | 墙身 砖砌 合并制作子目 湿拌砌筑砂浆 砌筑灰缝≥5mm M10 | 10m3 | 0.65734 | 464.15 | 863.24 |  | 81.74 |  | 69.62 | 1478.75
| D5-1-32 换 | 抹灰 底面 合并制作子目 湿拌抹灰砂浆 一次抹灰厚度≥5mm M20 | 100m2 | 0.043125 | 16.25 | 22.98 | 1.56 | 3.14 |  | 2.67 | 46.6
| D5-1-33 换 | 抹灰 砖墙墙面 合并制作子目 抹灰水泥砂浆(配合比) 中砂 1:2.5 | 100m2 | 0.50232 | 397.87 | 192.66 | 18.2 | 73.27 |  | 62.41 | 744.41
| 借A1-5-35 换 | 现浇混凝土其他构件 压顶、扶手 合并制作子目 普通预拌混凝土 碎石粒径综合考虑 C20 | 10m3 | 0.26275 | 204.38 | 577.54 |  | 58.76 |  | 30.66 | 871.33
| D5-3-306 | 井盖、井箅安装 检查井 铸铁井盖、座 | 10套 | 1.8 | 327.23 | 3118.36 |  | 57.62 |  | 49.09 | 3552.31
| D1-1-134 换 | 管(基)坑回填砂 换为【细砂】 | 100m3 | 0.000375 | 0.2 | 4.82 | 0.02 | 0.03 |  | 0.03 | 5.1
| D1-1-33 | 挖掘机挖沟槽、基坑土方 一、二类土  | 1000m3天然密实方 | 0.039684 | 9.52 |  | 58.72 | 8.61 |  | 10.24 | 87.08
| D1-1-10 | 人工挖沟槽土方 一、二类土 深度在2m内  | 100m3天然密实方 | 0.020886 | 21.94 |  |  | 2.77 |  | 3.29 | 28
| D1-1-133 | 回填土 夯实机夯实 槽、坑 | 100m3压实方 | 0.25258 | 104.56 |  | 20.32 | 15.75 |  | 18.73 | 159.35
综合单价计算表
工程名称：现状一号路-电力通信工程 | [8 empty] | 第 12 页 共 17 页
序号 | 编码 | 名称 | 单位 | 工程量 | 其中：（元） | [6 empty] | 综合单价 （元）
[5 empty] | 人工费 | 材料费 | 机具费 | 管理费 |  | 利润 | 小计
14 | 040504008001 | 小号三通型人孔井3880x2080 | 座 | 2 | 2642.96 | 3978.82 | 362.83 | 488.34 |  | 450.87 | 7923.83
| D5-1-13 | 垫层 混凝土 | 10m3 | 0.178 | 60.99 | 7.09 | 0.95 | 10.91 |  | 9.29 | 89.23 | 7923.83
| 8021902 | 普通预拌混凝土 碎石粒径综合考虑 C15 | m3 | 1.7978 |  | 558.22 |  |  |  |  | 558.22
| D5-2-470 | 墙身 砖砌 | 10m3 | 0.76 | 804.96 | 850.04 |  | 141.76 |  | 120.75 | 1917.5
| 8005903 | 湿拌砌筑砂浆 砌筑灰缝≥5mm M10 | m3 | 1.862 |  | 647.05 |  |  |  |  | 647.05
| D5-1-33 | 抹灰 砖墙墙面 | 100m2 | 0.632 | 750.88 | 4.63 | 34.35 | 138.28 |  | 117.79 | 1045.92
| 80030020 | 抹灰用石灰砂浆(配合比) 1:2 | m3 | 1.374 |  | 313.2 |  |  |  |  | 313.2
| D5-1-52 | 预制 矩形盖板(板厚cm) 10以内 | 10m3 | 0.234 | 97.91 | 60.8 | 30.47 | 22.61 |  | 19.26 | 231.04
| 8021905 | 普通预拌混凝土 碎石粒径综合考虑 C30 | m3 | 2.3634 |  | 807.1 |  |  |  |  | 807.1
| D5-1-69 | 井室盖板 矩形盖板(每块体积m3) 0.05以内 | 10m3 | 0.234 | 324.2 | 9.58 |  | 57.09 |  | 48.63 | 439.5
| 8005901 | 湿拌砌筑砂浆 砌筑灰缝≥5mm M5 | m3 | 0.494 |  | 169.2 |  |  |  |  | 169.2
| D5-5-4 | 钢筋制作、安装 圆钢 φ10mm以外 | t | 0.186 | 67.84 | 501.96 | 11.81 | 14.03 |  | 11.95 | 607.57
| 借F-4-1 | 成品复合材料电缆沟 支架安装 | 100件 | 0.06 | 18.88 | 50 |  | 2.48 |  | 2.83 | 74.18
| D1-1-33 | 挖掘机挖沟槽、基坑土方 一、二类土  | 1000m3天然密实方 | 0.092907 | 33.45 |  | 206.2 | 30.22 |  | 35.95 | 305.81
| D1-1-10 | 人工挖沟槽土方 一、二类土 深度在2m内  | 100m3天然密实方 | 0.048898 | 77.06 |  |  | 9.72 |  | 11.56 | 98.33
| D1-1-133 | 回填土 夯实机夯实 槽、坑 | 100m3压实方 | 0.65515 | 406.81 |  | 79.05 | 61.27 |  | 72.88 | 620.01
15 | 040504008002 | 小号四通型人孔井 | 座 | 1 | 3166.93 | 4883.81 | 383.05 | 581.32 |  | 532.5 | 9547.65
综合单价计算表
工程名称：现状一号路-电力通信工程 | [8 empty] | 第 13 页 共 17 页
序号 | 编码 | 名称 | 单位 | 工程量 | 其中：（元） | [6 empty] | 综合单价 （元）
[5 empty] | 人工费 | 材料费 | 机具费 | 管理费 |  | 利润 | 小计
| D5-1-13 | 垫层 混凝土 | 10m3 | 0.101 | 69.21 | 8.04 | 1.08 | 12.38 |  | 10.54 | 101.26 | 9547.65
| 8021902 | 普通预拌混凝土 碎石粒径综合考虑 C15 | m3 | 1.0201 |  | 633.48 |  |  |  |  | 633.48
| D5-2-470 | 墙身 砖砌 | 10m3 | 0.474 | 1004.08 | 1060.3 |  | 176.82 |  | 150.61 | 2391.82
| 8005903 | 湿拌砌筑砂浆 砌筑灰缝≥5mm M10 | m3 | 1.1613 |  | 807.1 |  |  |  |  | 807.1
| D5-1-33 | 抹灰 砖墙墙面 | 100m2 | 0.395 | 938.59 | 5.79 | 42.94 | 172.85 |  | 147.23 | 1307.39
| 80030020 | 抹灰用石灰砂浆(配合比) 1:2 | m3 | 0.8587 |  | 391.47 |  |  |  |  | 391.47
| D5-1-52 | 预制 矩形盖板(板厚cm) 10以内 | 10m3 | 0.133 | 111.3 | 69.11 | 34.63 | 25.7 |  | 21.89 | 262.63
| 8021905 | 普通预拌混凝土 碎石粒径综合考虑 C30 | m3 | 1.3433 |  | 917.47 |  |  |  |  | 917.47
| D5-1-69 | 井室盖板 矩形盖板(每块体积m3) 0.05以内 | 10m3 | 0.133 | 368.53 | 10.89 |  | 64.9 |  | 55.28 | 499.6
| 8005901 | 湿拌砌筑砂浆 砌筑灰缝≥5mm M5 | m3 | 0.2808 |  | 192.35 |  |  |  |  | 192.35
| D5-5-4 | 钢筋制作、安装 圆钢 φ10mm以外 | t | 0.112 | 81.69 | 604.5 | 14.22 | 16.89 |  | 14.39 | 731.7
| 借F-4-1 | 成品复合材料电缆沟 支架安装 | 100件 | 0.11 | 69.23 | 183.31 |  | 9.08 |  | 10.39 | 272
| D1-1-33 | 挖掘机挖沟槽、基坑土方 一、二类土  | 1000m3天然密实方 | 0.047351 | 34.09 |  | 210.18 | 30.8 |  | 36.64 | 311.72
| D1-1-10 | 人工挖沟槽土方 一、二类土 深度在2m内  | 100m3天然密实方 | 0.024921 | 78.54 |  |  | 9.9 |  | 11.78 | 100.23
| D1-1-133 | 回填土 夯实机夯实 槽、坑 | 100m3压实方 | 0.33149 | 411.67 |  | 80 | 62 |  | 73.75 | 627.42
16 | 040504008003 | 小号转角通型人孔井3560x2080(60°) | 座 | 2 | 2930.46 | 4653.89 | 311.3 | 538.29 |  | 486.26 | 8920.21
综合单价计算表
工程名称：现状一号路-电力通信工程 | [8 empty] | 第 14 页 共 17 页
序号 | 编码 | 名称 | 单位 | 工程量 | 其中：（元） | [6 empty] | 综合单价 （元）
[5 empty] | 人工费 | 材料费 | 机具费 | 管理费 |  | 利润 | 小计
| D5-1-13 | 垫层 混凝土 | 10m3 | 0.196 | 67.16 | 7.81 | 1.05 | 12.01 |  | 10.23 | 98.25 | 8920.21
| 8021902 | 普通预拌混凝土 碎石粒径综合考虑 C15 | m3 | 1.9796 |  | 614.67 |  |  |  |  | 614.67
| D5-2-470 | 墙身 砖砌 | 10m3 | 0.92 | 974.43 | 1028.99 |  | 171.6 |  | 146.17 | 2321.18
| 8005903 | 湿拌砌筑砂浆 砌筑灰缝≥5mm M10 | m3 | 2.254 |  | 783.27 |  |  |  |  | 783.27
| D5-1-33 | 抹灰 砖墙墙面 | 100m2 | 0.766 | 910.08 | 5.61 | 41.64 | 167.6 |  | 142.76 | 1267.68
| 80030020 | 抹灰用石灰砂浆(配合比) 1:2 | m3 | 1.6653 |  | 379.6 |  |  |  |  | 379.6
| D5-1-52 | 预制 矩形盖板(板厚cm) 10以内 | 10m3 | 0.258 | 107.95 | 67.03 | 33.59 | 24.93 |  | 21.23 | 254.74
| 8021905 | 普通预拌混凝土 碎石粒径综合考虑 C30 | m3 | 2.6058 |  | 889.88 |  |  |  |  | 889.88
| D5-1-69 | 井室盖板 矩形盖板(每块体积m3) 0.05以内 | 10m3 | 0.258 | 357.45 | 10.56 |  | 62.95 |  | 53.62 | 484.57
| 8005901 | 湿拌砌筑砂浆 砌筑灰缝≥5mm M5 | m3 | 0.5446 |  | 186.53 |  |  |  |  | 186.53
| D5-5-4 | 钢筋制作、安装 圆钢 φ10mm以外 | t | 0.218 | 79.51 | 588.31 | 13.84 | 16.44 |  | 14 | 712.1
| 借F-4-1 | 成品复合材料电缆沟 支架安装 | 100件 | 0.11 | 34.62 | 91.66 |  | 4.54 |  | 5.2 | 136
| D1-1-33 | 挖掘机挖沟槽、基坑土方 一、二类土  | 1000m3天然密实方 | 0.072219 | 26 |  | 160.29 | 23.49 |  | 27.94 | 237.72
| D1-1-10 | 人工挖沟槽土方 一、二类土 深度在2m内  | 100m3天然密实方 | 0.03801 | 59.9 |  |  | 7.56 |  | 8.99 | 76.44
| D1-1-133 | 回填土 夯实机夯实 槽、坑 | 100m3压实方 | 0.50469 | 313.39 |  | 60.9 | 47.2 |  | 56.14 | 477.62
17 | 040504008004 | 小号直通型人孔井2080x2880 | 座 | 11 | 2080.42 | 3112.82 | 256.33 | 383.61 |  | 350.51 | 6183.7
综合单价计算表
工程名称：现状一号路-电力通信工程 | [8 empty] | 第 15 页 共 17 页
序号 | 编码 | 名称 | 单位 | 工程量 | 其中：（元） | [6 empty] | 综合单价 （元）
[5 empty] | 人工费 | 材料费 | 机具费 | 管理费 |  | 利润 | 小计
| D5-1-13 | 垫层 混凝土 | 10m3 | 0.759 | 47.28 | 5.49 | 0.74 | 8.46 |  | 7.2 | 69.17 | 6183.7
| 8021902 | 普通预拌混凝土 碎石粒径综合考虑 C15 | m3 | 7.6659 |  | 432.77 |  |  |  |  | 432.77
| D5-2-470 | 墙身 砖砌 | 10m3 | 3.498 | 673.63 | 711.34 |  | 118.63 |  | 101.04 | 1604.64
| 8005903 | 湿拌砌筑砂浆 砌筑灰缝≥5mm M10 | m3 | 8.5701 |  | 541.47 |  |  |  |  | 541.47
| D5-1-33 | 抹灰 砖墙墙面 | 100m2 | 2.9183 | 630.4 | 3.89 | 28.84 | 116.09 |  | 98.89 | 878.11
| 80030020 | 抹灰用石灰砂浆(配合比) 1:2 | m3 | 6.3444 |  | 262.94 |  |  |  |  | 262.94
| D5-1-52 | 预制 矩形盖板(板厚cm) 10以内 | 10m3 | 0.968 | 73.64 | 45.73 | 22.92 | 17 |  | 14.48 | 173.77
| 8021905 | 普通预拌混凝土 碎石粒径综合考虑 C30 | m3 | 9.7768 |  | 607.05 |  |  |  |  | 607.05
| D5-1-69 | 井室盖板 矩形盖板(每块体积m3) 0.05以内 | 10m3 | 0.968 | 243.84 | 7.2 |  | 42.94 |  | 36.58 | 330.56
| 8005901 | 湿拌砌筑砂浆 砌筑灰缝≥5mm M5 | m3 | 2.0434 |  | 127.25 |  |  |  |  | 127.25
| D5-5-4 | 钢筋制作、安装 圆钢 φ10mm以外 | t | 0.737 | 48.87 | 361.62 | 8.51 | 10.1 |  | 8.61 | 437.71
| 借F-4-1 | 成品复合材料电缆沟 支架安装 | 100件 | 0.04 | 2.29 | 6.06 |  | 0.3 |  | 0.34 | 8.99
| D1-1-33 | 挖掘机挖沟槽、基坑土方 一、二类土  | 1000m3天然密实方 | 0.34654 | 22.68 |  | 139.84 | 20.49 |  | 24.38 | 207.39
| D1-1-10 | 人工挖沟槽土方 一、二类土 深度在2m内  | 100m3天然密实方 | 0.18239 | 52.26 |  |  | 6.59 |  | 7.84 | 66.69
| D1-1-133 | 回填土 夯实机夯实 槽、坑 | 100m3压实方 | 2.5291 | 285.53 |  | 55.48 | 43 |  | 51.15 | 435.17
18 | 040803003006 | 抬升段2*3孔电缆排管 | m | 35 | 273.55 | 950.42 | 21.59 | 60.83 |  | 44.27 | 1350.67
综合单价计算表
工程名称：现状一号路-电力通信工程 | [8 empty] | 第 16 页 共 17 页
序号 | 编码 | 名称 | 单位 | 工程量 | 其中：（元） | [6 empty] | 综合单价 （元）
[5 empty] | 人工费 | 材料费 | 机具费 | 管理费 |  | 利润 | 小计
| D5-1-13 换 | 垫层 混凝土 合并制作子目 普通预拌混凝土 碎石粒径综合考虑 C15 | 10m3 | 0.33425 | 6.54 | 60.66 | 0.1 | 1.17 |  | 1 | 69.47 | 1350.67
| 借C4-8-59 | 电缆保护管埋地敷设 塑料管(公称直径mm以下) 100 | 10m | 21 | 56.15 | 123.27 |  | 16.14 |  | 8.42 | 203.99
| D5-1-31 换 | 满包混凝土加固 合并制作子目 普通预拌混凝土 碎石粒径综合考虑 C30 | 10m3 | 1.3279 | 123.5 | 267.29 | 9.83 | 23.48 |  | 20 | 444.11
| D5-5-5 | 钢筋制作、安装 带肋钢筋 φ10~25mm | t | 2.768 | 54.93 | 422.62 | 5.66 | 10.67 |  | 9.09 | 502.96
| 借C4-8-246 | 绝缘护套及电力设施编号牌安装 电力设施号牌 | 100个 | 0.02 | 0.12 | 1.05 |  | 0.04 |  | 0.02 | 1.23
| D1-1-33 | 挖掘机挖沟槽、基坑土方 一、二类土  | 1000m3天然密实方 | 0.03317 | 0.68 |  | 4.21 | 0.62 |  | 0.73 | 6.24
| D1-1-10 | 人工挖沟槽土方 一、二类土 深度在2m内  | 100m3天然密实方 | 0.017458 | 1.57 |  |  | 0.2 |  | 0.24 | 2.01
| D1-1-135 | 管(基)坑回填石屑 | 100m3 | 0.07623 | 3.52 | 48.85 | 0.37 | 0.49 |  | 0.58 | 53.8
| 借C4-9-18 | 接地母线敷设 户内接地母线敷设 | 10m | 7 | 26.53 | 26.68 | 1.43 | 8.03 |  | 4.19 | 66.86
19 | 040803003007 | 抬升段3*4孔电缆排管 | m | 55 | 398.4 | 1298.62 | 28.51 | 90.1 |  | 64.04 | 1879.67
| D5-1-13 换 | 垫层 混凝土 合并制作子目 普通预拌混凝土 碎石粒径综合考虑 C15 | 10m3 | 0.61325 | 7.64 | 70.82 | 0.12 | 1.37 |  | 1.16 | 81.11 | 1879.67
| 借C4-8-59 | 电缆保护管埋地敷设 塑料管(公称直径mm以下) 100 | 10m | 66 | 112.31 | 246.54 |  | 32.28 |  | 16.85 | 407.98
| D5-1-31 换 | 满包混凝土加固 合并制作子目 普通预拌混凝土 碎石粒径综合考虑 C30 | 10m3 | 3.0368 | 179.73 | 388.99 | 14.31 | 34.17 |  | 29.11 | 646.31
综合单价计算表
工程名称：现状一号路-电力通信工程 | [8 empty] | 第 17 页 共 17 页
序号 | 编码 | 名称 | 单位 | 工程量 | 其中：（元） | [6 empty] | 综合单价 （元）
[5 empty] | 人工费 | 材料费 | 机具费 | 管理费 |  | 利润 | 小计
| D5-5-5 | 钢筋制作、安装 带肋钢筋 φ10~25mm | t | 5.0432 | 63.69 | 490 | 6.56 | 12.37 |  | 10.54 | 583.15
| 借C4-8-246 | 绝缘护套及电力设施编号牌安装 电力设施号牌 | 100个 | 0.06 | 0.24 | 2 |  | 0.07 |  | 0.04 | 2.34
| D1-1-33 | 挖掘机挖沟槽、基坑土方 一、二类土  | 1000m3天然密实方 | 0.068719 | 0.9 |  | 5.55 | 0.81 |  | 0.97 | 8.23
| D1-1-10 | 人工挖沟槽土方 一、二类土 深度在2m内  | 100m3天然密实方 | 0.036168 | 2.07 |  |  | 0.26 |  | 0.31 | 2.64
| D1-1-135 | 管(基)坑回填石屑 | 100m3 | 0.18046 | 5.3 | 73.59 | 0.55 | 0.74 |  | 0.88 | 81.05
| 借C4-9-18 | 接地母线敷设 户内接地母线敷设 | 10m | 11 | 26.53 | 26.68 | 1.43 | 8.03 |  | 4.19 | 66.86
余泥渣土运输费
20 | 040103002007 | 余方弃置 | m3 | 12779.31 | 0.39 |  | 38.78 | 4.94 |  | 5.88 | 49.98
| D1-1-51 | 挖掘机装土 | 1000m3天然密实方 | 12.7793 | 0.39 |  | 1.97 | 0.3 |  | 0.35 | 3.01 | 49.98
| D1-1-53 换 | 自卸汽车运土方 运距1km内 实际运距(km):20 | 1000m3天然密实方 | 12.7793 |  |  | 36.81 | 4.64 |  | 5.52 | 46.97
21 | 040103002008 | 余方弃置 | m3 | 1.00 |  |  | 1.56 | 0.2 |  | 0.23 | 1.99
| D1-1-54 | 自卸汽车运土方 运距50km内每增加1km | 1000m3天然密实方 | 0.001 |  |  | 1.56 | 0.2 |  | 0.23 | 1.99 | 1.99
|  | 合计 |  |  | 28394.14 | 87824.8 | 4505.77 | 5858.06 |  | 4935.15 | 131517.96 | 131517.96

## 表-11 总价措施项目清单与计价表
总价措施项目清单与计价表
工程名称：现状一号路-电力通信工程 | [6 empty] | 第 1 页 共 2 页
序号 | 项目编码 | 项目名称 | 计算基础 | 费率 (%) | 金额 (元) | 调整 费率(%) |  | 调整后 金额(元) | 备注
1 | LSSGCSF00002 | 绿色施工安全防护措施费 | 分部分项人工费+分部分项机具费 | 16.5 | 323470.76 |  |  |  | 以分部分项的人工费与施工机具费之和为计算基础；以专业工程类型 区分不同费率计算； 单独场地平整工程费率为4.35%； 道路、管网工程费率为16.50%； 桥涵、隧道、水处理构筑物工程费率为14.50%； 分部分项工程总费用在300 万元以内（含300 万元）的项目按基本费率乘以1.20；
2 | 粤041109009002 | 文明工地增加费 | 分部分项人工费+分部分项机具费 | 0 |  |  |  |  | 以分部分项的人工费与施工机具费之和为计算基础；市级文明工地0.60%；省级文明工地1.20%
3 | 041109002002 | 夜间施工增加费 |  | 20 |  |  |  |  | 以夜间施工项目人工费的20%计算
4 | 041109005002 | 交通疏解员增加费 |  | 15 |  |  |  |  | 按照项目分部分项人工费的15%计算（有方案的按照方案计算），
表-11
总价措施项目清单与计价表
工程名称：现状一号路-电力通信工程 | [6 empty] | 第 2 页 共 2 页
序号 | 项目编码 | 项目名称 | 计算基础 | 费率 (%) | 金额 (元) | 调整 费率(%) |  | 调整后 金额(元) | 备注
结算时据实结算。
5 | 041108001002 | 地下管线交叉降效费 |  | 0 |  |  |  |  | 按实际发生或经批准的施工方案计算
6 | 粤041109008002 | 赶工措施费 | 分部分项人工费+分部分项机具费 | 0 |  |  |  |  | 赶工措施费=（1-δ）*分部分项的（人工费+施工机具费）*0.30 （0.8≤δ＜1 式中：δ=合同工期/定额工期）
7 | QTFY00000002 | 其他费用 | [6 empty] | 按实际发生或经批准的施工组织设计方案计算
8
合 计 |  |  |  |  | 323470.76
表-11

## 表-12 其他项目清单与计价汇总表
其他项目清单与计价汇总表
工程名称：现状一号路-电力通信工程 |  |  |  | 第 1 页 共 1 页
序号 | 项目名称 | 金额（元） | 结算金额（元） |  | 备注
1 | 暂列金额 | 863733.28 |  |  | 明细详见表-12-1
2 | 暂估价
2.1 | 材料暂估价 | — |  |  | 明细详见表-12-2
2.2 | 专业工程暂估价 |  |  |  | 明细详见表-12-3
3 | 计日工 |  |  |  | 明细详见表-12-4
4 | 总承包服务费 |  |  |  | 明细详见表-12-5
5 | 预算包干费 | 117625.73
6 | 工程优质费
7 | 概算幅度差
8 | 现场签证费用
9 | 索赔费用
10 | 消纳费 | 242806.89
| 合 计 | 1224165.90 |  |  | —
注：材料（工程设备）暂估单价进入清单项目综合单价，此处不汇总。
表—12

## 表-12-1 暂列金额表
暂列金额明细表
工程名称：现状一号路-电力通信工程 |  |  |  | 第 1 页 共 1 页
序号 | 名称 | 计量单位 | 暂定金额（元） |  | 备注
1 | 暂列金额 |  | 863733.28
合 计 |  |  | 863733.28 |  | —
注：此表由招标人填写，如不能详列，也可只列暂列金额总额，投标人应将上述暂列金额计入投标总价中。
表—12—1

## 表-13 规费、税金项目清单与计价表
规费、税金项目清单与计价表
工程名称：现状一号路-电力通信工程 |  |  |  |  | 第 1 页 共 1 页
序号 | 项目名称 | 计算基础 | 计算基数 | 计算费率 (%) |  | 金额(元)
1 | 增值税销项税额 | 分部分项合计+措施合计+其他项目 | 10606493.41 | 9 |  | 954584.41
合 计 | [5 empty] | 954584.41
表—13

## 4.2独立费表
独立费表
工程名称：现状一号路-电力通信工程 |  |  |  |  | 第 1 页 共 1 页
序号 | 费用名称 | 单价 | 数量 |  |  | 合价
| 消纳费 |  |  |  |  | 242806.89
1 | 消纳费 | 19 | 12779.31 |  |  | 242806.89
| 合计 |  |  |  |  | 242806.89
编制人： 证号： |  |  |  | 编制日期：2022年1月28日