## 1.1.1综合单价计算表
综合单价计算表
工程名称：纵一路-交通工程 | [8 empty] | 第 1 页 共 3 页
序号 | 编码 | 名称 | 单位 | 工程量 | 其中：（元） | [6 empty] | 综合单价 （元）
[5 empty] | 人工费 | 材料费 | 机具费 | 管理费 |  | 利润 | 小计
交通安全设施
1 | 040205004020 | 标志板Φ800*3mm | 块 | 6 | 40 | 568.05 | 156.35 | 22.31 |  | 29.45 | 816.16
| D2-5-21 | 标志板安装 单块面积 1m2内 | 块 | 6 | 40 | 568.05 | 156.35 | 22.31 |  | 29.45 | 816.16 | 816.16
2 | 040205004021 | 标志板1250*2400*3mm | 块 | 2 | 79.99 | 2662.75 | 234.53 | 35.73 |  | 47.18 | 3060.18
| D2-5-22 | 标志板安装 单块面积 3m2内 | 块 | 2 | 79.99 | 2662.75 | 234.53 | 35.73 |  | 47.18 | 3060.18 | 3060.18
3 | 040205003016 | 单柱式标志杆Φ89*4.5*4280mm | 根 | 1 | 172.5 | 1587.65 | 66.72 | 40.61 |  | 38.04 | 1905.53
| D2-5-7 | 信号灯杆、标志杆安装 单柱式杆 杆高5000mm内 | 套 | 1 | 50 | 986.33 | 33.26 | 9.46 |  | 12.49 | 1091.54 | 1905.53
| 借A1-5-77 换 | 二次灌浆 水泥砂浆 合并制作子目 湿拌抹灰砂浆 一次抹灰厚度≥5mm M10 | 10m3 | 0.013 | 42.57 | 100.81 | 0.64 | 12.42 |  | 8.64 | 165.09
| D3-1-4 换 | 现浇基础 混凝土 合并制作子目 普通预拌混凝土 碎石粒径综合考虑 C25 | 10m3 | 0.05 | 38.14 | 338.38 | 25.09 | 10 |  | 9.49 | 421.1
| D5-5-7 | 预埋铁件 | t | 0.0206 | 40.33 | 150.91 | 7.58 | 8.44 |  | 7.19 | 214.44
| D5-5-5 | 钢筋制作、安装 带肋钢筋 φ10~25mm | t | 0.0021 | 1.46 | 11.22 | 0.15 | 0.28 |  | 0.24 | 13.36
4 | 040205003018 | 单柱式标志杆Φ219*8*5150mm | 根 | 1 | 694.77 | 9010.65 | 244.3 | 170.64 |  | 148.91 | 10269.28
| D2-5-7 | 信号灯杆、标志杆安装 单柱式杆 杆高5000mm内 | 套 | 1 | 50 | 5415 | 33.26 | 9.46 |  | 12.49 | 5520.21 | 10269.28
| 借A1-5-76 换 | 二次灌浆 细石混凝土 合并制作子目 普通预拌混凝土 碎石粒径综合考虑 C15 | 10m3 | 0.053 | 157.32 | 360.65 | 3.71 | 46.3 |  | 32.21 | 600.18
综合单价计算表
工程名称：纵一路-交通工程 | [8 empty] | 第 2 页 共 3 页
序号 | 编码 | 名称 | 单位 | 工程量 | 其中：（元） | [6 empty] | 综合单价 （元）
[5 empty] | 人工费 | 材料费 | 机具费 | 管理费 |  | 利润 | 小计
| D3-1-4 换 | 现浇基础 混凝土 合并制作子目 普通预拌混凝土 碎石粒径综合考虑 C25 | 10m3 | 0.33 | 251.74 | 2233.29 | 165.6 | 66.02 |  | 62.6 | 2779.26
| D5-5-7 | 预埋铁件 | t | 0.10493 | 205.43 | 768.72 | 38.61 | 42.98 |  | 36.61 | 1092.34
| D5-5-5 | 钢筋制作、安装 带肋钢筋 φ10~25mm | t | 0.0436 | 30.28 | 232.99 | 3.12 | 5.88 |  | 5.01 | 277.28
5 | 040205004022 | 单柱标志牌 118×36cm | 块 | 3 | 254.01 | 1198.36 | 241.46 | 62.99 |  | 74.32 | 1831.15
| D3-1-4 换 | 现浇基础 混凝土 合并制作子目 普通预拌混凝土 碎石粒径综合考虑 C25 | 10m3 | 0.15 | 38.14 | 338.38 | 25.09 | 10 |  | 9.49 | 421.1 | 1831.15
| D7-6-15 换 | 水泥砂浆保护层 25mm厚 实际厚度(mm):200 合并制作子目 普通干混防水砂浆 DW M10 | m2 | 0.39 | 10.02 | 23.16 | 0.55 | 1.48 |  | 1.58 | 36.8
| D2-5-6 | 信号灯杆、标志杆安装 单柱式杆 杆高3500mm内 | 套 | 3 | 40 | 10 | 26.4 | 7.54 |  | 9.96 | 93.9
| D2-5-1 换 | 信号灯杆、标志杆、门架及零星构件制作 钢管柱式杆制作 | t | 0.1672 | 54.61 | 360.79 | 23.46 | 8.87 |  | 11.71 | 459.45
| D3-6-7 换 | 铁件制作、安装 预埋铁件 | t | 0.06192 | 55.29 | 118.37 | 8.09 | 10.03 |  | 9.51 | 201.29
| D3-6-1 | 钢筋制作、安装 箍筋制作、安装 φ10mm以内 | t | 0.03282 | 15.94 | 58.8 | 1.52 | 2.76 |  | 2.62 | 81.65
| D2-5-21 换 | 标志板安装 单块面积 1m2内 | 块 | 3 | 40 | 288.86 | 156.35 | 22.31 |  | 29.45 | 536.97
6 | 040205006006 | 标线 | m2 | 95 | 2.78 | 22.08 | 7.13 | 1.13 |  | 1.49 | 34.6
| D2-5-32 | 热熔标线 普通型 | 10m2 | 9.5 | 2.78 | 22.08 | 7.13 | 1.13 |  | 1.49 | 34.6 | 34.6
7 | 040205007004 | 导向箭头 | m2 | 16.54 | 6.94 | 26.5 | 8.87 | 1.8 |  | 2.37 | 46.49
综合单价计算表
工程名称：纵一路-交通工程 | [8 empty] | 第 3 页 共 3 页
序号 | 编码 | 名称 | 单位 | 工程量 | 其中：（元） | [6 empty] | 综合单价 （元）
[5 empty] | 人工费 | 材料费 | 机具费 | 管理费 |  | 利润 | 小计
| D2-5-36 | 箭头 热熔型漆 | 10m2 | 1.654 | 6.94 | 26.5 | 8.87 | 1.8 |  | 2.37 | 46.49 | 46.49
8 | 040205007005 | 地面菱形标记 | m2 | 2 | 11.11 | 16.57 | 9.67 | 2.36 |  | 3.12 | 42.82
| D2-5-39 | 文字、字符、图形标记 热熔型漆 | 10m2 | 0.2 | 11.11 | 16.57 | 9.67 | 2.36 |  | 3.12 | 42.82 | 42.82
土方工程
9 | 040101003004 | 挖基坑土方 | m3 | 8.92 | 31.52 |  |  | 3.97 |  | 4.73 | 40.22
| D1-1-10 | 人工挖沟槽土方 一、二类土 深度在2m内 | 100m3天然密实方 | 0.0892 | 31.52 |  |  | 3.97 |  | 4.73 | 40.22 | 40.22
10 | 040103002027 | 余方弃置 | m3 | 8.92 | 0.39 |  | 38.78 | 4.94 |  | 5.88 | 49.98
| D1-1-53 换 | 自卸汽车运土方 运距1km内 实际运距(km):20 | 1000m3天然密实方 | 0.00892 |  |  | 36.81 | 4.64 |  | 5.52 | 46.97 | 49.98
| D1-1-51 | 挖掘机装土 | 1000m3天然密实方 | 0.00892 | 0.39 |  | 1.97 | 0.3 |  | 0.35 | 3.01
11 | 040103002028 | 余方弃置 | m3 | 1 |  |  | 1.56 | 0.2 |  | 0.23 | 1.99
| D1-1-54 | 自卸汽车运土方 运距50km内每增加1km | 1000m3天然密实方 | 0.001 |  |  | 1.56 | 0.2 |  | 0.23 | 1.99 | 1.99
|  | 合计 |  |  | 1294.01 | 15092.61 | 1009.37 | 346.68 |  | 355.72 | 18098.4 | 18098.4

## 表-04 单位工程招标控制价汇总表
单位工程招标控制价汇总表
工程名称：纵一路-交通工程 |  |  | 第 1 页 共 1 页
序号 | 汇总内容 | 金额:(元) |  | 其中：暂估价(元)
1 | 分部分项合计 | 33633.73
1.1 | 交通安全设施 | 32827.16
1.2 | 土方工程 | 806.57
2 | 措施合计 | 2772.63
2.1 | 绿色施工安全防护措施费 | 1047.48
2.2 | 其他措施费 | 1725.15
3 | 其他项目 | 886.72 |  | －
3.1 | 暂列金额 | 336.34
3.2 | 暂估价
3.3 | 计日工
3.4 | 总承包服务费
3.5 | 预算包干费 | 380.90
3.6 | 工程优质费
3.7 | 概算幅度差
3.8 | 索赔费用
3.9 | 现场签证费用
3.10 | 其他费用
3.11 | 消纳费 | 169.48
4 | 税前工程造价 | 37293.08
5 | 增值税销项税额 | 3356.38 |  | －
6 | 总造价 | 40649.46
7 | 人工费 | 3355.64
招标控制价合计=1+2+3+5 |  | 40,649.46 |  | 0.00
注：本表适用于单位工程招标控制价或投标报价的汇总，如无单位工程划分，单项工程也使用本表汇总
表—04

## 表-08 分部分项工程和单价措施项目清单与计价表
分部分项工程和单价措施项目清单与计价表
工程名称：纵一路-交通工程 | [6 empty] | 第 1 页 共 3 页
序号 | 项目编码 | 项目名称 | 项目特征描述 | 计量单位 | 工程量 | 金额（元）
[6 empty] | 综合单价 |  | 综合合价 | 其中
暂估价
|  | 交通安全设施 | [5 empty] | 32827.16
1 | 040205004020 | 标志板Φ800*3mm | 1.材质、规格尺寸:铝板标志板Φ800*3mm 2.板面反光膜等级:Ⅳ类反光膜 | 块 | 6 | 816.16 |  | 4896.96
2 | 040205004021 | 标志板1250*2400*3mm | 1.材质、规格尺寸:铝板标志板1250*2400*3mm 2.板面反光膜等级:Ⅳ类反光膜 | 块 | 2 | 3060.18 |  | 6120.36
3 | 040205003016 | 单柱式标志杆Φ89*4.5*4280mm | 1.单立式杆安装 2.规格尺寸：Φ89*4.5*4280mm 3.基础规格及材料：700*900*800，C25混凝土 4.M10水泥砂浆保护层:700*900*200 5.钢筋制安 6.基础预埋件，钢构件热浸镀锌，镀锌量350g/m2 7.杆件结构采用热浸镀锌防腐处理，表面喷涂二遍环氧富锌底漆和银色调和漆，镀锌量600g/m2 8.金属构件场外运输 | 根 | 1 | 1905.53 |  | 1905.53
4 | 040205003018 | 单柱式标志杆Φ219*8*5150mm | 1.单立式杆安装 2.规格尺寸：Φ219*8*5150mm 3.基础规格及材料：1000*1500*2200，C25混凝土 4.C15混凝土保护层:1000*1500*350 5.钢筋制安 6.基础预埋件，钢构件热浸镀锌，镀锌量350g/m2 7.杆件结构采用热浸镀锌防腐处理，表面喷涂二遍环氧富锌底漆和银色调和漆，镀锌量600g/m2 8.金属构件场外运输 | 根 | 1 | 10269.28 |  | 10269.28
本页小计 | [7 empty] | 23192.13
注：为计取规费等的使用，可在表中增设其中：“定额人工费”。
表—08
分部分项工程和单价措施项目清单与计价表
工程名称：纵一路-交通工程 | [6 empty] | 第 2 页 共 3 页
序号 | 项目编码 | 项目名称 | 项目特征描述 | 计量单位 | 工程量 | 金额（元）
[6 empty] | 综合单价 |  | 综合合价 | 其中
暂估价
5 | 040205004022 | 单柱标志牌 118×36cm | 1、基础浇捣：见图纸单柱式标志基础（一） 2、标杆制安：综合考虑标杆制作安装所有工作内容 3、铝合金板： 118×36cm，综合考虑施工所需各种材料 4、其它：符合图纸和规范要求 | 块 | 3 | 1831.15 |  | 5493.45
6 | 040205006006 | 标线 | 1.材料品种:热熔型反光环保涂料，包含车道边缘线、可跨越对向车道分界线、公交车站标线、非机动车标线等标线； 2.工艺:热熔式； 3.线型:标线，详见道路标线横断面； 4.其他：详见施工图、招标文件及相关规范 | m2 | 95 | 34.6 |  | 3287
7 | 040205007004 | 导向箭头 | 1.材料品种:热熔型反光环保涂料 2.类型:导向箭头(直行) 3.规格尺寸:高3m，线宽150mm，线厚2mm 4.其他：详见施工图、招标文件及相关规范 | m2 | 16.54 | 46.49 |  | 768.94
8 | 040205007005 | 地面菱形标记 | 1.材料品种:热熔型反光环保涂料 2.类型:地面菱形标记 3.规格尺寸:1.5m*3m 4.其他：详见施工图、招标文件及相关规范 | m2 | 2 | 42.82 |  | 85.64
|  | 土方工程 | [5 empty] | 806.57
9 | 040101003004 | 挖基坑土方 | 1、挖基坑土方：标志基础挖方深度、止车石基础挖方深度见相关图纸； 2、综合考虑土方开挖方式 | m3 | 8.92 | 40.22 |  | 358.76
10 | 040103002027 | 余方弃置 | 1、挖掘机挖装土方 2、自卸汽车运土方 运距20km | m3 | 8.92 | 49.98 |  | 445.82
11 | 040103002028 | 余方弃置 | 1、挖掘机挖装土方 2、自卸汽车运土方 增减1公里 | m3 | 1 | 1.99 |  | 1.99
|  | 措施项目 | [5 empty] | 1725.15
本页小计 | [7 empty] | 10441.6
注：为计取规费等的使用，可在表中增设其中：“定额人工费”。
表—08
分部分项工程和单价措施项目清单与计价表
工程名称：纵一路-交通工程 | [6 empty] | 第 3 页 共 3 页
序号 | 项目编码 | 项目名称 | 项目特征描述 | 计量单位 | 工程量 | 金额（元）
[6 empty] | 综合单价 |  | 综合合价 | 其中
暂估价
12 | 041102002008 | 基础模板 | 1.混凝土支撑模板制安 2.综合考虑支模高度 3.综合考虑需配合预留开孔时的模板损耗费用 4.其他参见设计、施工、验收等相关规定执行 | m2 | 31.9 | 54.08 |  | 1725.15
本页小计 | [7 empty] | 1725.15
合 计 | [7 empty] | 35358.88
注：为计取规费等的使用，可在表中增设其中：“定额人工费”。
表—08

## 表-11 总价措施项目清单与计价表
总价措施项目清单与计价表
工程名称：纵一路-交通工程 | [6 empty] | 第 1 页 共 2 页
序号 | 项目编码 | 项目名称 | 计算基础 | 费率 (%) | 金额 (元) | 调整 费率(%) |  | 调整后 金额(元) | 备注
1 | LSSGCSF00011 | 绿色施工安全防护措施费 | 分部分项人工费+分部分项机具费 | 16.5 | 1047.48 |  |  |  | 以分部分项的人工费与施工机具费之和为计算基础；以专业工程类型 区分不同费率计算； 单独场地平整工程费率为4.35%； 道路、管网工程费率为16.50%； 桥涵、隧道、水处理构筑物工程费率为14.50%； 分部分项工程总费用在300 万元以内（含300 万元）的项目按基本费率乘以1.20；
2 | 粤041109009008 | 文明工地增加费 | 分部分项人工费+分部分项机具费 | 0 |  |  |  |  | 以分部分项的人工费与施工机具费之和为计算基础；市级文明工地0.60%；省级文明工地1.20%
3 | 041109002008 | 夜间施工增加费 |  | 20 |  |  |  |  | 以夜间施工项目人工费的20%计算
4 | 041108001008 | 地下管线交叉降效费 |  | 0 |  |  |  |  | 按实际发生或经批准的施工方案计算
5 | 粤041109008008 | 赶工措施费 | 分部分项人工费+分部分项机 | 0 |  |  |  |  | 赶工措施费=（1-δ）*
表-11
总价措施项目清单与计价表
工程名称：纵一路-交通工程 | [6 empty] | 第 2 页 共 2 页
序号 | 项目编码 | 项目名称 | 计算基础 | 费率 (%) | 金额 (元) | 调整 费率(%) |  | 调整后 金额(元) | 备注
|  |  | 具费 | [5 empty] | 分部分项的（人工费+施工机具费）*0.30 （0.8≤δ＜1 式中：δ=合同工期/定额工期）
6 | QTFY00000011 | 其他费用 | [6 empty] | 按实际发生或经批准的施工组织设计方案计算
合 计 |  |  |  |  | 1047.48
表-11

## 表-12 其他项目清单与计价汇总表
其他项目清单与计价汇总表
工程名称：纵一路-交通工程 |  |  |  | 第 1 页 共 1 页
序号 | 项目名称 | 金额（元） | 结算金额（元） |  | 备注
1 | 暂列金额 | 336.34 |  |  | 明细详见表-12-1
2 | 暂估价
2.1 | 材料暂估价 | — |  |  | 明细详见表-12-2
2.2 | 专业工程暂估价 |  |  |  | 明细详见表-12-3
3 | 计日工 |  |  |  | 明细详见表-12-4
4 | 总承包服务费 |  |  |  | 明细详见表-12-5
5 | 预算包干费 | 380.90
6 | 工程优质费
7 | 概算幅度差
8 | 现场签证费用
9 | 索赔费用
10 | 其他费用
11 | 消纳费 | 169.48
| 合 计 | 886.72 |  |  | —
注：材料（工程设备）暂估单价进入清单项目综合单价，此处不汇总。
表—12

## 表-12-1 暂列金额表
暂列金额明细表
工程名称：纵一路-交通工程 |  |  |  | 第 1 页 共 1 页
序号 | 名称 | 计量单位 | 暂定金额（元） |  | 备注
1 | 暂列金额 |  | 3363.37
合 计 |  |  | 336.34 |  | —
注：此表由招标人填写，如不能详列，也可只列暂列金额总额，投标人应将上述暂列金额计入投标总价中。
表—12—1

## 表-13 规费、税金项目清单与计价表
规费、税金项目清单与计价表
工程名称：纵一路-交通工程 |  |  |  |  | 第 1 页 共 1 页
序号 | 项目名称 | 计算基础 | 计算基数 | 计算费率 (%) |  | 金额(元)
1 | 增值税销项税额 | 分部分项合计+措施合计+其他项目 | 37293.08 | 9 |  | 3356.38
合 计 | [5 empty] | 3356.38
表—13

## 4.2独立费表
独立费表
工程名称：纵一路-交通工程 |  |  |  |  | 第 1 页 共 1 页
序号 | 费用名称 | 单价 | 数量 |  |  | 合价
| 消纳费 |  |  |  |  | 169.48
1 | 消纳费 | 19 | 8.92 |  |  | 169.48
| 合计 |  |  |  |  | 169.48
编制人： 证号： |  |  |  | 编制日期：2022年1月28日