## 表-04 单位工程招标控制价汇总表
单位工程招标控制价汇总表
工程名称：纵一路-排水工程 |  |  | 第 1 页 共 1 页
序号 | 汇总内容 | 金额:(元) |  | 其中：暂估价(元)
1 | 分部分项合计 | 2091542.42
1.1 | 污水工程 | 381234.13
1.2 | 雨水工程 | 1632387.48
1.3 | 余泥渣土运输与排放费用 | 77920.81
2 | 措施合计 | 263272.05
2.1 | 绿色施工安全防护措施费 | 104095.37
2.2 | 其他措施费 | 159176.68
3 | 其他项目 | 276628.10 |  | －
3.1 | 暂列金额 | 209154.24
3.2 | 暂估价
3.3 | 计日工
3.4 | 总承包服务费
3.5 | 预算包干费 | 37852.86
3.6 | 工程优质费
3.7 | 概算幅度差
3.8 | 索赔费用
3.9 | 现场签证费用
3.10 | 其他费用
3.11 | 余泥渣土消纳费 | 29621.00
4 | 税前工程造价 | 2631442.57
5 | 增值税销项税额 | 236829.83 |  | －
6 | 总造价 | 2868272.40
7 | 人工费 | 424782.94
招标控制价合计=1+2+3+5 |  | 2,868,272.40 |  | 0.00
注：本表适用于单位工程招标控制价或投标报价的汇总，如无单位工程划分，单项工程也使用本表汇总
表—04

## 表-08 分部分项工程和单价措施项目清单与计价表
分部分项工程和单价措施项目清单与计价表
工程名称：纵一路-排水工程 | [6 empty] | 第 1 页 共 7 页
序号 | 项目编码 | 项目名称 | 项目特征描述 | 计量单位 | 工程量 | 金额（元）
[6 empty] | 综合单价 |  | 综合合价 | 其中
暂估价
|  | 污水工程 | [5 empty] | 381234.13
|  | 土方工程 | [5 empty] | 89928.69
1 | 040101002003 | 挖沟槽土方 | 1.土壤类别:一、二类土 2.挖土深度:2m以内 3.人机配合比例：0.05：0.95 | m3 | 708.96 | 8.26 |  | 5856.01
2 | 040103001017 | 回填方 | 1.密实度要求:≥95% 2.填方材料品种:石屑 | m3 | 238.92 | 247.02 |  | 59018.02
3 | 040103001018 | 回填方 | 1.密实度要求:按设计要求 2.填方来源、运距:原土回填 | m3 | 354.52 | 18.93 |  | 6711.06
4 | 040103001019 | 回填方 | 1.密实度要求:按设计要求 2.填方材料品种:碎石 | m3 | 49.92 | 367.46 |  | 18343.6
|  | 支护工程 | [5 empty] | 228179.95
5 | 粤040101006004 | 打拔钢板桩 | 1、地层情况:按地质勘察报告 2、桩长:6m内 3、钢板桩类型:拉森III型 4、桩间距:密扣 5、支撑:宽4m内 | t | 187.2 | 1218.91 |  | 228179.95
|  | 管网工程 | [5 empty] | 63125.49
6 | 040501001007 | 混凝土管 | 1.管座材质:C20商品混凝土（180°） 2.规格:d200，II级钢筋混凝土管， 3.接口方式:橡胶圈接口 4.管道检验及试验要求:管道闭水试验 5.管道芯片 | m | 37 | 101.19 |  | 3744.03
7 | 040501001008 | 混凝土管 | 1.管座材质:C20商品混凝土（180°） 2.规格:d500，II级钢筋混凝土管， 3.接口方式:橡胶圈接口 4.管道检验及试验要求:管道闭水试验 5.管道芯片 | m | 104 | 369.21 |  | 38397.84
本页小计 | [7 empty] | 360250.51
注：为计取规费等的使用，可在表中增设其中：“定额人工费”。
表—08
分部分项工程和单价措施项目清单与计价表
工程名称：纵一路-排水工程 | [6 empty] | 第 2 页 共 7 页
序号 | 项目编码 | 项目名称 | 项目特征描述 | 计量单位 | 工程量 | 金额（元）
[6 empty] | 综合单价 |  | 综合合价 | 其中
暂估价
8 | 040504002011 | 预制装配式钢筋混凝土检查井Φ1000 | 1.名称:预制装配式钢筋混凝土检查井Φ1000 2.垫层、基础材质及厚度:1:1碎石砂垫层100厚 3.垫层:C20混凝土100mm厚 4.混凝土强度等级:C35 P6 5.井盖材质及规格:Φ700球墨铸铁井盖 6.井深:平均井深2.42m 7.防坠网：挂钩螺栓8个，高强度聚乙烯或尼龙网绳、标识铭牌 8.其他:未尽事项，详见图纸及广州市《预制装配式钢筋混凝土排水检查井图集》（试行） | 座 | 2 | 5469.7 |  | 10939.4
9 | 040504002012 | 预制装配式钢筋混凝土沉泥井Φ1000 | 1.名称:预制装配式钢筋混凝土沉泥井Φ1000 2.垫层、基础材质及厚度:1:1碎石砂垫层100厚 3.垫层:C20混凝土100mm厚 4.混凝土强度等级:C35 P6 5.井盖材质及规格:Φ700球墨铸铁井盖 6.井深:平均井深2.28m 7.防坠网：挂钩螺栓8个，高强度聚乙烯或尼龙网绳、标识铭牌 8.其他:未尽事项，详见图纸及广州市《预制装配式钢筋混凝土排水检查井图集》（试行） | 座 | 2 | 5022.11 |  | 10044.22
|  | 雨水工程 | [5 empty] | 1632387.48
|  | 土方工程 | [5 empty] | 64976.1
10 | 040101002004 | 挖沟槽土方 | 1.土壤类别:一、二类土 2.挖土深度:2m以内 3.人机配合比例：0.05：0.95 | m3 | 1327.18 | 8.26 |  | 10962.51
11 | 040103001020 | 回填方 | 1.密实度要求:≥95% 2.填方材料品种:石屑 | m3 | 157.95 | 247.02 |  | 39016.81
12 | 040103001021 | 回填方 | 1.填方材料品种:碎石 | m3 | 34 | 367.46 |  | 12493.64
本页小计 | [7 empty] | 83456.58
注：为计取规费等的使用，可在表中增设其中：“定额人工费”。
表—08
分部分项工程和单价措施项目清单与计价表
工程名称：纵一路-排水工程 | [6 empty] | 第 3 页 共 7 页
序号 | 项目编码 | 项目名称 | 项目特征描述 | 计量单位 | 工程量 | 金额（元）
[6 empty] | 综合单价 |  | 综合合价 | 其中
暂估价
13 | 040103001022 | 回填方 | 1.密实度要求:按设计要求 2.填方来源、运距:原土回填 | m3 | 122.62 | 18.93 |  | 2321.2
14 | 040101005002 | 挖淤泥、流砂 | 1.挖方材料：淤泥、流沙 | m3 | 22 | 8.27 |  | 181.94
|  | 支护工程 | [5 empty] | 335237.35
15 | 粤040101007002 | 挡土板 | 1、材质:木板 2、挡土深度:2m内 3、支撑形式：支密板双面 | m2 | 140 | 23.3 |  | 3262
16 | 粤040101006005 | 打拔钢管 | 1、材质：168*6钢管 2、长度与布置：L=4m,间隔400设置 3、部位：挡土板支护（起辅助作用） | t | 45.449 | 2718.25 |  | 123541.74
17 | 粤040101006006 | 打拔钢板桩 | 1、地层情况:按地质勘察报告 2、桩长:6m内 3、钢板桩类型:拉森III型 4、桩间距:密扣 5、支撑:宽4m内 | t | 171 | 1218.91 |  | 208433.61
|  | 管网工程 | [5 empty] | 1232174.03
18 | 040501001009 | 混凝土管 | 1.管座材质:C20商品混凝土（180°） 2.规格:d200，II级钢筋混凝土管， 3.接口方式:橡胶圈接口 4.管道检验及试验要求:管道闭水试验 5.管道芯片 | m | 37 | 101.19 |  | 3744.03
19 | 040501001010 | 混凝土管 | 1.管座材质:C20商品混凝土（180°） 2.规格:d300，II级钢筋混凝土管， 3.接口方式:橡胶圈接口 4.管道检验及试验要求:管道闭水试验 5.管道芯片 | m | 95 | 196.8 |  | 18696
本页小计 | [7 empty] | 360180.52
注：为计取规费等的使用，可在表中增设其中：“定额人工费”。
表—08
分部分项工程和单价措施项目清单与计价表
工程名称：纵一路-排水工程 | [6 empty] | 第 4 页 共 7 页
序号 | 项目编码 | 项目名称 | 项目特征描述 | 计量单位 | 工程量 | 金额（元）
[6 empty] | 综合单价 |  | 综合合价 | 其中
暂估价
20 | 040501001011 | 混凝土管 | 1.管座材质:C20商品混凝土（180°） 2.规格:d1000，II级钢筋混凝土管， 3.接口方式:橡胶圈接口 4.管道检验及试验要求:管道闭水试验 5.管道芯片 | m | 17 | 1125.41 |  | 19131.97
21 | 040501001012 | 混凝土管 | 1.管座材质:C20商品混凝土（180°） 2.规格:d1650，II级钢筋混凝土管， 3.接口方式:橡胶圈接口 4.管道检验及试验要求:管道闭水试验 5.管道芯片 | m | 70 | 5185.23 |  | 362966.1
22 | 040201022002 | 雨水渠箱2500*2000 | 1.渠箱断面尺寸:2500*2000 2.基础、垫层:材料品种、厚度:500mm厚碎石垫层 3.基础、垫层:材料品种、厚度:100mm厚C20素混凝土垫层 4.渠箱材料及规格：C35P6钢筋混凝土板，配筋φ25内 5.顶底板厚度:320mm厚 6.渠箱壁厚度:280mm厚 7.伸缩缝填塞:沥青浸透纤维板填充，每15m预留缝，缝宽30mm,中埋式橡胶止水带CB300*10-30，填双组份聚硫密封膏 8.其他:未尽事项，详见图纸 | m | 90 | 7748.77 |  | 697389.3
本页小计 | [7 empty] | 1079487.37
注：为计取规费等的使用，可在表中增设其中：“定额人工费”。
表—08
分部分项工程和单价措施项目清单与计价表
工程名称：纵一路-排水工程 | [6 empty] | 第 5 页 共 7 页
序号 | 项目编码 | 项目名称 | 项目特征描述 | 计量单位 | 工程量 | 金额（元）
[6 empty] | 综合单价 |  | 综合合价 | 其中
暂估价
23 | 040504002013 | 预制钢筋混凝土检查井Φ700 | 1.名称:预制钢筋混凝土检查井Φ700 2.混凝土强度等级:C30， 3.井盖材质及规格:Φ700球墨铸铁井盖 4.井深:平均井深1.58m 5.塑钢踏步安装 6.防坠网：挂钩螺栓8个，高强度聚乙烯或尼龙网绳、标识铭牌 7.其他:未尽事项，详见图纸及《国家建筑标准设计图集市政排水管道工程及附属设施-06MS201-3》第127页 | 座 | 3 | 793.08 |  | 2379.24
24 | 040504002014 | 预制装配式钢筋混凝土检查井Φ1600 | 1.名称:预制装配式钢筋混凝土检查井Φ1600 2.垫层、基础材质及厚度:1:1碎石砂垫层100厚 3.垫层:C20混凝土100mm厚 4.混凝土强度等级:C35 P6 5.井盖材质及规格:Φ700球墨铸铁井盖 6.井深:平均井深2m 7.防坠网：挂钩螺栓8个，高强度聚乙烯或尼龙网绳、标识铭牌 8.其他:未尽事项，详见图纸及广州市《预制装配式钢筋混凝土排水检查井图集》（试行） | 座 | 1 | 9933.6 |  | 9933.6
本页小计 | [7 empty] | 12312.84
注：为计取规费等的使用，可在表中增设其中：“定额人工费”。
表—08
分部分项工程和单价措施项目清单与计价表
工程名称：纵一路-排水工程 | [6 empty] | 第 6 页 共 7 页
序号 | 项目编码 | 项目名称 | 项目特征描述 | 计量单位 | 工程量 | 金额（元）
[6 empty] | 综合单价 |  | 综合合价 | 其中
暂估价
25 | 040504002015 | 矩形直线混凝土雨水检查井5800*3540 | 1.名称：矩形直线混凝土雨水井5800*3540 2.垫层：500mm碎石换填、100mm厚C20素混凝土垫层 3.混凝土等级：C35、S4 4.钢筋等级：三级钢筋Φ25以内 5.井盖材质及规格：Φ700球墨铸铁井盖 6.防坠网：挂钩螺栓8个，高强度聚乙烯或尼龙网绳、标识铭牌 7.井四侧壁及底板内侧采用环氧煤沥青防腐 8.其他：未尽事项，详见图纸设计说明 | 座 | 1 | 81569.99 |  | 81569.99
26 | 040504009002 | 雨水口 | 1.名称:1880*1070*1000预制装配式钢筋混凝土联合式双箅雨水口 2.雨水篦子及圈口材质、型号、规格:750*450mm成品平式篦子 3.垫层、基础材质及厚度:C15素混凝土垫层 4.成品截污挂篮，挂在支架上 5.其他:未尽事项，详见图纸及广州市《预制装配式钢筋混凝土雨水口图集》（试行） | 座 | 10 | 3636.38 |  | 36363.8
|  | 余泥渣土运输与排放费用 | [5 empty] | 77920.81
27 | 040103002025 | 余方弃置 | 1.废弃料品种:土方 2.运距:20km | m3 | 1559 | 49.98 |  | 77918.82
28 | 040103002026 | 余方弃置 | 1.废弃料品种:土方 2.运距:每增减1km | m3 | 1 | 1.99 |  | 1.99
|  | 措施项目 | [5 empty] | 159176.68
29 | 041102001006 | 垫层模板 | 1.垫层模板 | m2 | 3.23 | 40.58 |  | 131.07
30 | 041102034003 | 池底模板 | 1.井底模板 | m2 | 7.732 | 83.92 |  | 648.87
31 | 041102036001 | 池盖模板 |  | m2 | 20.532 | 70.29 |  | 1443.19
本页小计 | [7 empty] | 198077.73
注：为计取规费等的使用，可在表中增设其中：“定额人工费”。
表—08
分部分项工程和单价措施项目清单与计价表
工程名称：纵一路-排水工程 | [6 empty] | 第 7 页 共 7 页
序号 | 项目编码 | 项目名称 | 项目特征描述 | 计量单位 | 工程量 | 金额（元）
[6 empty] | 综合单价 |  | 综合合价 | 其中
暂估价
32 | 041102035004 | 池壁(隔墙)模板 | 1.井壁模板 | m2 | 69.03 | 63.92 |  | 4412.4
33 | 041102032004 | 管(渠)道管座模板 | 1.构件类型:管道管座 | m2 | 411.706 | 58.21 |  | 23965.41
34 | 041102031007 | 管(渠)道平基模板 | 1.构件类型:管道平基 | m2 | 21.4 | 43.42 |  | 929.19
35 | 041102022002 | 箱涵滑(底)板模板 | 1.渠箱底板模板 | m2 | 450 | 53.93 |  | 24268.5
36 | 041102023002 | 箱涵侧墙模板 | 1.渠箱侧墙模板 | m2 | 945 | 62.39 |  | 58958.55
37 | 041102024002 | 箱涵顶板模板 | 1.渠箱顶板模板 | m2 | 450 | 98.71 |  | 44419.5
本页小计 | [7 empty] | 156953.55
合 计 | [7 empty] | 2250719.1
注：为计取规费等的使用，可在表中增设其中：“定额人工费”。
表—08

## 1.1.1综合单价计算表
综合单价计算表
工程名称：纵一路-排水工程 | [8 empty] | 第 1 页 共 9 页
序号 | 编码 | 名称 | 单位 | 工程量 | 其中：（元） | [6 empty] | 综合单价 （元）
[5 empty] | 人工费 | 材料费 | 机具费 | 管理费 |  | 利润 | 小计
污水工程
土方工程
1 | 040101002003 | 挖沟槽土方 | m3 | 708.96 | 2.26 |  | 4.22 | 0.82 |  | 0.97 | 8.26
| D1-1-10 | 人工挖沟槽土方 一、二类土 深度在2m内  | 100m3天然密实方 | 0.35448 | 1.58 |  |  | 0.2 |  | 0.24 | 2.01 | 8.26
| D1-1-33 | 挖掘机挖沟槽、基坑土方 一、二类土  | 1000m3天然密实方 | 0.67351 | 0.68 |  | 4.22 | 0.62 |  | 0.74 | 6.25
2 | 040103001017 | 回填方 | m3 | 238.92 | 16.14 | 224.28 | 1.68 | 2.25 |  | 2.67 | 247.02
| D1-1-135 | 回填石屑 | 100m3 | 2.3892 | 16.14 | 224.28 | 1.68 | 2.25 |  | 2.67 | 247.02 | 247.02
3 | 040103001018 | 回填方 | m3 | 354.52 | 12.42 |  | 2.41 | 1.87 |  | 2.22 | 18.93
| D1-1-133 | 回填土 夯实机夯实 槽、坑 | 100m3压实方 | 3.5452 | 12.42 |  | 2.41 | 1.87 |  | 2.22 | 18.93 | 18.93
4 | 040103001019 | 回填方 | m3 | 49.92 | 16.14 | 344.72 | 1.68 | 2.25 |  | 2.67 | 367.46
| D1-1-135 换 | 回填石屑 换为【碎石20~40】 | 100m3 | 0.4992 | 16.14 | 344.72 | 1.68 | 2.25 |  | 2.67 | 367.46 | 367.46
支护工程
5 | 粤040101006004 | 打拔钢板桩 | t | 187.200 | 472.41 | 181.91 | 340.23 | 102.47 |  | 121.9 | 1218.91
| D1-3-207 | 陆上打拉森钢板桩 6m内 | 10t | 18.72 | 321.61 | 172.47 | 187.19 | 64.16 |  | 76.32 | 821.76 | 1218.91
| D1-3-211 | 拔拉森钢板桩 | 10t | 18.72 | 131.6 |  | 145.02 | 34.88 |  | 41.49 | 352.99
| D1-3-219 | 钢板桩支撑安、拆 宽度4m内 | 10延长米 | 10.4 | 19.2 | 9.43 | 8.02 | 3.43 |  | 4.08 | 44.16
管网工程
6 | 040501001007 | 混凝土管 | m | 37 | 13.38 | 78.98 | 3.38 | 2.95 |  | 2.51 | 101.19
综合单价计算表
工程名称：纵一路-排水工程 | [8 empty] | 第 2 页 共 9 页
序号 | 编码 | 名称 | 单位 | 工程量 | 其中：（元） | [6 empty] | 综合单价 （元）
[5 empty] | 人工费 | 材料费 | 机具费 | 管理费 |  | 利润 | 小计
| D5-1-5 换 | 钢筋混凝土管180°混凝土基础 管径(mm) 600以内 合并制作子目 普通预拌混凝土 碎石粒径综合考虑 C20 | 10m3 | 0.1776 | 5.48 | 31.7 | 1.24 | 1.18 |  | 1.01 | 40.62 | 101.19
| D5-2-58 换 | 混凝土管铺设 承插式(φ150-3000) 人机配合下管管径(mm以内) 300 | 100m | 0.37 |  | 43 | 2.13 | 0.38 |  | 0.32 | 45.83
| D5-2-227 | 承插口、企口 管径(mm以内) 200 | 10个口 | 1.85 | 6.06 | 2.75 |  | 1.07 |  | 0.91 | 10.79
| D5-1-94 换 | 管道闭水试验 管径(mm以内) 400 合并制作子目 湿拌砌筑砂浆 砌筑灰缝≥5mm M7.5 合并制作子目 湿拌抹灰砂浆 一次抹灰厚度≥5mm M20 | 100m | 0.37 | 1.84 | 1.52 |  | 0.32 |  | 0.28 | 3.95
7 | 040501001008 | 混凝土管 | m | 104 | 63.43 | 265.77 | 8.45 | 12.66 |  | 10.78 | 369.21
| D5-1-5 换 | 钢筋混凝土管180°混凝土基础 管径(mm) 600以内 合并制作子目 普通预拌混凝土 碎石粒径综合考虑 C20 | 10m3 | 1.8608 | 20.42 | 118.17 | 4.64 | 4.41 |  | 3.76 | 151.41 | 369.21
| D5-2-62 | 混凝土管铺设 承插式(φ150-3000) 人机配合下管管径(mm以内) 500 | 100m | 1.0224 | 13.47 | 121.91 | 3.81 | 3.04 |  | 2.59 | 144.82
| D5-2-230 | 承插口、企口 管径(mm以内) 500 | 10个口 | 5.1 | 26.5 | 7.88 |  | 4.67 |  | 3.98 | 43.03
| D5-1-95 换 | 管道闭水试验 管径(mm以内) 600 合并制作子目 湿拌砌筑砂浆 砌筑灰缝≥5mm M7.5 合并制作子目 湿拌抹灰砂浆 一次抹灰厚度≥5mm M20 | 100m | 1.04 | 3.03 | 3.1 |  | 0.53 |  | 0.45 | 7.12
| B001 | 管道芯片 | 块 | 51 |  | 14.71 |  |  |  |  | 14.71
8 | 040504002011 | 预制装配式钢筋混凝土检查井Φ1000 | 座 | 2 | 88.8 | 5050.16 | 227.57 | 55.71 |  | 47.46 | 5469.7
| D-4-113 | 装配式钢筋混凝土检查井适用管径 300-500 井径φ1000 井深3m | 座 | 2 | 146.43 | 5032.88 | 290.92 | 77.02 |  | 65.6 | 5612.85 | 5469.7
综合单价计算表
工程名称：纵一路-排水工程 | [8 empty] | 第 3 页 共 9 页
序号 | 编码 | 名称 | 单位 | 工程量 | 其中：（元） | [6 empty] | 综合单价 （元）
[5 empty] | 人工费 | 材料费 | 机具费 | 管理费 |  | 利润 | 小计
| D-4-119 | 装配式钢筋混凝土检查井井筒增减 井径φ1000 每增减0.5m | 座 | -2 | -35.67 | -12.64 | -46.49 | -14.47 |  | -12.32 | -121.59
| D-4-117 | 装配式钢筋混凝土检查井井筒增减 井径φ1000 每增减0.1m | 座 | -2 | -21.96 | -7.08 | -16.86 | -6.84 |  | -5.82 | -58.56
| 补04001 | 防坠网 | 套 | 2 |  | 37 |  |  |  |  | 37
9 | 040504002012 | 预制装配式钢筋混凝土沉泥井Φ1000 | 座 | 2 | 83.32 | 4612.78 | 225.35 | 54.36 |  | 46.3 | 5022.11
| D-4-113 | 装配式钢筋混凝土检查井适用管径 300-500 井径φ1000 井深3m | 座 | 2 | 146.43 | 4596.89 | 290.92 | 77.02 |  | 65.6 | 5176.86 | 5022.11
| D-4-118 | 装配式钢筋混凝土检查井井筒增减 井径φ1000 每增减0.2m | 座 | -2 | -27.44 | -8.47 | -19.08 | -8.19 |  | -6.98 | -70.16
| D-4-119 | 装配式钢筋混凝土检查井井筒增减 井径φ1000 每增减0.5m | 座 | -2 | -35.67 | -12.64 | -46.49 | -14.47 |  | -12.32 | -121.59
| 补04001 | 防坠网 | 套 | 2 |  | 37 |  |  |  |  | 37
雨水工程
土方工程
10 | 040101002004 | 挖沟槽土方 | m3 | 1327.18 | 2.26 |  | 4.22 | 0.82 |  | 0.97 | 8.26
| D1-1-10 | 人工挖沟槽土方 一、二类土 深度在2m内  | 100m3天然密实方 | 0.66359 | 1.58 |  |  | 0.2 |  | 0.24 | 2.01 | 8.26
| D1-1-33 | 挖掘机挖沟槽、基坑土方 一、二类土  | 1000m3天然密实方 | 1.2608 | 0.68 |  | 4.22 | 0.62 |  | 0.74 | 6.25
11 | 040103001020 | 回填方 | m3 | 157.95 | 16.14 | 224.28 | 1.68 | 2.25 |  | 2.67 | 247.02
| D1-1-135 | 回填石屑 | 100m3 | 1.5795 | 16.14 | 224.28 | 1.68 | 2.25 |  | 2.67 | 247.02 | 247.02
12 | 040103001021 | 回填方 | m3 | 34.00 | 16.14 | 344.72 | 1.68 | 2.25 |  | 2.67 | 367.46
综合单价计算表
工程名称：纵一路-排水工程 | [8 empty] | 第 4 页 共 9 页
序号 | 编码 | 名称 | 单位 | 工程量 | 其中：（元） | [6 empty] | 综合单价 （元）
[5 empty] | 人工费 | 材料费 | 机具费 | 管理费 |  | 利润 | 小计
| D1-1-135 换 | 回填石屑 换为【碎石20~40】 | 100m3 | 0.34 | 16.14 | 344.72 | 1.68 | 2.25 |  | 2.67 | 367.46 | 367.46
13 | 040103001022 | 回填方 | m3 | 122.62 | 12.42 |  | 2.41 | 1.87 |  | 2.22 | 18.93
| D1-1-133 | 回填土 夯实机夯实 槽、坑 | 100m3压实方 | 1.2262 | 12.42 |  | 2.41 | 1.87 |  | 2.22 | 18.93 | 18.93
14 | 040101005002 | 挖淤泥、流砂 | m3 | 22 | 0.68 |  | 5.8 | 0.82 |  | 0.97 | 8.27
| D1-1-32 | 挖掘机挖淤泥、流砂 | 1000m3 | 0.022 | 0.68 |  | 5.8 | 0.82 |  | 0.97 | 8.27 | 8.27
支护工程
15 | 粤040101007002 | 挡土板 | m2 | 140.00 | 11.27 | 7.81 | 0.87 | 1.53 |  | 1.82 | 23.3
| D1-3-198 | 支密板挡土板 双面 | 100m2 | 1.4 | 11.27 | 7.81 | 0.87 | 1.53 |  | 1.82 | 23.3 | 23.3
16 | 粤040101006005 | 打拔钢管 | t | 45.449 | 598.28 | 260 | 1328.1 | 242.92 |  | 288.96 | 2718.25
| D1-3-217 | 陆地上打拔钢管桩支护 打钢管桩 | 10t | 4.5449 | 465.46 | 260 | 739.67 | 151.97 |  | 180.77 | 1797.87 | 2718.25
| D1-3-218 | 陆地上打拔钢管桩支护 拔钢管桩 | 10t | 4.5449 | 132.82 |  | 588.43 | 90.95 |  | 108.19 | 920.38
17 | 粤040101006006 | 打拔钢板桩 | t | 171.000 | 472.41 | 181.91 | 340.23 | 102.47 |  | 121.9 | 1218.91
| D1-3-207 | 陆上打拉森钢板桩 6m内 | 10t | 17.1 | 321.61 | 172.47 | 187.19 | 64.16 |  | 76.32 | 821.76 | 1218.91
| D1-3-211 | 拔拉森钢板桩 | 10t | 17.1 | 131.6 |  | 145.02 | 34.88 |  | 41.49 | 352.99
| D1-3-219 | 钢板桩支撑安、拆 宽度4m内 | 10延长米 | 9.5 | 19.2 | 9.43 | 8.02 | 3.43 |  | 4.08 | 44.16
管网工程
18 | 040501001009 | 混凝土管 | m | 37 | 13.38 | 78.98 | 3.38 | 2.95 |  | 2.51 | 101.19
| D5-1-5 换 | 钢筋混凝土管180°混凝土基础 管径(mm) 600以内 合并制作子目 普通预拌混凝土 碎石粒径综合考虑 C20 | 10m3 | 0.1776 | 5.48 | 31.7 | 1.24 | 1.18 |  | 1.01 | 40.62 | 101.19
综合单价计算表
工程名称：纵一路-排水工程 | [8 empty] | 第 5 页 共 9 页
序号 | 编码 | 名称 | 单位 | 工程量 | 其中：（元） | [6 empty] | 综合单价 （元）
[5 empty] | 人工费 | 材料费 | 机具费 | 管理费 |  | 利润 | 小计
| D5-2-58 换 | 混凝土管铺设 承插式(φ150-3000) 人机配合下管管径(mm以内) 300 | 100m | 0.37 |  | 43 | 2.13 | 0.38 |  | 0.32 | 45.83
| D5-2-227 | 承插口、企口 管径(mm以内) 200 | 10个口 | 1.85 | 6.06 | 2.75 |  | 1.07 |  | 0.91 | 10.79
| D5-1-94 换 | 管道闭水试验 管径(mm以内) 400 合并制作子目 湿拌砌筑砂浆 砌筑灰缝≥5mm M7.5 合并制作子目 湿拌抹灰砂浆 一次抹灰厚度≥5mm M20 | 100m | 0.37 | 1.84 | 1.52 |  | 0.32 |  | 0.28 | 3.95
19 | 040501001010 | 混凝土管 | m | 95 | 33.23 | 142.33 | 4.35 | 6.62 |  | 5.64 | 196.8
| D5-1-5 换 | 钢筋混凝土管180°混凝土基础 管径(mm) 600以内 合并制作子目 普通预拌混凝土 碎石粒径综合考虑 C20 | 10m3 | 0.83 | 9.97 | 57.71 | 2.26 | 2.16 |  | 1.84 | 73.93 | 196.8
| D5-2-58 | 混凝土管铺设 承插式(φ150-3000) 人机配合下管管径(mm以内) 300  | 100m | 0.93 | 8.56 | 61.72 | 2.09 | 1.88 |  | 1.6 | 75.84
| D5-2-228 | 承插口、企口 管径(mm以内) 300 | 10个口 | 4.7 | 12.86 | 6.54 |  | 2.26 |  | 1.93 | 23.59
| D5-1-94 换 | 管道闭水试验 管径(mm以内) 400 合并制作子目 湿拌砌筑砂浆 砌筑灰缝≥5mm M7.5 合并制作子目 湿拌抹灰砂浆 一次抹灰厚度≥5mm M20 | 100m | 0.95 | 1.84 | 1.52 |  | 0.32 |  | 0.28 | 3.95
| B001 | 管道芯片 | 块 | 47 |  | 14.84 |  |  |  |  | 14.84
20 | 040501001011 | 混凝土管 | m | 17 | 174.74 | 850.72 | 32.19 | 36.44 |  | 31.04 | 1125.41
| D5-1-6 换 | 钢筋混凝土管180°混凝土基础 管径(mm) 1500以内 合并制作子目 普通预拌混凝土 碎石粒径综合考虑 C20 | 10m3 | 1.152 | 77.5 | 447.57 | 17.56 | 16.74 |  | 14.26 | 573.63 | 1125.41
| D5-2-67 | 混凝土管铺设 承插式(φ150-3000) 人机配合下管管径(mm以内) 1000 | 100m | 0.16116 | 31.5 | 367.79 | 14.63 | 8.12 |  | 6.92 | 428.96
综合单价计算表
工程名称：纵一路-排水工程 | [8 empty] | 第 6 页 共 9 页
序号 | 编码 | 名称 | 单位 | 工程量 | 其中：（元） | [6 empty] | 综合单价 （元）
[5 empty] | 人工费 | 材料费 | 机具费 | 管理费 |  | 利润 | 小计
| D5-2-235 | 承插口、企口 管径(mm以内) 1000 | 10个口 | 0.816 | 59.68 | 14.79 |  | 10.51 |  | 8.95 | 93.92
| D5-1-97 换 | 管道闭水试验 管径(mm以内) 1000 合并制作子目 湿拌抹灰砂浆 一次抹灰厚度≥5mm M20 | 100m | 0.17 | 6.07 | 6.45 |  | 1.07 |  | 0.91 | 14.5
| B001 | 管道芯片 | 块 | 8 |  | 14.12 |  |  |  |  | 14.12
21 | 040501001012 | 混凝土管 | m | 70 | 439.02 | 4436.1 | 125.89 | 99.48 |  | 84.74 | 5185.23
| D5-1-7 换 | 钢筋混凝土管180°混凝土基础 管径(mm) 1500以外 合并制作子目 普通预拌混凝土 碎石粒径综合考虑 C20 | 10m3 | 13.6223 | 223.47 | 1285.41 | 50.44 | 48.23 |  | 41.09 | 1648.64 | 5185.23
| D5-2-71 | 混凝土管铺设 承插式(φ150-3000) 人机配合下管管径(mm以内) 1500 | 100m | 0.7 | 39.51 | 1371.35 | 33.49 | 12.85 |  | 10.95 | 1468.15
| D5-2-12 | 混凝土管铺设 平接(企口)式(φ600-3000) 人机配合下管管径(mm以内) 1650 | 100m | 0.7 | 43.97 | 1707.97 | 41.96 | 15.13 |  | 12.89 | 1821.92
| D5-2-240 | 承插口、企口 管径(mm以内) 1650 | 10个口 | 3.6 | 113.41 | 30.61 |  | 19.97 |  | 17.01 | 181.01
| D5-1-101 换 | 管道闭水试验 管径(mm以内) 1650 合并制作子目 湿拌砌筑砂浆 砌筑灰缝≥5mm M7.5 合并制作子目 湿拌抹灰砂浆 一次抹灰厚度≥5mm M20 | 100m | 0.7 | 18.66 | 25.34 |  | 3.29 |  | 2.8 | 50.09
| B001 | 管道芯片 | 块 | 36 |  | 15.43 |  |  |  |  | 15.43
22 | 040201022002 | 雨水渠箱2500*2000 | m | 90 | 873.02 | 6419.15 | 129.65 | 176.56 |  | 150.4 | 7748.77
| D5-1-10 | 垫层 碎石 干铺 | 10m3 | 15.57 | 103.91 | 592.5 | 6.31 | 19.41 |  | 16.53 | 738.65 | 7748.77
| D5-1-13 换 | 垫层 混凝土 合并制作子目 普通预拌混凝土 碎石粒径综合考虑 C20 | 10m3 | 3.114 | 23.71 | 226.76 | 0.37 | 4.24 |  | 3.61 | 258.69
综合单价计算表
工程名称：纵一路-排水工程 | [8 empty] | 第 7 页 共 9 页
序号 | 编码 | 名称 | 单位 | 工程量 | 其中：（元） | [6 empty] | 综合单价 （元）
[5 empty] | 人工费 | 材料费 | 机具费 | 管理费 |  | 利润 | 小计
| D5-2-481 换 | 现浇混凝土渠箱 底板 合并制作子目 预拌S6~S8防水混凝土 碎石粒径综合考虑 C35 | 10m3 | 8.8128 | 82.19 | 743.24 | 25.38 | 18.94 |  | 16.14 | 885.89
| D5-2-482 换 | 现浇混凝土渠箱 墙身 合并制作子目 预拌S6~S8防水混凝土 碎石粒径综合考虑 C35 | 10m3 | 10.08 | 130.12 | 854.39 | 29.03 | 28.03 |  | 23.87 | 1065.44
| D5-2-483 换 | 现浇混凝土渠箱 顶板 合并制作子目 预拌S6~S8防水混凝土 碎石粒径综合考虑 C35 | 10m3 | 8.8128 | 106.28 | 743.8 | 25.38 | 23.18 |  | 19.75 | 918.39
| D5-5-5 | 钢筋制作、安装 带肋钢筋 φ10~25mm | t | 54.32 | 419.21 | 3225.29 | 43.18 | 81.43 |  | 69.36 | 3838.46
| D3-5-32 | 安装沉降缝 沥青木丝板 | 10m2 | 1.55 | 0.69 | 10.99 |  | 0.11 |  | 0.1 | 11.89
| D5-1-50 | 渠道沉降缝 预埋橡胶止水带 | 100m | 0.51 | 4.79 | 20.52 |  | 0.84 |  | 0.72 | 26.86
| D5-1-49 | 渠道沉降缝 建筑油膏 | 100m | 0.45 | 2.13 | 1.66 |  | 0.38 |  | 0.32 | 4.49
23 | 040504002013 | 预制钢筋混凝土检查井Φ700 | 座 | 3 | 105.71 | 652.89 |  | 18.62 |  | 15.86 | 793.08
| D5-2-2 | 混凝土管铺设 平接(企口)式(φ600-3000) 人工下管管径(mm以内) 700 | 100m | 0.0474 | 43.92 | 319.86 |  | 7.73 |  | 6.59 | 378.11 | 793.08
| D5-3-307 换 | 井盖、井箅安装 检查井 混凝土井盖、座 合并制作子目 湿拌砌筑砂浆 砌筑灰缝≥5mm M20 | 10套 | 0.3 | 49.34 | 268.39 |  | 8.69 |  | 7.4 | 333.82
| D5-3-289 换 | 塑钢踏步 安装 | 100kg | 0.15 | 12.45 | 27.64 |  | 2.19 |  | 1.87 | 44.15
| 补04001 | 防坠网 | 套 | 3 |  | 37 |  |  |  |  | 37
24 | 040504002014 | 预制装配式钢筋混凝土检查井Φ1600 | 座 | 1 | -5.09 | 9512.34 | 322.77 | 55.95 |  | 47.63 | 9933.6
综合单价计算表
工程名称：纵一路-排水工程 | [8 empty] | 第 8 页 共 9 页
序号 | 编码 | 名称 | 单位 | 工程量 | 其中：（元） | [6 empty] | 综合单价 （元）
[5 empty] | 人工费 | 材料费 | 机具费 | 管理费 |  | 利润 | 小计
| D-4-115 | 装配式钢筋混凝土检查井适用管径 700-1000 井径φ1600 井深4m | 座 | 1 | 214.43 | 9576.78 | 599.13 | 143.27 |  | 122.03 | 10655.64 | 9933.6
| D-4-125 | 装配式钢筋混凝土检查井井筒增减 井径φ1600 每增减0.5m | 座 | -4 | -219.52 | -101.44 | -276.36 | -87.32 |  | -74.4 | -759.04
| 补04001 | 防坠网 | 套 | 1 |  | 37 |  |  |  |  | 37
25 | 040504002015 | 矩形直线混凝土雨水检查井5800*3540 | 座 | 1 | 8958.67 | 68814 | 660.49 | 1693.93 |  | 1442.91 | 81569.99
| D5-3-281 R*0.87 | 非定型井垫层 混凝土 给排水构筑物的垫层 人工*0.87 合并制作子目 普通预拌混凝土 碎石粒径综合考虑 C20 | 10m3 | 0.24 | 287.72 | 1571.94 | 62.21 | 61.62 |  | 52.49 | 2035.98 | 81569.99
| D5-4-34 换 | 现浇钢筋混凝土池 半地下室池底 平池底(厚度) 50cm以内 合并制作子目 普通预拌混凝土 碎石粒径综合考虑 C35 | 10m3 | 0.80589 | 732.95 | 6005.48 | 7.41 | 130.38 |  | 111.05 | 6987.27
| D5-4-46 换 | 现浇钢筋混凝土池 池壁(隔墙) 直、矩形(厚度) 30cm以外 合并制作子目 普通预拌混凝土 碎石粒径综合考虑 C35 | 10m3 | 1.9222 | 1773.83 | 14011.87 | 25.74 | 316.9 |  | 269.94 | 16398.28
| D5-4-63 换 | 现浇混凝土池 无梁盖 合并制作子目 普通预拌混凝土 碎石粒径综合考虑 C35 | 10m3 | 0.82128 | 818.88 | 6173.3 | 19.64 | 147.67 |  | 125.78 | 7285.26
| D5-5-5 | 钢筋制作、安装 带肋钢筋 φ10~25mm | t | 7.6249 | 5295.95 | 40746.02 | 545.49 | 1028.68 |  | 876.25 | 48492.38
| D5-3-307 换 | 井盖、井箅安装 检查井 混凝土井盖、座 合并制作子目 湿拌砌筑砂浆 砌筑灰缝≥5mm M20 | 10套 | 0.1 | 49.34 | 268.39 |  | 8.69 |  | 7.4 | 333.82
综合单价计算表
工程名称：纵一路-排水工程 | [8 empty] | 第 9 页 共 9 页
序号 | 编码 | 名称 | 单位 | 工程量 | 其中：（元） | [6 empty] | 综合单价 （元）
[5 empty] | 人工费 | 材料费 | 机具费 | 管理费 |  | 利润 | 小计
| 补04001 | 防坠网 | 套 | 1 |  | 37 |  |  |  |  | 37
26 | 040504009002 | 雨水口 | 座 | 10 | 150.56 | 3183.93 | 190.63 | 60.09 |  | 51.17 | 3636.38
| D5-3-281 R*0.87 | 非定型井垫层 混凝土 给排水构筑物的垫层 人工*0.87 合并制作子目 普通预拌混凝土 碎石粒径综合考虑 C15 | 10m3 | 0.2 | 23.98 | 126.96 | 5.18 | 5.14 |  | 4.37 | 165.63 | 3636.38
| D-4-131 | 预制装配式立式、平式雨水口 双箅 井深(m) 1 | 座 | 10 | 126.58 | 3056.97 | 185.45 | 54.95 |  | 46.8 | 3470.75
余泥渣土运输与排放费用
27 | 040103002025 | 余方弃置 | m3 | 1559 | 0.39 |  | 38.78 | 4.94 |  | 5.88 | 49.98
| D1-1-51 | 挖掘机装土 | 1000m3天然密实方 | 1.559 | 0.39 |  | 1.97 | 0.3 |  | 0.35 | 3.01 | 49.98
| D1-1-53 换 | 自卸汽车运土方 运距1km内 实际运距(km):20 | 1000m3天然密实方 | 1.559 |  |  | 36.81 | 4.64 |  | 5.52 | 46.97
28 | 040103002026 | 余方弃置 | m3 | 1 |  |  | 1.56 | 0.2 |  | 0.23 | 1.99
| D1-1-54 | 自卸汽车运土方 运距50km内每增加1km | 1000m3天然密实方 | 0.001 |  |  | 1.56 | 0.2 |  | 0.23 | 1.99 | 1.99
|  | 合计 |  |  | 12641.53 | 105867.76 | 4009.65 | 2746.05 |  | 2497.67 | 127775.61 | 127775.61

## 表-11 总价措施项目清单与计价表
总价措施项目清单与计价表
工程名称：纵一路-排水工程 | [6 empty] | 第 1 页 共 2 页
序号 | 项目编码 | 项目名称 | 计算基础 | 费率 (%) | 金额 (元) | 调整 费率(%) |  | 调整后 金额(元) | 备注
1 | LSSGCSF00010 | 绿色施工安全防护措施费 | 分部分项人工费+分部分项机具费 | 16.5 | 104095.37 |  |  |  | 以分部分项的人工费与施工机具费之和为计算基础；以专业工程类型 区分不同费率计算； 单独场地平整工程费率为4.35%； 道路、管网工程费率为16.50%； 桥涵、隧道、水处理构筑物工程费率为14.50%； 分部分项工程总费用在300 万元以内（含300 万元）的项目按基本费率乘以1.20；
2 | 粤041109009007 | 文明工地增加费 | 分部分项人工费+分部分项机具费 | 0 |  |  |  |  | 以分部分项的人工费与施工机具费之和为计算基础；市级文明工地0.60%；省级文明工地1.20%
3 | 041109002007 | 夜间施工增加费 |  | 20 |  |  |  |  | 以夜间施工项目人工费的20%计算
4 | 041109005006 | 交通疏解员增加费 |  | 15 |  |  |  |  | 按照项目分部分项人工费的15%计算（有方案的按照方案计算），
表-11
总价措施项目清单与计价表
工程名称：纵一路-排水工程 | [6 empty] | 第 2 页 共 2 页
序号 | 项目编码 | 项目名称 | 计算基础 | 费率 (%) | 金额 (元) | 调整 费率(%) |  | 调整后 金额(元) | 备注
结算时据实结算。
5 | 041108001007 | 地下管线交叉降效费 |  | 0 |  |  |  |  | 按实际发生或经批准的施工方案计算
6 | 粤041109008007 | 赶工措施费 | 分部分项人工费+分部分项机具费 | 0 |  |  |  |  | 赶工措施费=（1-δ）*分部分项的（人工费+施工机具费）*0.30 （0.8≤δ＜1 式中：δ=合同工期/定额工期）
7 | QTFY00000010 | 其他费用 | [6 empty] | 按实际发生或经批准的施工组织设计方案计算
合 计 |  |  |  |  | 104095.37
表-11

## 表-12 其他项目清单与计价汇总表
其他项目清单与计价汇总表
工程名称：纵一路-排水工程 |  |  |  | 第 1 页 共 1 页
序号 | 项目名称 | 金额（元） | 结算金额（元） |  | 备注
1 | 暂列金额 | 209154.24 |  |  | 明细详见表-12-1
2 | 暂估价
2.1 | 材料暂估价 | — |  |  | 明细详见表-12-2
2.2 | 专业工程暂估价 |  |  |  | 明细详见表-12-3
3 | 计日工 |  |  |  | 明细详见表-12-4
4 | 总承包服务费 |  |  |  | 明细详见表-12-5
5 | 预算包干费 | 37852.86
6 | 工程优质费
7 | 概算幅度差
8 | 现场签证费用
9 | 索赔费用
10 | 其他费用
11 | 消纳费 | 29621.00
| 合 计 | 276628.10 |  |  | —
注：材料（工程设备）暂估单价进入清单项目综合单价，此处不汇总。
表—12

## 表-12-1 暂列金额表
暂列金额明细表
工程名称：纵一路-排水工程 |  |  |  | 第 1 页 共 1 页
序号 | 名称 | 计量单位 | 暂定金额（元） |  | 备注
1 | 暂列金额 | 元 | 209154.24
合 计 |  |  | 209154.24 |  | —
注：此表由招标人填写，如不能详列，也可只列暂列金额总额，投标人应将上述暂列金额计入投标总价中。
表—12—1

## 表-13 规费、税金项目清单与计价表
规费、税金项目清单与计价表
工程名称：纵一路-排水工程 |  |  |  |  | 第 1 页 共 1 页
序号 | 项目名称 | 计算基础 | 计算基数 | 计算费率 (%) |  | 金额(元)
1 | 增值税销项税额 | 分部分项合计+措施合计+其他项目 | 2631442.57 | 9 |  | 236829.83
合 计 | [5 empty] | 236829.83
表—13

## 4.2独立费表
独立费表
工程名称：纵一路-排水工程 |  |  |  |  | 第 1 页 共 1 页
序号 | 费用名称 | 单价 | 数量 |  |  | 合价
| 消纳费 |  |  |  |  | 29621
1 | 消纳费 | 19 | 1559 |  |  | 29621
| 合计 |  |  |  |  | 29621
编制人： 证号： |  |  |  | 编制日期：2022年1月28日