## 表-04 单位工程招标控制价汇总表
单位工程招标控制价汇总表
工程名称：纵一路-电力通信工程 |  |  | 第 1 页 共 1 页
序号 | 汇总内容 | 金额:(元) |  | 其中：暂估价(元)
1 | 分部分项合计 | 725396.05
1.1 | 电力工程 | 675920.91
1.2 | 通信工程 | 1485.35
1.3 | 余泥渣土运输费 | 47989.79
2 | 措施合计 | 42491.50
2.1 | 绿色施工安全防护措施费 | 29361.65
2.2 | 其他措施费 | 13129.85
3 | 其他项目 | 101135.45 |  | －
3.1 | 暂列金额 | 72539.61
3.2 | 暂估价
3.3 | 计日工
3.4 | 总承包服务费
3.5 | 预算包干费 | 10353.18
3.6 | 工程优质费
3.7 | 概算幅度差
3.8 | 索赔费用
3.9 | 现场签证费用
3.10 | 其他费用
4 | 税前工程造价 | 869023.00
5 | 增值税销项税额 | 78212.07 |  | －
6 | 总造价 | 947235.07
7 | 人工费 | 129937.67
招标控制价合计=1+2+3+5 |  | 947,235.07 |  | 0.00
注：本表适用于单位工程招标控制价或投标报价的汇总，如无单位工程划分，单项工程也使用本表汇总
表—04

## 表-08 分部分项工程和单价措施项目清单与计价表
分部分项工程和单价措施项目清单与计价表
工程名称：纵一路-电力通信工程 | [6 empty] | 第 1 页 共 5 页
序号 | 项目编码 | 项目名称 | 项目特征描述 | 计量单位 | 工程量 | 金额（元）
[6 empty] | 综合单价 |  | 综合合价 | 其中
暂估价
|  | 电力工程 | [5 empty] | 675920.91
1 | 040501016003 | 沉底十六线电缆沟 1950*1680 | 1、垫层：细砂找平层，100厚 2、基础材质及厚度：预制C30钢筋混凝土底板，100厚 3、砌筑材料品种、规格、强度等级：M10水泥砂浆砌筑MU20砖 4、勾缝、抹面要求：1:2水泥砂浆抹面，20厚 5、混凝土强度等级：预制C25混凝土井圈 6、钢筋：HPB300/HRB400钢筋 7、盖板材质及厚度：预制C30混凝土盖板，100厚 8、φ200@400PVC集水口，管内填满细砂 9、电缆标志牌制安 10、光缆敷设专用支架、水平折叠复合支架 11、预埋铁件制安 12、构造柱：C25混凝土、模板 13、防火墙：防火环保膨胀模块，两侧电缆1.5米范围内涂刷1厚防火涂料 14、模块编号：CSG-GG10-GL(2)-076 15、其他：包含接地母线敷设、土方开挖及回填石屑等 | m | 92.94 | 4543.31 |  | 422255.23
本页小计 | [7 empty] | 422255.23
注：为计取规费等的使用，可在表中增设其中：“定额人工费”。
表—08
分部分项工程和单价措施项目清单与计价表
工程名称：纵一路-电力通信工程 | [6 empty] | 第 2 页 共 5 页
序号 | 项目编码 | 项目名称 | 项目特征描述 | 计量单位 | 工程量 | 金额（元）
[6 empty] | 综合单价 |  | 综合合价 | 其中
暂估价
2 | 040504001006 | 十六线电缆沟直通井 | 1、垫层：细砂找平层，100厚 2、基础材质及厚度：预制C30钢筋混凝土底板，100厚 3、砌筑材料品种、规格、强度等级：M10水泥砂浆砌筑MU20砖 4、勾缝、抹面要求：1:2水泥砂浆抹面，20厚 5、混凝土强度等级：预制C30混凝土井圈 6、钢筋：HPB300/HRB400钢筋 7、盖板材质及厚度：预制C30混凝土盖板，100厚 8、φ200PVC集水口，管内填满细砂 9、电缆标志牌制安 10、预埋铁件制安 11、光缆敷设专用支架、水平折叠复合支架 12、模块编号：CSG-GG10-GL(2)-079 13、包含接地母线敷设及接地极安装、土方开挖及回填石屑等 | 座 | 5 | 10907.76 |  | 54538.8
本页小计 | [7 empty] | 54538.8
注：为计取规费等的使用，可在表中增设其中：“定额人工费”。
表—08
分部分项工程和单价措施项目清单与计价表
工程名称：纵一路-电力通信工程 | [6 empty] | 第 3 页 共 5 页
序号 | 项目编码 | 项目名称 | 项目特征描述 | 计量单位 | 工程量 | 金额（元）
[6 empty] | 综合单价 |  | 综合合价 | 其中
暂估价
3 | 040504001007 | 十六线电缆沟三通井 | 1、垫层：细砂找平层，100厚 2、基础材质及厚度：预制C30钢筋混凝土底板，100厚 3、砌筑材料品种、规格、强度等级：M10水泥砂浆砌筑MU20砖 4、勾缝、抹面要求：1:2水泥砂浆抹面，20厚 5、混凝土强度等级：预制C30混凝土井圈 6、钢筋：HPB300/HRB400钢筋 7、盖板材质及厚度：预制C30混凝土盖板，100厚 8、φ200PVC集水口，管内填满细砂 9、电缆标志牌制安 10、预埋铁件制安 11、光缆敷设专用支架、水平折叠复合支架 12、模块编号:CSG-GG10-GL(2)-083 13、包含接地母线敷设、接地极安装、土方开挖及回填石屑等 | 座 | 1 | 19995.02 |  | 19995.02
4 | 040504001008 | 电力街坊接线井 | 1、垫层、基础材质及厚度：C20砼垫层，100厚 2、规格：1720*2220 3、砌筑材料品种、规格、强度等级：M7.5水泥砂浆砌筑MU10砖 4、勾缝、抹面要求：1：2.5水泥砂浆抹面，内20厚，外15厚 5、井盖、井圈材质及规格：C20混凝土压顶、球墨铸铁填充井盖 6、预埋铁件制安 7、砂井250*250*200，内填细砂 8、其他：含土方开挖及回填石屑等 | 座 | 1 | 6804.3 |  | 6804.3
本页小计 | [7 empty] | 26799.32
注：为计取规费等的使用，可在表中增设其中：“定额人工费”。
表—08
分部分项工程和单价措施项目清单与计价表
工程名称：纵一路-电力通信工程 | [6 empty] | 第 4 页 共 5 页
序号 | 项目编码 | 项目名称 | 项目特征描述 | 计量单位 | 工程量 | 金额（元）
[6 empty] | 综合单价 |  | 综合合价 | 其中
暂估价
5 | 040504001009 | 装饰井盖 | 1.尺寸：1670*300*100mm 2.材质：不锈钢装饰井盖 3、4mmS30408不锈钢板 4、20mm水泥砂浆 | 座 | 43 | 817.96 |  | 35172.28
6 | 040803003008 | 抬升段2*3孔电缆排管 | 1、材质：HDPE 2、规格：160mmx6孔 3、垫层：C15素混凝土，100厚 4、钢筋混凝土包封：C30，抗渗等级P6 5、现浇构件钢筋：HRB400，直径12钢筋 6、C30素混凝土填充管道缝隙 7、电缆标志牌制安 8、包含接地母线、土方开挖及回填石屑等 | m | 32 | 1789.46 |  | 57262.72
7 | 040803003009 | 抬升段3*6孔电缆排管 | 1、材质：HDPE 2、规格：160mmx18孔 3、垫层：C15素混凝土，100厚 4、钢筋混凝土包封：C30，抗渗等级P6 5、现浇构件钢筋：HRB400，直径12钢筋 6、C30素混凝土填充管道缝隙 7、电力标志牌 8、包含接地母线敷设、土方开挖及回填石屑等 | m | 22 | 3631.48 |  | 79892.56
|  | 通信工程 | [5 empty] | 1485.35
8 | 040803003010 | 3孔电缆排管 | 1、材质：BWFRP 2、规格：3孔DN100 3、垫层：碎石垫层 4、管道包封：C30混凝土，抗渗等级P6 5、其他：包含复合材料管枕、电力设施号牌、接地母线、土方开挖及回填等 | m | 5 | 297.07 |  | 1485.35
|  | 余泥渣土运输费 | [5 empty] | 47989.79
本页小计 | [7 empty] | 173812.91
注：为计取规费等的使用，可在表中增设其中：“定额人工费”。
表—08
分部分项工程和单价措施项目清单与计价表
工程名称：纵一路-电力通信工程 | [6 empty] | 第 5 页 共 5 页
序号 | 项目编码 | 项目名称 | 项目特征描述 | 计量单位 | 工程量 | 金额（元）
[6 empty] | 综合单价 |  | 综合合价 | 其中
暂估价
9 | 040103002021 | 余方弃置 | 1.废弃料品种：土方 2.运距：20km | m3 | 960.14 | 49.98 |  | 47987.8
10 | 040103002022 | 余方弃置 | 1.废弃料品种:土方 2.运距:每增减1km | m3 | 1 | 1.99 |  | 1.99
|  | 措施项目 | [5 empty] | 14020.25
11 | 041101005002 | 井字架 |  | 座 | 7 | 127.2 |  | 890.4
12 | 041102018002 | 压顶模板 |  | m2 | 53.686 | 62.39 |  | 3349.47
13 | 041102031005 | 混凝土底板模板 |  | m2 | 79.2872 | 53.93 |  | 4275.96
14 | 041102001004 | 垫层模板 |  | m2 | 13.778 | 40.59 |  | 559.25
15 | 041102032003 | 包封模板 |  | m2 | 84.9247 | 58.23 |  | 4945.17
本页小计 | [7 empty] | 62010.04
合 计 | [7 empty] | 739416.3
注：为计取规费等的使用，可在表中增设其中：“定额人工费”。
表—08

## 1.1.1综合单价计算表
综合单价计算表
工程名称：纵一路-电力通信工程 | [8 empty] | 第 1 页 共 8 页
序号 | 编码 | 名称 | 单位 | 工程量 | 其中：（元） | [6 empty] | 综合单价 （元）
[5 empty] | 人工费 | 材料费 | 机具费 | 管理费 |  | 利润 | 小计
电力工程
1 | 040501016003 | 沉底十六线电缆沟 1950*1680 | m | 92.94 | 877.35 | 3255.09 | 78.78 | 188.64 |  | 143.45 | 4543.31
| D5-1-15 换 | 垫层 砂 换为【细砂】 | 10m3 | 2.1283 | 9.18 | 86.64 | 0.53 | 1.71 |  | 1.46 | 99.52 | 4543.31
| D5-1-24 换 | 混凝土平基 钢筋混凝土 合并制作子目 普通预拌混凝土 碎石粒径综合考虑 C30 | 10m3 | 1.9133 | 21.1 | 144.34 | 5.34 | 4.65 |  | 3.96 | 179.4
| D5-2-470 换 | 墙身 砖砌 合并制作子目 湿拌砌筑砂浆 砌筑灰缝≥5mm M7.5 | 10m3 | 5.9619 | 135.89 | 251.94 |  | 23.93 |  | 20.38 | 432.13
| D5-1-33 换 | 抹灰 砖墙墙面 合并制作子目 水泥防水砂浆(配合比) 1:2 | 100m2 | 3.8942 | 99.56 | 55.17 | 4.55 | 18.34 |  | 15.62 | 193.24
| D5-2-476 换 | 砌筑墙帽 现浇混凝土 有筋 合并制作子目 普通预拌混凝土 碎石粒径综合考虑 C25 | 10m3 | 0.7398 | 9.43 | 56.5 | 2.06 | 2.02 |  | 1.72 | 71.74
| D5-5-3 | 钢筋制作、安装 圆钢 φ10mm以内 | t | 8.3437 | 92.73 | 482.12 | 10.5 | 18.18 |  | 15.48 | 619.01
| D5-5-4 | 钢筋制作、安装 圆钢 φ10mm以外 | t | 3.2344 | 25.38 | 187.84 | 4.42 | 5.25 |  | 4.47 | 227.36
| D5-3-307 | 井盖、井箅安装 检查井 混凝土井盖、座 | 10套 | 31.2245 | 165.76 | 321.3 |  | 29.19 |  | 24.86 | 541.12
| D5-5-7 | 预埋铁件 | t | 0.70077 | 14.76 | 55.24 | 2.77 | 3.09 |  | 2.63 | 78.49
| 借A1-5-6 换 | 现浇建筑物混凝土 构造柱 合并制作子目 普通预拌混凝土 碎石粒径综合考虑 C25 | 10m3 | 0.10524 | 2.16 | 7.61 | 0.01 | 0.62 |  | 0.33 | 10.73
| 借A1-20-14 | 矩形柱模板(周长m) 支模高度3.6m内 1.2内 | 100m2 | 0.087695 | 3.4 | 1.62 | 0.2 | 0.95 |  | 0.54 | 6.71
| D2-5-21 | 标志板安装 单块面积 1m2内 | 块 | 6.7169 | 2.89 | 1.81 | 11.3 | 1.61 |  | 2.13 | 19.74
| 借C11-3-241 | 安装光电缆托架 | 根 | 1208.22 | 193.96 | 775.58 |  | 57.07 |  | 29.12 | 1055.73
综合单价计算表
工程名称：纵一路-电力通信工程 | [8 empty] | 第 2 页 共 8 页
序号 | 编码 | 名称 | 单位 | 工程量 | 其中：（元） | [6 empty] | 综合单价 （元）
[5 empty] | 人工费 | 材料费 | 机具费 | 管理费 |  | 利润 | 小计
| D5-2-300 | 双壁波纹管安装[PVC-U或HDPE](承插式胶圈接口) 管径(mm以内) 300 | 10m | 1.1618 | 1.35 | 7.5 | 0.07 | 0.25 |  | 0.21 | 9.38
| D1-2-42 换 | 砖砌体 挡墙 合并制作子目 湿拌砌筑砂浆 砌筑灰缝≥5mm M10 | 10m3 | 0.01596 | 0.32 | 1.61 | 0.07 | 0.05 |  | 0.06 | 2.11
| D1-1-33 | 挖掘机挖沟槽、基坑土方 一、二类土  | 1000m3天然密实方 | 0.61869 | 4.79 |  | 29.55 | 4.33 |  | 5.15 | 43.82
| D1-1-10 | 人工挖沟槽土方 一、二类土 深度在2m内  | 100m3天然密实方 | 0.32562 | 11.04 |  |  | 1.39 |  | 1.66 | 14.09
| D1-1-135 | 管(基)坑回填石屑 | 100m3 | 3.2782 | 56.94 | 791.07 | 5.93 | 7.93 |  | 9.43 | 871.3
| D5-4-125 换 | 滤料铺设 中砂 换为【细砂】 | 10m3 | 0.014592 | 0.17 | 0.53 | 0.05 | 0.04 |  | 0.03 | 0.82
| 借C4-9-18 | 接地母线敷设 户内接地母线敷设 | 10m | 18.588 | 26.53 | 26.68 | 1.43 | 8.03 |  | 4.19 | 66.86
2 | 040504001006 | 十六线电缆沟直通井 | 座 | 5 | 1914.73 | 7845.48 | 379.25 | 424.17 |  | 344.13 | 10907.76
| D5-1-15 换 | 垫层 砂 换为【细砂】 | 10m3 | 0.2748 | 22.03 | 207.95 | 1.28 | 4.1 |  | 3.5 | 238.86 | 10907.76
| D5-1-24 换 | 混凝土平基 钢筋混凝土 合并制作子目 普通预拌混凝土 碎石粒径综合考虑 C30 | 10m3 | 0.24923 | 51.08 | 349.51 | 12.92 | 11.27 |  | 9.6 | 434.38
| D5-3-284 换 | 砖砌 矩形 合并制作子目 湿拌砌筑砂浆 砌筑灰缝≥5mm M7.5 | 10m3 | 0.84365 | 332.35 | 645.92 | 29.87 | 63.79 |  | 54.33 | 1126.26
| D5-3-291 换 | 砖墙 抹灰 井内侧 合并制作子目 水泥防水砂浆(配合比) 1:2 | 100m2 | 0.41248 | 150.19 | 108.03 | 8.97 | 28.03 |  | 23.87 | 319.09
| D5-3-303 换 | 混凝土井盖、井圈制作 井圈 合并制作子目 普通预拌混凝土 碎石粒径综合考虑 C25 | 10m3 | 0.15522 | 66.11 | 222.24 | 8.04 | 13.06 |  | 11.12 | 320.57
| D5-5-3 | 钢筋制作、安装 圆钢 φ10mm以内 | t | 1.0702 | 221.09 | 1149.5 | 25.04 | 43.34 |  | 36.92 | 1475.89
综合单价计算表
工程名称：纵一路-电力通信工程 | [8 empty] | 第 3 页 共 8 页
序号 | 编码 | 名称 | 单位 | 工程量 | 其中：（元） | [6 empty] | 综合单价 （元）
[5 empty] | 人工费 | 材料费 | 机具费 | 管理费 |  | 利润 | 小计
| D5-5-4 | 钢筋制作、安装 圆钢 φ10mm以外 | t | 0.4605 | 67.18 | 497.1 | 11.7 | 13.89 |  | 11.83 | 601.69
| D5-3-307 换 | 井盖、井箅安装 检查井 混凝土井盖、座 合并制作子目 抹灰水泥砂浆(配合比) 中砂 1:2 | 10套 | 3 | 296.04 | 730.85 |  | 52.13 |  | 44.41 | 1123.43
| D5-5-7 | 预埋铁件 | t | 0.09934 | 38.9 | 145.55 | 7.31 | 8.14 |  | 6.93 | 206.82
| D2-5-21 | 标志板安装 单块面积 1m2内 | 块 | 5 | 40 | 25 | 156.35 | 22.31 |  | 29.45 | 273.11
| 借C11-3-241 | 安装光电缆托架 | 根 | 90 | 268.56 | 1073.88 |  | 79.02 |  | 40.32 | 1461.78
| D5-2-300 | 双壁波纹管安装[PVC-U或HDPE](承插式胶圈接口) 管径(mm以内) 300 | 10m | 0.25 | 5.39 | 30 | 0.28 | 1 |  | 0.85 | 37.52
| D1-1-33 | 挖掘机挖沟槽、基坑土方 一、二类土  | 1000m3天然密实方 | 0.091909 | 13.23 |  | 81.59 | 11.96 |  | 14.22 | 121.01
| D1-1-10 | 人工挖沟槽土方 一、二类土 深度在2m内  | 100m3天然密实方 | 0.048373 | 30.49 |  |  | 3.84 |  | 4.57 | 38.91
| D1-1-135 | 管(基)坑回填石屑 | 100m3 | 0.54986 | 177.54 | 2466.42 | 18.48 | 24.72 |  | 29.4 | 2716.57
| D5-4-125 换 | 滤料铺设 中砂 换为【粗砂】 | 10m3 | 0.00314 | 0.7 | 2.1 | 0.2 | 0.16 |  | 0.13 | 3.29
| 借C4-9-18 | 接地母线敷设 户内接地母线敷设 | 10m | 3.885 | 103.06 | 103.66 | 5.54 | 31.21 |  | 16.29 | 259.77
| 借C4-9-3 | 接地极(板)制作、安装 角钢接地极 普通土 | 根 | 5 | 30.79 | 87.78 | 11.67 | 12.2 |  | 6.37 | 148.81
3 | 040504001007 | 十六线电缆沟三通井 | 座 | 1 | 3397.12 | 14738.34 | 562.5 | 703.09 |  | 593.99 | 19995.02
| D5-1-15 换 | 垫层 砂 换为【细砂】 | 10m3 | 0.10068 | 40.36 | 380.95 | 2.35 | 7.52 |  | 6.41 | 437.58 | 19995.02
| D5-1-24 换 | 混凝土平基 钢筋混凝土 合并制作子目 普通预拌混凝土 碎石粒径综合考虑 C30 | 10m3 | 0.08707 | 89.23 | 610.52 | 22.57 | 19.69 |  | 16.77 | 758.77
综合单价计算表
工程名称：纵一路-电力通信工程 | [8 empty] | 第 4 页 共 8 页
序号 | 编码 | 名称 | 单位 | 工程量 | 其中：（元） | [6 empty] | 综合单价 （元）
[5 empty] | 人工费 | 材料费 | 机具费 | 管理费 |  | 利润 | 小计
| D5-3-284 换 | 砖砌 矩形 合并制作子目 湿拌砌筑砂浆 砌筑灰缝≥5mm M7.5 | 10m3 | 0.31694 | 624.28 | 1213.31 | 56.11 | 119.82 |  | 102.06 | 2115.58
| D5-3-291 换 | 砖墙 抹灰 井内侧 合并制作子目 水泥防水砂浆(配合比) 1:2 | 100m2 | 0.18946 | 344.93 | 248.1 | 20.6 | 64.37 |  | 54.83 | 732.82
| D5-3-303 换 | 混凝土井盖、井圈制作 井圈 合并制作子目 普通预拌混凝土 碎石粒径综合考虑 C25 | 10m3 | 0.048238 | 102.72 | 345.34 | 12.5 | 20.29 |  | 17.28 | 498.13
| D5-5-3 | 钢筋制作、安装 圆钢 φ10mm以内 | t | 0.38536 | 398.03 | 2069.48 | 45.08 | 78.03 |  | 66.47 | 2657.09
| D5-5-4 | 钢筋制作、安装 圆钢 φ10mm以外 | t | 0.19144 | 139.64 | 1033.27 | 24.31 | 28.87 |  | 24.59 | 1250.68
| D5-3-307 换 | 井盖、井箅安装 检查井 混凝土井盖、座 合并制作子目 抹灰水泥砂浆(配合比) 中砂 1:2 | 10套 | 1.3 | 641.42 | 1583.51 |  | 112.96 |  | 96.21 | 2434.09
| D5-5-7 | 预埋铁件 | t | 0.04844 | 94.83 | 354.86 | 17.82 | 19.84 |  | 16.9 | 504.26
| D2-5-21 | 标志板安装 单块面积 1m2内 | 块 | 1 | 40 | 25 | 156.35 | 22.31 |  | 29.45 | 273.11
| 借C11-3-241 | 安装光电缆托架 | 根 | 26 | 387.92 | 1551.16 |  | 114.14 |  | 58.24 | 2111.46
| D5-2-300 | 双壁波纹管安装[PVC-U或HDPE](承插式胶圈接口) 管径(mm以内) 300 | 10m | 0.05 | 5.39 | 30 | 0.28 | 1 |  | 0.85 | 37.52
| D1-1-33 | 挖掘机挖沟槽、基坑土方 一、二类土  | 1000m3天然密实方 | 0.034619 | 24.92 |  | 153.67 | 22.52 |  | 26.79 | 227.9
| D1-1-10 | 人工挖沟槽土方 一、二类土 深度在2m内  | 100m3天然密实方 | 0.018221 | 57.43 |  |  | 7.24 |  | 8.61 | 73.28
| D1-1-135 | 管(基)坑回填石屑 | 100m3 | 0.23199 | 374.53 | 5202.96 | 38.99 | 52.14 |  | 62.03 | 5730.65
| D5-4-125 换 | 滤料铺设 中砂 换为【粗砂】 | 10m3 | 0.000628 | 0.7 | 2.1 | 0.2 | 0.16 |  | 0.13 | 3.29
综合单价计算表
工程名称：纵一路-电力通信工程 | [8 empty] | 第 5 页 共 8 页
序号 | 编码 | 名称 | 单位 | 工程量 | 其中：（元） | [6 empty] | 综合单价 （元）
[5 empty] | 人工费 | 材料费 | 机具费 | 管理费 |  | 利润 | 小计
| 借C4-9-3 | 接地极(板)制作、安装 角钢接地极 普通土 | 根 | 1 | 30.79 | 87.78 | 11.67 | 12.2 |  | 6.37 | 148.81
4 | 040504001008 | 电力街坊接线井 | 座 | 1 | 1458.98 | 4727.48 | 110.7 | 271.68 |  | 235.45 | 6804.3
| D5-3-281 换 | 非定型井垫层 混凝土 合并制作子目 普通预拌混凝土 碎石粒径综合考虑 C20 | 10m3 | 0.04584 | 63.17 | 300.24 | 11.88 | 13.22 |  | 11.26 | 399.76 | 6804.3
| D5-2-470 换 | 墙身 砖砌 合并制作子目 湿拌砌筑砂浆 砌筑灰缝≥5mm M7.5 | 10m3 | 0.21911 | 464.15 | 860.54 |  | 81.74 |  | 69.62 | 1476.04
| D5-1-32 换 | 抹灰 底面 合并制作子目 湿拌抹灰砂浆 一次抹灰厚度≥5mm M20 | 100m2 | 0.014375 | 16.25 | 22.98 | 1.56 | 3.14 |  | 2.67 | 46.6
| D5-1-33 换 | 抹灰 砖墙墙面 合并制作子目 湿拌抹灰砂浆 一次抹灰厚度≥5mm M20 | 100m2 | 0.16744 | 397.87 | 267.69 | 18.2 | 73.27 |  | 62.41 | 819.44
| 借A1-5-35 换 | 现浇混凝土其他构件 压顶、扶手 合并制作子目 普通预拌混凝土 碎石粒径综合考虑 C20 | 10m3 | 0.02318 | 54.09 | 152.85 |  | 15.55 |  | 8.11 | 230.61
| D5-3-306 | 井盖、井箅安装 检查井 铸铁井盖、座 | 10套 | 0.6 | 327.23 | 3118.36 |  | 57.62 |  | 49.09 | 3552.31
| D1-1-134 换 | 管(基)坑回填砂 换为【细砂】 | 100m3 | 0.000125 | 0.2 | 4.82 | 0.02 | 0.03 |  | 0.03 | 5.1
| D1-1-33 | 挖掘机挖沟槽、基坑土方 一、二类土  | 1000m3天然密实方 | 0.013228 | 9.52 |  | 58.72 | 8.61 |  | 10.24 | 87.08
| D1-1-10 | 人工挖沟槽土方 一、二类土 深度在2m内  | 100m3天然密实方 | 0.006962 | 21.94 |  |  | 2.77 |  | 3.29 | 28
| D1-1-133 | 回填土 夯实机夯实 槽、坑 | 100m3压实方 | 0.084192 | 104.56 |  | 20.32 | 15.75 |  | 18.73 | 159.35
5 | 040504001009 | 装饰井盖 | 座 | 43 | 37.39 | 769.63 | 0.54 | 4.7 |  | 5.69 | 817.96
综合单价计算表
工程名称：纵一路-电力通信工程 | [8 empty] | 第 6 页 共 8 页
序号 | 编码 | 名称 | 单位 | 工程量 | 其中：（元） | [6 empty] | 综合单价 （元）
[5 empty] | 人工费 | 材料费 | 机具费 | 管理费 |  | 利润 | 小计
| D-2-12 | 人行道装饰井盖安装 0.5m2内 | m2 | 21.543 | 31.73 | 751.98 |  | 3.6 |  | 4.76 | 792.07 | 817.96
| 8005902 | 湿拌砌筑砂浆 砌筑灰缝≥5mm M7.5 | m3 | 0.6247 |  | 10.02 |  |  |  |  | 10.02
| D5-1-32 换 | 抹灰 底面 合并制作子目 湿拌抹灰砂浆 一次抹灰厚度≥5mm M5 | 100m2 | 0.21543 | 5.66 | 7.63 | 0.54 | 1.09 |  | 0.93 | 15.86
6 | 040803003008 | 抬升段2*3孔电缆排管 | m | 32 | 327.53 | 1310.05 | 26.51 | 72.26 |  | 53.11 | 1789.46
| D5-1-13 换 | 垫层 混凝土 合并制作子目 普通预拌混凝土 碎石粒径综合考虑 C15 | 10m3 | 0.352 | 7.54 | 69.87 | 0.12 | 1.35 |  | 1.15 | 80.02 | 1789.46
| 借C4-8-60 | 电缆保护管埋地敷设 塑料管(公称直径mm以下) 150 | 10m | 19.2 | 67.33 | 351.28 |  | 19.35 |  | 10.1 | 448.06
| D5-1-31 换 | 满包混凝土加固 合并制作子目 普通预拌混凝土 碎石粒径综合考虑 C30 | 10m3 | 1.5726 | 159.97 | 346.22 | 12.74 | 30.41 |  | 25.91 | 575.24
| D5-5-5 | 钢筋制作、安装 带肋钢筋 φ10~25mm | t | 2.6711 | 57.98 | 446.06 | 5.97 | 11.26 |  | 9.59 | 530.86
| 借C4-8-246 | 绝缘护套及电力设施编号牌安装 电力设施号牌 | 100个 | 0.03 | 0.2 | 1.72 |  | 0.06 |  | 0.03 | 2.01
| D1-1-33 | 挖掘机挖沟槽、基坑土方 一、二类土  | 1000m3天然密实方 | 0.041411 | 0.93 |  | 5.74 | 0.84 |  | 1 | 8.52
| D1-1-10 | 人工挖沟槽土方 一、二类土 深度在2m内  | 100m3天然密实方 | 0.021795 | 2.15 |  |  | 0.27 |  | 0.32 | 2.74
| D1-1-135 | 管(基)坑回填石屑 | 100m3 | 0.097344 | 4.91 | 68.23 | 0.51 | 0.68 |  | 0.81 | 75.14
| 借C4-9-18 | 接地母线敷设 户内接地母线敷设 | 10m | 6.4 | 26.53 | 26.68 | 1.43 | 8.03 |  | 4.19 | 66.86
7 | 040803003009 | 抬升段3*6孔电缆排管 | m | 22 | 658.34 | 2674.3 | 45.15 | 148.18 |  | 105.52 | 3631.48
| D5-1-13 换 | 垫层 混凝土 合并制作子目 普通预拌混凝土 碎石粒径综合考虑 C15 | 10m3 | 0.3806 | 11.86 | 109.88 | 0.19 | 2.12 |  | 1.81 | 125.85 | 3631.48
综合单价计算表
工程名称：纵一路-电力通信工程 | [8 empty] | 第 7 页 共 8 页
序号 | 编码 | 名称 | 单位 | 工程量 | 其中：（元） | [6 empty] | 综合单价 （元）
[5 empty] | 人工费 | 材料费 | 机具费 | 管理费 |  | 利润 | 小计
| 借C4-8-60 | 电缆保护管埋地敷设 塑料管(公称直径mm以下) 150 | 10m | 39.6 | 202 | 1053.85 |  | 58.05 |  | 30.29 | 1344.19
| D5-1-31 换 | 满包混凝土加固 合并制作子目 普通预拌混凝土 碎石粒径综合考虑 C30 | 10m3 | 2.1663 | 320.53 | 693.71 | 25.52 | 60.94 |  | 51.91 | 1152.61
| D5-5-5 | 钢筋制作、安装 带肋钢筋 φ10~25mm | t | 2.5514 | 80.55 | 619.74 | 8.3 | 15.65 |  | 13.33 | 737.57
| 借C4-8-246 | 绝缘护套及电力设施编号牌安装 电力设施号牌 | 100个 | 0.02129 | 0.21 | 1.78 |  | 0.06 |  | 0.03 | 2.08
| D1-1-33 | 挖掘机挖沟槽、基坑土方 一、二类土  | 1000m3天然密实方 | 0.0419 | 1.37 |  | 8.45 | 1.24 |  | 1.47 | 12.54
| D1-1-10 | 人工挖沟槽土方 一、二类土 深度在2m内  | 100m3天然密实方 | 0.022053 | 3.16 |  |  | 0.4 |  | 0.47 | 4.03
| D1-1-135 | 管(基)坑回填石屑 | 100m3 | 0.16544 | 12.14 | 168.66 | 1.26 | 1.69 |  | 2.01 | 185.76
| 借C4-9-18 | 接地母线敷设 户内接地母线敷设 | 10m | 4.4 | 26.53 | 26.68 | 1.43 | 8.03 |  | 4.19 | 66.86
通信工程
8 | 040803003010 | 3孔电缆排管 | m | 5 | 118.42 | 123.11 | 10.51 | 25.69 |  | 19.34 | 297.07
| 借C4-8-59 | 电缆保护管埋地敷设 塑料管(公称直径mm以下) 100 | 10m | 1.5 | 28.08 | 67.9 |  | 8.07 |  | 4.21 | 108.26 | 297.07
| 借C4-8-246 | 绝缘护套及电力设施编号牌安装 电力设施号牌 | 100个 | 0.01 | 0.44 | 3.67 |  | 0.13 |  | 0.07 | 4.3
| D5-1-10 | 垫层 碎石 干铺 | 10m3 | 0.027 | 3.24 | 18.49 | 0.2 | 0.61 |  | 0.52 | 23.06
| D5-1-31 换 | 满包混凝土加固 | 10m3 | 0.0043 | 2.8 | 6.36 | 0.22 | 0.53 |  | 0.45 | 10.37
综合单价计算表
工程名称：纵一路-电力通信工程 | [8 empty] | 第 8 页 共 8 页
序号 | 编码 | 名称 | 单位 | 工程量 | 其中：（元） | [6 empty] | 综合单价 （元）
[5 empty] | 人工费 | 材料费 | 机具费 | 管理费 |  | 利润 | 小计
| D1-1-33 | 挖掘机挖沟槽、基坑土方 一、二类土  | 1000m3天然密实方 | 0.009761 | 1.41 |  | 8.67 | 1.27 |  | 1.51 | 12.85
| D1-1-10 | 人工挖沟槽土方 一、二类土 深度在2m内  | 100m3天然密实方 | 0.005138 | 3.24 |  |  | 0.41 |  | 0.49 | 4.13
| D1-1-131 | 回填土 人工夯实 | 100m3压实方 | 0.09957 | 52.69 |  |  | 6.64 |  | 7.9 | 67.23
| 借C4-9-18 | 接地母线敷设 户内接地母线敷设 | 10m | 1 | 26.53 | 26.68 | 1.43 | 8.03 |  | 4.19 | 66.86
余泥渣土运输费
9 | 040103002021 | 余方弃置 | m3 | 960.14 | 0.39 |  | 38.78 | 4.94 |  | 5.88 | 49.98
| D1-1-51 | 挖掘机装土 | 1000m3天然密实方 | 0.96014 | 0.39 |  | 1.97 | 0.3 |  | 0.35 | 3.01 | 49.98
| D1-1-53 换 | 自卸汽车运土方 运距1km内 实际运距(km):20 | 1000m3天然密实方 | 0.96014 |  |  | 36.81 | 4.64 |  | 5.52 | 46.97
10 | 040103002022 | 余方弃置 | m3 | 1.00 |  |  | 1.56 | 0.2 |  | 0.23 | 1.99
| D1-1-54 | 自卸汽车运土方 运距50km内每增加1km | 1000m3天然密实方 | 0.001 |  |  | 1.56 | 0.2 |  | 0.23 | 1.99 | 1.99
|  | 合计 |  |  | 8790.25 | 35443.48 | 1254.28 | 1843.55 |  | 1506.79 | 48838.33 | 48838.33

## 表-11 总价措施项目清单与计价表
总价措施项目清单与计价表
工程名称：纵一路-电力通信工程 | [6 empty] | 第 1 页 共 2 页
序号 | 项目编码 | 项目名称 | 计算基础 | 费率 (%) | 金额 (元) | 调整 费率(%) |  | 调整后 金额(元) | 备注
1 | LSSGCSF00008 | 绿色施工安全防护措施费 | 分部分项人工费+分部分项机具费 | 16.5 | 28471.25 |  |  |  | 以分部分项的人工费与施工机具费之和为计算基础；以专业工程类型 区分不同费率计算； 单独场地平整工程费率为4.35%； 道路、管网工程费率为16.50%； 桥涵、隧道、水处理构筑物工程费率为14.50%； 分部分项工程总费用在300 万元以内（含300 万元）的项目按基本费率乘以1.20；
2 | 粤041109009006 | 文明工地增加费 | 分部分项人工费+分部分项机具费 | 0 |  |  |  |  | 以分部分项的人工费与施工机具费之和为计算基础；市级文明工地0.60%；省级文明工地1.20%
3 | 041109002006 | 夜间施工增加费 |  | 20 |  |  |  |  | 以夜间施工项目人工费的20%计算
4 | 041109005005 | 交通疏解员增加费 |  | 15 |  |  |  |  | 按照项目分部分项人工费的15%计算（有方案的按照方案计算），
表-11
总价措施项目清单与计价表
工程名称：纵一路-电力通信工程 | [6 empty] | 第 2 页 共 2 页
序号 | 项目编码 | 项目名称 | 计算基础 | 费率 (%) | 金额 (元) | 调整 费率(%) |  | 调整后 金额(元) | 备注
结算时据实结算。
5 | 041108001006 | 地下管线交叉降效费 |  | 0 |  |  |  |  | 按实际发生或经批准的施工方案计算
6 | 粤041109008006 | 赶工措施费 | 分部分项人工费+分部分项机具费 | 0 |  |  |  |  | 赶工措施费=（1-δ）*分部分项的（人工费+施工机具费）*0.30 （0.8≤δ＜1 式中：δ=合同工期/定额工期）
7 | QTFY00000008 | 其他费用 | [6 empty] | 按实际发生或经批准的施工组织设计方案计算
8 | 2.12 | 模板工程
合 计 |  |  |  |  | 28471.25
表-11

## 表-12 其他项目清单与计价汇总表
其他项目清单与计价汇总表
工程名称：纵一路-电力通信工程 |  |  |  | 第 1 页 共 1 页
序号 | 项目名称 | 金额（元） | 结算金额（元） |  | 备注
1 | 暂列金额 | 72539.61 |  |  | 明细详见表-12-1
2 | 暂估价
2.1 | 材料暂估价 | — |  |  | 明细详见表-12-2
2.2 | 专业工程暂估价 |  |  |  | 明细详见表-12-3
3 | 计日工 |  |  |  | 明细详见表-12-4
4 | 总承包服务费 |  |  |  | 明细详见表-12-5
5 | 预算包干费 | 10353.18
6 | 工程优质费
7 | 概算幅度差
8 | 现场签证费用
9 | 索赔费用
10 | 其他费用
11 | 消纳费 | 18242.66
| 合 计 | 101135.45 |  |  | —
注：材料（工程设备）暂估单价进入清单项目综合单价，此处不汇总。
表—12

## 表-12-1 暂列金额表
暂列金额明细表
工程名称：纵一路-电力通信工程 |  |  |  | 第 1 页 共 1 页
序号 | 名称 | 计量单位 | 暂定金额（元） |  | 备注
1 | 暂列金额 |  | 72539.61
合 计 |  |  | 72539.61 |  | —
注：此表由招标人填写，如不能详列，也可只列暂列金额总额，投标人应将上述暂列金额计入投标总价中。
表—12—1

## 表-13 规费、税金项目清单与计价表
规费、税金项目清单与计价表
工程名称：纵一路-电力通信工程 |  |  |  |  | 第 1 页 共 1 页
序号 | 项目名称 | 计算基础 | 计算基数 | 计算费率 (%) |  | 金额(元)
1 | 增值税销项税额 | 分部分项合计+措施合计+其他项目 | 869023 | 9 |  | 78212.07
合 计 | [5 empty] | 78212.07
表—13

## 4.2独立费表
独立费表
工程名称：纵一路-电力通信工程 |  |  |  |  | 第 1 页 共 1 页
序号 | 费用名称 | 单价 | 数量 |  |  | 合价
| 消纳费 |  |  |  |  | 18242.66
1 | 消纳费 | 19 | 960.14 |  |  | 18242.66
| 合计 |  |  |  |  | 18242.66
编制人： 证号： |  |  |  | 编制日期：2022年1月28日