## 表-04 单位工程招标控制价汇总表
单位工程招标控制价汇总表
工程名称：纵一路-道路工程 |  |  | 第 1 页 共 1 页
序号 | 汇总内容 | 金额:(元) |  | 其中：暂估价(元)
1 | 分部分项合计 | 2503612.30
1.1 | 一标段 | 2503612.30
2 | 措施合计 | 370055.65
2.1 | 绿色施工安全防护措施费 | 69416.75
2.2 | 其他措施费 | 300638.90
3 | 其他项目 | 367811.06 |  | －
3.1 | 暂列金额 | 250361.23
3.2 | 暂估价
3.3 | 计日工
3.4 | 总承包服务费
3.5 | 预算包干费 | 25242.45
3.6 | 工程优质费
3.7 | 概算幅度差
3.8 | 索赔费用
3.9 | 现场签证费用
3.10 | 其他费用
3.11 | 余方消纳费 | 92207.38
4 | 税前工程造价 | 3241479.01
5 | 增值税销项税额 | 291733.11 |  | －
6 | 总造价 | 3533212.12
7 | 人工费 | 173004.92
招标控制价合计=1+2+3+5 |  | 3,533,212.12 |  | 0.00
注：本表适用于单位工程招标控制价或投标报价的汇总，如无单位工程划分，单项工程也使用本表汇总
表—04

## 表-08 分部分项工程和单价措施项目清单与计价表
分部分项工程和单价措施项目清单与计价表
工程名称：纵一路-道路工程 | [6 empty] | 第 1 页 共 5 页
序号 | 项目编码 | 项目名称 | 项目特征描述 | 计量单位 | 工程量 | 金额（元）
[6 empty] | 综合单价 |  | 综合合价 | 其中
暂估价
|  | 一标段 | [5 empty] | 2503612.3
|  | 路面工程 | [5 empty] | 1345246.19
|  | 机动车道 | [5 empty] | 983584.66
1 | 040203006007 | 沥青混凝土上面层 | 1.沥青混凝土种类:细粒式改性沥青混凝土AC-13C 2.厚度:4cm | m2 | 1803.56 | 75.21 |  | 135645.75
2 | 040203006008 | 沥青混凝土下面层 | 1.沥青混凝土种类:中粒式改性沥青混凝土AC-20C 2.厚度:8cm | m2 | 1803.56 | 147.65 |  | 266295.63
3 | 040203003005 | 粘层 | 1.材料品种:PC-3型乳化沥青 2.喷油量:0.6L/m2 | m2 | 1803.56 | 2.82 |  | 5086.04
4 | 040203003006 | 透层 | 1.材料品种:PC-2乳化沥青透层 2.喷油量:1kg/m2 | m2 | 1803.56 | 4.24 |  | 7647.09
5 | 040203004002 | 封层 | 1.材料品种:热沥青+撒布瓜米石下封层 | m2 | 1803.56 | 8.28 |  | 14933.48
6 | 040202015003 | 水泥稳定碎(砾)石上基层 | 1.水泥含量:5% 2.石料规格:碎石 3.厚度:17cm 4.运距:5km | m2 | 3820 | 88.91 |  | 339636.2
7 | 040202015004 | 水泥稳定碎(砾)石底基层 | 1.水泥含量:4% 2.石料规格:碎石 3.厚度:18cm 4.运距:5km | m2 | 2017.56 | 64.52 |  | 130172.97
8 | 040204004006 | 安砌侧(平、缘)石 | 1.材料品种、规格:100*15*35cm花岗岩侧石 2.砌筑砂浆:M10水泥砂浆 3.基础、垫层:材料品种、厚度:C20砼后座 | m | 250 | 237.53 |  | 59382.5
9 | 040204004007 | 安砌侧(平、缘)石 | 1.材料品种、规格:100*25*10cm花岗岩平石 2.砌筑砂浆:M10水泥砂浆 | m | 250 | 99.14 |  | 24785
|  | 人行道 | [5 empty] | 351076.69
本页小计 | [7 empty] | 983584.66
注：为计取规费等的使用，可在表中增设其中：“定额人工费”。
表—08
分部分项工程和单价措施项目清单与计价表
工程名称：纵一路-道路工程 | [6 empty] | 第 2 页 共 5 页
序号 | 项目编码 | 项目名称 | 项目特征描述 | 计量单位 | 工程量 | 金额（元）
[6 empty] | 综合单价 |  | 综合合价 | 其中
暂估价
10 | 040204002005 | 人行道块料铺设 | 1.块料品种、规格:C40仿花岗岩透水砖30*30*6cm 2.粘结层:2m干硬性透水水泥砂浆 | m2 | 775.25 | 156.67 |  | 121458.42
11 | 粤040202017003 | 水泥混凝土 | 1.混凝土强度等级:C20透水水泥混凝土 2.厚度:15cm | m2 | 775.25 | 118.08 |  | 91541.52
12 | 040204002006 | 碎石垫层 | 1.材料:碎石 2.厚度:10cm | m2 | 835 | 37.13 |  | 31003.55
13 | 040204004008 | 安砌侧(平、缘)石 | 1.材料品种、规格:100*10*16cm花岗岩压条 2.砌筑砂浆:M10水泥砂浆 3.基础、垫层:材料品种、厚度:C20砼后座 | m | 250 | 112.12 |  | 28030
14 | 040204007002 | 树池砌筑 | 1.树池尺寸:150*150cm 2.材料品种、规格:150*10*16cm花岗岩树池边框 3.压条后座:C20混凝土 4.树池盖材料品种:铸铁篦子（木棉花图案） | 个 | 40 | 1976.08 |  | 79043.2
|  | 盲沟 | [5 empty] | 10584.84
15 | 040201021004 | 土工合成材料 | 1.材料品种、规格:防渗土工膜 | m2 | 198.74 | 7.22 |  | 1434.9
16 | 040305001003 | 级配碎石 | 1.材料品种、规格:级配碎石 2.厚度:10cm | m3 | 9.94 | 345.43 |  | 3433.57
17 | 040501004002 | 带孔PVC管 | 1.材质及规格:PVC管DN100 | m | 248.43 | 23.01 |  | 5716.37
|  | 路基工程 | [5 empty] | 76206.16
|  | 路基土石方 | [5 empty] | 64675.84
18 | 040101001004 | 挖一般土方 | 1.土壤类别:一、二类土 2.挖土深度:2m 内 | m3 | 1540 | 4.18 |  | 6437.2
19 | 040103001013 | 回填方 | 1.密实度要求:按设计要求 2.填方材料品种:素土 3.填方来源、运距:外购,综合考虑 | m3 | 1104.05 | 52.75 |  | 58238.64
|  | 路基防护 | [5 empty] | 11530.32
20 | 050102013002 | 喷播植草(灌木)籽 | 1.养护期:12个月 2.草(灌木)籽种类:混合草籽 | m2 | 417.01 | 21.3 |  | 8882.31
本页小计 | [7 empty] | 435219.68
注：为计取规费等的使用，可在表中增设其中：“定额人工费”。
表—08
分部分项工程和单价措施项目清单与计价表
工程名称：纵一路-道路工程 | [6 empty] | 第 3 页 共 5 页
序号 | 项目编码 | 项目名称 | 项目特征描述 | 计量单位 | 工程量 | 金额（元）
[6 empty] | 综合单价 |  | 综合合价 | 其中
暂估价
21 | 040201021005 | 塑料薄膜 | 1.材料品种、规格:塑料薄膜 | m2 | 417.01 | 6.35 |  | 2648.01
|  | 软基换填 | [5 empty] | 781797.96
|  | 软基换填 | [5 empty] | 781797.96
22 | 040101001005 | 挖一般土方 | 1.土壤类别:一、二类土 2.挖土深度:2m 内 | m3 | 4668.8 | 4.18 |  | 19515.58
23 | 040103001014 | 回填方 | 1.填方材料品种:碎石 2.回填厚度:50cm | m3 | 1556.25 | 359.44 |  | 559378.5
24 | 040103001015 | 回填方 | 1.密实度要求:按设计要求 2.填方材料品种:粗粒土 3.填方来源、运距:外购,综合考虑 | m3 | 3112.5 | 52.75 |  | 164184.38
25 | 040201021006 | 土工合成材料 | 1.材料品种、规格:钢塑土工格栅 2.固定方式:Φ8U形钉 | m2 | 3112.5 | 12.44 |  | 38719.5
|  | 拆除工程 | [5 empty] | 902.47
26 | 041001008003 | 拆除混凝土结构 | 1.结构形式:无筋混凝土排水沟 | m3 | 6.65 | 135.71 |  | 902.47
|  | 公交候车亭 | [5 empty] | 56000
27 | 040205011002 | 公交候车亭 | 1.公交车候车亭（三大两小） 2.规格：18091*2814mm 3.灯箱广告位规格：1440*3460mm/1440*820mm 4.顶棚材料：绿色透明钢化玻璃 5.钢筋混凝土基础 6.其他详见：公交候车亭详图S-DL-47 | 座 | 1 | 56000 |  | 56000
|  | 余方弃置 | [5 empty] | 243459.52
28 | 040103002017 | 余方弃置 | 1.废弃料品种:土方 2.运距:20km | m3 | 4822.8 | 49.98 |  | 241043.54
29 | 040103002018 | 余方弃置 | 1.废弃料品种:土方 2.运距:每增减1km | m3 | 1 | 1.99 |  | 1.99
30 | 040103002019 | 余方弃置 | 1.废弃料品种:石方 2.运距:20km | m3 | 30.22 | 79.78 |  | 2410.95
本页小计 | [7 empty] | 1084804.92
注：为计取规费等的使用，可在表中增设其中：“定额人工费”。
表—08
分部分项工程和单价措施项目清单与计价表
工程名称：纵一路-道路工程 | [6 empty] | 第 4 页 共 5 页
序号 | 项目编码 | 项目名称 | 项目特征描述 | 计量单位 | 工程量 | 金额（元）
[6 empty] | 综合单价 |  | 综合合价 | 其中
暂估价
31 | 040103002020 | 余方弃置 | 1.废弃料品种:石方 2.运距:每增减1km | m3 | 1 | 3.04 |  | 3.04
|  | 措施项目 | [5 empty] | 300638.9
32 | 040205004017 | 标志板 | 1.类型:标志牌，铝板，VI级反光膜 2.材质、规格尺寸:30*40/60*80*0.3cm | 块 | 2 | 582.57 |  | 1165.14
33 | 040205003012 | 标志单立柱Φ89*4.5*3100 | 1、类型:单柱式标志杆 2、材质:热镀锌钢管立柱 3、规格尺寸:Φ89*4.5*3100 4、油漆品种:热浸镀锌处理、喷涂银灰色环氧富锌漆二层 5、结构及做法:详见按设计图纸 | 根 | 2 | 603.21 |  | 1206.42
34 | 040205004018 | 标志板 | 1.类型:标志牌，铝板，VI级反光膜 2.材质、规格尺寸:120*80*0.3cm | 块 | 17 | 890.27 |  | 15134.59
35 | 040205003013 | 标志单立柱Φ140*4.5*3700 | 1、类型:单柱式标志杆 2、材质:热镀锌钢管立柱 3、规格尺寸:Φ140*4.5*3700 4、油漆品种:热浸镀锌处理、喷涂银灰色环氧富锌漆二层 5、结构及做法:详见按设计图纸 | 根 | 17 | 1363.96 |  | 23187.32
36 | 040205004019 | 标志板 | 1.类型:标志牌，铝板，VI级反光膜 2.材质、规格尺寸:200*150*0.3cm | 块 | 1 | 2404.17 |  | 2404.17
37 | 040205003014 | 标志单立柱Φ140*4.5*4500 | 1、类型:单柱式标志杆 2、材质:热镀锌钢管立柱 3、规格尺寸:Φ140*4.5*4500 4、油漆品种:热浸镀锌处理、喷涂银灰色环氧富锌漆二层 5、结构及做法:详见按设计图纸 | 根 | 1 | 1496.88 |  | 1496.88
38 | 040205003015 | 广角镜 |  | 根 | 2 | 292.54 |  | 585.08
本页小计 | [7 empty] | 45182.64
注：为计取规费等的使用，可在表中增设其中：“定额人工费”。
表—08
分部分项工程和单价措施项目清单与计价表
工程名称：纵一路-道路工程 | [6 empty] | 第 5 页 共 5 页
序号 | 项目编码 | 项目名称 | 项目特征描述 | 计量单位 | 工程量 | 金额（元）
[6 empty] | 综合单价 |  | 综合合价 | 其中
暂估价
39 | 040205012006 | B2型装配式轻钢结构仿真绿植围蔽 | 1.名称:B2型仿真绿植围蔽 2.类型:采用《广州市建设工程绿色施工围蔽指导图集（V2.0版）》中装配式方钢结构围蔽样式，仿真草皮面层 3.材料、厚度、高度:按设计图纸要求，高度3.0m 4.围蔽使用工期0.5-1年 | m | 194 | 1050.37 |  | 203771.78
40 | 040205014005 | 信号灯 | 1.类型:夜间指示灯 | 根 | 2 | 8.85 |  | 17.7
41 | 040205018004 | 消能桶 | 1、规格：Ф750*900。 2、填砂 | 个 | 2 | 358.83 |  | 717.66
42 | 040101003003 | 人工挖基坑土方 | 1.土壤类别:一、二类土 2.挖土深度:0.8-1.75m | m3 | 36.71 | 40.22 |  | 1476.48
43 | 040303002003 | 水泥砂浆基础 | 1.材质：M10水泥砂浆灌浆 2.厚度：350mm | m3 | 7.14 | 1242.99 |  | 8874.95
44 | 040303002004 | 混凝土基础 | 1.混凝土等级：C25 2.混凝土种类：商品混凝土 | m3 | 29.57 | 842.2 |  | 24903.85
45 | 041001007002 | 拆除砖石结构 | 1.结构形式:拆除标志杆基础水泥砂浆 | m3 | 7.14 | 32.59 |  | 232.69
46 | 041102002005 | 基础模板 | 1、构件类型:标杆基础 | m2 | 136.02 | 54.08 |  | 7355.96
47 | 041102002006 | 基座模板 | 1.构件类型:侧石基座模板 | m2 | 266.28 | 30.45 |  | 8108.23
本页小计 | [7 empty] | 255459.3
合 计 | [7 empty] | 2804251.2
注：为计取规费等的使用，可在表中增设其中：“定额人工费”。
表—08

## 1.1.1综合单价计算表
综合单价计算表
工程名称：纵一路-道路工程 | [8 empty] | 第 1 页 共 6 页
序号 | 编码 | 名称 | 单位 | 工程量 | 其中：（元） | [6 empty] | 综合单价 （元）
[5 empty] | 人工费 | 材料费 | 机具费 | 管理费 |  | 利润 | 小计
一标段
路面工程
机动车道
1 | 040203006007 | 沥青混凝土上面层 | m2 | 1803.56 | 0.6 | 71.09 | 2.66 | 0.37 |  | 0.49 | 75.21
| D2-3-44 | 机械摊铺沥青混凝土路面 细粒式 | 100m3 | 0.72142 | 0.6 | 71.09 | 2.66 | 0.37 |  | 0.49 | 75.21 | 75.21
2 | 040203006008 | 沥青混凝土下面层 | m2 | 1803.56 | 0.87 | 141.89 | 3.68 | 0.52 |  | 0.68 | 147.65
| D2-3-43 | 机械摊铺沥青混凝土路面 中粒式 | 100m3 | 1.4428 | 0.87 | 141.89 | 3.68 | 0.52 |  | 0.68 | 147.65 | 147.65
3 | 040203003005 | 粘层 | m2 | 1803.56 | 0.07 | 2.16 | 0.45 | 0.06 |  | 0.08 | 2.82
| D2-3-31 换 | 喷洒乳化沥青 喷油量(1kg/m2) | 100m2 | 18.0356 | 0.07 | 2.16 | 0.45 | 0.06 |  | 0.08 | 2.82 | 2.82
4 | 040203003006 | 透层 | m2 | 1803.56 | 0.07 | 3.58 | 0.45 | 0.06 |  | 0.08 | 4.24
| D2-3-31 | 喷洒乳化沥青 喷油量(1kg/m2) | 100m2 | 18.0356 | 0.07 | 3.58 | 0.45 | 0.06 |  | 0.08 | 4.24 | 4.24
5 | 040203004002 | 封层 | m2 | 1803.56 | 0.66 | 6.99 | 0.36 | 0.12 |  | 0.15 | 8.28
| D2-3-34 | 沥青下封层 | 100m2 | 18.0356 | 0.66 | 6.99 | 0.36 | 0.12 |  | 0.15 | 8.28 | 8.28
6 | 040202015003 | 水泥稳定碎(砾)石上基层 | m2 | 3820 | 2.76 | 76.89 | 6.75 | 1.08 |  | 1.43 | 88.91
| D2-2-7 换 | 集中拌合水泥碎石混合料 水泥含量 5% 换为【复合普通硅酸盐水泥P.O 42.5】 | m3 | 649.4 | 2.04 | 76.73 | 2.01 | 0.46 |  | 0.61 | 81.85 | 88.91
| D2-2-12 换 | 机械铺筑水泥石屑(碎石)混合料 厚度 15cm 实际厚度(cm):17 | 100m2 | 38.2 | 0.72 | 0.16 | 1.97 | 0.31 |  | 0.4 | 3.56
| D2-2-8 换 | 自卸汽车运输水泥石屑(碎石)混合料 自卸汽车装载 第一个1km 实际运距(km):5 | 100m3 | 6.494 |  |  | 2.77 | 0.31 |  | 0.42 | 3.5
7 | 040202015004 | 水泥稳定碎(砾)石底基层 | m2 | 2017.56 | 2.74 | 52.77 | 6.56 | 1.06 |  | 1.4 | 64.52
综合单价计算表
工程名称：纵一路-道路工程 | [8 empty] | 第 2 页 共 6 页
序号 | 编码 | 名称 | 单位 | 工程量 | 其中：（元） | [6 empty] | 综合单价 （元）
[5 empty] | 人工费 | 材料费 | 机具费 | 管理费 |  | 利润 | 小计
| D2-2-3 换 | 集中拌合水泥石屑混合料 水泥含量 4% 换为【复合普通硅酸盐水泥P.O 42.5】 | m3 | 363.1608 | 1.98 | 52.6 | 1.53 | 0.4 |  | 0.53 | 57.04 | 64.52
| D2-2-12 换 | 机械铺筑水泥石屑(碎石)混合料 厚度 15cm 实际厚度(cm):18 | 100m2 | 20.1756 | 0.76 | 0.16 | 2.1 | 0.32 |  | 0.43 | 3.77
| D2-2-8 换 | 自卸汽车运输水泥石屑(碎石)混合料 自卸汽车装载 第一个1km 实际运距(km):5 | 100m3 | 3.6316 |  |  | 2.93 | 0.33 |  | 0.44 | 3.7
8 | 040204004006 | 安砌侧(平、缘)石 | m | 250 | 26.24 | 202.89 | 1.18 | 3.11 |  | 4.11 | 237.53
| D2-4-31 换 | 侧平石铺设 花岗岩侧石 高度350mm内 合并制作子目 湿拌砌筑砂浆 砌筑灰缝≥5mm M10 | 100m | 2.5 | 23.35 | 172.12 |  | 2.65 |  | 3.5 | 201.63 | 237.53
| D2-4-33 换 | 浇筑侧(缘)石混凝土后座 合并制作子目 普通预拌混凝土 碎石粒径综合考虑 C20 | 10m3 | 1.175 | 2.89 | 30.77 | 1.18 | 0.46 |  | 0.61 | 35.9
9 | 040204004007 | 安砌侧(平、缘)石 | m | 250 | 13.03 | 82.67 |  | 1.48 |  | 1.95 | 99.14
| D2-4-29 换 | 侧平石铺设 花岗岩平石 宽度250mm内 合并制作子目 湿拌砌筑砂浆 砌筑灰缝≥5mm M10 | 100m | 2.5 | 13.03 | 82.67 |  | 1.48 |  | 1.95 | 99.14 | 99.14
人行道
10 | 040204002005 | 人行道块料铺设 | m2 | 775.25 | 30.23 | 118.47 |  | 3.43 |  | 4.54 | 156.67
| D2-4-4 换 | 花岗岩人行道砖 6cm 合并制作子目 湿拌砌筑砂浆 砌筑灰缝≥5mm M5 | 100m2 | 7.7525 | 30.23 | 118.47 |  | 3.43 |  | 4.54 | 156.67 | 156.67
11 | 粤040202017003 | 水泥混凝土 | m2 | 775.25 | 15.34 | 98.47 | 0.18 | 1.76 |  | 2.33 | 118.08
综合单价计算表
工程名称：纵一路-道路工程 | [8 empty] | 第 3 页 共 6 页
序号 | 编码 | 名称 | 单位 | 工程量 | 其中：（元） | [6 empty] | 综合单价 （元）
[5 empty] | 人工费 | 材料费 | 机具费 | 管理费 |  | 利润 | 小计
| D2-4-14 换 | 人行道垫层 混凝土 厚度 15cm 合并制作子目 普通预拌混凝土 碎石粒径综合考虑 C20 | 100m2 | 7.7525 | 15.34 | 98.47 | 0.18 | 1.76 |  | 2.33 | 118.08 | 118.08
12 | 040204002006 | 碎石垫层 | m2 | 835 | 0.86 | 34.31 | 1.37 | 0.25 |  | 0.33 | 37.13
| D2-4-12 换 | 人机配合铺装石屑底层 厚度 15cm 实际厚度(cm):10 换为【碎石20~40】 | 100m2 | 8.35 | 0.86 | 34.31 | 1.37 | 0.25 |  | 0.33 | 37.13 | 37.13
13 | 040204004008 | 安砌侧(平、缘)石 | m | 250 | 14.07 | 93.8 | 0.43 | 1.65 |  | 2.17 | 112.12
| D2-4-29 换 | 侧平石铺设 花岗岩平石 宽度250mm内 合并制作子目 湿拌砌筑砂浆 砌筑灰缝≥5mm M10 | 100m | 2.5 | 13.03 | 82.67 |  | 1.48 |  | 1.95 | 99.14 | 112.12
| D2-4-33 换 | 浇筑侧(缘)石混凝土后座 合并制作子目 普通预拌混凝土 碎石粒径综合考虑 C20 | 10m3 | 0.425 | 1.04 | 11.13 | 0.43 | 0.17 |  | 0.22 | 12.99
14 | 040204007002 | 树池砌筑 | 个 | 40 | 84.24 | 1831.56 | 29.12 | 14.14 |  | 17.01 | 1976.08
| D2-4-37 换 | 砌筑树池 花岗岩块 合并制作子目 湿拌砌筑砂浆 砌筑灰缝≥5mm M7.5 | 100m | 1.8 | 29.62 | 914.05 |  | 3.37 |  | 4.44 | 951.48 | 1976.08
| D2-4-33 换 | 浇筑侧(缘)石混凝土后座 合并制作子目 普通预拌混凝土 碎石粒径综合考虑 C20 | 10m3 | 0.306 | 4.7 | 50.08 | 1.92 | 0.75 |  | 0.99 | 58.44
| 借E1-2-145 | 护树篦子 铸铁安装 | m2 | 67.6 | 49.92 | 867.43 | 27.21 | 10.02 |  | 11.58 | 966.16
盲沟
15 | 040201021004 | 土工合成材料 | m2 | 198.74 | 3.7 | 2.5 |  | 0.47 |  | 0.56 | 7.22
| D1-3-32 | 软基处理工程 铺设土工布 一般软土 | 1000m2 | 0.19874 | 3.7 | 2.5 |  | 0.47 |  | 0.56 | 7.22 | 7.22
16 | 040305001003 | 级配碎石 | m3 | 9.94 | 65.49 | 261.86 |  | 8.26 |  | 9.82 | 345.43
综合单价计算表
工程名称：纵一路-道路工程 | [8 empty] | 第 4 页 共 6 页
序号 | 编码 | 名称 | 单位 | 工程量 | 其中：（元） | [6 empty] | 综合单价 （元）
[5 empty] | 人工费 | 材料费 | 机具费 | 管理费 |  | 利润 | 小计
| D1-2-7 | 碎石滤层 厚度在10cm内 | 10m3 | 0.994 | 65.49 | 261.86 |  | 8.26 |  | 9.82 | 345.43 | 345.43
17 | 040501004002 | 带孔PVC管 | m | 248.43 | 10.78 | 7.96 | 0.57 | 2 |  | 1.7 | 23.01
| D5-2-300 | 双壁波纹管安装[PVC-U或HDPE](承插式胶圈接口) 管径(mm以内) 300 | 10m | 24.843 | 10.78 | 7.96 | 0.57 | 2 |  | 1.7 | 23.01 | 23.01
路基工程
路基土石方
18 | 040101001004 | 挖一般土方 | m3 | 1540 | 0.6 |  | 2.67 | 0.41 |  | 0.49 | 4.18
| D1-1-29 | 挖掘机挖一般土方 一、二类土 | 1000m3天然密实方 | 1.54 | 0.6 |  | 2.67 | 0.41 |  | 0.49 | 4.18 | 4.18
19 | 040103001013 | 回填方 | m3 | 1104.05 | 0.54 | 45.07 | 5.48 | 0.76 |  | 0.9 | 52.75
| D1-1-136 | 压路机碾压土(石)方 填土方 | 1000m3压实方 | 1.104 | 0.54 | 0.07 | 5.48 | 0.76 |  | 0.9 | 7.75 | 52.75
| 补子目1 | 外购土方 | m3 | 1104.05 |  | 45 |  |  |  |  | 45
路基防护
20 | 050102013002 | 喷播植草(灌木)籽 | m2 | 417.01 | 5.3 | 9.25 | 4.11 | 1.22 |  | 1.41 | 21.3
| 借E1-2-100 | 播草籽 机械喷播草籽 | 100m2 | 4.1701 | 2.01 | 8.7 | 3.18 | 0.67 |  | 0.78 | 15.35 | 21.3
| 借E1-3-96 *3 | 喷播植物保养 机械灌溉 3个月 单价*3 | 100m2·月 | 4.1701 | 1.65 | 0.28 | 0.47 | 0.27 |  | 0.32 | 2.98
| 借E1-3-96 *0.5,*3 | 喷播植物保养 机械灌溉 第4~6月 单价*0.5 3个月 单价*3 | 100m2·月 | 4.1701 | 0.82 | 0.14 | 0.23 | 0.14 |  | 0.16 | 1.49
| 借E1-3-96 *0.25,*6 | 喷播植物保养 机械灌溉 第7~12月 单价*0.25 6个月 单价*6 | 100m2·月 | 4.1701 | 0.82 | 0.14 | 0.23 | 0.14 |  | 0.16 | 1.49
21 | 040201021005 | 塑料薄膜 | m2 | 417.01 | 3.7 | 1.63 |  | 0.47 |  | 0.56 | 6.35
综合单价计算表
工程名称：纵一路-道路工程 | [8 empty] | 第 5 页 共 6 页
序号 | 编码 | 名称 | 单位 | 工程量 | 其中：（元） | [6 empty] | 综合单价 （元）
[5 empty] | 人工费 | 材料费 | 机具费 | 管理费 |  | 利润 | 小计
| D1-3-32 换 | 软基处理工程 铺设土工布 一般软土 换为【塑料薄膜】 | 1000m2 | 0.41701 | 3.7 | 1.63 |  | 0.47 |  | 0.56 | 6.35 | 6.35
软基换填
软基换填
22 | 040101001005 | 挖一般土方 | m3 | 4668.8 | 0.6 |  | 2.67 | 0.41 |  | 0.49 | 4.18
| D1-1-29 | 挖掘机挖一般土方 一、二类土 | 1000m3天然密实方 | 4.6688 | 0.6 |  | 2.67 | 0.41 |  | 0.49 | 4.18 | 4.18
23 | 040103001014 | 回填方 | m3 | 1556.25 | 8.6 | 334.58 | 10.88 | 2.46 |  | 2.92 | 359.44
| D1-3-27 换 | 软基处理工程 填石屑 换为【碎石20~40】 | 10m3 | 155.625 | 8.6 | 334.58 | 10.88 | 2.46 |  | 2.92 | 359.44 | 359.44
24 | 040103001015 | 回填方 | m3 | 3112.5 | 0.54 | 45.07 | 5.48 | 0.76 |  | 0.9 | 52.75
| D1-1-136 | 压路机碾压土(石)方 填土方 | 1000m3压实方 | 3.1125 | 0.54 | 0.07 | 5.48 | 0.76 |  | 0.9 | 7.75 | 52.75
| 补子目1 | 外购土方 | m3 | 3112.5 |  | 45 |  |  |  |  | 45
25 | 040201021006 | 土工合成材料 | m2 | 3112.5 | 4.81 | 6.3 |  | 0.61 |  | 0.72 | 12.44
| D1-3-34 换 | 软基处理工程 铺装土工隔栅 | 1000m2 | 3.1125 | 4.81 | 6.3 |  | 0.61 |  | 0.72 | 12.44 | 12.44
拆除工程
26 | 041001008003 | 拆除混凝土结构 | m3 | 6.65 | 2.19 | 0.26 | 103.96 | 13.39 |  | 15.92 | 135.71
| D1-4-70 | 机械拆除混凝土构筑物 无筋 | 10m3 | 0.665 | 2.19 | 0.26 | 103.96 | 13.38 |  | 15.92 | 135.71 | 135.71
公交候车亭
27 | 040205011002 | 公交候车亭 | 座 | 1 |  | 56000 |  |  |  |  | 56000
| 补充子目1 | 公交候车亭安装 | 座 | 1 |  | 56000 |  |  |  |  | 56000 | 56000
综合单价计算表
工程名称：纵一路-道路工程 | [8 empty] | 第 6 页 共 6 页
序号 | 编码 | 名称 | 单位 | 工程量 | 其中：（元） | [6 empty] | 综合单价 （元）
[5 empty] | 人工费 | 材料费 | 机具费 | 管理费 |  | 利润 | 小计
余方弃置
28 | 040103002017 | 余方弃置 | m3 | 4822.80 | 0.39 |  | 38.78 | 4.94 |  | 5.88 | 49.98
| D1-1-51 | 挖掘机装土 | 1000m3天然密实方 | 4.8228 | 0.39 |  | 1.97 | 0.3 |  | 0.35 | 3.01 | 49.98
| D1-1-53 换 | 自卸汽车运土方 运距1km内 实际运距(km):20 | 1000m3天然密实方 | 4.8228 |  |  | 36.81 | 4.64 |  | 5.52 | 46.97
29 | 040103002018 | 余方弃置 | m3 | 1.00 |  |  | 1.56 | 0.2 |  | 0.23 | 1.99
| D1-1-54 | 自卸汽车运土方 运距50km内每增加1km | 1000m3天然密实方 | 0.001 |  |  | 1.56 | 0.2 |  | 0.23 | 1.99 | 1.99
30 | 040103002019 | 余方弃置 | m3 | 30.22 | 0.35 |  | 62.17 | 7.88 |  | 9.38 | 79.78
| D1-1-125 | 装载机装松散石方 | 1000m3天然密实方 | 0.03022 | 0.35 |  | 5.2 | 0.7 |  | 0.83 | 7.08 | 79.78
| D1-1-126 换 | 自卸汽车运石方 运距1km 实际运距(km):20 | 1000m3天然密实方 | 0.03022 |  |  | 56.97 | 7.18 |  | 8.55 | 72.7
31 | 040103002020 | 余方弃置 | m3 | 1.00 |  |  | 2.38 | 0.3 |  | 0.36 | 3.04
| D1-1-127 | 自卸汽车运石方 运距50km内每增运1km | 1000m3天然密实方 | 0.001 |  |  | 2.38 | 0.3 |  | 0.36 | 3.04 | 3.04
|  | 合计 |  |  | 299.37 | 59532.02 | 293.9 | 73.63 |  | 88.99 | 60287.93 | 60287.93

## 表-11 总价措施项目清单与计价表
总价措施项目清单与计价表
工程名称：纵一路-道路工程 | [6 empty] | 第 1 页 共 2 页
序号 | 项目编码 | 项目名称 | 计算基础 | 费率 (%) | 金额 (元) | 调整 费率(%) |  | 调整后 金额(元) | 备注
1 | LSSGCSF00007 | 绿色施工安全防护措施费 | 分部分项人工费+分部分项机具费 | 16.5 | 69416.75 |  |  |  | 以分部分项的人工费与施工机具费之和为计算基础；以专业工程类型 区分不同费率计算； 单独场地平整工程费率为4.35%； 道路、管网工程费率为16.50%； 桥涵、隧道、水处理构筑物工程费率为14.50%； 分部分项工程总费用在300 万元以内（含300 万元）的项目按基本费率乘以1.20；
2 | 粤041109009005 | 文明工地增加费 | 分部分项人工费+分部分项机具费 | 0 |  |  |  |  | 以分部分项的人工费与施工机具费之和为计算基础；市级文明工地0.60%；省级文明工地1.20%
3 | 041109002005 | 夜间施工增加费 |  | 20 |  |  |  |  | 以夜间施工项目人工费的20%计算
4 | 041109005004 | 交通疏解员增加费 |  | 15 |  |  |  |  | 按照项目分部分项人工费的15%计算（有方案的按照方案计算），
表-11
总价措施项目清单与计价表
工程名称：纵一路-道路工程 | [6 empty] | 第 2 页 共 2 页
序号 | 项目编码 | 项目名称 | 计算基础 | 费率 (%) | 金额 (元) | 调整 费率(%) |  | 调整后 金额(元) | 备注
结算时据实结算。
5 | 041108001005 | 地下管线交叉降效费 |  | 0 |  |  |  |  | 按实际发生或经批准的施工方案计算
6 | 粤041109008005 | 赶工措施费 | 分部分项人工费+分部分项机具费 | 0 |  |  |  |  | 赶工措施费=（1-δ）*分部分项的（人工费+施工机具费）*0.30 （0.8≤δ＜1 式中：δ=合同工期/定额工期）
7 | QTFY00000007 | 其他费用 | [6 empty] | 按实际发生或经批准的施工组织设计方案计算
8 | 2.12 | 模板工程
合 计 |  |  |  |  | 69416.75
表-11

## 表-12 其他项目清单与计价汇总表
其他项目清单与计价汇总表
工程名称：纵一路-道路工程 |  |  |  | 第 1 页 共 1 页
序号 | 项目名称 | 金额（元） | 结算金额（元） |  | 备注
1 | 暂列金额 | 250361.23 |  |  | 明细详见表-12-1
2 | 暂估价
2.1 | 材料暂估价 | — |  |  | 明细详见表-12-2
2.2 | 专业工程暂估价 |  |  |  | 明细详见表-12-3
3 | 计日工 |  |  |  | 明细详见表-12-4
4 | 总承包服务费 |  |  |  | 明细详见表-12-5
5 | 预算包干费 | 25242.45
6 | 工程优质费
7 | 概算幅度差
8 | 现场签证费用
9 | 索赔费用
10 | 其他费用
11 | 消纳费 | 92207.38
| 合 计 | 367811.06 |  |  | —
注：材料（工程设备）暂估单价进入清单项目综合单价，此处不汇总。
表—12

## 表-12-1 暂列金额表
暂列金额明细表
工程名称：纵一路-道路工程 |  |  |  | 第 1 页 共 1 页
序号 | 名称 | 计量单位 | 暂定金额（元） |  | 备注
1 | 暂列金额 |  | 250361.23
合 计 |  |  | 250361.23 |  | —
注：此表由招标人填写，如不能详列，也可只列暂列金额总额，投标人应将上述暂列金额计入投标总价中。
表—12—1

## 表-13 规费、税金项目清单与计价表
规费、税金项目清单与计价表
工程名称：纵一路-道路工程 |  |  |  |  | 第 1 页 共 1 页
序号 | 项目名称 | 计算基础 | 计算基数 | 计算费率 (%) |  | 金额(元)
1 | 增值税销项税额 | 分部分项合计+措施合计+其他项目 | 3241479.01 | 9 |  | 291733.11
合 计 | [5 empty] | 291733.11
表—13

## 4.2独立费表
独立费表
工程名称：纵一路-道路工程 |  |  |  |  | 第 1 页 共 1 页
序号 | 费用名称 | 单价 | 数量 |  |  | 合价
| 消纳费 |  |  |  |  | 92207.38
1 | 土方消纳费 | 19 | 4822.8 |  |  | 91633.2
2 | 石方消纳费 | 19 | 30.22 |  |  | 574.18
| 合计 |  |  |  |  | 92207.38
编制人： 证号： |  |  |  | 编制日期：2022年1月28日