## 表-04 单位工程招标控制价汇总表
单位工程招标控制价汇总表
工程名称：给水工程 |  |  | 第 1 页 共 1 页
序号 | 汇总内容 | 金额:(元) |  | 其中：暂估价(元)
1 | 分部分项合计 | 578705.74
1.1 | 管线部分 | 247003.93
1.2 | 土石方 | 331701.81
2 | 措施合计 | 23374.85
2.1 | 绿色施工安全防护措施费 | 23374.85
2.2 | 其他措施费
3 | 其他项目 | 95309.93 |  | －
3.1 | 暂列金额 | 57870.57
3.2 | 暂估价
3.3 | 计日工
3.4 | 总承包服务费
3.5 | 预算包干费 | 8499.95
3.6 | 工程优质费
3.7 | 概算幅度差
3.8 | 索赔费用
3.9 | 现场签证费用
3.10 | 其他费用 | 9246.10
4 | 税前工程造价 | 697390.52
5 | 增值税销项税额 | 62765.15 |  | －
6 | 总造价 | 760155.67
7 | 人工费 | 58099.01
招标控制价合计=1+2+3+5 |  | 760,155.67 |  | 0.00
注：本表适用于单位工程招标控制价或投标报价的汇总，如无单位工程划分，单项工程也使用本表汇总
表—04

## 表-08 分部分项工程和单价措施项目清单与计价表
分部分项工程和单价措施项目清单与计价表
工程名称：给水工程 | [6 empty] | 第 1 页 共 4 页
序号 | 项目编码 | 项目名称 | 项目特征描述 | 计量单位 | 工程量 | 金额（元）
[6 empty] | 综合单价 |  | 综合合价 | 其中
暂估价
|  | 管线部分 | [5 empty] | 247003.93
1 | 040501003002 | DN200球墨铸铁管安装 | 1.材质：球墨铸铁管 2.接口方式：胶圈接口 3.规格：DN200 4.管道检验及试验要求：管道试压、冲洗消毒，综合考虑，满足施工技术和设计要求 | m | 764 | 226.62 |  | 173137.68
2 | 040501002001 | D219×8直缝焊接钢管 | 1.名称:直缝焊接钢管 2.规格:D219×8 3.接口方式:综合考虑 4.管道检验及试验要求:管道试压、冲洗消毒 5.防腐：管道外涂环氧煤沥青漆六遍,间层缠脱腊无碱玻璃布二遍(底漆一遍-面漆两遍-玻璃布-面漆两遍-玻璃布-面漆两遍) 6.要求：综合考虑，满足施工技术和设计要求 | m | 72.24 | 245.41 |  | 17728.42
3 | 040501002002 | D108×8直缝焊接钢管 | 1.名称:直缝焊接钢管 2.规格:D108×8 3.接口方式:综合考虑 4.管道检验及试验要求:管道试压、冲洗消毒 5.防腐：管道外涂环氧煤沥青漆六遍,间层缠脱腊无碱玻璃布二遍(底漆一遍-面漆两遍-玻璃布-面漆两遍-玻璃布-面漆两遍) 6.要求：综合考虑，满足施工技术和设计要求 | m | 14.49 | 119.13 |  | 1726.19
4 | 040502005001 | DN200法兰式阀门安装 | 1.名称：法兰式阀门 2.规格：DN200 3.连接方式：法兰 4.其他：含阀门井 5.要求：综合考虑，满足施工技术和设计要求 | 个 | 2 | 1471.56 |  | 2943.12
本页小计 | [7 empty] | 195535.41
注：为计取规费等的使用，可在表中增设其中：“定额人工费”。
表—08
分部分项工程和单价措施项目清单与计价表
工程名称：给水工程 | [6 empty] | 第 2 页 共 4 页
序号 | 项目编码 | 项目名称 | 项目特征描述 | 计量单位 | 工程量 | 金额（元）
[6 empty] | 综合单价 |  | 综合合价 | 其中
暂估价
5 | 040502005002 | DN100法兰式阀门安装 | 1.名称：法兰式阀门 2.规格：DN100 3.连接方式：法兰 4.其他：含阀门井，综合考虑，满足施工技术和设计要求 | 个 | 7 | 676.09 |  | 4732.63
6 | 040502001001 | DN200×DN100球墨铸铁承插单支盘丁字管 | 1.名称：球墨铸铁承插单支盘丁字管 2.规格：DN200×DN100 3.连接方式：胶圈接口 | 个 | 7 | 512.82 |  | 3589.74
7 | 040502001002 | DN200×90°球墨铸铁承插弯管 | 1.名称：球墨铸铁承插弯管 2.规格：DN200×90° 3.连接方式：胶圈接口 | 个 | 1 | 511.92 |  | 511.92
8 | 040502001003 | DN200×45°球墨铸铁承插弯管 | 1.名称：球墨铸铁承插弯管 2.规格：DN200×45° 3.连接方式：胶圈接口 | 个 | 2 | 490.39 |  | 980.78
9 | 040502001004 | DN200球墨铸铁承插乙字管 | 1.名称：球墨铸铁承插乙字管 2.规格：DN200 3.连接方式：胶圈接口 | 个 | 4 | 490.39 |  | 1961.56
10 | 040502001005 | DN200球墨铸铁盘插 | 1.名称：球墨铸铁盘插 2.规格：DN200 3.连接方式：胶圈接口 | 个 | 2 | 405.72 |  | 811.44
11 | 040502001006 | DN200球墨铸铁盘承 | 1.名称：球墨铸铁盘承 2.规格：DN200 3.连接方式：胶圈接口 | 个 | 2 | 376.77 |  | 753.54
12 | 040502002001 | D219×D219钢制三通制作、安装 | 1.名称：钢制三通制作、安装 2.规格：D219×D219 3.连接方式：焊接 4.其他：含冷缠胶带防腐 | 个 | 1 | 516.96 |  | 516.96
13 | 040502002002 | D108×90°钢制弯管制作、安装 | 1.名称：钢制弯管制作、安装 2.规格：D108×90° 3.连接方式：焊接 4.其他：含冷缠胶带防腐 | 个 | 1 | 274.72 |  | 274.72
14 | 040502002003 | D219×45°钢制弯管制作、安装 | 1.名称：钢制弯管制作、安装 2.规格：D219×45° 3.连接方式：焊接 4.其他：含冷缠胶带防腐，综合考虑，满足施工技术和设计要求 | 个 | 10 | 491.92 |  | 4919.2
本页小计 | [7 empty] | 19052.49
注：为计取规费等的使用，可在表中增设其中：“定额人工费”。
表—08
分部分项工程和单价措施项目清单与计价表
工程名称：给水工程 | [6 empty] | 第 3 页 共 4 页
序号 | 项目编码 | 项目名称 | 项目特征描述 | 计量单位 | 工程量 | 金额（元）
[6 empty] | 综合单价 |  | 综合合价 | 其中
暂估价
15 | 040502002004 | D108×45°钢制弯管制作、安装 | 1.名称：钢制弯管制作、安装 2.规格：D108×45° 3.连接方式：焊接 4.其他：含冷缠胶带防腐 | 个 | 2 | 274.72 |  | 549.44
16 | 040502006001 | D219钢制法兰盘 | 1.名称：钢制法兰盘 2.规格：D219 3.连接方式：法兰 | 个 | 12 | 123.04 |  | 1476.48
17 | 040502006002 | D108钢制法兰盘 | 1.名称：钢制法兰盘 2.规格：D108 3.连接方式：法兰 | 个 | 42 | 63.95 |  | 2685.9
18 | 040502007001 | D219沿直力加固墩制作、安装 | 1.名称：D219沿直力加固墩制作、安装 2.材质：混凝土C20 3.要求：焊接DN200钢制加固环，综合考虑，满足施工技术和设计图集的要求 | 个 | 1 | 452.2 |  | 452.2
19 | 040503002002 | 管道背墩、加固墩 | 1.名称：管道背墩、加固墩 2.材质：混凝土C25 3.要求：综合考虑，满足施工技术和设计图集的要求 | m3 | 8.2 | 974.1 |  | 7987.62
20 | 040502010001 | DN100防撞型消防栓 | 1.名称：防撞型消防栓 2.规格：DN100 3.类别：地上式 4.要求：综合考虑，满足施工技术和设计要求 | 个 | 7 | 2681.42 |  | 18769.94
21 | 040501014001 | DN200球墨管新旧管连接 | 1.名称：球墨管新旧管连接 2.规格：DN200 | 处 | 1 | 494.45 |  | 494.45
|  | 土石方 | [5 empty] | 331701.81
22 | 041001001004 | 路面切缝 | 1.名称：路面切缝 2.厚度：30cm | m | 160 | 24.2 |  | 3872
23 | 041001001005 | 拆除车行道面层 | 1.名称：拆除车行道面层 | m2 | 766.815 | 33.9 |  | 25995.03
24 | 041001003005 | 拆除车行道基层 | 1.名称：拆除车行道基层 | m2 | 766.815 | 32.59 |  | 24990.5
25 | 041001002002 | 拆除人行道面层 | 1.名称：拆除人行道面层 | m2 | 503.91 | 2.82 |  | 1421.03
26 | 041001003006 | 拆除人行道基层 | 1.名称：拆除人行道基层 | m2 | 503.91 | 13.84 |  | 6974.11
本页小计 | [7 empty] | 95668.7
注：为计取规费等的使用，可在表中增设其中：“定额人工费”。
表—08
分部分项工程和单价措施项目清单与计价表
工程名称：给水工程 | [6 empty] | 第 4 页 共 4 页
序号 | 项目编码 | 项目名称 | 项目特征描述 | 计量单位 | 工程量 | 金额（元）
[6 empty] | 综合单价 |  | 综合合价 | 其中
暂估价
27 | 040101002005 | 挖沟槽土方 | 1.名称：挖沟槽土方 2.其他：人机配合 | m3 | 705.6598 | 9.05 |  | 6386.22
28 | 040103001023 | 回填方（石屑） | 1.密实度要求:不小于90% 2.填方材料品种:石屑 | m3 | 458.1369 | 247.02 |  | 113168.98
29 | 040103001024 | 回填方（砂） | 1.密实度要求:不小于95% 2.填方材料品种:中粗砂 | m3 | 99.151 | 390.33 |  | 38701.61
30 | 040103001025 | 回填方（垫层砂） | 1.密实度要求:不小于90% 2.填方材料品种:中粗砂垫层 | m3 | 124.2686 | 390.33 |  | 48505.76
31 | 040103002029 | 石方弃置 | 1.名称：石方弃置 2.运距：暂定20KM，按实计算 | m3 | 330.83 | 79.78 |  | 26393.62
32 | 040103002030 | 石方弃置 | 1.名称：石方弃置 2.运距：1KM | m3 | 1 | 14.97 |  | 14.97
33 | 040103002031 | 土方弃置 | 1.名称：土方弃置 2.运距：暂定20KM，按实计算 | m3 | 705.6598 | 49.98 |  | 35268.88
34 | 040103002032 | 土方弃置 | 1.名称：土方弃置 2.运距：1KM | m3 | 1 | 9.1 |  | 9.1
措施项目
本页小计 | [7 empty] | 268449.14
合 计 | [7 empty] | 578705.74
注：为计取规费等的使用，可在表中增设其中：“定额人工费”。
表—08

## 1.1.1综合单价计算表
综合单价计算表
工程名称：给水工程 | [8 empty] | 第 1 页 共 7 页
序号 | 编码 | 名称 | 单位 | 工程量 | 其中：（元） | [6 empty] | 综合单价 （元）
[5 empty] | 人工费 | 材料费 | 机具费 | 管理费 |  | 利润 | 小计
管线部分
1 | 040501003002 | DN200球墨铸铁管安装 | m | 764 | 17.21 | 200.29 | 1.76 | 4.52 |  | 2.85 | 226.62
| D4-1-70 | 球墨铸铁管安装(胶圈接口)(T型接口) 公称直径(mm以内) 200 | 10m | 76.4 | 13.68 | 199.41 | 1.61 | 3.64 |  | 2.29 | 220.64 | 226.62
| D4-1-159 | 管道试压 公称直径(mm以内) 200 | 100m | 7.64 | 2.25 | 0.67 | 0.15 | 0.57 |  | 0.36 | 4.01
| D4-1-177 | 管道消毒冲洗 公称直径(mm以内) 200 | 100m | 7.64 | 1.28 | 0.2 |  | 0.31 |  | 0.19 | 1.98
2 | 040501002001 | D219×8直缝焊接钢管 | m | 72.24 | 57.39 | 150.64 | 11.91 | 15.07 |  | 10.4 | 245.41
| D4-1-19 | 碳钢管安装 公称直径(mm以内) 200 | 10m | 7.224 | 18.83 | 130.7 | 2.91 | 5.18 |  | 3.26 | 160.88 | 245.41
| D4-1-159 | 管道试压 公称直径(mm以内) 200 | 100m | 0.7224 | 2.25 | 0.67 | 0.15 | 0.57 |  | 0.36 | 4.01
| D4-1-177 | 管道消毒冲洗 公称直径(mm以内) 200 | 100m | 0.7224 | 1.28 | 0.2 |  | 0.31 |  | 0.19 | 1.98
| 借C12-1-1 | 手工除锈 管道 轻锈 | 10m2 | 4.9677 | 2.05 | 0.19 | 0.83 | 0.59 |  | 0.43 | 4.09
| 借C12-3-236 | 钢管环氧煤沥青漆一底两面 管外径(mm以下) 273 | 10m2 | 4.9677 | 6.72 | 6.08 | 3.15 | 2.03 |  | 1.48 | 19.46
| 借C12-3-236 | 钢管环氧煤沥青漆一底两面 管外径(mm以下) 273 | 10m2 | 4.9677 | 6.72 | 4.92 | 3.15 | 2.03 |  | 1.48 | 18.31
| 借C12-3-242 | 钢管环氧煤沥青漆玻璃布每增一油一布 管外径(mm以下) 273 | 10m2 | 9.9353 | 19.54 | 7.88 | 1.72 | 4.37 |  | 3.19 | 36.7
3 | 040501002002 | D108×8直缝焊接钢管 | m | 14.49 | 30.97 | 68.72 | 5.86 | 8.05 |  | 5.52 | 119.13
| D4-1-16 | 碳钢管安装 公称直径(mm以内) 100 | 10m | 1.449 | 10.81 | 58.76 | 1.27 | 2.88 |  | 1.81 | 75.52 | 119.13
| D4-1-158 | 管道试压 公称直径(mm以内) 100 | 100m | 0.1449 | 1.47 | 0.42 | 0.12 | 0.38 |  | 0.24 | 2.62
| D4-1-176 | 管道消毒冲洗 公称直径(mm以内) 100 | 100m | 0.1449 | 0.96 | 0.06 |  | 0.23 |  | 0.14 | 1.39
综合单价计算表
工程名称：给水工程 | [8 empty] | 第 2 页 共 7 页
序号 | 编码 | 名称 | 单位 | 工程量 | 其中：（元） | [6 empty] | 综合单价 （元）
[5 empty] | 人工费 | 材料费 | 机具费 | 管理费 |  | 利润 | 小计
| 借C12-1-1 | 手工除锈 管道 轻锈 | 10m2 | 0.49139 | 1.01 | 0.09 | 0.41 | 0.29 |  | 0.21 | 2.02
| 借C12-3-234 | 钢管环氧煤沥青漆一底两面 管外径(mm以下) 108 | 10m2 | 0.49139 | 3.43 | 3.05 | 1.59 | 1.03 |  | 0.75 | 9.86
| 借C12-3-234 | 钢管环氧煤沥青漆一底两面 管外径(mm以下) 108 | 10m2 | 0.49139 | 3.43 | 2.46 | 1.59 | 1.03 |  | 0.75 | 9.28
| 借C12-3-240 | 钢管环氧煤沥青漆玻璃布每增一油一布 管外径(mm以下) 108 | 10m2 | 0.98277 | 9.86 | 3.88 | 0.88 | 2.21 |  | 1.61 | 18.43
4 | 040502005001 | DN200法兰式阀门安装 | 个 | 2 | 194.4 | 1201.71 |  | 46.29 |  | 29.16 | 1471.56
| D4-2-187 | 法兰阀门安装(不带管件) 公称直径(mm以内) 200 | 个 | 2 | 194.4 | 1201.71 |  | 46.29 |  | 29.16 | 1471.56 | 1471.56
5 | 040502005002 | DN100法兰式阀门安装 | 个 | 7 | 66.35 | 583.99 |  | 15.8 |  | 9.95 | 676.09
| D4-2-185 | 法兰阀门安装(不带管件) 公称直径(mm以内) 100 | 个 | 7 | 66.35 | 583.99 |  | 15.8 |  | 9.95 | 676.09 | 676.09
6 | 040502001001 | DN200×DN100球墨铸铁承插单支盘丁字管 | 个 | 7 | 92.71 | 361.77 | 16.11 | 25.91 |  | 16.32 | 512.82
| D4-2-17 | 铸铁管件安装(胶圈接口)T型接口 公称直径(mm以内) 200 | 个 | 7 | 92.71 | 361.77 | 16.11 | 25.91 |  | 16.32 | 512.82 | 512.82
7 | 040502001002 | DN200×90°球墨铸铁承插弯管 | 个 | 1 | 92.71 | 360.87 | 16.11 | 25.91 |  | 16.32 | 511.92
| D4-2-17 | 铸铁管件安装(胶圈接口)T型接口 公称直径(mm以内) 200 | 个 | 1 | 92.71 | 360.87 | 16.11 | 25.91 |  | 16.32 | 511.92 | 511.92
8 | 040502001003 | DN200×45°球墨铸铁承插弯管 | 个 | 2 | 92.71 | 339.34 | 16.11 | 25.91 |  | 16.32 | 490.39
| D4-2-17 | 铸铁管件安装(胶圈接口)T型接口 公称直径(mm以内) 200 | 个 | 2 | 92.71 | 339.34 | 16.11 | 25.91 |  | 16.32 | 490.39 | 490.39
9 | 040502001004 | DN200球墨铸铁承插乙字管 | 个 | 4 | 92.71 | 339.34 | 16.11 | 25.91 |  | 16.32 | 490.39
综合单价计算表
工程名称：给水工程 | [8 empty] | 第 3 页 共 7 页
序号 | 编码 | 名称 | 单位 | 工程量 | 其中：（元） | [6 empty] | 综合单价 （元）
[5 empty] | 人工费 | 材料费 | 机具费 | 管理费 |  | 利润 | 小计
| D4-2-17 | 铸铁管件安装(胶圈接口)T型接口 公称直径(mm以内) 200 | 个 | 4 | 92.71 | 339.34 | 16.11 | 25.91 |  | 16.32 | 490.39 | 490.39
10 | 040502001005 | DN200球墨铸铁盘插 | 个 | 2 | 92.71 | 254.67 | 16.11 | 25.91 |  | 16.32 | 405.72
| D4-2-17 | 铸铁管件安装(胶圈接口)T型接口 公称直径(mm以内) 200 | 个 | 2 | 92.71 | 254.67 | 16.11 | 25.91 |  | 16.32 | 405.72 | 405.72
11 | 040502001006 | DN200球墨铸铁盘承 | 个 | 2 | 92.71 | 225.72 | 16.11 | 25.91 |  | 16.32 | 376.77
| D4-2-17 | 铸铁管件安装(胶圈接口)T型接口 公称直径(mm以内) 200 | 个 | 2 | 92.71 | 225.72 | 16.11 | 25.91 |  | 16.32 | 376.77 | 376.77
12 | 040502002001 | D219×D219钢制三通制作、安装 | 个 | 1 | 93.4 | 349.19 | 27.46 | 28.78 |  | 18.13 | 516.96
| D4-2-126 | 钢制三通安装 管外径×壁厚(mm以内) 219×7 | 个 | 1 | 40.63 | 244.79 | 27.46 | 16.21 |  | 10.21 | 339.3 | 516.96
| D4-4-15 | 钢管冷缠胶带防腐补口 公称直径(mm以内) 300 | 口 | 3 | 52.77 | 104.4 |  | 12.57 |  | 7.92 | 177.66
13 | 040502002002 | D108×90°钢制弯管制作、安装 | 个 | 1 | 52.22 | 193.02 | 6.63 | 14.02 |  | 8.83 | 274.72
| D4-2-100 | 焊接弯头(异径管)安装 管外径×壁厚(mm以内) 104×4 | 个 | 1 | 17.04 | 123.42 | 6.63 | 5.64 |  | 3.55 | 156.28 | 274.72
| D4-4-15 | 钢管冷缠胶带防腐补口 公称直径(mm以内) 300 | 口 | 2 | 35.18 | 69.6 |  | 8.38 |  | 5.28 | 118.44
14 | 040502002003 | D219×45°钢制弯管制作、安装 | 个 | 10 | 62.64 | 391.82 | 9.47 | 17.17 |  | 10.82 | 491.92
| D4-2-102 | 焊接弯头(异径管)安装 管外径×壁厚(mm以内) 219×8 | 个 | 10 | 27.46 | 322.22 | 9.47 | 8.79 |  | 5.54 | 373.48 | 491.92
| D4-4-15 | 钢管冷缠胶带防腐补口 公称直径(mm以内) 300 | 口 | 20 | 35.18 | 69.6 |  | 8.38 |  | 5.28 | 118.44
15 | 040502002004 | D108×45°钢制弯管制作、安装 | 个 | 2 | 52.22 | 193.02 | 6.63 | 14.02 |  | 8.83 | 274.72
综合单价计算表
工程名称：给水工程 | [8 empty] | 第 4 页 共 7 页
序号 | 编码 | 名称 | 单位 | 工程量 | 其中：（元） | [6 empty] | 综合单价 （元）
[5 empty] | 人工费 | 材料费 | 机具费 | 管理费 |  | 利润 | 小计
| D4-2-100 | 焊接弯头(异径管)安装 管外径×壁厚(mm以内) 104×4 | 个 | 2 | 17.04 | 123.42 | 6.63 | 5.64 |  | 3.55 | 156.28 | 274.72
| D4-4-15 | 钢管冷缠胶带防腐补口 公称直径(mm以内) 300 | 口 | 4 | 35.18 | 69.6 |  | 8.38 |  | 5.28 | 118.44
| 040502006001 | D219钢制法兰盘 | 个 | 12 | 29.35 | 82.31 |  | 6.99 |  | 4.4 | 123.04
| D4-2-224 | 法兰管件安装 公称直径(mm以内) 200 | 副 | 6 | 29.35 | 82.31 |  | 6.99 |  | 4.4 | 123.04 | 123.04
17 | 040502006002 | D108钢制法兰盘 | 个 | 42 | 15.51 | 42.44 |  | 3.69 |  | 2.33 | 63.95
| D4-2-222 | 法兰管件安装 公称直径(mm以内) 100 | 副 | 21 | 15.51 | 42.43 |  | 3.69 |  | 2.33 | 63.95 | 63.95
18 | 040502007001 | D219沿直力加固墩制作、安装 | 个 | 1 | 120.9 | 258 | 19 | 33.31 |  | 20.98 | 452.2
| D4-2-246 *1.2 | 盲堵板安装 公称直径(mm以内) 200 钢制加固环安装 单价*1.2 | 组 | 1 | 57.85 | 73.54 | 13.63 | 17.02 |  | 10.72 | 172.76 | 452.2
| D4-3-50 | 管道支墩(挡墩) 无筋每处(m3以内) 1 | 10m3 | 0.027 | 63.05 | 3.39 | 5.37 | 16.29 |  | 10.26 | 98.36
| 8021904 | 普通预拌混凝土 碎石粒径综合考虑 C25 | m3 | 0.2727 |  | 181.07 |  |  |  |  | 181.07
19 | 040503002002 | 管道背墩、加固墩 | m3 | 8.2 | 207.09 | 659.05 | 19.88 | 54.04 |  | 34.04 | 974.1
| D4-3-53 | 管道支墩(挡墩) 无筋每处(m3以内) 5以外 | 10m3 | 0.16 | 24.07 | 1.65 | 3.88 | 6.65 |  | 4.19 | 40.45 | 974.1
| 8021903 | 普通预拌混凝土 碎石粒径综合考虑 C20 | m3 | 1.616 |  | 126.32 |  |  |  |  | 126.32
| D4-3-51 | 管道支墩(挡墩) 无筋每处(m3以内) 3 | 10m3 | 0.059 | 11.85 | 0.79 | 1.43 | 3.16 |  | 1.99 | 19.23
| 8021903 | 普通预拌混凝土 碎石粒径综合考虑 C20 | m3 | 0.5959 |  | 46.58 |  |  |  |  | 46.58
综合单价计算表
工程名称：给水工程 | [8 empty] | 第 5 页 共 7 页
序号 | 编码 | 名称 | 单位 | 工程量 | 其中：（元） | [6 empty] | 综合单价 （元）
[5 empty] | 人工费 | 材料费 | 机具费 | 管理费 |  | 利润 | 小计
| D4-3-50 | 管道支墩(挡墩) 无筋每处(m3以内) 1 | 10m3 | 0.601 | 171.16 | 9.2 | 14.57 | 44.22 |  | 27.86 | 267.01
| 8021903 | 普通预拌混凝土 碎石粒径综合考虑 C20 | m3 | 6.0701 |  | 474.5 |  |  |  |  | 474.5
| 040502010001 | DN100防撞型消防栓 | 个 | 7 | 74.77 | 2574.7 |  | 20.73 |  | 11.22 | 2681.42
| 借C9-1-99 | 室外地上式消火栓安装 公称压力1.0MPa 浅100型 | 套 | 7 | 74.77 | 2574.7 |  | 20.73 |  | 11.22 | 2681.42 | 2681.42
21 | 040501014001 | DN200球墨管新旧管连接 | 处 | 1 | 347.29 | 3.07 | 6.7 | 84.29 |  | 53.1 | 494.45
| D4-1-129 | 球墨铸铁管新旧管连接 公称直径(mm以内) 250 | 处 | 1 | 347.29 | 3.07 | 6.7 | 84.29 |  | 53.1 | 494.45 | 494.45
土石方
22 | 041001001004 | 路面切缝 | m | 160 | 4.37 | 5.95 | 9.94 | 1.8 |  | 2.15 | 24.2
| D1-4-88 换 | 旧路面机械切缝 水泥混凝土路面 5cm厚 实际厚度(cm):30 | 100m | 1.6 | 4.37 | 5.95 | 9.94 | 1.8 |  | 2.15 | 24.2 | 24.2
23 | 041001001005 | 拆除车行道面层 | m2 | 766.815 | 0.63 | 0.2 | 25.77 | 3.33 |  | 3.96 | 33.9
| D1-4-7 换 | 液压岩石破碎机破碎混凝土类面层 普通混凝土面层 厚15cm内 实际厚度(cm):30 | 100m2 | 7.6681 | 0.63 | 0.2 | 25.77 | 3.33 |  | 3.96 | 33.9 | 33.9
24 | 041001003005 | 拆除车行道基层 | m2 | 766.815 | 18.24 | 0.3 | 7.06 | 3.19 |  | 3.8 | 32.59
| D1-4-11 换 | 小型机械拆除各类底层 厚15cm内 实际厚度(cm):35 | 100m2 | 7.6681 | 18.24 | 0.3 | 7.06 | 3.19 |  | 3.8 | 32.59 | 32.59
25 | 041001002002 | 拆除人行道面层 | m2 | 503.91 | 2.21 |  |  | 0.28 |  | 0.33 | 2.82
| D1-4-32 | 拆除人行道 普通粘土砖 平铺 | 100m2 | 5.0391 | 2.21 |  |  | 0.28 |  | 0.33 | 2.82 | 2.82
26 | 041001003006 | 拆除人行道基层 | m2 | 503.91 | 7.84 | 0.05 | 2.97 | 1.36 |  | 1.62 | 13.84
综合单价计算表
工程名称：给水工程 | [8 empty] | 第 6 页 共 7 页
序号 | 编码 | 名称 | 单位 | 工程量 | 其中：（元） | [6 empty] | 综合单价 （元）
[5 empty] | 人工费 | 材料费 | 机具费 | 管理费 |  | 利润 | 小计
| D1-4-11 | 小型机械拆除各类底层 厚15cm内 | 100m2 | 5.0391 | 7.84 | 0.05 | 2.97 | 1.36 |  | 1.62 | 13.84 | 13.84
27 | 040101002005 | 挖沟槽土方 | m3 | 705.6598 | 2.32 |  | 4.77 | 0.89 |  | 1.06 | 9.05
| D1-1-10 | 人工挖沟槽土方 一、二类土 深度在2m内 | 100m3天然密实方 | 0.35283 | 1.58 |  |  | 0.2 |  | 0.24 | 2.01 | 9.05
| D1-1-40 | 挖掘机挖装沟槽、基坑土方 一、二类土 | 1000m3天然密实方 | 0.67038 | 0.75 |  | 4.77 | 0.7 |  | 0.83 | 7.04
28 | 040103001023 | 回填方（石屑） | m3 | 458.1369 | 16.14 | 224.28 | 1.68 | 2.25 |  | 2.67 | 247.02
| D1-1-135 | 回填石屑 | 100m3 | 4.5814 | 16.14 | 224.28 | 1.68 | 2.25 |  | 2.67 | 247.02 | 247.02
29 | 040103001024 | 回填方（砂） | m3 | 99.151 | 16.14 | 368.01 | 1.34 | 2.21 |  | 2.62 | 390.33
| D1-1-134 | 回填砂 | 100m3 | 0.99151 | 16.14 | 368.01 | 1.34 | 2.21 |  | 2.62 | 390.33 | 390.33
30 | 040103001025 | 回填方（垫层砂） | m3 | 124.2686 | 16.14 | 368.01 | 1.34 | 2.21 |  | 2.62 | 390.33
| D1-1-134 | 回填砂 | 100m3 | 1.2427 | 16.14 | 368.01 | 1.34 | 2.21 |  | 2.62 | 390.33 | 390.33
31 | 040103002029 | 石方弃置 | m3 | 330.83 | 0.35 |  | 62.17 | 7.88 |  | 9.38 | 79.78
| D1-1-125 | 装载机装松散石方 | 1000m3天然密实方 | 0.33083 | 0.35 |  | 5.2 | 0.7 |  | 0.83 | 7.08 | 79.78
| D1-1-126 换 | 自卸汽车运石方 运距1km 实际运距(km):20 | 1000m3天然密实方 | 0.33083 |  |  | 56.97 | 7.18 |  | 8.55 | 72.7
32 | 040103002030 | 石方弃置 | m3 | 1.00 |  |  | 11.73 | 1.48 |  | 1.76 | 14.97
| D1-1-126 | 自卸汽车运石方 运距1km | 1000m3天然密实方 | 0.001 |  |  | 11.73 | 1.48 |  | 1.76 | 14.97 | 14.97
综合单价计算表
工程名称：给水工程 | [8 empty] | 第 7 页 共 7 页
序号 | 编码 | 名称 | 单位 | 工程量 | 其中：（元） | [6 empty] | 综合单价 （元）
[5 empty] | 人工费 | 材料费 | 机具费 | 管理费 |  | 利润 | 小计
33 | 040103002031 | 土方弃置 | m3 | 705.6598 | 0.39 |  | 38.78 | 4.94 |  | 5.88 | 49.98
| D1-1-51 | 挖掘机装土 | 1000m3天然密实方 | 0.70566 | 0.39 |  | 1.97 | 0.3 |  | 0.35 | 3.01 | 49.98
| D1-1-53 换 | 自卸汽车运土方 运距1km内 实际运距(km):20 | 1000m3天然密实方 | 0.70566 |  |  | 36.81 | 4.64 |  | 5.52 | 46.97
34 | 040103002032 | 土方弃置 | m3 | 1 |  |  | 7.13 | 0.9 |  | 1.07 | 9.1
| D1-1-53 | 自卸汽车运土方 运距1km内 | 1000m3天然密实方 | 0.001 |  |  | 7.13 | 0.9 |  | 1.07 | 9.1 | 9.1
|  | 合计 |  |  | 2062.74 | 9800.48 | 386.64 | 554.95 |  | 367.4 | 13172.21 | 13172.21

## 表-11 总价措施项目清单与计价表
总价措施项目清单与计价表
工程名称：给水工程 | [6 empty] | 第 1 页 共 2 页
序号 | 项目编码 | 项目名称 | 计算基础 | 费率 (%) | 金额 (元) | 调整 费率(%) |  | 调整后 金额(元) | 备注
1 | LSSGCSF00013 | 绿色施工安全防护措施费 | 分部分项人工费+分部分项机具费 | 16.5 | 23374.85 |  |  |  | 以分部分项的人工费与施工机具费之和为计算基础；以专业工程类型 区分不同费率计算； 单独场地平整工程费率为4.35%； 道路、管网工程费率为16.50%； 桥涵、隧道、水处理构筑物工程费率为14.50%； 分部分项工程总费用在300 万元以内（含300 万元）的项目按基本费率乘以1.20；
2 | 粤041109009009 | 文明工地增加费 | 分部分项人工费+分部分项机具费 | 0 |  |  |  |  | 以分部分项的人工费与施工机具费之和为计算基础；市级文明工地0.60%；省级文明工地1.20%
3 | 041109002009 | 夜间施工增加费 |  | 20 |  |  |  |  | 以夜间施工项目人工费的20%计算
4 | 041109005007 | 交通疏解员增加费 |  | 15 |  |  |  |  | 按照项目分部分项人工费的15%计算（有方案的按照方案计算），
表-11
总价措施项目清单与计价表
工程名称：给水工程 | [6 empty] | 第 2 页 共 2 页
序号 | 项目编码 | 项目名称 | 计算基础 | 费率 (%) | 金额 (元) | 调整 费率(%) |  | 调整后 金额(元) | 备注
结算时据实结算。
5 | 041108001009 | 地下管线交叉降效费 |  | 0 |  |  |  |  | 按实际发生或经批准的施工方案计算
6 | 粤041109008009 | 赶工措施费 | 分部分项人工费+分部分项机具费 | 0 |  |  |  |  | 赶工措施费=（1-δ）*分部分项的（人工费+施工机具费）*0.30 （0.8≤δ＜1 式中：δ=合同工期/定额工期）
7 | QTFY00000013 | 其他费用 | [6 empty] | 按实际发生或经批准的施工组织设计方案计算
合 计 |  |  |  |  | 23374.85
表-11

## 表-12 其他项目清单与计价汇总表
其他项目清单与计价汇总表
工程名称：给水工程 |  |  |  | 第 1 页 共 1 页
序号 | 项目名称 | 金额（元） | 结算金额（元） |  | 备注
1 | 暂列金额 | 57870.57 |  |  | 明细详见表-12-1
2 | 暂估价
2.1 | 材料暂估价 | — |  |  | 明细详见表-12-2
2.2 | 专业工程暂估价 |  |  |  | 明细详见表-12-3
3 | 计日工 |  |  |  | 明细详见表-12-4
4 | 总承包服务费 |  |  |  | 明细详见表-12-5
5 | 预算包干费 | 8499.95
6 | 工程优质费
7 | 概算幅度差
8 | 现场签证费用
9 | 索赔费用
10 | 耗水费 | 9246.10
11 | 消纳费 | 19693.31
| 合 计 | 95309.93 |  |  | —
注：材料（工程设备）暂估单价进入清单项目综合单价，此处不汇总。
表—12

## 表-12-1 暂列金额表
暂列金额明细表
工程名称：给水工程 |  |  |  | 第 1 页 共 1 页
序号 | 名称 | 计量单位 | 暂定金额（元） |  | 备注
1 | 暂列金额 |  | 57870.57
合 计 |  |  | 57870.57 |  | —
注：此表由招标人填写，如不能详列，也可只列暂列金额总额，投标人应将上述暂列金额计入投标总价中。
表—12—1

## 表-13 规费、税金项目清单与计价表
规费、税金项目清单与计价表
工程名称：给水工程 |  |  |  |  | 第 1 页 共 1 页
序号 | 项目名称 | 计算基础 | 计算基数 | 计算费率 (%) |  | 金额(元)
1 | 增值税销项税额 | 分部分项合计+措施合计+其他项目 | 697390.52 | 9 |  | 62765.15
合 计 | [5 empty] | 62765.15
表—13

## 4.2独立费表
独立费表
工程名称：给水工程 |  |  |  |  | 第 1 页 共 1 页
序号 | 费用名称 | 单价 | 数量 |  |  | 合价
| 耗水费 |  |  |  |  | 9246.1
1 | 耗水费 | 9246.104 | 0% |  |  | 9246.1
| 消纳费 |  |  |  |  | 19693.31
1 | 消纳费 | 19 | 1036.49 |  |  | 19693.31
| 合计 |  |  |  |  | 28939.41
编制人： 证号： |  |  |  | 编制日期：2022年1月28日