## 封面
广州市轨道交通七号线二期工程【车站公共区天花一体化系统材料采购】项目
招标清单
招标人：中铁八局集团有限公司
2022年 1月

## 目录
目录
序号 | 站名 | 页码
1 | 深井站 | 1~4
2 | 长洲站 | 5~7
3 | 洪圣沙站 | 8~11
4 | 裕丰围站 | 12~14
5 | 大沙东站 | 15~18
6 | 姬堂站 | 19~20
7 | 加庄站 | 21~22
8 | 科丰路站 | 23~25
9 | 萝岗站 | 26~30
10 | 水西站 | 31~33
11 | 水西北站 | 34~36

## 1.深井站
材料价格清单表
工程名称：广州市轨道交通七号线二期车站【车站公共区天花一体化系统材料采购】
序号 | 项目编码 | 工程项目及费用名称 | 项目特征 | 计量规则 | 采购原则 | 计量单位 | 工程数量 | 投标报价(元) |  | 备注
[8 empty] | 综合单价（含税） | 合价
1 |  | 深井站
1.1 |  | 站厅层及站台层
1.1.1 |  | 铝型材方通吊顶200*100*2.5mm | 铝型材方通吊顶200*100*2.5mm，项目特征见设计图。 | 以‘米’为单位，按见光面铝型材长度计量。 | 1.测量放线 2.深化设计 3.材料采购 4.Ф8mm螺杆、40×40mm热镀锌钢板，壁厚2.0mm附加龙骨，转换龙骨、面层付龙骨、连接件、主吊件、封口帽、方管、吊挂件等所有构配件以及涂刷防护材料的采购 5.货物运输 6.成品保护 7.其他工作内容 | 米 | 603.1 |  |  | 合价包干
1.1.2 |  | 灯具铝型材方通吊顶200*100*2.5mm | 铝型材方通吊顶200*100*2.5mm,项目特征见设计图。 | 以‘米’为单位，按见光面铝型材长度计量。 | 1.测量放线 2.深化设计 3.材料采购 4.Ф8mm螺杆、40×40mm热镀锌钢板，壁厚2.0mm附加龙骨，转换龙骨、面层付龙骨、连接件、主吊件、封口帽、方管、吊挂件等所有构配件以及涂刷防护材料的采购 5.货物运输 6.成品保护 7.其他工作内容 | 米 | 431.94 |  |  | 合价包干
1.1.3 |  | 环形灯具铝型材造型吊顶200*100*3.0mm（带磨砂玻璃面罩） | 铝型材方通吊顶200*100*3.0mm,项目特征见设计图。 | 以‘米’为单位，按平面数量计量。 | 1.测量放线 2.深化设计 3.材料采购 4.Ф8mm螺杆、40×40mm热镀锌钢板，壁厚2.0mm附加龙骨，转换龙骨、面层付龙骨、连接件、主吊件、封口帽、方管、吊挂件等所有构配件以及涂刷防护材料的采购 5.货物运输 6.成品保护 7.其他工作内容 | 米 | 267.53 |  |  | 合价包干
1.1.4 |  | 100*100*2.0mm圆管铝型材（含内接头） | 100*100*2.0mm圆管铝型材（含内接头）,项目特征见设计图。 | 以‘米’为单位，按见光面铝型材长度计量。 | 1.测量放线 2.深化设计 3.材料采购 4.Ф8mm螺杆、40×40mm热镀锌钢板，壁厚2.0mm附加龙骨，转换龙骨、面层付龙骨、连接件、主吊件、封口帽、方管、吊挂件等所有构配件以及涂刷防护材料的采购 5.货物运输 6.成品保护 7.其他工作内容 | 米 | 8405.3 |  |  | 合价包干
1.1.5 |  | 3.0mm艺术冲孔造型铝板吊顶（背衬亚克力板） | 3.0mm厚铝板，项目特征见设计图。 | 以‘平方米’为单位计量，以见光面积为计算。 | 1.测量放线 2.深化设计 3.材料采购 4.Ф8mm螺杆、40×40mm热镀锌钢板，壁厚2.0mm附加龙骨，转换龙骨、面层付龙骨、连接件、主吊件、封口帽、方管、吊挂件等所有构配件以及涂刷防护材料的采购 5.货物运输 6.成品保护 7.其他工作内容 | 平方米 | 186.7 |  |  | 合价包干
1.1.6 |  | 3.0mm灯槽造型铝板吊顶 | 3.0mm厚铝板，项目特征见设计图。 | 以‘米’为单位计量，以见光面积为计算。 | 1.测量放线 2.深化设计 3.材料采购 4.Ф8mm螺杆、40×40mm热镀锌钢板，壁厚2.0mm附加龙骨，转换龙骨、面层付龙骨、连接件、主吊件、封口帽、方管、吊挂件等所有构配件以及涂刷防护材料的采购 5.货物运输 6.成品保护 7.其他工作内容 | 米 | 235.6 |  |  | 合价包干
1.1.7 |  | 收口铝单板造型吊顶(3.0mm)（含换乘节点、高差位、包梁等） | 3.0mm厚收口铝板，项目特征见设计图。 | 平方米 | 1.测量放线 2.深化设计 3.材料采购 4.Ф8mm螺杆、40×40mm热镀锌钢板，壁厚2.0mm附加龙骨，转换龙骨、面层付龙骨、连接件、主吊件、封口帽、方管、吊挂件等所有构配件以及涂刷防护材料的采购 5.货物运输 6.成品保护 7.其他工作内容 | 平方米 | 81.2 |  |  | 合价包干
1.1.8 |  | 楼扶梯口铝板封板（含梁柱包板及侧墙铝板、楼、扶梯上部铝板斜面吊顶） | 3.0mm厚铝板，项目特征见设计图。 | 以‘平方米’为单位计量，以见光面积为计算。 | 1.测量放线 2.深化设计 3.材料采购 4.Ф8mm螺杆、40×40mm热镀锌钢板，壁厚2.0mm附加龙骨，转换龙骨、面层付龙骨、连接件、主吊件、封口帽、方管、吊挂件等所有构配件以及涂刷防护材料的采购 5.货物运输 6.成品保护 7.其他工作内容 | 平方米 | 147.42 |  |  | 合价包干
1.1.9 |  | 楼、扶梯底外包铝板 | 3.0mm厚铝板，项目特征见设计图。 | 以‘平方米’为单位计量，以见光面积为计算。 | 1.测量放线 2.深化设计 3.材料采购 4.Ф8mm螺杆、40×40mm热镀锌钢板，壁厚2.0mm附加龙骨，转换龙骨、面层付龙骨、连接件、主吊件、封口帽、方管、吊挂件等所有构配件以及涂刷防护材料的采购 5.货物运输 6.成品保护 7.其他工作内容 | 平方米 | 139.5 |  |  | 合价包干
1.1.10 |  | 装饰硬灯条灯带 | 3c认证，项目特征见设计图。 | 米 | 1.测量放线 2.深化设计 3.材料采购 4.货物运输 5.成品保护 6.其他工作内容 | 米 | 757.1 |  |  | 合价包干
1.1.11 |  | 楼扶梯侧边三角形铝合金挡板 | 3.0mm厚收口铝板，项目特征见设计图 | 以‘个’为单位计量。 | 1.材料采购 2.货物运输 3.其它相关内容 | 个 | 4 |  |  | 合价包干
1.1.12 |  | 专业接口处打胶收口 | 项目特征见设计图。 | 项 | 1.材料采购 2.货物运输 3.成品保护 4.其他工作内容 | 项 | 1 |  |  | 合价包干
1.2 |  | 深井站通道及出入口
1.2.1 |  | 城际换乘通道
1.2.1.1 |  | 100*100*2.0mm圆管铝型材（含内接头） | 100*100*2.0mm圆管铝型材（含内接头）,项目特征见设计图。 | 以‘米’为单位，按见光面铝型材长度计量。 | 1.测量放线 2.深化设计 3.材料采购 4.Ф8mm螺杆、40×40mm热镀锌钢板，壁厚2.0mm附加龙骨，转换龙骨、面层付龙骨、连接件、主吊件、封口帽、方管、吊挂件等所有构配件以及涂刷防护材料的采购 5.货物运输 6.成品保护 7.其他工作内容 | 米 | 1814.4 |  |  | 单价包干
1.2.1.2 |  | 铝型材方通吊顶200*100*2.5mm | 铝型材方通吊顶200*100*2.5mm,项目特征见设计图。 | 以‘米’为单位，按见光面铝型材长度计量。 | 1.测量放线 2.深化设计 3.材料采购 4.Ф8mm螺杆、40×40mm热镀锌钢板，壁厚2.0mm附加龙骨，转换龙骨、面层付龙骨、连接件、主吊件、封口帽、方管、吊挂件等所有构配件以及涂刷防护材料的采购 5.货物运输 6.成品保护 7.其他工作内容 | 米 | 292 |  |  | 单价包干
1.2.1.3 |  | 白色包梁及收口铝单板造型吊顶(3.0mm) | 3.0mm厚收口铝板，项目特征见设计图。 | 平方米 | 1.测量放线 2.深化设计 3.材料采购 4.Ф8mm螺杆、40×40mm热镀锌钢板，壁厚2.0mm附加龙骨，转换龙骨、面层付龙骨、连接件、主吊件、封口帽、方管、吊挂件等所有构配件以及涂刷防护材料的采购 5.货物运输 6.成品保护 7.其他工作内容 | 平方米 | 22.1 |  |  | 单价包干
1.2.1.4 |  | 灯具铝型材方通吊顶200*100*2.5mm | 铝型材方通吊顶200*100*2.5mm,项目特征见设计图。 | 以‘米’为单位，按见光面铝型材长度计量。 | 1.测量放线 2.深化设计 3.材料采购 4.Ф8mm螺杆、40×40mm热镀锌钢板，壁厚2.0mm附加龙骨，转换龙骨、面层付龙骨、连接件、主吊件、封口帽、方管、吊挂件等所有构配件以及涂刷防护材料的采购 5.货物运输 6.成品保护 7.其他工作内容 | 米 | 129.6 |  |  | 单价包干
1.2.2 |  | A出入口
1.2.2.1 |  | 100*100*2.0mm圆管铝型材（含内接头） | 100*100*2.0mm圆管铝型材（含内接头）,项目特征见设计图。 | 以‘米’为单位，按见光面铝型材长度计量。 | 1.测量放线 2.深化设计 3.材料采购 4.Ф8mm螺杆、40×40mm热镀锌钢板，壁厚2.0mm附加龙骨，转换龙骨、面层付龙骨、连接件、主吊件、封口帽、方管、吊挂件等所有构配件以及涂刷防护材料的采购 5.货物运输 6.成品保护 7.其他工作内容 | 米 | 1092 |  |  | 单价包干
1.2.2.2 |  | 铝型材方通吊顶200*100*2.5mm | 铝型材方通吊顶200*100*2.5mm,项目特征见设计图。 | 以‘米’为单位，按见光面铝型材长度计量。 | 1.测量放线 2.深化设计 3.材料采购 4.Ф8mm螺杆、40×40mm热镀锌钢板，壁厚2.0mm附加龙骨，转换龙骨、面层付龙骨、连接件、主吊件、封口帽、方管、吊挂件等所有构配件以及涂刷防护材料的采购 5.货物运输 6.成品保护 7.其他工作内容 | 米 | 255.2 |  |  | 单价包干
1.2.2.3 |  | 白色包梁及收口铝单板造型吊顶(3.0mm) | 3.0mm厚收口铝板，项目特征见设计图。 | 平方米 | 1.测量放线 2.深化设计 3.材料采购 4.Ф8mm螺杆、40×40mm热镀锌钢板，壁厚2.0mm附加龙骨，转换龙骨、面层付龙骨、连接件、主吊件、封口帽、方管、吊挂件等所有构配件以及涂刷防护材料的采购 5.货物运输 6.成品保护 7.其他工作内容 | 平方米 | 53.3 |  |  | 单价包干
1.2.2.4 |  | 灯具铝型材方通吊顶200*100*2.5mm | 铝型材方通吊顶200*100*2.5mm,项目特征见设计图。 | 以‘米’为单位，按见光面铝型材长度计量。 | 1.测量放线 2.深化设计 3.材料采购 4.Ф8mm螺杆、40×40mm热镀锌钢板，壁厚2.0mm附加龙骨，转换龙骨、面层付龙骨、连接件、主吊件、封口帽、方管、吊挂件等所有构配件以及涂刷防护材料的采购 5.货物运输 6.成品保护 7.其他工作内容 | 米 | 88 |  |  | 单价包干
1.2.3 |  | C出入口
1.2.3.1 |  | 100*100*2.0mm圆管铝型材（含内接头） | 100*100*2.0mm圆管铝型材（含内接头）,项目特征见设计图。 | 以‘米’为单位，按见光面铝型材长度计量。 | 1.测量放线 2.深化设计 3.材料采购 4.Ф8mm螺杆、40×40mm热镀锌钢板，壁厚2.0mm附加龙骨，转换龙骨、面层付龙骨、连接件、主吊件、封口帽、方管、吊挂件等所有构配件以及涂刷防护材料的采购 5.货物运输 6.成品保护 7.其他工作内容 | 米 | 1159.2 |  |  | 单价包干
1.2.3.2 |  | 铝型材方通吊顶200*100*2.5mm | 铝型材方通吊顶200*100*2.5mm,项目特征见设计图。 | 以‘米’为单位，按见光面铝型材长度计量。 | 1.测量放线 2.深化设计 3.材料采购 4.Ф8mm螺杆、40×40mm热镀锌钢板，壁厚2.0mm附加龙骨，转换龙骨、面层付龙骨、连接件、主吊件、封口帽、方管、吊挂件等所有构配件以及涂刷防护材料的采购 5.货物运输 6.成品保护 7.其他工作内容 | 米 | 164.2 |  |  | 单价包干
1.2.3.3 |  | 白色包梁及收口铝单板造型吊顶(3.0mm) | 3.0mm厚收口铝板，项目特征见设计图。 | 平方米 | 1.测量放线 2.深化设计 3.材料采购 4.Ф8mm螺杆、40×40mm热镀锌钢板，壁厚2.0mm附加龙骨，转换龙骨、面层付龙骨、连接件、主吊件、封口帽、方管、吊挂件等所有构配件以及涂刷防护材料的采购 5.货物运输 6.成品保护 7.其他工作内容 | 平方米 | 53.3 |  |  | 单价包干
1.2.3.4 |  | 灯具铝型材方通吊顶200*100*2.5mm | 铝型材方通吊顶200*100*2.5mm,项目特征见设计图。 | 以‘米’为单位，按见光面铝型材长度计量。 | 1.测量放线 2.深化设计 3.材料采购 4.Ф8mm螺杆、40×40mm热镀锌钢板，壁厚2.0mm附加龙骨，转换龙骨、面层付龙骨、连接件、主吊件、封口帽、方管、吊挂件等所有构配件以及涂刷防护材料的采购 5.货物运输 6.成品保护 7.其他工作内容 | 米 | 88 |  |  | 单价包干
1.2.4 |  | D出入口
1.2.4.1 |  | 100*100*2.0mm圆管铝型材（含内接头） | 100*100*2.0mm圆管铝型材（含内接头）,项目特征见设计图。 | 以‘米’为单位，按见光面铝型材长度计量。 | 1.测量放线 2.深化设计 3.材料采购 4.Ф8mm螺杆、40×40mm热镀锌钢板，壁厚2.0mm附加龙骨，转换龙骨、面层付龙骨、连接件、主吊件、封口帽、方管、吊挂件等所有构配件以及涂刷防护材料的采购 5.货物运输 6.成品保护 7.其他工作内容 | 米 | 1002.4 |  |  | 单价包干
1.2.4.2 |  | 铝型材方通吊顶200*100*2.5mm | 铝型材方通吊顶200*100*2.5mm,项目特征见设计图。 | 以‘米’为单位，按见光面铝型材长度计量。 | 1.测量放线 2.深化设计 3.材料采购 4.Ф8mm螺杆、40×40mm热镀锌钢板，壁厚2.0mm附加龙骨，转换龙骨、面层付龙骨、连接件、主吊件、封口帽、方管、吊挂件等所有构配件以及涂刷防护材料的采购 5.货物运输 6.成品保护 7.其他工作内容 | 米 | 163.2 |  |  | 单价包干
1.2.4.3 |  | 白色包梁及收口铝单板造型吊顶(3.0mm) | 3.0mm厚收口铝板，项目特征见设计图。 | 平方米 | 1.测量放线 2.深化设计 3.材料采购 4.Ф8mm螺杆、40×40mm热镀锌钢板，壁厚2.0mm附加龙骨，转换龙骨、面层付龙骨、连接件、主吊件、封口帽、方管、吊挂件等所有构配件以及涂刷防护材料的采购 5.货物运输 6.成品保护 7.其他工作内容 | 平方米 | 53.3 |  |  | 单价包干
1.2.4.4 |  | 灯具铝型材方通吊顶200*100*2.5mm | 铝型材方通吊顶200*100*2.5mm,项目特征见设计图。 | 以‘米’为单位，按见光面铝型材长度计量。 | 1.测量放线 2.深化设计 3.材料采购 4.Ф8mm螺杆、40×40mm热镀锌钢板，壁厚2.0mm附加龙骨，转换龙骨、面层付龙骨、连接件、主吊件、封口帽、方管、吊挂件等所有构配件以及涂刷防护材料的采购 5.货物运输 6.成品保护 7.其他工作内容 | 米 | 76.8 |  |  | 单价包干
1.3 |  | 既有线路装修改造材料采购
1.3.1 |  | 铝型材方通吊顶200*100*2.5mm | 铝型材方通吊顶200*100*2.5mm,项目特征见设计图。 | 以‘米’为单位，按见光面铝型材长度计量。 | 1.测量放线 2.深化设计 3.材料采购 4.Ф8mm螺杆、40×40mm热镀锌钢板，壁厚2.0mm附加龙骨，转换龙骨、面层付龙骨、连接件、主吊件、封口帽、方管、吊挂件等所有构配件以及涂刷防护材料的采购 5.货物运输 6.成品保护 7.其他工作内容 | 米 | 0 |  |  | 合价包干
1.3.2 |  | 灯具铝型材方通吊顶200*100*2.5mm | 铝型材方通吊顶200*100*2.5mm,项目特征见设计图。 | 以‘米’为单位，按见光面铝型材长度计量。 | 1.测量放线 2.深化设计 3.材料采购 4.Ф8mm螺杆、40×40mm热镀锌钢板，壁厚2.0mm附加龙骨，转换龙骨、面层付龙骨、连接件、主吊件、封口帽、方管、吊挂件等所有构配件以及涂刷防护材料的采购 5.货物运输 6.成品保护 7.其他工作内容 | 米 | 0 |  |  | 合价包干
1.3.3 |  | 200*100*3.0mm环形铝型材造型吊顶（内置LED灯带，及透光软膜) | 铝型材方通吊顶200*100*3.0mm,项目特征见设计图。 | 以‘米’为单位，按平面数量计量。 | 1.测量放线 2.深化设计 3.材料采购 4.Ф8mm螺杆、40×40mm热镀锌钢板，壁厚2.0mm附加龙骨，转换龙骨、面层付龙骨、连接件、主吊件、封口帽、方管、吊挂件等所有构配件以及涂刷防护材料的采购 5.货物运输 6.成品保护 7.其他工作内容 | 米 | 0 |  |  | 合价包干
1.3.4 |  | 专业收口材料采购 | 项目特征见设计图 | 按材料性质定义计算单位。 | 1.材料采购 2.辅材采购 3.货物运输 4.成品保护 5.维护保养 6.其他相关工作内容 | 按材料性质定义计算单位。 | 0 |  |  | 合价包干
备注：本招标项目包括所有税费。

## 2.长洲站
材料价格清单表
工程名称：广州市轨道交通七号线二期车站【车站公共区天花一体化系统材料采购】
序号 | 项目编码 | 工程项目及费用名称 | 项目特征 | 计量规则 | 采购原则 | 计量单位 | 工程数量 | 投标报价(元) |  | 备注
[8 empty] | 综合单价（含税） | 合价
1 |  | 长洲站
1.1 |  | 站厅层及站台层
1.1.1 |  | 铝型材方通吊顶50mm*50mm*1.5mm | 铝型材方通吊顶50mm*50mm*1.5mm,项目特征见设计图。 | 米 | 1.测量放线 2.深化设计 3.材料采购 4.Ф8mm螺杆、40×40mm热镀锌钢板，壁厚2.0mm附加龙骨，转换龙骨、面层付龙骨、连接件、主吊件、封口帽、方管、吊挂件等所有构配件以及涂刷防护材料的采购 5.货物运输 6.成品保护 7.其他工作内容 | 米 | 11130 |  |  | 合价包干
1.1.2 |  | 铝型材方通吊顶200*200*3.0mm | 铝型材方通吊顶200*200*3.0mm,项目特征见设计图。 | 米 | 1.测量放线 2.深化设计 3.材料采购 4.Ф8mm螺杆、40×40mm热镀锌钢板，壁厚2.0mm附加龙骨，转换龙骨、面层付龙骨、连接件、主吊件、封口帽、方管、吊挂件等所有构配件以及涂刷防护材料的采购 5.货物运输 6.成品保护 7.其他工作内容 | 米 | 588 |  |  | 合价包干
1.1.3 |  | 灯具铝型材方通吊顶200*100*2.5mm | 铝型材方通吊顶200*100*2.5mm,项目特征见设计图。 | 以‘米’为单位，按见光面铝型材长度计量。 | 1.测量放线 2.深化设计 3.材料采购 4.Ф8mm螺杆、40×40mm热镀锌钢板，壁厚2.0mm附加龙骨，转换龙骨、面层付龙骨、连接件、主吊件、封口帽、方管、吊挂件等所有构配件以及涂刷防护材料的采购 5.货物运输 6.成品保护 7.其他工作内容 | 米 | 1334 |  |  | 合价包干
1.1.4 |  | 2.5mm厚艺术造型冲孔铝板吊顶（含配件） | 2.5mm厚造型冲孔铝板吊顶（含配件）,项目特征见设计图。 | 以‘平方米’为单位计量，以见光面积为计算。 | 1.测量放线 2.深化设计 3.材料采购 4.Ф8mm螺杆、40×40mm热镀锌钢板，壁厚2.0mm附加龙骨，转换龙骨、面层付龙骨、连接件、主吊件、封口帽、方管、吊挂件等所有构配件以及涂刷防护材料的采购 5.货物运输 6.成品保护 7.其他工作内容 | 平方米 | 574 |  |  | 合价包干
1.1.5 |  | 收口铝单板造型吊顶(3.0mm)（含换乘节点、高差位、包梁等） | 3.0mm厚收口铝板，项目特征见设计图。 | 平方米 | 1.测量放线 2.深化设计 3.材料采购 4.Ф8mm螺杆、40×40mm热镀锌钢板，壁厚2.0mm附加龙骨，转换龙骨、面层付龙骨、连接件、主吊件、封口帽、方管、吊挂件等所有构配件以及涂刷防护材料的采购 5.货物运输 6.成品保护 7.其他工作内容 | 平方米 | 76 |  |  | 合价包干
1.1.6 |  | 楼扶梯口铝板封板（含梁柱包板及侧墙铝板、楼、扶梯上部铝板斜面吊顶） | 3.0mm厚铝板，项目特征见设计图。 | 以‘平方米’为单位计量，以见光面积为计算。 | 1.测量放线 2.深化设计 3.材料采购 4.Ф8mm螺杆、40×40mm热镀锌钢板，壁厚2.0mm附加龙骨，转换龙骨、面层付龙骨、连接件、主吊件、封口帽、方管、吊挂件等所有构配件以及涂刷防护材料的采购 5.货物运输 6.成品保护 7.其他工作内容 | 平方米 | 177 |  |  | 合价包干
1.1.7 |  | 楼、扶梯底外包铝板 | 3.0mm厚铝板，项目特征见设计图。 | 以‘平方米’为单位计量，以见光面积为计算。 | 1.测量放线 2.深化设计 3.材料采购 4.Ф8mm螺杆、40×40mm热镀锌钢板，壁厚2.0mm附加龙骨，转换龙骨、面层付龙骨、连接件、主吊件、封口帽、方管、吊挂件等所有构配件以及涂刷防护材料的采购 5.货物运输 6.成品保护 7.其他工作内容 | 平方米 | 11 |  |  | 合价包干
1.1.8 |  | 楼扶梯侧边三角形铝合金挡板 | 3.0mm厚收口铝板，项目特征见设计图 | 以‘个’为单位计量。 | 1.材料采购 2.货物运输 3.其它相关内容 | 个 | 4 |  |  | 合价包干
1.1.9 |  | 专业接口处打胶收口 | 项目特征见设计图。 | 项 | 1.材料采购 2.货物运输 3.成品保护 4.其他工作内容 | 项 | 1 |  |  | 合价包干
1.2.1 |  | B通道及出入口
1.2.1.1 |  | 100*100*2.0mm圆管铝型材（含内接头） | 100*100*2.0mm圆管铝型材（含内接头）,项目特征见设计图。 | 以‘米’为单位，按见光面铝型材长度计量。 | 1.测量放线 2.深化设计 3.材料采购 4.Ф8mm螺杆、40×40mm热镀锌钢板，壁厚2.0mm附加龙骨，转换龙骨、面层付龙骨、连接件、主吊件、封口帽、方管、吊挂件等所有构配件以及涂刷防护材料的采购 5.货物运输 6.成品保护 7.其他工作内容 | 米 | 555 |  |  | 单价包干
1.2.1.2 |  | 铝型材方通吊顶200*100*2.5mm | 铝型材方通吊顶200*100*2.5mm,项目特征见设计图。 | 以‘米’为单位，按见光面铝型材长度计量。 | 1.测量放线 2.深化设计 3.材料采购 4.Ф8mm螺杆、40×40mm热镀锌钢板，壁厚2.0mm附加龙骨，转换龙骨、面层付龙骨、连接件、主吊件、封口帽、方管、吊挂件等所有构配件以及涂刷防护材料的采购 5.货物运输 6.成品保护 7.其他工作内容 | 米 | 38 |  |  | 单价包干
1.2.1.3 |  | 白色包梁及收口铝单板造型吊顶(3.0mm) | 3.0mm厚收口铝板，项目特征见设计图。 | 平方米 | 1.测量放线 2.深化设计 3.材料采购 4.Ф8mm螺杆、40×40mm热镀锌钢板，壁厚2.0mm附加龙骨，转换龙骨、面层付龙骨、连接件、主吊件、封口帽、方管、吊挂件等所有构配件以及涂刷防护材料的采购 5.货物运输 6.成品保护 7.其他工作内容 | 平方米 | 21 |  |  | 单价包干
1.2.1.4 |  | 灯具铝型材方通吊顶200*100*2.5mm | 铝型材方通吊顶200*100*2.5mm,项目特征见设计图。 | 以‘米’为单位，按见光面铝型材长度计量。 | 1.测量放线 2.深化设计 3.材料采购 4.Ф8mm螺杆、40×40mm热镀锌钢板，壁厚2.0mm附加龙骨，转换龙骨、面层付龙骨、连接件、主吊件、封口帽、方管、吊挂件等所有构配件以及涂刷防护材料的采购 5.货物运输 6.成品保护 7.其他工作内容 | 米 | 98 |  |  | 单价包干
1.2.2 |  | C通道及出入口
1.2.2.1 |  | 100*100*2.0mm圆管铝型材（含内接头） | 100*100*2.0mm圆管铝型材（含内接头）,项目特征见设计图。 | 以‘米’为单位，按见光面铝型材长度计量。 | 1.测量放线 2.深化设计 3.材料采购 4.Ф8mm螺杆、40×40mm热镀锌钢板，壁厚2.0mm附加龙骨，转换龙骨、面层付龙骨、连接件、主吊件、封口帽、方管、吊挂件等所有构配件以及涂刷防护材料的采购 5.货物运输 6.成品保护 7.其他工作内容 | 米 | 1283 |  |  | 单价包干
1.2.2.2 |  | 铝型材方通吊顶200*100*2.5mm | 铝型材方通吊顶200*100*2.5mm,项目特征见设计图。 | 以‘米’为单位，按见光面铝型材长度计量。 | 1.测量放线 2.深化设计 3.材料采购 4.Ф8mm螺杆、40×40mm热镀锌钢板，壁厚2.0mm附加龙骨，转换龙骨、面层付龙骨、连接件、主吊件、封口帽、方管、吊挂件等所有构配件以及涂刷防护材料的采购 5.货物运输 6.成品保护 7.其他工作内容 | 米 | 79 |  |  | 单价包干
1.2.2.3 |  | 白色包梁及收口铝单板造型吊顶(3.0mm) | 3.0mm厚收口铝板，项目特征见设计图。 | 平方米 | 1.测量放线 2.深化设计 3.材料采购 4.Ф8mm螺杆、40×40mm热镀锌钢板，壁厚2.0mm附加龙骨，转换龙骨、面层付龙骨、连接件、主吊件、封口帽、方管、吊挂件等所有构配件以及涂刷防护材料的采购 5.货物运输 6.成品保护 7.其他工作内容 | 平方米 | 21 |  |  | 单价包干
1.2.2.4 |  | 灯具铝型材方通吊顶200*100*2.5mm | 铝型材方通吊顶200*100*2.5mm,项目特征见设计图。 | 以‘米’为单位，按见光面铝型材长度计量。 | 1.测量放线 2.深化设计 3.材料采购 4.Ф8mm螺杆、40×40mm热镀锌钢板，壁厚2.0mm附加龙骨，转换龙骨、面层付龙骨、连接件、主吊件、封口帽、方管、吊挂件等所有构配件以及涂刷防护材料的采购 5.货物运输 6.成品保护 7.其他工作内容 | 米 | 177 |  |  | 单价包干
1.2.3 |  | E通道及出入口
1.2.3.1 |  | 100*100*2.0mm圆管铝型材（含内接头） | 100*100*2.0mm圆管铝型材（含内接头）,项目特征见设计图。 | 以‘米’为单位，按见光面铝型材长度计量。 | 1.测量放线 2.深化设计 3.材料采购 4.Ф8mm螺杆、40×40mm热镀锌钢板，壁厚2.0mm附加龙骨，转换龙骨、面层付龙骨、连接件、主吊件、封口帽、方管、吊挂件等所有构配件以及涂刷防护材料的采购 5.货物运输 6.成品保护 7.其他工作内容 | 米 | 628 |  |  | 单价包干
1.2.3.2 |  | 铝型材方通吊顶200*100*2.5mm | 铝型材方通吊顶200*100*2.5mm,项目特征见设计图。 | 以‘米’为单位，按见光面铝型材长度计量。 | 1.测量放线 2.深化设计 3.材料采购 4.Ф8mm螺杆、40×40mm热镀锌钢板，壁厚2.0mm附加龙骨，转换龙骨、面层付龙骨、连接件、主吊件、封口帽、方管、吊挂件等所有构配件以及涂刷防护材料的采购 5.货物运输 6.成品保护 7.其他工作内容 | 米 | 63 |  |  | 单价包干
1.2.3.3 |  | 白色包梁及收口铝单板造型吊顶(3.0mm) | 3.0mm厚收口铝板，项目特征见设计图。 | 平方米 | 1.测量放线 2.深化设计 3.材料采购 4.Ф8mm螺杆、40×40mm热镀锌钢板，壁厚2.0mm附加龙骨，转换龙骨、面层付龙骨、连接件、主吊件、封口帽、方管、吊挂件等所有构配件以及涂刷防护材料的采购 5.货物运输 6.成品保护 7.其他工作内容 | 平方米 | 21 |  |  | 单价包干
1.2.3.4 |  | 灯具铝型材方通吊顶200*100*2.5mm | 铝型材方通吊顶200*100*2.5mm,项目特征见设计图。 | 以‘米’为单位，按见光面铝型材长度计量。 | 1.测量放线 2.深化设计 3.材料采购 4.Ф8mm螺杆、40×40mm热镀锌钢板，壁厚2.0mm附加龙骨，转换龙骨、面层付龙骨、连接件、主吊件、封口帽、方管、吊挂件等所有构配件以及涂刷防护材料的采购 5.货物运输 6.成品保护 7.其他工作内容 | 米 | 57 |  |  | 单价包干
1.3 |  | 既有线路装修改造材料采购
1.3.1 |  | 铝型材方通吊顶200*100*2.5mm | 铝型材方通吊顶200*100*2.5mm,项目特征见设计图。 | 以‘米’为单位，按见光面铝型材长度计量。 | 1.测量放线 2.深化设计 3.材料采购 4.Ф8mm螺杆、40×40mm热镀锌钢板，壁厚2.0mm附加龙骨，转换龙骨、面层付龙骨、连接件、主吊件、封口帽、方管、吊挂件等所有构配件以及涂刷防护材料的采购 5.货物运输 6.成品保护 7.其他工作内容 | 米 |  |  |  | 合价包干
1.3.2 |  | 灯具铝型材方通吊顶200*100*2.5mm | 铝型材方通吊顶200*100*2.5mm,项目特征见设计图。 | 以‘米’为单位，按见光面铝型材长度计量。 | 1.测量放线 2.深化设计 3.材料采购 4.Ф8mm螺杆、40×40mm热镀锌钢板，壁厚2.0mm附加龙骨，转换龙骨、面层付龙骨、连接件、主吊件、封口帽、方管、吊挂件等所有构配件以及涂刷防护材料的采购 5.货物运输 6.成品保护 7.其他工作内容 | 米 |  |  |  | 合价包干
1.3.3 |  | 200*100*3.0mm环形铝型材造型吊顶（内置LED灯带，及透光软膜) | 铝型材方通吊顶200*100*3.0mm,项目特征见设计图。 | 以‘米’为单位，按平面数量计量。 | 1.测量放线 2.深化设计 3.材料采购 4.Ф8mm螺杆、40×40mm热镀锌钢板，壁厚2.0mm附加龙骨，转换龙骨、面层付龙骨、连接件、主吊件、封口帽、方管、吊挂件等所有构配件以及涂刷防护材料的采购 5.货物运输 6.成品保护 7.其他工作内容 | 米 |  |  |  | 合价包干
1.3.4 |  | 专业收口材料采购 | 项目特征见设计图 | 按材料性质定义计算单位。 | 1.材料采购 2.辅材采购 3.货物运输 4.成品保护 5.维护保养 6.其他相关工作内容 | 按材料性质定义计算单位。 |  |  |  | 合价包干
备注：本招标项目包括所有税费。

## 3.洪圣沙站
材料价格清单表
工程名称：广州市轨道交通七号线二期车站【车站公共区天花一体化系统材料采购】
序号 | 项目编码 | 工程项目及费用名称 | 项目特征 | 计量规则 | 采购原则 | 计量单位 | 工程数量 | 投标报价(元) |  | 备注
[8 empty] | 综合单价（含税） | 合价
1 |  | 洪圣沙站
1.1 |  | 站厅层
1.1.1 |  | 喷涂无机矿物涂料（站厅土建顶棚及GRG面层） | 白色无机涂料 | 以‘平方米’为单位，按吊顶板水平投影面积计量。 | 1.测量放线 2.深化设计 3.材料采购 4.货物运输 5.成品保护 6.其他工作内容 | 平方米 | 2662.4 |  |  | 合价包干
1.1.2 |  | 预制20mm厚GRG墙板（局部倒圆角处理） | 20mm厚GRG预铸式玻璃纤维加强石膏板，预制成型，形状尺寸详设计图。 | 以‘平方米’为单位，按吊顶板水平投影面积计量。 | 1.测量放线 2.深化设计 3.材料采购1800*1250 4.单元式板块（含GRG面板及铝合金组件）制作 5.龙骨、支座、吊钩、穿墙埋板、后埋件、转接件等制作 6.货物运输 7.其它相关内容（含所有安装所需辅材） | 平方米 | 1009.228 |  |  | 合价包干
1.1.3 |  | 设备点位装饰封盖板 | 3.0mm铝板 | 以‘个’为单位，按设备点位装饰封盖个数计量。 | 1.测量放线 2.深化设计 3.货物生产，含螺杆、龙骨、连接件、主吊件、封口帽、方管、吊挂件等所有构配件以及涂刷防护材料 4.货物运输 5.其他相关工作内容 | 个 | 64 |  |  | 合价包干
1.1 |  | 站台层
1.1.1 |  | 铝合金风口百叶（站台层天花） | 项目特征见设计图。 | 以‘平方米’为单位，按铝合金百叶风口平方米计量。 | 1.测量放线 2.深化设计 3.材料采购 4.Ф8mm螺杆、40×40mm热镀锌钢板，壁厚2.0mm附加龙骨，转换龙骨、面层付龙骨、连接件、主吊件、封口帽、方管、吊挂件等所有构配件以及涂刷防护材料的采购 5.货物运输 6.成品保护 7.其他工作内容 | 平方米 | 240 |  |  | 合价包干
1.1.2 |  | 无机矿物涂料（站台层土建顶棚） | 白色无机涂料 | 以‘平方米’为单位，按吊顶板水平投影面积计量。 | 1.测量放线 2.深化设计 3.材料采购 4.货物运输 5.成品保护 6.其他工作内容 | 平方米 | 1558.76 |  |  | 合价包干
1.1.3 |  | 白色铝板天花（站台端头部分） | 3.0厚mm 白色铝板 | 以‘平方米’为单位，按吊顶板水平投影面积计量。 | 1.测量放线 2.深化设计 3.材料采购 4.Ф8mm螺杆、40×40mm热镀锌钢板，壁厚2.0mm附加龙骨，转换龙骨、面层付龙骨、连接件、主吊件、封口帽、方管、吊挂件等所有构配件以及涂刷防护材料的采购 5.货物运输 6.成品保护 7.其他工作内容 | 平方米 | 88.1 |  |  | 合价包干
1.1.4 |  | 设备点位装饰封盖 | 3.0mm铝板 | 以‘个’为单位，按设备点位装饰封盖个数计量。 | 1.测量放线 2.深化设计 3.货物生产，含螺杆、龙骨、连接件、主吊件、封口帽、方管、吊挂件等所有构配件以及涂刷防护材料 4.货物运输 5.其他相关工作内容 | 个 | 60 |  |  | 合价包干
1.1. |  | 中间转换层
1.1.1 |  | 白色铝板天花 | 3.0厚mm 白色铝板 | 以‘平方米’为单位，按吊顶板水平投影面积计量。 | 1.测量放线 2.深化设计 3.材料采购 4.Ф8mm螺杆、40×40mm热镀锌钢板，壁厚2.0mm附加龙骨，转换龙骨、面层付龙骨、连接件、主吊件、封口帽、方管、吊挂件等所有构配件以及涂刷防护材料的采购 5.货物运输 6.成品保护 7.其他工作内容 | 平方米 | 79.59 |  |  | 合价包干
1.1.2 |  | 无机矿物涂料（中间转换层土建顶棚） | 白色无机涂料 | 以‘平方米’为单位，按吊顶板水平投影面积计量。 | 1.测量放线 2.深化设计 3.材料采购 4.货物运输 5.成品保护 6.其他工作内容 | 平方米 | 71.68 |  |  | 合价包干
1.2. |  | A通道及出入口
1.2.1 |  | 白色铝板天花 | 3.0厚mm 白色铝板 | 以‘平方米’为单位，按吊顶板水平投影面积计量。 | 1.测量放线 2.深化设计 3.材料采购 4.Ф8mm螺杆、40×40mm热镀锌钢板，壁厚2.0mm附加龙骨，转换龙骨、面层付龙骨、连接件、主吊件、封口帽、方管、吊挂件等所有构配件以及涂刷防护材料的采购 5.货物运输 6.成品保护 7.其他工作内容 | 平方米 | 214 |  |  | 单价包干
1.2.2 |  | 铝合金天花细格栅条 | 项目特征见设计图。 | 以‘平方米’为单位，按铝合金格栅天花平方米计量。 | 1.测量放线 2.深化设计 3.材料采购 4.Ф8mm螺杆、40×40mm热镀锌钢板，壁厚2.0mm附加龙骨，转换龙骨、面层付龙骨、连接件、主吊件、封口帽、方管、吊挂件等所有构配件以及涂刷防护材料的采购 5.货物运输 6.成品保护 7.其他工作内容 | 平方米 | 280.11 |  |  | 单价包干
1.2. |  | C通道及出入口
1.2.1 |  | 白色铝板天花 | 3.0厚mm 白色铝板 | 以‘平方米’为单位，按吊顶板水平投影面积计量。 | 1.测量放线 2.深化设计 3.材料采购 4.Ф8mm螺杆、40×40mm热镀锌钢板，壁厚2.0mm附加龙骨，转换龙骨、面层付龙骨、连接件、主吊件、封口帽、方管、吊挂件等所有构配件以及涂刷防护材料的采购 5.货物运输 6.成品保护 7.其他工作内容 | 平方米 | 251 |  |  | 单价包干
1.2.2 |  | 铝合金天花细格栅条 | 项目特征见设计图。 | 以‘平方米’为单位，按铝合金格栅天花平方米计量。 | 1.测量放线 2.深化设计 3.材料采购 4.Ф8mm螺杆、40×40mm热镀锌钢板，壁厚2.0mm附加龙骨，转换龙骨、面层付龙骨、连接件、主吊件、封口帽、方管、吊挂件等所有构配件以及涂刷防护材料的采购 5.货物运输 6.成品保护 7.其他工作内容 | 平方米 | 357.04 |  |  | 单价包干
1.3 |  | 既有线路装修改造材料采购
1.3.1 |  | 铝型材方通吊顶200*100*2.5mm | 铝型材方通吊顶200*100*2.5mm,项目特征见设计图。 | 以‘米’为单位，按见光面铝型材长度计量。 | 1.测量放线 2.深化设计 3.材料采购 4.Ф8mm螺杆、40×40mm热镀锌钢板，壁厚2.0mm附加龙骨，转换龙骨、面层付龙骨、连接件、主吊件、封口帽、方管、吊挂件等所有构配件以及涂刷防护材料的采购 5.货物运输 6.成品保护 7.其他工作内容 | 米 | 0 |  |  | 单价包干
1.3.2 |  | 灯具铝型材方通吊顶200*100*2.5mm | 铝型材方通吊顶200*100*2.5mm,项目特征见设计图。 | 以‘米’为单位，按见光面铝型材长度计量。 | 1.测量放线 2.深化设计 3.材料采购 4.Ф8mm螺杆、40×40mm热镀锌钢板，壁厚2.0mm附加龙骨，转换龙骨、面层付龙骨、连接件、主吊件、封口帽、方管、吊挂件等所有构配件以及涂刷防护材料的采购 5.货物运输 6.成品保护 7.其他工作内容 | 米 | 0 |  |  | 单价包干
1.3.3 |  | 200*100*3.0mm环形铝型材造型吊顶（内置LED灯带，及透光软膜) | 铝型材方通吊顶200*100*3.0mm,项目特征见设计图。 | 以‘米’为单位，按平面数量计量。 | 1.测量放线 2.深化设计 3.材料采购 4.Ф8mm螺杆、40×40mm热镀锌钢板，壁厚2.0mm附加龙骨，转换龙骨、面层付龙骨、连接件、主吊件、封口帽、方管、吊挂件等所有构配件以及涂刷防护材料的采购 5.货物运输 6.成品保护 7.其他工作内容 | 米 | 0 |  |  | 单价包干
1.3.4 |  | 专业收口材料采购 | 项目特征见设计图 | 按材料性质定义计算单位。 | 1.材料采购 2.辅材采购 3.货物运输 4.成品保护 5.维护保养 6.其他相关工作内容 | 按材料性质定义计算单位。 | 0 |  |  | 单价包干
备注：本招标项目包括所有税费。

## 4.裕丰围站
材料价格清单表
工程名称：广州市轨道交通七号线二期车站【车站公共区天花一体化系统材料采购】
序号 | 项目编码 | 工程项目及费用名称 | 项目特征 | 计量规则 | 采购原则 | 计量单位 | 工程数量 | 投标报价(元) |  | 备注
[8 empty] | 综合单价（含税） | 合价
1 |  | 裕丰围站
1.1 |  | 站厅层及站台层
1.1.1 |  | 铝型材方通吊顶100mm*100mm*2.0mm | 铝型材方通吊顶100mm*100mm*2.0mm,项目特征见设计图。 | 米 | 1.测量放线 2.深化设计 3.材料采购 4.Ф8mm螺杆、40×40mm热镀锌钢板，壁厚2.0mm附加龙骨，转换龙骨、面层付龙骨、连接件、主吊件、封口帽、方管、吊挂件等所有构配件以及涂刷防护材料的采购 5.货物运输 6.成品保护 7.其他工作内容 | 米 | 13500 |  |  | 合价包干
1.1.2 |  | 灯具铝型材方通吊顶100*100*2.5mm | 铝型材方通吊顶100*100*2.5mm,项目特征见设计图。 | 以‘米’为单位，按见光面铝型材长度计量。 | 1.测量放线 2.深化设计 3.材料采购 4.Ф8mm螺杆、40×40mm热镀锌钢板，壁厚2.0mm附加龙骨，转换龙骨、面层付龙骨、连接件、主吊件、封口帽、方管、吊挂件等所有构配件以及涂刷防护材料的采购 5.货物运输 6.成品保护 7.其他工作内容 | 米 | 600 |  |  | 合价包干
1.1.3 |  | 弧形灯具铝型材造型吊顶200*100*3.0mm（带磨砂玻璃面罩） | 弧形铝型材造型200*100*3.0mm,项目特征见设计图。 | 米 | 1.测量放线 2.深化设计 3.材料采购 4.Ф8mm螺杆、40×40mm热镀锌钢板，壁厚2.0mm附加龙骨，转换龙骨、面层付龙骨、连接件、主吊件、封口帽、方管、吊挂件等所有构配件以及涂刷防护材料的采购 5.货物运输 6.成品保护 7.其他工作内容 | 米 | 1200 |  |  | 合价包干
1.1.4 |  | 3.0mm灯槽造型铝板吊顶 | 3.0mm厚铝板，项目特征见设计图。 | 以‘米’为单位计量，以见光面积为计算。 | 1.测量放线 2.深化设计 3.材料采购 4.Ф8mm螺杆、40×40mm热镀锌钢板，壁厚2.0mm附加龙骨，转换龙骨、面层付龙骨、连接件、主吊件、封口帽、方管、吊挂件等所有构配件以及涂刷防护材料的采购 5.货物运输 6.成品保护 7.其他工作内容 | 米 | 560 |  |  | 合价包干
1.1.5 |  | 收口铝单板造型吊顶(3.0mm)（含换乘节点、高差位、包梁等） | 3.0mm厚收口铝板，项目特征见设计图。 | 平方米 | 1.测量放线 2.深化设计 3.材料采购 4.Ф8mm螺杆、40×40mm热镀锌钢板，壁厚2.0mm附加龙骨，转换龙骨、面层付龙骨、连接件、主吊件、封口帽、方管、吊挂件等所有构配件以及涂刷防护材料的采购 5.货物运输 6.成品保护 7.其他工作内容 | 平方米 | 290 |  |  | 合价包干
1.1.6 |  | 楼扶梯口铝板封板（含梁柱包板及侧墙铝板、楼、扶梯上部铝板斜面吊顶） | 3.0mm厚铝板，项目特征见设计图。 | 以‘平方米’为单位计量，以见光面积为计算。 | 1.测量放线 2.深化设计 3.材料采购 4.Ф8mm螺杆、40×40mm热镀锌钢板，壁厚2.0mm附加龙骨，转换龙骨、面层付龙骨、连接件、主吊件、封口帽、方管、吊挂件等所有构配件以及涂刷防护材料的采购 5.货物运输 6.成品保护 7.其他工作内容 | 平方米 | 1803.663 |  |  | 合价包干
1.1.7 |  | 楼、扶梯底外包铝板 | 3.0mm厚铝板，项目特征见设计图。 | 以‘平方米’为单位计量，以见光面积为计算。 | 1.测量放线 2.深化设计 3.材料采购 4.Ф8mm螺杆、40×40mm热镀锌钢板，壁厚2.0mm附加龙骨，转换龙骨、面层付龙骨、连接件、主吊件、封口帽、方管、吊挂件等所有构配件以及涂刷防护材料的采购 5.货物运输 6.成品保护 7.其他工作内容 | 平方米 | 23 |  |  | 合价包干
1.1.8 |  | 装饰硬灯条灯带 | 3c认证，项目特征见设计图。 | 米 | 1.测量放线 2.深化设计 3.材料采购 4.货物运输 5.成品保护 6.其他工作内容 | 米 | 600 |  |  | 合价包干
1.1.9 |  | 楼扶梯侧边三角形铝合金挡板 | 3.0mm厚收口铝板，项目特征见设计图 | 以‘个’为单位计量。 | 1.材料采购 2.货物运输 3.其它相关内容 | 个 | 10 |  |  | 合价包干
1.1.10 |  | 专业接口处打胶收口 | 项目特征见设计图。 | 项 | 1.材料采购 2.货物运输 3.成品保护 4.其他工作内容 | 项 | 1 |  |  | 合价包干
1.2 |  | 通道及出入口（A通道）
1.2.1 |  | 100*100*2.0mm圆管铝型材（含内接头） | 100*100*2.0mm圆管铝型材（含内接头）,项目特征见设计图。 | 以‘米’为单位，按见光面铝型材长度计量。 | 1.测量放线 2.深化设计 3.材料采购 4.Ф8mm螺杆、40×40mm热镀锌钢板，壁厚2.0mm附加龙骨，转换龙骨、面层付龙骨、连接件、主吊件、封口帽、方管、吊挂件等所有构配件以及涂刷防护材料的采购 5.货物运输 6.成品保护 7.其他工作内容 | 米 | 993.85 |  |  | 单价包干
1.2.2 |  | 铝型材方通吊顶200*100*2.5mm | 铝型材方通吊顶200*100*2.5mm,项目特征见设计图。 | 以‘米’为单位，按见光面铝型材长度计量。 | 1.测量放线 2.深化设计 3.材料采购 4.Ф8mm螺杆、40×40mm热镀锌钢板，壁厚2.0mm附加龙骨，转换龙骨、面层付龙骨、连接件、主吊件、封口帽、方管、吊挂件等所有构配件以及涂刷防护材料的采购 5.货物运输 6.成品保护 7.其他工作内容 | 米 | 66.46 |  |  | 单价包干
1.2.3 |  | 白色包梁及收口铝单板造型吊顶(3.0mm) | 3.0mm厚收口铝板，项目特征见设计图。 | 平方米 | 1.测量放线 2.深化设计 3.材料采购 4.Ф8mm螺杆、40×40mm热镀锌钢板，壁厚2.0mm附加龙骨，转换龙骨、面层付龙骨、连接件、主吊件、封口帽、方管、吊挂件等所有构配件以及涂刷防护材料的采购 5.货物运输 6.成品保护 7.其他工作内容 | 平方米 | 61.91 |  |  | 单价包干
1.2.4 |  | 灯具铝型材方通吊顶200*100*2.5mm | 铝型材方通吊顶200*100*2.5mm,项目特征见设计图。 | 以‘米’为单位，按见光面铝型材长度计量。 | 1.测量放线 2.深化设计 3.材料采购 4.Ф8mm螺杆、40×40mm热镀锌钢板，壁厚2.0mm附加龙骨，转换龙骨、面层付龙骨、连接件、主吊件、封口帽、方管、吊挂件等所有构配件以及涂刷防护材料的采购 5.货物运输 6.成品保护 7.其他工作内容 | 米 | 156.76 |  |  | 单价包干
1.2 |  | 通道及出入口（C通道）
1.2.1 |  | 100*100*2.0mm圆管铝型材（含内接头） | 100*100*2.0mm圆管铝型材（含内接头）,项目特征见设计图。 | 以‘米’为单位，按见光面铝型材长度计量。 | 1.测量放线 2.深化设计 3.材料采购 4.Ф8mm螺杆、40×40mm热镀锌钢板，壁厚2.0mm附加龙骨，转换龙骨、面层付龙骨、连接件、主吊件、封口帽、方管、吊挂件等所有构配件以及涂刷防护材料的采购 5.货物运输 6.成品保护 7.其他工作内容 | 米 | 1529.23 |  |  | 单价包干
1.2.2 |  | 铝型材方通吊顶200*100*2.5mm | 铝型材方通吊顶200*100*2.5mm,项目特征见设计图。 | 以‘米’为单位，按见光面铝型材长度计量。 | 1.测量放线 2.深化设计 3.材料采购 4.Ф8mm螺杆、40×40mm热镀锌钢板，壁厚2.0mm附加龙骨，转换龙骨、面层付龙骨、连接件、主吊件、封口帽、方管、吊挂件等所有构配件以及涂刷防护材料的采购 5.货物运输 6.成品保护 7.其他工作内容 | 米 | 111.3 |  |  | 单价包干
1.2.3 |  | 白色包梁及收口铝单板造型吊顶(3.0mm) | 3.0mm厚收口铝板，项目特征见设计图。 | 平方米 | 1.测量放线 2.深化设计 3.材料采购 4.Ф8mm螺杆、40×40mm热镀锌钢板，壁厚2.0mm附加龙骨，转换龙骨、面层付龙骨、连接件、主吊件、封口帽、方管、吊挂件等所有构配件以及涂刷防护材料的采购 5.货物运输 6.成品保护 7.其他工作内容 | 平方米 | 8.4 |  |  | 单价包干
1.2.4 |  | 灯具铝型材方通吊顶200*100*2.5mm | 铝型材方通吊顶200*100*2.5mm,项目特征见设计图。 | 以‘米’为单位，按见光面铝型材长度计量。 | 1.测量放线 2.深化设计 3.材料采购 4.Ф8mm螺杆、40×40mm热镀锌钢板，壁厚2.0mm附加龙骨，转换龙骨、面层付龙骨、连接件、主吊件、封口帽、方管、吊挂件等所有构配件以及涂刷防护材料的采购 5.货物运输 6.成品保护 7.其他工作内容 | 米 | 232.06 |  |  | 单价包干
1.3 |  | 既有线路装修改造材料采购
1.3.1 |  | 铝型材方通吊顶200*100*2.5mm | 铝型材方通吊顶200*100*2.5mm,项目特征见设计图。 | 以‘米’为单位，按见光面铝型材长度计量。 | 1.测量放线 2.深化设计 3.材料采购 4.Ф8mm螺杆、40×40mm热镀锌钢板，壁厚2.0mm附加龙骨，转换龙骨、面层付龙骨、连接件、主吊件、封口帽、方管、吊挂件等所有构配件以及涂刷防护材料的采购 5.货物运输 6.成品保护 7.其他工作内容 | 米 | 0 |  |  | 单价包干
1.3.2 |  | 灯具铝型材方通吊顶200*100*2.5mm | 铝型材方通吊顶200*100*2.5mm,项目特征见设计图。 | 以‘米’为单位，按见光面铝型材长度计量。 | 1.测量放线 2.深化设计 3.材料采购 4.Ф8mm螺杆、40×40mm热镀锌钢板，壁厚2.0mm附加龙骨，转换龙骨、面层付龙骨、连接件、主吊件、封口帽、方管、吊挂件等所有构配件以及涂刷防护材料的采购 5.货物运输 6.成品保护 7.其他工作内容 | 米 | 0 |  |  | 单价包干
1.3.3 |  | 200*100*3.0mm环形铝型材造型吊顶（内置LED灯带，及透光软膜) | 铝型材方通吊顶200*100*3.0mm,项目特征见设计图。 | 以‘米’为单位，按平面数量计量。 | 1.测量放线 2.深化设计 3.材料采购 4.Ф8mm螺杆、40×40mm热镀锌钢板，壁厚2.0mm附加龙骨，转换龙骨、面层付龙骨、连接件、主吊件、封口帽、方管、吊挂件等所有构配件以及涂刷防护材料的采购 5.货物运输 6.成品保护 7.其他工作内容 | 米 | 0 |  |  | 单价包干
1.3.4 |  | 专业收口材料采购 | 项目特征见设计图 | 按材料性质定义计算单位。 | 1.材料采购 2.辅材采购 3.货物运输 4.成品保护 5.维护保养 6.其他相关工作内容 | 按材料性质定义计算单位。 | 0 |  |  | 单价包干
备注：本招标项目包括所有税费。

## 5.大沙东站
材料价格清单表
工程名称：广州市轨道交通七号线二期车站【车站公共区天花一体化系统材料采购】
序号 | 项目编码 | 工程项目及费用名称 | 项目特征 | 计量规则 | 采购原则 | 计量单位 | 工程数量 | 投标报价(元) |  | 备注
[8 empty] | 综合单价（含税） | 合价
1 |  | 大沙东站
1.1 |  | 站厅层及站台层
1.1.1 |  | 铝型材方通吊顶200*100*2.5mm | 铝型材方通吊顶200*100*2.5mm,项目特征见设计图。 | 以‘米’为单位，按见光面铝型材长度计量。 | 1.测量放线 2.深化设计 3.材料采购 4.Ф8mm螺杆、40×40mm热镀锌钢板，壁厚2.0mm附加龙骨，转换龙骨、面层付龙骨、连接件、主吊件、封口帽、方管、吊挂件等所有构配件以及涂刷防护材料的采购 5.货物运输 6.成品保护 7.其他工作内容 | 米 | 1400 |  |  | 合价包干
1.1.2 |  | 灯具铝型材方通吊顶200*100*2.5mm | 铝型材方通吊顶200*100*2.5mm,项目特征见设计图。 | 以‘米’为单位，按见光面铝型材长度计量。 | 1.测量放线 2.深化设计 3.材料采购 4.Ф8mm螺杆、40×40mm热镀锌钢板，壁厚2.0mm附加龙骨，转换龙骨、面层付龙骨、连接件、主吊件、封口帽、方管、吊挂件等所有构配件以及涂刷防护材料的采购 5.货物运输 6.成品保护 7.其他工作内容 | 米 | 400 |  |  | 合价包干
1.1.3 |  | 环形灯具铝型材造型吊顶200*100*3.0mm（带磨砂玻璃面罩） | 铝型材方通吊顶200*100*3.0mm,项目特征见设计图。 | 以‘米’为单位，按平面数量计量。 | 1.测量放线 2.深化设计 3.材料采购 4.Ф8mm螺杆、40×40mm热镀锌钢板，壁厚2.0mm附加龙骨，转换龙骨、面层付龙骨、连接件、主吊件、封口帽、方管、吊挂件等所有构配件以及涂刷防护材料的采购 5.货物运输 6.成品保护 7.其他工作内容 | 米 | 350 |  |  | 合价包干
1.1.4 |  | 100*100*2.0mm圆管铝型材（含内接头） | 100*100*2.0mm圆管铝型材（含内接头）,项目特征见设计图。 | 以‘米’为单位，按见光面铝型材长度计量。 | 1.测量放线 2.深化设计 3.材料采购 4.Ф8mm螺杆、40×40mm热镀锌钢板，壁厚2.0mm附加龙骨，转换龙骨、面层付龙骨、连接件、主吊件、封口帽、方管、吊挂件等所有构配件以及涂刷防护材料的采购 5.货物运输 6.成品保护 7.其他工作内容 | 米 | 8500 |  |  | 合价包干
1.1.5 |  | 3.0mm艺术冲孔造型铝板吊顶（背衬亚克力板） | 3.0mm厚铝板，项目特征见设计图。 | 以‘平方米’为单位计量，以见光面积为计算。 | 1.测量放线 2.深化设计 3.材料采购 4.Ф8mm螺杆、40×40mm热镀锌钢板，壁厚2.0mm附加龙骨，转换龙骨、面层付龙骨、连接件、主吊件、封口帽、方管、吊挂件等所有构配件以及涂刷防护材料的采购 5.货物运输 6.成品保护 7.其他工作内容 | 平方米 | 785 |  |  | 合价包干
1.1.6 |  | 3.0mm灯槽造型铝板吊顶 | 3.0mm厚铝板，项目特征见设计图。 | 以‘米’为单位计量，以见光面积为计算。 | 1.测量放线 2.深化设计 3.材料采购 4.Ф8mm螺杆、40×40mm热镀锌钢板，壁厚2.0mm附加龙骨，转换龙骨、面层付龙骨、连接件、主吊件、封口帽、方管、吊挂件等所有构配件以及涂刷防护材料的采购 5.货物运输 6.成品保护 7.其他工作内容 | 米 | 490 |  |  | 合价包干
1.1.7 |  | 收口铝单板造型吊顶(3.0mm)（含换乘节点、高差位、包梁等） | 3.0mm厚收口铝板，项目特征见设计图。 | 平方米 | 1.测量放线 2.深化设计 3.材料采购 4.Ф8mm螺杆、40×40mm热镀锌钢板，壁厚2.0mm附加龙骨，转换龙骨、面层付龙骨、连接件、主吊件、封口帽、方管、吊挂件等所有构配件以及涂刷防护材料的采购 5.货物运输 6.成品保护 7.其他工作内容 | 平方米 | 100 |  |  | 合价包干
1.1.8 |  | 楼扶梯口铝板封板（含梁柱包板及侧墙铝板、楼、扶梯上部铝板斜面吊顶） | 3.0mm厚铝板，项目特征见设计图。 | 以‘平方米’为单位计量，以见光面积为计算。 | 1.测量放线 2.深化设计 3.材料采购 4.Ф8mm螺杆、40×40mm热镀锌钢板，壁厚2.0mm附加龙骨，转换龙骨、面层付龙骨、连接件、主吊件、封口帽、方管、吊挂件等所有构配件以及涂刷防护材料的采购 5.货物运输 6.成品保护 7.其他工作内容 | 平方米 | 2605.775 |  |  | 合价包干
1.1.9 |  | 楼、扶梯底外包铝板 | 3.0mm厚铝板，项目特征见设计图。 | 以‘平方米’为单位计量，以见光面积为计算。 | 1.测量放线 2.深化设计 3.材料采购 4.Ф8mm螺杆、40×40mm热镀锌钢板，壁厚2.0mm附加龙骨，转换龙骨、面层付龙骨、连接件、主吊件、封口帽、方管、吊挂件等所有构配件以及涂刷防护材料的采购 5.货物运输 6.成品保护 7.其他工作内容 | 平方米 | 20 |  |  | 合价包干
1.1.10 |  | 装饰硬灯条灯带 | 3c认证，项目特征见设计图。 | 米 | 1.测量放线 2.深化设计 3.材料采购 4.货物运输 5.成品保护 6.其他工作内容 | 套 | 791.6667 |  |  | 合价包干
1.1.11 |  | 楼扶梯侧边三角形铝合金挡板 | 3.0mm厚收口铝板，项目特征见设计图 | 以‘个’为单位计量。 | 1.材料采购 2.货物运输 3.其它相关内容 | 个 | 8 |  |  | 合价包干
1.1.12 |  | 专业接口处打胶收口 | 项目特征见设计图。 | 项 | 1.材料采购 2.货物运输 3.成品保护 4.其他工作内容 | 项 | 1 |  |  | 合价包干
1.1 |  | 换乘通道
1.1.1 |  | 铝型材方通吊顶200*100*2.5mm | 铝型材方通吊顶200*100*2.5mm,项目特征见设计图。 | 以‘米’为单位，按见光面铝型材长度计量。 | 1.测量放线 2.深化设计 3.材料采购 4.Ф8mm螺杆、40×40mm热镀锌钢板，壁厚2.0mm附加龙骨，转换龙骨、面层付龙骨、连接件、主吊件、封口帽、方管、吊挂件等所有构配件以及涂刷防护材料的采购 5.货物运输 6.成品保护 7.其他工作内容 | 米 | 727.1 |  |  | 单价包干
1.1.2 |  | 灯具铝型材方通吊顶200*100*2.5mm | 铝型材方通吊顶200*100*2.5mm,项目特征见设计图。 | 以‘米’为单位，按见光面铝型材长度计量。 | 1.测量放线 2.深化设计 3.材料采购 4.Ф8mm螺杆、40×40mm热镀锌钢板，壁厚2.0mm附加龙骨，转换龙骨、面层付龙骨、连接件、主吊件、封口帽、方管、吊挂件等所有构配件以及涂刷防护材料的采购 5.货物运输 6.成品保护 7.其他工作内容 | 米 | 267.84 |  |  | 单价包干
1.1.3 |  | 环形灯具铝型材造型吊顶200*100*3.0mm（带磨砂玻璃面罩） | 铝型材方通吊顶200*100*3.0mm,项目特征见设计图。 | 以‘米’为单位，按平面数量计量。 | 1.测量放线 2.深化设计 3.材料采购 4.Ф8mm螺杆、40×40mm热镀锌钢板，壁厚2.0mm附加龙骨，转换龙骨、面层付龙骨、连接件、主吊件、封口帽、方管、吊挂件等所有构配件以及涂刷防护材料的采购 5.货物运输 6.成品保护 7.其他工作内容 | 米 | 206.08 |  |  | 单价包干
1.1.4 |  | 100*100*2.0mm圆管铝型材（含内接头） | 100*100*2.0mm圆管铝型材（含内接头）,项目特征见设计图。 | 以‘米’为单位，按见光面铝型材长度计量。 | 1.测量放线 2.深化设计 3.材料采购 4.Ф8mm螺杆、40×40mm热镀锌钢板，壁厚2.0mm附加龙骨，转换龙骨、面层付龙骨、连接件、主吊件、封口帽、方管、吊挂件等所有构配件以及涂刷防护材料的采购 5.货物运输 6.成品保护 7.其他工作内容 | 米 | 5726.26 |  |  | 单价包干
1.1.5 |  | 3.0mm艺术冲孔造型铝板吊顶（背衬亚克力板） | 3.0mm厚铝板，项目特征见设计图。 | 以‘平方米’为单位计量，以见光面积为计算。 | 1.测量放线 2.深化设计 3.材料采购 4.Ф8mm螺杆、40×40mm热镀锌钢板，壁厚2.0mm附加龙骨，转换龙骨、面层付龙骨、连接件、主吊件、封口帽、方管、吊挂件等所有构配件以及涂刷防护材料的采购 5.货物运输 6.成品保护 7.其他工作内容 | 平方米 | 65.871 |  |  | 单价包干
1.1.6 |  | 3.0mm灯槽造型铝板吊顶 | 3.0mm厚铝板，项目特征见设计图。 | 以‘米’为单位计量，以见光面积为计算。 | 1.测量放线 2.深化设计 3.材料采购 4.Ф8mm螺杆、40×40mm热镀锌钢板，壁厚2.0mm附加龙骨，转换龙骨、面层付龙骨、连接件、主吊件、封口帽、方管、吊挂件等所有构配件以及涂刷防护材料的采购 5.货物运输 6.成品保护 7.其他工作内容 | 米 | 69.16 |  |  | 单价包干
1.1.7 |  | 收口铝单板造型吊顶(3.0mm)（含换乘节点、高差位、包梁等） | 3.0mm厚收口铝板，项目特征见设计图。 | 平方米 | 1.测量放线 2.深化设计 3.材料采购 4.Ф8mm螺杆、40×40mm热镀锌钢板，壁厚2.0mm附加龙骨，转换龙骨、面层付龙骨、连接件、主吊件、封口帽、方管、吊挂件等所有构配件以及涂刷防护材料的采购 5.货物运输 6.成品保护 7.其他工作内容 | 平方米 | 30.94 |  |  | 单价包干
1.1.8 |  | 楼扶梯口铝板封板（含梁柱包板及侧墙铝板、楼、扶梯上部铝板斜面吊顶） | 3.0mm厚铝板，项目特征见设计图。 | 以‘平方米’为单位计量，以见光面积为计算。 | 1.测量放线 2.深化设计 3.材料采购 4.Ф8mm螺杆、40×40mm热镀锌钢板，壁厚2.0mm附加龙骨，转换龙骨、面层付龙骨、连接件、主吊件、封口帽、方管、吊挂件等所有构配件以及涂刷防护材料的采购 5.货物运输 6.成品保护 7.其他工作内容 | 平方米 | 0 |  |  | 单价包干
1.1.9 |  | 楼、扶梯底外包铝板 | 3.0mm厚铝板，项目特征见设计图。 | 以‘平方米’为单位计量，以见光面积为计算。 | 1.测量放线 2.深化设计 3.材料采购 4.Ф8mm螺杆、40×40mm热镀锌钢板，壁厚2.0mm附加龙骨，转换龙骨、面层付龙骨、连接件、主吊件、封口帽、方管、吊挂件等所有构配件以及涂刷防护材料的采购 5.货物运输 6.成品保护 7.其他工作内容 | 平方米 | 0 |  |  | 单价包干
1.1.10 |  | 装饰硬灯条灯带 | 3c认证，项目特征见设计图。 | 米 | 1.测量放线 2.深化设计 3.材料采购 4.货物运输 5.成品保护 6.其他工作内容 | 米 | 744 |  |  | 单价包干
1.1.11 |  | 楼扶梯侧边三角形铝合金挡板 | 3.0mm厚收口铝板，项目特征见设计图 | 以‘个’为单位计量。 | 1.材料采购 2.货物运输 3.其它相关内容 | 个 | 0 |  |  | 单价包干
1.1.12 |  | 专业接口处打胶收口 | 项目特征见设计图。 | 项 | 1.材料采购 2.货物运输 3.成品保护 4.其他工作内容 | 项 | 1 |  |  | 单价包干
1.2 |  | 标准站通道及出入口（A通道）
1.2.1 |  | 100*100*2.0mm圆管铝型材（含内接头） | 100*100*2.0mm圆管铝型材（含内接头）,项目特征见设计图。 | 以‘米’为单位，按见光面铝型材长度计量。 | 1.测量放线 2.深化设计 3.材料采购 4.Ф8mm螺杆、40×40mm热镀锌钢板，壁厚2.0mm附加龙骨，转换龙骨、面层付龙骨、连接件、主吊件、封口帽、方管、吊挂件等所有构配件以及涂刷防护材料的采购 5.货物运输 6.成品保护 7.其他工作内容 | 米 | 1770.55 |  |  | 单价包干
1.2.2 |  | 铝型材方通吊顶200*100*2.5mm | 铝型材方通吊顶200*100*2.5mm,项目特征见设计图。 | 以‘米’为单位，按见光面铝型材长度计量。 | 1.测量放线 2.深化设计 3.材料采购 4.Ф8mm螺杆、40×40mm热镀锌钢板，壁厚2.0mm附加龙骨，转换龙骨、面层付龙骨、连接件、主吊件、封口帽、方管、吊挂件等所有构配件以及涂刷防护材料的采购 5.货物运输 6.成品保护 7.其他工作内容 | 米 | 151.7 |  |  | 单价包干
1.2.3 |  | 白色包梁及收口铝单板造型吊顶(3.0mm) | 3.0mm厚收口铝板，项目特征见设计图。 | 平方米 | 1.测量放线 2.深化设计 3.材料采购 4.Ф8mm螺杆、40×40mm热镀锌钢板，壁厚2.0mm附加龙骨，转换龙骨、面层付龙骨、连接件、主吊件、封口帽、方管、吊挂件等所有构配件以及涂刷防护材料的采购 5.货物运输 6.成品保护 7.其他工作内容 | 平方米 | 28.32 |  |  | 单价包干
1.2.4 |  | 灯具铝型材方通吊顶200*100*2.5mm | 铝型材方通吊顶200*100*2.5mm,项目特征见设计图。 | 以‘米’为单位，按见光面铝型材长度计量。 | 1.测量放线 2.深化设计 3.材料采购 4.Ф8mm螺杆、40×40mm热镀锌钢板，壁厚2.0mm附加龙骨，转换龙骨、面层付龙骨、连接件、主吊件、封口帽、方管、吊挂件等所有构配件以及涂刷防护材料的采购 5.货物运输 6.成品保护 7.其他工作内容 | 米 | 204.4 |  |  | 单价包干
1.2 |  | 标准站通道及出入口（B通道）
1.2.1 |  | 100*100*2.0mm圆管铝型材（含内接头） | 100*100*2.0mm圆管铝型材（含内接头）,项目特征见设计图。 | 以‘米’为单位，按见光面铝型材长度计量。 | 1.测量放线 2.深化设计 3.材料采购 4.Ф8mm螺杆、40×40mm热镀锌钢板，壁厚2.0mm附加龙骨，转换龙骨、面层付龙骨、连接件、主吊件、封口帽、方管、吊挂件等所有构配件以及涂刷防护材料的采购 5.货物运输 6.成品保护 7.其他工作内容 | 米 | 692.3 |  |  | 单价包干
1.2.2 |  | 铝型材方通吊顶200*100*2.5mm | 铝型材方通吊顶200*100*2.5mm,项目特征见设计图。 | 以‘米’为单位，按见光面铝型材长度计量。 | 1.测量放线 2.深化设计 3.材料采购 4.Ф8mm螺杆、40×40mm热镀锌钢板，壁厚2.0mm附加龙骨，转换龙骨、面层付龙骨、连接件、主吊件、封口帽、方管、吊挂件等所有构配件以及涂刷防护材料的采购 5.货物运输 6.成品保护 7.其他工作内容 | 米 | 56.2 |  |  | 单价包干
1.2.3 |  | 白色包梁及收口铝单板造型吊顶(3.0mm) | 3.0mm厚收口铝板，项目特征见设计图。 | 平方米 | 1.测量放线 2.深化设计 3.材料采购 4.Ф8mm螺杆、40×40mm热镀锌钢板，壁厚2.0mm附加龙骨，转换龙骨、面层付龙骨、连接件、主吊件、封口帽、方管、吊挂件等所有构配件以及涂刷防护材料的采购 5.货物运输 6.成品保护 7.其他工作内容 | 平方米 | 15.12 |  |  | 单价包干
1.2.4 |  | 灯具铝型材方通吊顶200*100*2.5mm | 铝型材方通吊顶200*100*2.5mm,项目特征见设计图。 | 以‘米’为单位，按见光面铝型材长度计量。 | 1.测量放线 2.深化设计 3.材料采购 4.Ф8mm螺杆、40×40mm热镀锌钢板，壁厚2.0mm附加龙骨，转换龙骨、面层付龙骨、连接件、主吊件、封口帽、方管、吊挂件等所有构配件以及涂刷防护材料的采购 5.货物运输 6.成品保护 7.其他工作内容 | 米 | 114.61 |  |  | 单价包干
1.2 |  | 标准站通道及出入口（D2通道）
1.2.1 |  | 100*100*2.0mm圆管铝型材（含内接头） | 100*100*2.0mm圆管铝型材（含内接头）,项目特征见设计图。 | 以‘米’为单位，按见光面铝型材长度计量。 | 1.测量放线 2.深化设计 3.材料采购 4.Ф8mm螺杆、40×40mm热镀锌钢板，壁厚2.0mm附加龙骨，转换龙骨、面层付龙骨、连接件、主吊件、封口帽、方管、吊挂件等所有构配件以及涂刷防护材料的采购 5.货物运输 6.成品保护 7.其他工作内容 | 米 | 1809.555 |  |  | 单价包干
1.2.2 |  | 铝型材方通吊顶200*100*2.5mm | 铝型材方通吊顶200*100*2.5mm,项目特征见设计图。 | 以‘米’为单位，按见光面铝型材长度计量。 | 1.测量放线 2.深化设计 3.材料采购 4.Ф8mm螺杆、40×40mm热镀锌钢板，壁厚2.0mm附加龙骨，转换龙骨、面层付龙骨、连接件、主吊件、封口帽、方管、吊挂件等所有构配件以及涂刷防护材料的采购 5.货物运输 6.成品保护 7.其他工作内容 | 米 | 120.57 |  |  | 单价包干
1.2.3 |  | 白色包梁及收口铝单板造型吊顶(3.0mm) | 3.0mm厚收口铝板，项目特征见设计图。 | 平方米 | 1.测量放线 2.深化设计 3.材料采购 4.Ф8mm螺杆、40×40mm热镀锌钢板，壁厚2.0mm附加龙骨，转换龙骨、面层付龙骨、连接件、主吊件、封口帽、方管、吊挂件等所有构配件以及涂刷防护材料的采购 5.货物运输 6.成品保护 7.其他工作内容 | 平方米 | 7.56 |  |  | 单价包干
1.2.4 |  | 灯具铝型材方通吊顶200*100*2.5mm | 铝型材方通吊顶200*100*2.5mm,项目特征见设计图。 | 以‘米’为单位，按见光面铝型材长度计量。 | 1.测量放线 2.深化设计 3.材料采购 4.Ф8mm螺杆、40×40mm热镀锌钢板，壁厚2.0mm附加龙骨，转换龙骨、面层付龙骨、连接件、主吊件、封口帽、方管、吊挂件等所有构配件以及涂刷防护材料的采购 5.货物运输 6.成品保护 7.其他工作内容 | 米 | 220.85 |  |  | 单价包干
1.3 |  | 既有线路装修改造材料采购
|  | 铝板天花 | 车站原天花装饰材料 |  |  | 平方米 | 237.56
1.3.1 |  | 3.0mm艺术冲孔造型铝板吊顶（背衬亚克力板） | 3.0mm厚铝板，项目特征见设计图。 | 以‘平方米’为单位，按平面数量计量。 | 1.测量放线 2.深化设计 3.材料采购 4.Ф8mm螺杆、40×40mm热镀锌钢板，壁厚2.0mm附加龙骨，转换龙骨、面层付龙骨、连接件、主吊件、封口帽、方管、吊挂件等所有构配件以及涂刷防护材料的采购 5.货物运输 6.成品保护 7.其他工作内容 | 平方米 | 63.75 |  |  | 单价包干
1.3.2 |  | 灯具一体化镜面不锈钢六通连接件 | 灯具一体化不锈钢六通连接件,项目特征见设计图。 | 以‘个’为单位，按平面数量计量。 | 1.测量放线 2.深化设计 3.材料采购 4.Ф8mm螺杆、40×40mm热镀锌钢板，壁厚2.0mm附加龙骨，转换龙骨、面层付龙骨、连接件、主吊件、封口帽、方管、吊挂件等所有构配件以及涂刷防护材料的采购 5.货物运输 6.成品保护 7.其他工作内容 | 个 | 3 |  |  | 单价包干
1.3.3 |  | 灯具铝型材方通吊顶100*100*3mm（带磨砂玻璃面罩） | 铝型材方通吊顶100*100*3mm,项目特征见设计图。 | 以‘米’为单位，按平面数量计量。 | 1.测量放线 2.深化设计 3.材料采购 4.Ф8mm螺杆、40×40mm热镀锌钢板，壁厚2.0mm附加龙骨，转换龙骨、面层付龙骨、连接件、主吊件、封口帽、方管、吊挂件等所有构配件以及涂刷防护材料的采购 5.货物运输 6.成品保护 7.其他工作内容 | 米 | 6 |  |  | 单价包干
1.3.4 |  | 铝型材方通吊顶100*100*3mm | 铝型材方通吊顶100*100*3mm,项目特征见设计图。 | 以‘米’为单位，按平面数量计量。 | 1.测量放线 2.深化设计 3.材料采购 4.Ф8mm螺杆、40×40mm热镀锌钢板，壁厚2.0mm附加龙骨，转换龙骨、面层付龙骨、连接件、主吊件、封口帽、方管、吊挂件等所有构配件以及涂刷防护材料的采购 5.货物运输 6.成品保护 7.其他工作内容 | 米 | 6 |  |  | 单价包干
备注：本招标项目包括所有税费。

## 6.姬堂站
材料价格清单表
工程名称：广州市轨道交通七号线二期车站【车站公共区天花一体化系统材料采购】
序号 | 项目编码 | 工程项目及费用名称 | 项目特征 | 计量规则 | 采购原则 | 计量单位 | 工程数量 | 投标报价(元) |  | 备注
[8 empty] | 综合单价（含税） | 合价
1 |  | 姬堂站
1.1 |  | 站厅层及站台层
1.1.1 |  | 铝型材方通吊顶200*100*2.5mm | 铝型材方通吊顶200*100*2.5mm,项目特征见设计图。 | 以‘米’为单位，按见光面铝型材长度计量。 | 1.测量放线 2.深化设计 3.材料采购 4.Ф8mm螺杆、40×40mm热镀锌钢板，壁厚2.0mm附加龙骨，转换龙骨、面层付龙骨、连接件、主吊件、封口帽、方管、吊挂件等所有构配件以及涂刷防护材料的采购 5.货物运输 6.成品保护 7.其他工作内容 | 米 | 710.6 |  |  | 合价包干
1.1.2 |  | 灯具铝型材方通吊顶200*100*2.5mm | 铝型材方通吊顶200*100*2.5mm,项目特征见设计图。 | 以‘米’为单位，按见光面铝型材长度计量。 | 1.测量放线 2.深化设计 3.材料采购 4.Ф8mm螺杆、40×40mm热镀锌钢板，壁厚2.0mm附加龙骨，转换龙骨、面层付龙骨、连接件、主吊件、封口帽、方管、吊挂件等所有构配件以及涂刷防护材料的采购 5.货物运输 6.成品保护 7.其他工作内容 | 米 | 550.2 |  |  | 合价包干
1.1.3 |  | 环形灯具铝型材造型吊顶200*100*3.0mm（带磨砂玻璃面罩） | 铝型材方通吊顶200*100*3.0mm,项目特征见设计图。 | 以‘米’为单位，按平面数量计量。 | 1.测量放线 2.深化设计 3.材料采购 4.Ф8mm螺杆、40×40mm热镀锌钢板，壁厚2.0mm附加龙骨，转换龙骨、面层付龙骨、连接件、主吊件、封口帽、方管、吊挂件等所有构配件以及涂刷防护材料的采购 5.货物运输 6.成品保护 7.其他工作内容 | 米 | 341.4 |  |  | 合价包干
1.1.4 |  | 100*100*2.0mm圆管铝型材（含内接头） | 100*100*2.0mm圆管铝型材（含内接头）,项目特征见设计图。 | 以‘米’为单位，按见光面铝型材长度计量。 | 1.测量放线 2.深化设计 3.材料采购 4.Ф8mm螺杆、40×40mm热镀锌钢板，壁厚2.0mm附加龙骨，转换龙骨、面层付龙骨、连接件、主吊件、封口帽、方管、吊挂件等所有构配件以及涂刷防护材料的采购 5.货物运输 6.成品保护 7.其他工作内容 | 米 | 11076.87 |  |  | 合价包干
1.1.5 |  | 3.0mm艺术冲孔造型铝板吊顶（背衬亚克力板） | 3.0mm厚铝板，项目特征见设计图。 | 以‘平方米’为单位计量，以见光面积为计算。 | 1.测量放线 2.深化设计 3.材料采购 4.Ф8mm螺杆、40×40mm热镀锌钢板，壁厚2.0mm附加龙骨，转换龙骨、面层付龙骨、连接件、主吊件、封口帽、方管、吊挂件等所有构配件以及涂刷防护材料的采购 5.货物运输 6.成品保护 7.其他工作内容 | 平方米 | 264.6 |  |  | 合价包干
1.1.6 |  | 3.0mm灯槽造型铝板吊顶 | 3.0mm厚铝板，项目特征见设计图。 | 以‘米’为单位计量，以见光面积为计算。 | 1.测量放线 2.深化设计 3.材料采购 4.Ф8mm螺杆、40×40mm热镀锌钢板，壁厚2.0mm附加龙骨，转换龙骨、面层付龙骨、连接件、主吊件、封口帽、方管、吊挂件等所有构配件以及涂刷防护材料的采购 5.货物运输 6.成品保护 7.其他工作内容 | 米 | 678.3 |  |  | 合价包干
1.1.7 |  | 收口铝单板造型吊顶(3.0mm)（含换乘节点、高差位、包梁等） | 3.0mm厚收口铝板，项目特征见设计图。 | 平方米 | 1.测量放线 2.深化设计 3.材料采购 4.Ф8mm螺杆、40×40mm热镀锌钢板，壁厚2.0mm附加龙骨，转换龙骨、面层付龙骨、连接件、主吊件、封口帽、方管、吊挂件等所有构配件以及涂刷防护材料的采购 5.货物运输 6.成品保护 7.其他工作内容 | 平方米 | 147.76 |  |  | 合价包干
1.1.8 |  | 楼扶梯口铝板封板（含梁柱包板及侧墙铝板、楼、扶梯上部铝板斜面吊顶） | 3.0mm厚铝板，项目特征见设计图。 | 以‘平方米’为单位计量，以见光面积为计算。 | 1.测量放线 2.深化设计 3.材料采购 4.Ф8mm螺杆、40×40mm热镀锌钢板，壁厚2.0mm附加龙骨，转换龙骨、面层付龙骨、连接件、主吊件、封口帽、方管、吊挂件等所有构配件以及涂刷防护材料的采购 5.货物运输 6.成品保护 7.其他工作内容 | 平方米 | 36 |  |  | 合价包干
1.1.9 |  | 楼、扶梯底外包铝板 | 3.0mm厚铝板，项目特征见设计图。 | 以‘平方米’为单位计量，以见光面积为计算。 | 1.测量放线 2.深化设计 3.材料采购 4.Ф8mm螺杆、40×40mm热镀锌钢板，壁厚2.0mm附加龙骨，转换龙骨、面层付龙骨、连接件、主吊件、封口帽、方管、吊挂件等所有构配件以及涂刷防护材料的采购 5.货物运输 6.成品保护 7.其他工作内容 | 平方米 | 141 |  |  | 合价包干
1.1.10 |  | 装饰硬灯条灯带 | 3c认证，项目特征见设计图。 | 米 | 1.测量放线 2.深化设计 3.材料采购 4.货物运输 5.成品保护 6.其他工作内容 | 米 | 524 |  |  | 合价包干
1.1.11 |  | 楼扶梯侧边三角形铝合金挡板 | 3.0mm厚收口铝板，项目特征见设计图 | 以‘个’为单位计量。 | 1.材料采购 2.货物运输 3.其它相关内容 | 个 | 4 |  |  | 合价包干
1.1.12 |  | 专业接口处打胶收口 | 项目特征见设计图。 | 项 | 1.材料采购 2.货物运输 3.成品保护 4.其他工作内容 | 项 | 1 |  |  | 合价包干
1.2 |  | 标准站通道及出入口
1.2.1 |  | 100*100*2.0mm圆管铝型材（含内接头） | 100*100*2.0mm圆管铝型材（含内接头）,项目特征见设计图。 | 以‘米’为单位，按见光面铝型材长度计量。 | 1.测量放线 2.深化设计 3.材料采购 4.Ф8mm螺杆、40×40mm热镀锌钢板，壁厚2.0mm附加龙骨，转换龙骨、面层付龙骨、连接件、主吊件、封口帽、方管、吊挂件等所有构配件以及涂刷防护材料的采购 5.货物运输 6.成品保护 7.其他工作内容 | 米 | 2859.15 |  |  | 单价包干
1.2.2 |  | 铝型材方通吊顶200*100*2.5mm | 铝型材方通吊顶200*100*2.5mm,项目特征见设计图。 | 以‘米’为单位，按见光面铝型材长度计量。 | 1.测量放线 2.深化设计 3.材料采购 4.Ф8mm螺杆、40×40mm热镀锌钢板，壁厚2.0mm附加龙骨，转换龙骨、面层付龙骨、连接件、主吊件、封口帽、方管、吊挂件等所有构配件以及涂刷防护材料的采购 5.货物运输 6.成品保护 7.其他工作内容 | 米 | 382.7 |  |  | 单价包干
1.2.3 |  | 白色包梁及收口铝单板造型吊顶(3.0mm) | 3.0mm厚收口铝板，项目特征见设计图。 | 平方米 | 1.测量放线 2.深化设计 3.材料采购 4.Ф8mm螺杆、40×40mm热镀锌钢板，壁厚2.0mm附加龙骨，转换龙骨、面层付龙骨、连接件、主吊件、封口帽、方管、吊挂件等所有构配件以及涂刷防护材料的采购 5.货物运输 6.成品保护 7.其他工作内容 | 平方米 | 198 |  |  | 单价包干
1.2.4 |  | 灯具铝型材方通吊顶200*100*2.5mm | 铝型材方通吊顶200*100*2.5mm,项目特征见设计图。 | 以‘米’为单位，按见光面铝型材长度计量。 | 1.测量放线 2.深化设计 3.材料采购 4.Ф8mm螺杆、40×40mm热镀锌钢板，壁厚2.0mm附加龙骨，转换龙骨、面层付龙骨、连接件、主吊件、封口帽、方管、吊挂件等所有构配件以及涂刷防护材料的采购 5.货物运输 6.成品保护 7.其他工作内容 | 米 | 395.5 |  |  | 单价包干
1.3 |  | 既有线路装修改造材料采购
1.3.1 |  | 铝型材方通吊顶200*100*2.5mm | 铝型材方通吊顶200*100*2.5mm,项目特征见设计图。 | 以‘米’为单位，按见光面铝型材长度计量。 | 1.测量放线 2.深化设计 3.材料采购 4.Ф8mm螺杆、40×40mm热镀锌钢板，壁厚2.0mm附加龙骨，转换龙骨、面层付龙骨、连接件、主吊件、封口帽、方管、吊挂件等所有构配件以及涂刷防护材料的采购 5.货物运输 6.成品保护 7.其他工作内容 | 米 | 0 |  |  | 单价包干
1.3.2 |  | 灯具铝型材方通吊顶200*100*2.5mm | 铝型材方通吊顶200*100*2.5mm,项目特征见设计图。 | 以‘米’为单位，按见光面铝型材长度计量。 | 1.测量放线 2.深化设计 3.材料采购 4.Ф8mm螺杆、40×40mm热镀锌钢板，壁厚2.0mm附加龙骨，转换龙骨、面层付龙骨、连接件、主吊件、封口帽、方管、吊挂件等所有构配件以及涂刷防护材料的采购 5.货物运输 6.成品保护 7.其他工作内容 | 米 | 0 |  |  | 单价包干
1.3.3 |  | 200*100*3.0mm环形铝型材造型吊顶（内置LED灯带，及透光软膜) | 铝型材方通吊顶200*100*3.0mm,项目特征见设计图。 | 以‘米’为单位，按平面数量计量。 | 1.测量放线 2.深化设计 3.材料采购 4.Ф8mm螺杆、40×40mm热镀锌钢板，壁厚2.0mm附加龙骨，转换龙骨、面层付龙骨、连接件、主吊件、封口帽、方管、吊挂件等所有构配件以及涂刷防护材料的采购 5.货物运输 6.成品保护 7.其他工作内容 | 米 | 0 |  |  | 单价包干
1.3.4 |  | 专业收口材料采购 | 项目特征见设计图 | 按材料性质定义计算单位。 | 1.材料采购 2.辅材采购 3.货物运输 4.成品保护 5.维护保养 6.其他相关工作内容 | 按材料性质定义计算单位。 | 0 |  |  | 单价包干
备注：本招标项目包括所有税费。

## 7.加庄站
材料价格清单表
工程名称：广州市轨道交通七号线二期车站【车站公共区天花一体化系统材料采购】
序号 | 项目编码 | 工程项目及费用名称 | 项目特征 | 计量规则 | 采购原则 | 计量单位 | 工程数量 | 投标报价(元) |  | 备注
[8 empty] | 综合单价（含税） | 合价
1 |  | 加庄站
1.1 |  | 站厅层及站台层
1.1.1 |  | 铝型材方通吊顶200*100*2.5mm | 铝型材方通吊顶200*100*2.5mm,项目特征见设计图。 | 以‘米’为单位，按见光面铝型材长度计量。 | 1.测量放线 2.深化设计 3.材料采购 4.Ф8mm螺杆、40×40mm热镀锌钢板，壁厚2.0mm附加龙骨，转换龙骨、面层付龙骨、连接件、主吊件、封口帽、方管、吊挂件等所有构配件以及涂刷防护材料的采购 5.货物运输 6.成品保护 7.其他工作内容 | 米 | 701.14 |  |  | 合价包干
1.1.2 |  | 灯具铝型材方通吊顶200*100*2.5mm | 铝型材方通吊顶200*100*2.5mm,项目特征见设计图。 | 以‘米’为单位，按见光面铝型材长度计量。 | 1.测量放线 2.深化设计 3.材料采购 4.Ф8mm螺杆、40×40mm热镀锌钢板，壁厚2.0mm附加龙骨，转换龙骨、面层付龙骨、连接件、主吊件、封口帽、方管、吊挂件等所有构配件以及涂刷防护材料的采购 5.货物运输 6.成品保护 7.其他工作内容 | 米 | 269.94 |  |  | 合价包干
1.1.3 |  | 环形灯具铝型材造型吊顶200*100*3.0mm（带磨砂玻璃面罩） | 铝型材方通吊顶200*100*3.0mm,项目特征见设计图。 | 以‘米’为单位，按平面数量计量。 | 1.测量放线 2.深化设计 3.材料采购 4.Ф8mm螺杆、40×40mm热镀锌钢板，壁厚2.0mm附加龙骨，转换龙骨、面层付龙骨、连接件、主吊件、封口帽、方管、吊挂件等所有构配件以及涂刷防护材料的采购 5.货物运输 6.成品保护 7.其他工作内容 | 米 | 293.9 |  |  | 合价包干
1.1.4 |  | 100*100*2.0mm圆管铝型材（含内接头） | 100*100*2.0mm圆管铝型材（含内接头）,项目特征见设计图。 | 以‘米’为单位，按见光面铝型材长度计量。 | 1.测量放线 2.深化设计 3.材料采购 4.Ф8mm螺杆、40×40mm热镀锌钢板，壁厚2.0mm附加龙骨，转换龙骨、面层付龙骨、连接件、主吊件、封口帽、方管、吊挂件等所有构配件以及涂刷防护材料的采购 5.货物运输 6.成品保护 7.其他工作内容 | 米 | 6134.78 |  |  | 合价包干
1.1.5 |  | 3.0mm艺术冲孔造型铝板吊顶（背衬亚克力板） | 3.0mm厚铝板，项目特征见设计图。 | 以‘平方米’为单位计量，以见光面积为计算。 | 1.测量放线 2.深化设计 3.材料采购 4.Ф8mm螺杆、40×40mm热镀锌钢板，壁厚2.0mm附加龙骨，转换龙骨、面层付龙骨、连接件、主吊件、封口帽、方管、吊挂件等所有构配件以及涂刷防护材料的采购 5.货物运输 6.成品保护 7.其他工作内容 | 平方米 | 381.92 |  |  | 合价包干
1.1.6 |  | 3.0mm灯槽造型铝板吊顶 | 3.0mm厚铝板，项目特征见设计图。 | 以‘米’为单位计量，以见光面积为计算。 | 1.测量放线 2.深化设计 3.材料采购 4.Ф8mm螺杆、40×40mm热镀锌钢板，壁厚2.0mm附加龙骨，转换龙骨、面层付龙骨、连接件、主吊件、封口帽、方管、吊挂件等所有构配件以及涂刷防护材料的采购 5.货物运输 6.成品保护 7.其他工作内容 | 米 | 565.4 |  |  | 合价包干
1.1.7 |  | 收口铝单板造型吊顶(3.0mm)（含换乘节点、高差位、包梁等） | 3.0mm厚收口铝板，项目特征见设计图。 | 平方米 | 1.测量放线 2.深化设计 3.材料采购 4.Ф8mm螺杆、40×40mm热镀锌钢板，壁厚2.0mm附加龙骨，转换龙骨、面层付龙骨、连接件、主吊件、封口帽、方管、吊挂件等所有构配件以及涂刷防护材料的采购 5.货物运输 6.成品保护 7.其他工作内容 | 平方米 | 127.76 |  |  | 合价包干
1.1.8 |  | 楼扶梯口铝板封板（含梁柱包板及侧墙铝板、楼、扶梯上部铝板斜面吊顶） | 3.0mm厚铝板，项目特征见设计图。 | 以‘平方米’为单位计量，以见光面积为计算。 | 1.测量放线 2.深化设计 3.材料采购 4.Ф8mm螺杆、40×40mm热镀锌钢板，壁厚2.0mm附加龙骨，转换龙骨、面层付龙骨、连接件、主吊件、封口帽、方管、吊挂件等所有构配件以及涂刷防护材料的采购 5.货物运输 6.成品保护 7.其他工作内容 | 平方米 | 187.83 |  |  | 合价包干
1.1.9 |  | 楼、扶梯底外包铝板 | 3.0mm厚铝板，项目特征见设计图。 | 以‘平方米’为单位计量，以见光面积为计算。 | 1.测量放线 2.深化设计 3.材料采购 4.Ф8mm螺杆、40×40mm热镀锌钢板，壁厚2.0mm附加龙骨，转换龙骨、面层付龙骨、连接件、主吊件、封口帽、方管、吊挂件等所有构配件以及涂刷防护材料的采购 5.货物运输 6.成品保护 7.其他工作内容 | 平方米 | 75.24 |  |  | 合价包干
1.1.10 |  | 装饰硬灯条灯带 | 3c认证，项目特征见设计图。 | 米 | 1.测量放线 2.深化设计 3.材料采购 4.货物运输 5.成品保护 6.其他工作内容 | 米 | 245.4 |  |  | 合价包干
1.1.11 |  | 楼扶梯侧边三角形铝合金挡板 | 3.0mm厚收口铝板，项目特征见设计图 | 以‘个’为单位计量。 | 1.材料采购 2.货物运输 3.其它相关内容 | 个 | 14 |  |  | 合价包干
1.1.12 |  | 专业接口处打胶收口 | 项目特征见设计图。 | 项 | 1.材料采购 2.货物运输 3.成品保护 4.其他工作内容 | 项 | 1 |  |  | 合价包干
1.2 |  | 标准站通道及出入口
1.2.1 |  | 100*100*2.0mm圆管铝型材（含内接头） | 100*100*2.0mm圆管铝型材（含内接头）,项目特征见设计图。 | 以‘米’为单位，按见光面铝型材长度计量。 | 1.测量放线 2.深化设计 3.材料采购 4.Ф8mm螺杆、40×40mm热镀锌钢板，壁厚2.0mm附加龙骨，转换龙骨、面层付龙骨、连接件、主吊件、封口帽、方管、吊挂件等所有构配件以及涂刷防护材料的采购 5.货物运输 6.成品保护 7.其他工作内容 | 米 | 2096.71 |  |  | 单价包干
1.2.2 |  | 铝型材方通吊顶200*100*2.5mm | 铝型材方通吊顶200*100*2.5mm,项目特征见设计图。 | 以‘米’为单位，按见光面铝型材长度计量。 | 1.测量放线 2.深化设计 3.材料采购 4.Ф8mm螺杆、40×40mm热镀锌钢板，壁厚2.0mm附加龙骨，转换龙骨、面层付龙骨、连接件、主吊件、封口帽、方管、吊挂件等所有构配件以及涂刷防护材料的采购 5.货物运输 6.成品保护 7.其他工作内容 | 米 | 537.04 |  |  | 单价包干
1.2.3 |  | 白色包梁及收口铝单板造型吊顶(3.0mm) | 3.0mm厚收口铝板，项目特征见设计图。 | 平方米 | 1.测量放线 2.深化设计 3.材料采购 4.Ф8mm螺杆、40×40mm热镀锌钢板，壁厚2.0mm附加龙骨，转换龙骨、面层付龙骨、连接件、主吊件、封口帽、方管、吊挂件等所有构配件以及涂刷防护材料的采购 5.货物运输 6.成品保护 7.其他工作内容 | 平方米 | 29.5 |  |  | 单价包干
1.2.4 |  | 灯具铝型材方通吊顶200*100*2.5mm | 铝型材方通吊顶200*100*2.5mm,项目特征见设计图。 | 以‘米’为单位，按见光面铝型材长度计量。 | 1.测量放线 2.深化设计 3.材料采购 4.Ф8mm螺杆、40×40mm热镀锌钢板，壁厚2.0mm附加龙骨，转换龙骨、面层付龙骨、连接件、主吊件、封口帽、方管、吊挂件等所有构配件以及涂刷防护材料的采购 5.货物运输 6.成品保护 7.其他工作内容 | 米 | 514.1 |  |  | 单价包干
1.3 |  | 既有线路装修改造材料采购
1.3.1 |  | 铝型材方通吊顶200*100*2.5mm | 铝型材方通吊顶200*100*2.5mm,项目特征见设计图。 | 以‘米’为单位，按见光面铝型材长度计量。 | 1.测量放线 2.深化设计 3.材料采购 4.Ф8mm螺杆、40×40mm热镀锌钢板，壁厚2.0mm附加龙骨，转换龙骨、面层付龙骨、连接件、主吊件、封口帽、方管、吊挂件等所有构配件以及涂刷防护材料的采购 5.货物运输 6.成品保护 7.其他工作内容 | 米 | 0 |  |  | 单价包干
1.3.2 |  | 灯具铝型材方通吊顶200*100*2.5mm | 铝型材方通吊顶200*100*2.5mm,项目特征见设计图。 | 以‘米’为单位，按见光面铝型材长度计量。 | 1.测量放线 2.深化设计 3.材料采购 4.Ф8mm螺杆、40×40mm热镀锌钢板，壁厚2.0mm附加龙骨，转换龙骨、面层付龙骨、连接件、主吊件、封口帽、方管、吊挂件等所有构配件以及涂刷防护材料的采购 5.货物运输 6.成品保护 7.其他工作内容 | 米 | 0 |  |  | 单价包干
1.3.3 |  | 200*100*3.0mm环形铝型材造型吊顶（内置LED灯带，及透光软膜) | 铝型材方通吊顶200*100*3.0mm,项目特征见设计图。 | 以‘米’为单位，按平面数量计量。 | 1.测量放线 2.深化设计 3.材料采购 4.Ф8mm螺杆、40×40mm热镀锌钢板，壁厚2.0mm附加龙骨，转换龙骨、面层付龙骨、连接件、主吊件、封口帽、方管、吊挂件等所有构配件以及涂刷防护材料的采购 5.货物运输 6.成品保护 7.其他工作内容 | 米 | 0 |  |  | 单价包干
1.3.4 |  | 专业收口材料采购 | 项目特征见设计图 | 按材料性质定义计算单位。 | 1.材料采购 2.辅材采购 3.货物运输 4.成品保护 5.维护保养 6.其他相关工作内容 | 按材料性质定义计算单位。 | 0 |  |  | 单价包干
备注：本招标项目包括所有税费。

## 8.科丰路站
材料价格清单表
工程名称：广州市轨道交通七号线二期车站【车站公共区天花一体化系统材料采购】
序号 | 项目编码 | 工程项目及费用名称 | 项目特征 | 计量规则 | 采购原则 | 计量单位 | 工程数量 | 投标报价(元) |  | 备注
[8 empty] | 综合单价（含税） | 合价
1 |  | 科丰路站
1.1 |  | 站厅层及站台层
1.1.1 |  | 铝型材方通吊顶200*100*2.5mm | 铝型材方通吊顶200*100*2.5mm,项目特征见设计图。 | 以‘米’为单位，按见光面铝型材长度计量。 | 1.测量放线 2.深化设计 3.材料采购 4.Ф8mm螺杆、40×40mm热镀锌钢板，壁厚2.0mm附加龙骨，转换龙骨、面层付龙骨、连接件、主吊件、封口帽、方管、吊挂件等所有构配件以及涂刷防护材料的采购 5.货物运输 6.成品保护 7.其他工作内容 | 米 | 275.64 |  |  | 合价包干
1.1.2 |  | 灯具铝型材方通吊顶200*100*2.5mm | 铝型材方通吊顶200*100*2.5mm,项目特征见设计图。 | 以‘米’为单位，按见光面铝型材长度计量。 | 1.测量放线 2.深化设计 3.材料采购 4.Ф8mm螺杆、40×40mm热镀锌钢板，壁厚2.0mm附加龙骨，转换龙骨、面层付龙骨、连接件、主吊件、封口帽、方管、吊挂件等所有构配件以及涂刷防护材料的采购 5.货物运输 6.成品保护 7.其他工作内容 | 米 | 295 |  |  | 合价包干
1.1.3 |  | 环形灯具铝型材造型吊顶200*100*3.0mm（带磨砂玻璃面罩） | 铝型材方通吊顶200*100*3.0mm,项目特征见设计图。 | 以‘米’为单位，按平面数量计量。 | 1.测量放线 2.深化设计 3.材料采购 4.Ф8mm螺杆、40×40mm热镀锌钢板，壁厚2.0mm附加龙骨，转换龙骨、面层付龙骨、连接件、主吊件、封口帽、方管、吊挂件等所有构配件以及涂刷防护材料的采购 5.货物运输 6.成品保护 7.其他工作内容 | 米 | 281.86 |  |  | 合价包干
1.1.4 |  | 100*100*2.0mm圆管铝型材（含内接头） | 100*100*2.0mm圆管铝型材（含内接头）,项目特征见设计图。 | 以‘米’为单位，按见光面铝型材长度计量。 | 1.测量放线 2.深化设计 3.材料采购 4.Ф8mm螺杆、40×40mm热镀锌钢板，壁厚2.0mm附加龙骨，转换龙骨、面层付龙骨、连接件、主吊件、封口帽、方管、吊挂件等所有构配件以及涂刷防护材料的采购 5.货物运输 6.成品保护 7.其他工作内容 | 米 | 6696.434 |  |  | 合价包干
1.1.5 |  | 3.0mm艺术冲孔造型铝板吊顶（背衬亚克力板） | 3.0mm厚铝板，项目特征见设计图。 | 以‘平方米’为单位计量，以见光面积为计算。 | 1.测量放线 2.深化设计 3.材料采购 4.Ф8mm螺杆、40×40mm热镀锌钢板，壁厚2.0mm附加龙骨，转换龙骨、面层付龙骨、连接件、主吊件、封口帽、方管、吊挂件等所有构配件以及涂刷防护材料的采购 5.货物运输 6.成品保护 7.其他工作内容 | 平方米 | 229.182 |  |  | 合价包干
1.1.6 |  | 3.0mm灯槽造型铝板吊顶 | 3.0mm厚铝板，项目特征见设计图。 | 以‘米’为单位计量，以见光面积为计算。 | 1.测量放线 2.深化设计 3.材料采购 4.Ф8mm螺杆、40×40mm热镀锌钢板，壁厚2.0mm附加龙骨，转换龙骨、面层付龙骨、连接件、主吊件、封口帽、方管、吊挂件等所有构配件以及涂刷防护材料的采购 5.货物运输 6.成品保护 7.其他工作内容 | 米 | 257 |  |  | 合价包干
1.1.7 |  | 收口铝单板造型吊顶(3.0mm)（含换乘节点、高差位、包梁等） | 3.0mm厚收口铝板，项目特征见设计图。 | 平方米 | 1.测量放线 2.深化设计 3.材料采购 4.Ф8mm螺杆、40×40mm热镀锌钢板，壁厚2.0mm附加龙骨，转换龙骨、面层付龙骨、连接件、主吊件、封口帽、方管、吊挂件等所有构配件以及涂刷防护材料的采购 5.货物运输 6.成品保护 7.其他工作内容 | 平方米 | 68 |  |  | 合价包干
1.1.8 |  | 楼扶梯口铝板封板（含梁柱包板及侧墙铝板、楼、扶梯上部铝板斜面吊顶） | 3.0mm厚铝板，项目特征见设计图。 | 以‘平方米’为单位计量，以见光面积为计算。 | 1.测量放线 2.深化设计 3.材料采购 4.Ф8mm螺杆、40×40mm热镀锌钢板，壁厚2.0mm附加龙骨，转换龙骨、面层付龙骨、连接件、主吊件、封口帽、方管、吊挂件等所有构配件以及涂刷防护材料的采购 5.货物运输 6.成品保护 7.其他工作内容 | 平方米 | 280.9 |  |  | 合价包干
1.1.9 |  | 楼、扶梯底外包铝板 | 3.0mm厚铝板，项目特征见设计图。 | 以‘平方米’为单位计量，以见光面积为计算。 | 1.测量放线 2.深化设计 3.材料采购 4.Ф8mm螺杆、40×40mm热镀锌钢板，壁厚2.0mm附加龙骨，转换龙骨、面层付龙骨、连接件、主吊件、封口帽、方管、吊挂件等所有构配件以及涂刷防护材料的采购 5.货物运输 6.成品保护 7.其他工作内容 | 平方米 | 76.5 |  |  | 合价包干
1.1.10 |  | 装饰硬灯条灯带 | 3c认证，项目特征见设计图。 | 米 | 1.测量放线 2.深化设计 3.材料采购 4.货物运输 5.成品保护 6.其他工作内容 | 米 | 504.8 |  |  | 合价包干
1.1.11 |  | 楼扶梯侧边三角形铝合金挡板 | 3.0mm厚收口铝板，项目特征见设计图 | 以‘个’为单位计量。 | 1.材料采购 2.货物运输 3.其它相关内容 | 个 | 4 |  |  | 合价包干
1.1.12 |  | 专业接口处打胶收口 | 项目特征见设计图。 | 项 | 1.材料采购 2.货物运输 3.成品保护 4.其他工作内容 | 项 | 1 |  |  | 合价包干
1.2 |  | A通道及出入口
1.2.1 |  | 100*100*2.0mm圆管铝型材（含内接头） | 100*100*2.0mm圆管铝型材（含内接头）,项目特征见设计图。 | 以‘米’为单位，按见光面铝型材长度计量。 | 1.测量放线 2.深化设计 3.材料采购 4.Ф8mm螺杆、40×40mm热镀锌钢板，壁厚2.0mm附加龙骨，转换龙骨、面层付龙骨、连接件、主吊件、封口帽、方管、吊挂件等所有构配件以及涂刷防护材料的采购 5.货物运输 6.成品保护 7.其他工作内容 | 米 | 1377.6 |  |  | 单价包干
1.2.2 |  | 铝型材方通吊顶200*100*2.5mm | 铝型材方通吊顶200*100*2.5mm,项目特征见设计图。 | 以‘米’为单位，按见光面铝型材长度计量。 | 1.测量放线 2.深化设计 3.材料采购 4.Ф8mm螺杆、40×40mm热镀锌钢板，壁厚2.0mm附加龙骨，转换龙骨、面层付龙骨、连接件、主吊件、封口帽、方管、吊挂件等所有构配件以及涂刷防护材料的采购 5.货物运输 6.成品保护 7.其他工作内容 | 米 | 192 |  |  | 单价包干
1.2.3 |  | 白色包梁及收口铝单板造型吊顶(3.0mm) | 3.0mm厚收口铝板，项目特征见设计图。 | 平方米 | 1.测量放线 2.深化设计 3.材料采购 4.Ф8mm螺杆、40×40mm热镀锌钢板，壁厚2.0mm附加龙骨，转换龙骨、面层付龙骨、连接件、主吊件、封口帽、方管、吊挂件等所有构配件以及涂刷防护材料的采购 5.货物运输 6.成品保护 7.其他工作内容 | 平方米 | 32.6 |  |  | 单价包干
1.2.4 |  | 灯具铝型材方通吊顶200*100*2.5mm | 铝型材方通吊顶200*100*2.5mm,项目特征见设计图。 | 以‘米’为单位，按见光面铝型材长度计量。 | 1.测量放线 2.深化设计 3.材料采购 4.Ф8mm螺杆、40×40mm热镀锌钢板，壁厚2.0mm附加龙骨，转换龙骨、面层付龙骨、连接件、主吊件、封口帽、方管、吊挂件等所有构配件以及涂刷防护材料的采购 5.货物运输 6.成品保护 7.其他工作内容 | 米 | 190.4 |  |  | 单价包干
1.2 |  | B通道及出入口
1.2.1 |  | 100*100*2.0mm圆管铝型材（含内接头） | 100*100*2.0mm圆管铝型材（含内接头）,项目特征见设计图。 | 以‘米’为单位，按见光面铝型材长度计量。 | 1.测量放线 2.深化设计 3.材料采购 4.Ф8mm螺杆、40×40mm热镀锌钢板，壁厚2.0mm附加龙骨，转换龙骨、面层付龙骨、连接件、主吊件、封口帽、方管、吊挂件等所有构配件以及涂刷防护材料的采购 5.货物运输 6.成品保护 7.其他工作内容 | 米 | 1467.2 |  |  | 单价包干
1.2.2 |  | 铝型材方通吊顶200*100*2.5mm | 铝型材方通吊顶200*100*2.5mm,项目特征见设计图。 | 以‘米’为单位，按见光面铝型材长度计量。 | 1.测量放线 2.深化设计 3.材料采购 4.Ф8mm螺杆、40×40mm热镀锌钢板，壁厚2.0mm附加龙骨，转换龙骨、面层付龙骨、连接件、主吊件、封口帽、方管、吊挂件等所有构配件以及涂刷防护材料的采购 5.货物运输 6.成品保护 7.其他工作内容 | 米 | 190.5 |  |  | 单价包干
1.2.3 |  | 白色包梁及收口铝单板造型吊顶(3.0mm) | 3.0mm厚收口铝板，项目特征见设计图。 | 平方米 | 1.测量放线 2.深化设计 3.材料采购 4.Ф8mm螺杆、40×40mm热镀锌钢板，壁厚2.0mm附加龙骨，转换龙骨、面层付龙骨、连接件、主吊件、封口帽、方管、吊挂件等所有构配件以及涂刷防护材料的采购 5.货物运输 6.成品保护 7.其他工作内容 | 平方米 | 32.6 |  |  | 单价包干
1.2.4 |  | 灯具铝型材方通吊顶200*100*2.5mm | 铝型材方通吊顶200*100*2.5mm,项目特征见设计图。 | 以‘米’为单位，按见光面铝型材长度计量。 | 1.测量放线 2.深化设计 3.材料采购 4.Ф8mm螺杆、40×40mm热镀锌钢板，壁厚2.0mm附加龙骨，转换龙骨、面层付龙骨、连接件、主吊件、封口帽、方管、吊挂件等所有构配件以及涂刷防护材料的采购 5.货物运输 6.成品保护 7.其他工作内容 | 米 | 179.2 |  |  | 单价包干
1.2 |  | C通道及出入口
1.2.1 |  | 100*100*2.0mm圆管铝型材（含内接头） | 100*100*2.0mm圆管铝型材（含内接头）,项目特征见设计图。 | 以‘米’为单位，按见光面铝型材长度计量。 | 1.测量放线 2.深化设计 3.材料采购 4.Ф8mm螺杆、40×40mm热镀锌钢板，壁厚2.0mm附加龙骨，转换龙骨、面层付龙骨、连接件、主吊件、封口帽、方管、吊挂件等所有构配件以及涂刷防护材料的采购 5.货物运输 6.成品保护 7.其他工作内容 | 米 | 1136.84 |  |  | 单价包干
1.2.2 |  | 铝型材方通吊顶200*100*2.5mm | 铝型材方通吊顶200*100*2.5mm,项目特征见设计图。 | 以‘米’为单位，按见光面铝型材长度计量。 | 1.测量放线 2.深化设计 3.材料采购 4.Ф8mm螺杆、40×40mm热镀锌钢板，壁厚2.0mm附加龙骨，转换龙骨、面层付龙骨、连接件、主吊件、封口帽、方管、吊挂件等所有构配件以及涂刷防护材料的采购 5.货物运输 6.成品保护 7.其他工作内容 | 米 | 132.8 |  |  | 单价包干
1.2.3 |  | 白色包梁及收口铝单板造型吊顶(3.0mm) | 3.0mm厚收口铝板，项目特征见设计图。 | 平方米 | 1.测量放线 2.深化设计 3.材料采购 4.Ф8mm螺杆、40×40mm热镀锌钢板，壁厚2.0mm附加龙骨，转换龙骨、面层付龙骨、连接件、主吊件、封口帽、方管、吊挂件等所有构配件以及涂刷防护材料的采购 5.货物运输 6.成品保护 7.其他工作内容 | 平方米 | 32.6 |  |  | 单价包干
1.2.4 |  | 灯具铝型材方通吊顶200*100*2.5mm | 铝型材方通吊顶200*100*2.5mm,项目特征见设计图。 | 以‘米’为单位，按见光面铝型材长度计量。 | 1.测量放线 2.深化设计 3.材料采购 4.Ф8mm螺杆、40×40mm热镀锌钢板，壁厚2.0mm附加龙骨，转换龙骨、面层付龙骨、连接件、主吊件、封口帽、方管、吊挂件等所有构配件以及涂刷防护材料的采购 5.货物运输 6.成品保护 7.其他工作内容 | 米 | 128.8 |  |  | 单价包干
1.2 |  | D通道及出入口
1.2.1 |  | 100*100*2.0mm圆管铝型材（含内接头） | 100*100*2.0mm圆管铝型材（含内接头）,项目特征见设计图。 | 以‘米’为单位，按见光面铝型材长度计量。 | 1.测量放线 2.深化设计 3.材料采购 4.Ф8mm螺杆、40×40mm热镀锌钢板，壁厚2.0mm附加龙骨，转换龙骨、面层付龙骨、连接件、主吊件、封口帽、方管、吊挂件等所有构配件以及涂刷防护材料的采购 5.货物运输 6.成品保护 7.其他工作内容 | 米 | 980 |  |  | 单价包干
1.2.2 |  | 铝型材方通吊顶200*100*2.5mm | 铝型材方通吊顶200*100*2.5mm,项目特征见设计图。 | 以‘米’为单位，按见光面铝型材长度计量。 | 1.测量放线 2.深化设计 3.材料采购 4.Ф8mm螺杆、40×40mm热镀锌钢板，壁厚2.0mm附加龙骨，转换龙骨、面层付龙骨、连接件、主吊件、封口帽、方管、吊挂件等所有构配件以及涂刷防护材料的采购 5.货物运输 6.成品保护 7.其他工作内容 | 米 | 137.2 |  |  | 单价包干
1.2.3 |  | 白色包梁及收口铝单板造型吊顶(3.0mm) | 3.0mm厚收口铝板，项目特征见设计图。 | 平方米 | 1.测量放线 2.深化设计 3.材料采购 4.Ф8mm螺杆、40×40mm热镀锌钢板，壁厚2.0mm附加龙骨，转换龙骨、面层付龙骨、连接件、主吊件、封口帽、方管、吊挂件等所有构配件以及涂刷防护材料的采购 5.货物运输 6.成品保护 7.其他工作内容 | 平方米 | 32.8 |  |  | 单价包干
1.2.4 |  | 灯具铝型材方通吊顶200*100*2.5mm | 铝型材方通吊顶200*100*2.5mm,项目特征见设计图。 | 以‘米’为单位，按见光面铝型材长度计量。 | 1.测量放线 2.深化设计 3.材料采购 4.Ф8mm螺杆、40×40mm热镀锌钢板，壁厚2.0mm附加龙骨，转换龙骨、面层付龙骨、连接件、主吊件、封口帽、方管、吊挂件等所有构配件以及涂刷防护材料的采购 5.货物运输 6.成品保护 7.其他工作内容 | 米 | 140 |  |  | 单价包干
1.3 |  | 既有线路装修改造材料采购
1.3.1 |  | 铝型材方通吊顶200*100*2.5mm | 铝型材方通吊顶200*100*2.5mm,项目特征见设计图。 | 以‘米’为单位，按见光面铝型材长度计量。 | 1.测量放线 2.深化设计 3.材料采购 4.Ф8mm螺杆、40×40mm热镀锌钢板，壁厚2.0mm附加龙骨，转换龙骨、面层付龙骨、连接件、主吊件、封口帽、方管、吊挂件等所有构配件以及涂刷防护材料的采购 5.货物运输 6.成品保护 7.其他工作内容 | 米 | 0 |  |  | 单价包干
1.3.2 |  | 灯具铝型材方通吊顶200*100*2.5mm | 铝型材方通吊顶200*100*2.5mm,项目特征见设计图。 | 以‘米’为单位，按见光面铝型材长度计量。 | 1.测量放线 2.深化设计 3.材料采购 4.Ф8mm螺杆、40×40mm热镀锌钢板，壁厚2.0mm附加龙骨，转换龙骨、面层付龙骨、连接件、主吊件、封口帽、方管、吊挂件等所有构配件以及涂刷防护材料的采购 5.货物运输 6.成品保护 7.其他工作内容 | 米 | 0 |  |  | 单价包干
1.3.3 |  | 200*100*3.0mm环形铝型材造型吊顶（内置LED灯带，及透光软膜) | 铝型材方通吊顶200*100*3.0mm,项目特征见设计图。 | 以‘米’为单位，按平面数量计量。 | 1.测量放线 2.深化设计 3.材料采购 4.Ф8mm螺杆、40×40mm热镀锌钢板，壁厚2.0mm附加龙骨，转换龙骨、面层付龙骨、连接件、主吊件、封口帽、方管、吊挂件等所有构配件以及涂刷防护材料的采购 5.货物运输 6.成品保护 7.其他工作内容 | 米 | 0 |  |  | 单价包干
1.3.4 |  | 专业收口材料采购 | 项目特征见设计图 | 按材料性质定义计算单位。 | 1.材料采购 2.辅材采购 3.货物运输 4.成品保护 5.维护保养 6.其他相关工作内容 | 按材料性质定义计算单位。 | 0 |  |  | 单价包干
备注：本招标项目包括所有税费。

## 9.萝岗站
材料价格清单表
工程名称：广州市轨道交通七号线二期车站【车站公共区天花一体化系统材料采购】
序号 | 项目编码 | 工程项目及费用名称 | 项目特征 | 计量规则 | 采购原则 | 计量单位 | 工程数量 | 投标报价(元) |  | 备注
[8 empty] | 综合单价（含税） | 合价
1 |  | 萝岗站
1.1 |  | 站厅层及站台层
1.1.1 |  | 铝型材方通吊顶200*100*2.5mm | 铝型材方通吊顶200*100*2.5mm,项目特征见设计图。 | 以‘米’为单位，按见光面铝型材长度计量。 | 1.测量放线 2.深化设计 3.材料采购 4.Ф8mm螺杆、40×40mm热镀锌钢板，壁厚2.0mm附加龙骨，转换龙骨、面层付龙骨、连接件、主吊件、封口帽、方管、吊挂件等所有构配件以及涂刷防护材料的采购 5.货物运输 6.成品保护 7.其他工作内容 | 米 | 1116.5 |  |  | 合价包干
1.1.2 |  | 灯具铝型材方通吊顶200*100*2.5mm | 铝型材方通吊顶200*100*2.5mm,项目特征见设计图。 | 以‘米’为单位，按见光面铝型材长度计量。 | 1.测量放线 2.深化设计 3.材料采购 4.Ф8mm螺杆、40×40mm热镀锌钢板，壁厚2.0mm附加龙骨，转换龙骨、面层付龙骨、连接件、主吊件、封口帽、方管、吊挂件等所有构配件以及涂刷防护材料的采购 5.货物运输 6.成品保护 7.其他工作内容 | 米 | 830.61 |  |  | 合价包干
1.1.3 |  | 环形灯具铝型材造型吊顶200*100*3.0mm（带磨砂玻璃面罩） | 铝型材方通吊顶200*100*3.0mm,项目特征见设计图。 | 以‘米’为单位，按平面数量计量。 | 1.测量放线 2.深化设计 3.材料采购 4.Ф8mm螺杆、40×40mm热镀锌钢板，壁厚2.0mm附加龙骨，转换龙骨、面层付龙骨、连接件、主吊件、封口帽、方管、吊挂件等所有构配件以及涂刷防护材料的采购 5.货物运输 6.成品保护 7.其他工作内容 | 米 | 404 |  |  | 合价包干
1.1.4 |  | 100*100*2.0mm圆管铝型材（含内接头） | 100*100*2.0mm圆管铝型材（含内接头）,项目特征见设计图。 | 以‘米’为单位，按见光面铝型材长度计量。 | 1.测量放线 2.深化设计 3.材料采购 4.Ф8mm螺杆、40×40mm热镀锌钢板，壁厚2.0mm附加龙骨，转换龙骨、面层付龙骨、连接件、主吊件、封口帽、方管、吊挂件等所有构配件以及涂刷防护材料的采购 5.货物运输 6.成品保护 7.其他工作内容 | 米 | 12309 |  |  | 合价包干
1.1.5 |  | 3.0mm艺术冲孔造型铝板吊顶（背衬亚克力板） | 3.0mm厚铝板，项目特征见设计图。 | 以‘平方米’为单位计量，以见光面积为计算。 | 1.测量放线 2.深化设计 3.材料采购 4.Ф8mm螺杆、40×40mm热镀锌钢板，壁厚2.0mm附加龙骨，转换龙骨、面层付龙骨、连接件、主吊件、封口帽、方管、吊挂件等所有构配件以及涂刷防护材料的采购 5.货物运输 6.成品保护 7.其他工作内容 | 平方米 | 301.4 |  |  | 合价包干
1.1.6 |  | 3.0mm灯槽造型铝板吊顶 | 3.0mm厚铝板，项目特征见设计图。 | 以‘米’为单位计量，以见光面积为计算。 | 1.测量放线 2.深化设计 3.材料采购 4.Ф8mm螺杆、40×40mm热镀锌钢板，壁厚2.0mm附加龙骨，转换龙骨、面层付龙骨、连接件、主吊件、封口帽、方管、吊挂件等所有构配件以及涂刷防护材料的采购 5.货物运输 6.成品保护 7.其他工作内容 | 米 | 580 |  |  | 合价包干
1.1.7 |  | 收口铝单板造型吊顶(3.0mm)（含换乘节点、高差位、包梁等） | 3.0mm厚收口铝板，项目特征见设计图。 | 平方米 | 1.测量放线 2.深化设计 3.材料采购 4.Ф8mm螺杆、40×40mm热镀锌钢板，壁厚2.0mm附加龙骨，转换龙骨、面层付龙骨、连接件、主吊件、封口帽、方管、吊挂件等所有构配件以及涂刷防护材料的采购 5.货物运输 6.成品保护 7.其他工作内容 | 平方米 | 99 |  |  | 合价包干
1.1.8 |  | 楼扶梯口铝板封板（含梁柱包板及侧墙铝板、楼、扶梯上部铝板斜面吊顶） | 3.0mm厚铝板，项目特征见设计图。 | 以‘平方米’为单位计量，以见光面积为计算。 | 1.测量放线 2.深化设计 3.材料采购 4.Ф8mm螺杆、40×40mm热镀锌钢板，壁厚2.0mm附加龙骨，转换龙骨、面层付龙骨、连接件、主吊件、封口帽、方管、吊挂件等所有构配件以及涂刷防护材料的采购 5.货物运输 6.成品保护 7.其他工作内容 | 平方米 | 874.5 |  |  | 合价包干
1.1.9 |  | 楼、扶梯底外包铝板 | 3.0mm厚铝板，项目特征见设计图。 | 以‘平方米’为单位计量，以见光面积为计算。 | 1.测量放线 2.深化设计 3.材料采购 4.Ф8mm螺杆、40×40mm热镀锌钢板，壁厚2.0mm附加龙骨，转换龙骨、面层付龙骨、连接件、主吊件、封口帽、方管、吊挂件等所有构配件以及涂刷防护材料的采购 5.货物运输 6.成品保护 7.其他工作内容 | 平方米 | 42 |  |  | 合价包干
1.1.10 |  | 装饰硬灯条灯带 | 3c认证，项目特征见设计图。 | 米 | 1.测量放线 2.深化设计 3.材料采购 4.货物运输 5.成品保护 6.其他工作内容 | 米 | 1366 |  |  | 合价包干
1.1.11 |  | 楼扶梯侧边三角形铝合金挡板 | 3.0mm厚收口铝板，项目特征见设计图 | 以‘个’为单位计量。 | 1.材料采购 2.货物运输 3.其它相关内容 | 个 | 10 |  |  | 合价包干
1.1.12 |  | 专业接口处打胶收口 | 项目特征见设计图。 | 项 | 1.材料采购 2.货物运输 3.成品保护 4.其他工作内容 | 项 | 1 |  |  | 合价包干
1.2 |  | A通道及出入口
1.2.1 |  | 100*100*2.0mm圆管铝型材（含内接头） | 100*100*2.0mm圆管铝型材（含内接头）,项目特征见设计图。 | 以‘米’为单位，按见光面铝型材长度计量。 | 1.测量放线 2.深化设计 3.材料采购 4.Ф8mm螺杆、40×40mm热镀锌钢板，壁厚2.0mm附加龙骨，转换龙骨、面层付龙骨、连接件、主吊件、封口帽、方管、吊挂件等所有构配件以及涂刷防护材料的采购 5.货物运输 6.成品保护 7.其他工作内容 | 米 | 1925 |  |  | 单价包干
1.2.2 |  | 铝型材方通吊顶200*100*2.5mm | 铝型材方通吊顶200*100*2.5mm,项目特征见设计图。 | 以‘米’为单位，按见光面铝型材长度计量。 | 1.测量放线 2.深化设计 3.材料采购 4.Ф8mm螺杆、40×40mm热镀锌钢板，壁厚2.0mm附加龙骨，转换龙骨、面层付龙骨、连接件、主吊件、封口帽、方管、吊挂件等所有构配件以及涂刷防护材料的采购 5.货物运输 6.成品保护 7.其他工作内容 | 米 | 363 |  |  | 单价包干
1.2.3 |  | 白色包梁及收口铝单板造型吊顶(3.0mm) | 3.0mm厚收口铝板，项目特征见设计图。 | 平方米 | 1.测量放线 2.深化设计 3.材料采购 4.Ф8mm螺杆、40×40mm热镀锌钢板，壁厚2.0mm附加龙骨，转换龙骨、面层付龙骨、连接件、主吊件、封口帽、方管、吊挂件等所有构配件以及涂刷防护材料的采购 5.货物运输 6.成品保护 7.其他工作内容 | 平方米 | 88 |  |  | 单价包干
1.2.4 |  | 灯具铝型材方通吊顶200*100*2.5mm | 铝型材方通吊顶200*100*2.5mm,项目特征见设计图。 | 以‘米’为单位，按见光面铝型材长度计量。 | 1.测量放线 2.深化设计 3.材料采购 4.Ф8mm螺杆、40×40mm热镀锌钢板，壁厚2.0mm附加龙骨，转换龙骨、面层付龙骨、连接件、主吊件、封口帽、方管、吊挂件等所有构配件以及涂刷防护材料的采购 5.货物运输 6.成品保护 7.其他工作内容 | 米 | 177 |  |  | 单价包干
1.2 |  | C通道及出入口
1.2.1 |  | 100*100*2.0mm圆管铝型材（含内接头） | 100*100*2.0mm圆管铝型材（含内接头）,项目特征见设计图。 | 以‘米’为单位，按见光面铝型材长度计量。 | 1.测量放线 2.深化设计 3.材料采购 4.Ф8mm螺杆、40×40mm热镀锌钢板，壁厚2.0mm附加龙骨，转换龙骨、面层付龙骨、连接件、主吊件、封口帽、方管、吊挂件等所有构配件以及涂刷防护材料的采购 5.货物运输 6.成品保护 7.其他工作内容 | 米 | 1848 |  |  | 单价包干
1.2.2 |  | 铝型材方通吊顶200*100*2.5mm | 铝型材方通吊顶200*100*2.5mm,项目特征见设计图。 | 以‘米’为单位，按见光面铝型材长度计量。 | 1.测量放线 2.深化设计 3.材料采购 4.Ф8mm螺杆、40×40mm热镀锌钢板，壁厚2.0mm附加龙骨，转换龙骨、面层付龙骨、连接件、主吊件、封口帽、方管、吊挂件等所有构配件以及涂刷防护材料的采购 5.货物运输 6.成品保护 7.其他工作内容 | 米 | 341 |  |  | 单价包干
1.2.3 |  | 白色包梁及收口铝单板造型吊顶(3.0mm) | 3.0mm厚收口铝板，项目特征见设计图。 | 平方米 | 1.测量放线 2.深化设计 3.材料采购 4.Ф8mm螺杆、40×40mm热镀锌钢板，壁厚2.0mm附加龙骨，转换龙骨、面层付龙骨、连接件、主吊件、封口帽、方管、吊挂件等所有构配件以及涂刷防护材料的采购 5.货物运输 6.成品保护 7.其他工作内容 | 平方米 | 88 |  |  | 单价包干
1.2.4 |  | 灯具铝型材方通吊顶200*100*2.5mm | 铝型材方通吊顶200*100*2.5mm,项目特征见设计图。 | 以‘米’为单位，按见光面铝型材长度计量。 | 1.测量放线 2.深化设计 3.材料采购 4.Ф8mm螺杆、40×40mm热镀锌钢板，壁厚2.0mm附加龙骨，转换龙骨、面层付龙骨、连接件、主吊件、封口帽、方管、吊挂件等所有构配件以及涂刷防护材料的采购 5.货物运输 6.成品保护 7.其他工作内容 | 米 | 188 |  |  | 单价包干
1.2 |  | D通道及出入口
1.2.1 |  | 100*100*2.0mm圆管铝型材（含内接头） | 100*100*2.0mm圆管铝型材（含内接头）,项目特征见设计图。 | 以‘米’为单位，按见光面铝型材长度计量。 | 1.测量放线 2.深化设计 3.材料采购 4.Ф8mm螺杆、40×40mm热镀锌钢板，壁厚2.0mm附加龙骨，转换龙骨、面层付龙骨、连接件、主吊件、封口帽、方管、吊挂件等所有构配件以及涂刷防护材料的采购 5.货物运输 6.成品保护 7.其他工作内容 | 米 | 887.04 |  |  | 单价包干
1.2.2 |  | 铝型材方通吊顶200*100*2.5mm | 铝型材方通吊顶200*100*2.5mm,项目特征见设计图。 | 以‘米’为单位，按见光面铝型材长度计量。 | 1.测量放线 2.深化设计 3.材料采购 4.Ф8mm螺杆、40×40mm热镀锌钢板，壁厚2.0mm附加龙骨，转换龙骨、面层付龙骨、连接件、主吊件、封口帽、方管、吊挂件等所有构配件以及涂刷防护材料的采购 5.货物运输 6.成品保护 7.其他工作内容 | 米 | 236.06 |  |  | 单价包干
1.2.3 |  | 白色包梁及收口铝单板造型吊顶(3.0mm) | 3.0mm厚收口铝板，项目特征见设计图。 | 平方米 | 1.测量放线 2.深化设计 3.材料采购 4.Ф8mm螺杆、40×40mm热镀锌钢板，壁厚2.0mm附加龙骨，转换龙骨、面层付龙骨、连接件、主吊件、封口帽、方管、吊挂件等所有构配件以及涂刷防护材料的采购 5.货物运输 6.成品保护 7.其他工作内容 | 平方米 | 88 |  |  | 单价包干
1.2.4 |  | 灯具铝型材方通吊顶200*100*2.5mm | 铝型材方通吊顶200*100*2.5mm,项目特征见设计图。 | 以‘米’为单位，按见光面铝型材长度计量。 | 1.测量放线 2.深化设计 3.材料采购 4.Ф8mm螺杆、40×40mm热镀锌钢板，壁厚2.0mm附加龙骨，转换龙骨、面层付龙骨、连接件、主吊件、封口帽、方管、吊挂件等所有构配件以及涂刷防护材料的采购 5.货物运输 6.成品保护 7.其他工作内容 | 米 | 70 |  |  | 单价包干
1.3 |  | 既有线路装修改造材料采购
1.3.1 |  | 不锈钢组合主龙骨（1.2mm） | 不锈钢组合主龙骨320*120*1.2mm,项目特征见设计图。 | 以‘米’为单位，按铝型材长度计量。 | 1.测量放线 2.深化设计 3.材料采购 4.Ф8mm螺杆、40×40mm热镀锌钢板，壁厚2.0mm附加龙骨，转换龙骨、面层付龙骨、连接件、主吊件、封口帽、方管、吊挂件等所有构配件以及涂刷防护材料的采购 5.货物运输 6.成品保护 7.其他工作内容 | 米 | 380 |  |  | 单价包干
1.3.2 |  | 热镀锌冲孔钢板（300~600*35*1.2mm） | 热镀锌冲孔钢板300~600*35*1.2mm,项目特征见设计图。 | 以‘米’为单位，按铝型材长度计量。 | 1.测量放线 2.深化设计 3.材料采购 4.Ф8mm螺杆、40×40mm热镀锌钢板，壁厚2.0mm附加龙骨，转换龙骨、面层付龙骨、连接件、主吊件、封口帽、方管、吊挂件等所有构配件以及涂刷防护材料的采购 5.货物运输 6.成品保护 7.其他工作内容 | 平方米 | 150 |  |  | 单价包干
1.3.3 |  | 热镀锌钢板方通（40*50*1.2mm） | 热镀锌钢板方通40*50*1.2mm,项目特征见设计图。 | 以‘米’为单位，按平面数量计量。 | 1.测量放线 2.深化设计 3.材料采购 4.Ф8mm螺杆、40×40mm热镀锌钢板，壁厚2.0mm附加龙骨，转换龙骨、面层付龙骨、连接件、主吊件、封口帽、方管、吊挂件等所有构配件以及涂刷防护材料的采购 5.货物运输 6.成品保护 7.其他工作内容 | 米 | 100 |  |  | 单价包干
备注：本招标项目包括所有税费。

## 10.水西站
材料价格清单表
工程名称：广州市轨道交通七号线二期车站【车站公共区天花一体化系统材料采购】
序号 | 项目编码 | 工程项目及费用名称 | 项目特征 | 计量规则 | 采购原则 | 计量单位 | 工程数量 | 投标报价(元) |  | 备注
[8 empty] | 综合单价（含税） | 合价
1 |  | 水西站
1.1 |  | 站厅层及站台层
1.1.1 |  | 铝型材方通吊顶200*100*2.5mm | 铝型材方通吊顶200*100*2.5mm,项目特征见设计图。 | 以‘米’为单位，按见光面铝型材长度计量。 | 1.测量放线 2.深化设计 3.材料采购 4.Ф8mm螺杆、40×40mm热镀锌钢板，壁厚2.0mm附加龙骨，转换龙骨、面层付龙骨、连接件、主吊件、封口帽、方管、吊挂件等所有构配件以及涂刷防护材料的采购 5.货物运输 6.成品保护 7.其他工作内容 | 米 | 296.2 |  |  | 合价包干
1.1.2 |  | 灯具铝型材方通吊顶200*100*2.5mm | 铝型材方通吊顶200*100*2.5mm,项目特征见设计图。 | 以‘米’为单位，按见光面铝型材长度计量。 | 1.测量放线 2.深化设计 3.材料采购 4.Ф8mm螺杆、40×40mm热镀锌钢板，壁厚2.0mm附加龙骨，转换龙骨、面层付龙骨、连接件、主吊件、封口帽、方管、吊挂件等所有构配件以及涂刷防护材料的采购 5.货物运输 6.成品保护 7.其他工作内容 | 米 | 513.65 |  |  | 合价包干
1.1.3 |  | 环形灯具铝型材造型吊顶200*100*3.0mm（带磨砂玻璃面罩） | 铝型材方通吊顶200*100*3.0mm,项目特征见设计图。 | 以‘米’为单位，按平面数量计量。 | 1.测量放线 2.深化设计 3.材料采购 4.Ф8mm螺杆、40×40mm热镀锌钢板，壁厚2.0mm附加龙骨，转换龙骨、面层付龙骨、连接件、主吊件、封口帽、方管、吊挂件等所有构配件以及涂刷防护材料的采购 5.货物运输 6.成品保护 7.其他工作内容 | 米 | 300.62 |  |  | 合价包干
1.1.4 |  | 100*100*2.0mm圆管铝型材（含内接头） | 100*100*2.0mm圆管铝型材（含内接头）,项目特征见设计图。 | 以‘米’为单位，按见光面铝型材长度计量。 | 1.测量放线 2.深化设计 3.材料采购 4.Ф8mm螺杆、40×40mm热镀锌钢板，壁厚2.0mm附加龙骨，转换龙骨、面层付龙骨、连接件、主吊件、封口帽、方管、吊挂件等所有构配件以及涂刷防护材料的采购 5.货物运输 6.成品保护 7.其他工作内容 | 米 | 6149.62 |  |  | 合价包干
1.1.5 |  | 3.0mm艺术冲孔造型铝板吊顶（背衬亚克力板） | 3.0mm厚铝板，项目特征见设计图。 | 以‘平方米’为单位计量，以见光面积为计算。 | 1.测量放线 2.深化设计 3.材料采购 4.Ф8mm螺杆、40×40mm热镀锌钢板，壁厚2.0mm附加龙骨，转换龙骨、面层付龙骨、连接件、主吊件、封口帽、方管、吊挂件等所有构配件以及涂刷防护材料的采购 5.货物运输 6.成品保护 7.其他工作内容 | 平方米 | 462.5 |  |  | 合价包干
1.1.6 |  | 3.0mm灯槽造型铝板吊顶 | 3.0mm厚铝板，项目特征见设计图。 | 以‘米’为单位计量，以见光面积为计算。 | 1.测量放线 2.深化设计 3.材料采购 4.Ф8mm螺杆、40×40mm热镀锌钢板，壁厚2.0mm附加龙骨，转换龙骨、面层付龙骨、连接件、主吊件、封口帽、方管、吊挂件等所有构配件以及涂刷防护材料的采购 5.货物运输 6.成品保护 7.其他工作内容 | 米 | 240 |  |  | 合价包干
1.1.7 |  | 收口铝单板造型吊顶(3.0mm)（含换乘节点、高差位、包梁等） | 3.0mm厚收口铝板，项目特征见设计图。 | 平方米 | 1.测量放线 2.深化设计 3.材料采购 4.Ф8mm螺杆、40×40mm热镀锌钢板，壁厚2.0mm附加龙骨，转换龙骨、面层付龙骨、连接件、主吊件、封口帽、方管、吊挂件等所有构配件以及涂刷防护材料的采购 5.货物运输 6.成品保护 7.其他工作内容 | 平方米 | 384 |  |  | 合价包干
1.1.8 |  | 楼扶梯口铝板封板（含梁柱包板及侧墙铝板、楼、扶梯上部铝板斜面吊顶） | 3.0mm厚铝板，项目特征见设计图。 | 以‘平方米’为单位计量，以见光面积为计算。 | 1.测量放线 2.深化设计 3.材料采购 4.Ф8mm螺杆、40×40mm热镀锌钢板，壁厚2.0mm附加龙骨，转换龙骨、面层付龙骨、连接件、主吊件、封口帽、方管、吊挂件等所有构配件以及涂刷防护材料的采购 5.货物运输 6.成品保护 7.其他工作内容 | 平方米 | 644.1 |  |  | 合价包干
1.1.9 |  | 楼、扶梯底外包铝板 | 3.0mm厚铝板，项目特征见设计图。 | 以‘平方米’为单位计量，以见光面积为计算。 | 1.测量放线 2.深化设计 3.材料采购 4.Ф8mm螺杆、40×40mm热镀锌钢板，壁厚2.0mm附加龙骨，转换龙骨、面层付龙骨、连接件、主吊件、封口帽、方管、吊挂件等所有构配件以及涂刷防护材料的采购 5.货物运输 6.成品保护 7.其他工作内容 | 平方米 | 125.7 |  |  | 合价包干
1.1.10 |  | 装饰硬灯条灯带 | 3c认证，项目特征见设计图。 | 米 | 1.测量放线 2.深化设计 3.材料采购 4.货物运输 5.成品保护 6.其他工作内容 | 米 | 571.6 |  |  | 合价包干
1.1.11 |  | 楼扶梯侧边三角形铝合金挡板 | 3.0mm厚收口铝板，项目特征见设计图 | 以‘个’为单位计量。 | 1.材料采购 2.货物运输 3.其它相关内容 | 个 | 7 |  |  | 合价包干
1.1.12 |  | 专业接口处打胶收口 | 项目特征见设计图。 | 项 | 1.材料采购 2.货物运输 3.成品保护 4.其他工作内容 | 项 | 1 |  |  | 合价包干
1.2 |  | A站通道及出入口
1.2.1 |  | 100*100*2.0mm圆管铝型材（含内接头） | 100*100*2.0mm圆管铝型材（含内接头）,项目特征见设计图。 | 以‘米’为单位，按见光面铝型材长度计量。 | 1.测量放线 2.深化设计 3.材料采购 4.Ф8mm螺杆、40×40mm热镀锌钢板，壁厚2.0mm附加龙骨，转换龙骨、面层付龙骨、连接件、主吊件、封口帽、方管、吊挂件等所有构配件以及涂刷防护材料的采购 5.货物运输 6.成品保护 7.其他工作内容 | 米 | 722.5 |  |  | 单价包干
1.2.2 |  | 铝型材方通吊顶200*100*2.5mm | 铝型材方通吊顶200*100*2.5mm,项目特征见设计图。 | 以‘米’为单位，按见光面铝型材长度计量。 | 1.测量放线 2.深化设计 3.材料采购 4.Ф8mm螺杆、40×40mm热镀锌钢板，壁厚2.0mm附加龙骨，转换龙骨、面层付龙骨、连接件、主吊件、封口帽、方管、吊挂件等所有构配件以及涂刷防护材料的采购 5.货物运输 6.成品保护 7.其他工作内容 | 米 | 110 |  |  | 单价包干
1.2.3 |  | 白色包梁及收口铝单板造型吊顶(3.0mm) | 3.0mm厚收口铝板，项目特征见设计图。 | 平方米 | 1.测量放线 2.深化设计 3.材料采购 4.Ф8mm螺杆、40×40mm热镀锌钢板，壁厚2.0mm附加龙骨，转换龙骨、面层付龙骨、连接件、主吊件、封口帽、方管、吊挂件等所有构配件以及涂刷防护材料的采购 5.货物运输 6.成品保护 7.其他工作内容 | 平方米 | 32.6 |  |  | 单价包干
1.2.4 |  | 灯具铝型材方通吊顶200*100*2.5mm | 铝型材方通吊顶200*100*2.5mm,项目特征见设计图。 | 以‘米’为单位，按见光面铝型材长度计量。 | 1.测量放线 2.深化设计 3.材料采购 4.Ф8mm螺杆、40×40mm热镀锌钢板，壁厚2.0mm附加龙骨，转换龙骨、面层付龙骨、连接件、主吊件、封口帽、方管、吊挂件等所有构配件以及涂刷防护材料的采购 5.货物运输 6.成品保护 7.其他工作内容 | 米 | 99 |  |  | 单价包干
1.2 |  | B通道及出入口
1.2.1 |  | 100*100*2.0mm圆管铝型材（含内接头） | 100*100*2.0mm圆管铝型材（含内接头）,项目特征见设计图。 | 以‘米’为单位，按见光面铝型材长度计量。 | 1.测量放线 2.深化设计 3.材料采购 4.Ф8mm螺杆、40×40mm热镀锌钢板，壁厚2.0mm附加龙骨，转换龙骨、面层付龙骨、连接件、主吊件、封口帽、方管、吊挂件等所有构配件以及涂刷防护材料的采购 5.货物运输 6.成品保护 7.其他工作内容 | 米 | 870 |  |  | 单价包干
1.2.2 |  | 铝型材方通吊顶200*100*2.5mm | 铝型材方通吊顶200*100*2.5mm,项目特征见设计图。 | 以‘米’为单位，按见光面铝型材长度计量。 | 1.测量放线 2.深化设计 3.材料采购 4.Ф8mm螺杆、40×40mm热镀锌钢板，壁厚2.0mm附加龙骨，转换龙骨、面层付龙骨、连接件、主吊件、封口帽、方管、吊挂件等所有构配件以及涂刷防护材料的采购 5.货物运输 6.成品保护 7.其他工作内容 | 米 | 107 |  |  | 单价包干
1.2.3 |  | 白色包梁及收口铝单板造型吊顶(3.0mm) | 3.0mm厚收口铝板，项目特征见设计图。 | 平方米 | 1.测量放线 2.深化设计 3.材料采购 4.Ф8mm螺杆、40×40mm热镀锌钢板，壁厚2.0mm附加龙骨，转换龙骨、面层付龙骨、连接件、主吊件、封口帽、方管、吊挂件等所有构配件以及涂刷防护材料的采购 5.货物运输 6.成品保护 7.其他工作内容 | 平方米 | 32.6 |  |  | 单价包干
1.2.4 |  | 灯具铝型材方通吊顶200*100*2.5mm | 铝型材方通吊顶200*100*2.5mm,项目特征见设计图。 | 以‘米’为单位，按见光面铝型材长度计量。 | 1.测量放线 2.深化设计 3.材料采购 4.Ф8mm螺杆、40×40mm热镀锌钢板，壁厚2.0mm附加龙骨，转换龙骨、面层付龙骨、连接件、主吊件、封口帽、方管、吊挂件等所有构配件以及涂刷防护材料的采购 5.货物运输 6.成品保护 7.其他工作内容 | 米 | 122 |  |  | 单价包干
1.3 |  | 既有线路装修改造材料采购
1.3.1 |  | 铝型材方通吊顶200*100*2.5mm | 铝型材方通吊顶200*100*2.5mm,项目特征见设计图。 | 以‘米’为单位，按见光面铝型材长度计量。 | 1.测量放线 2.深化设计 3.材料采购 4.Ф8mm螺杆、40×40mm热镀锌钢板，壁厚2.0mm附加龙骨，转换龙骨、面层付龙骨、连接件、主吊件、封口帽、方管、吊挂件等所有构配件以及涂刷防护材料的采购 5.货物运输 6.成品保护 7.其他工作内容 | 米 |  |  |  | 单价包干
1.3.2 |  | 灯具铝型材方通吊顶200*100*2.5mm | 铝型材方通吊顶200*100*2.5mm,项目特征见设计图。 | 以‘米’为单位，按见光面铝型材长度计量。 | 1.测量放线 2.深化设计 3.材料采购 4.Ф8mm螺杆、40×40mm热镀锌钢板，壁厚2.0mm附加龙骨，转换龙骨、面层付龙骨、连接件、主吊件、封口帽、方管、吊挂件等所有构配件以及涂刷防护材料的采购 5.货物运输 6.成品保护 7.其他工作内容 | 米 |  |  |  | 单价包干
1.3.3 |  | 200*100*3.0mm环形铝型材造型吊顶（内置LED灯带，及透光软膜) | 铝型材方通吊顶200*100*3.0mm,项目特征见设计图。 | 以‘米’为单位，按平面数量计量。 | 1.测量放线 2.深化设计 3.材料采购 4.Ф8mm螺杆、40×40mm热镀锌钢板，壁厚2.0mm附加龙骨，转换龙骨、面层付龙骨、连接件、主吊件、封口帽、方管、吊挂件等所有构配件以及涂刷防护材料的采购 5.货物运输 6.成品保护 7.其他工作内容 | 米 |  |  |  | 单价包干
1.3.4 |  | 专业收口材料采购 | 项目特征见设计图 | 按材料性质定义计算单位。 | 1.材料采购 2.辅材采购 3.货物运输 4.成品保护 5.维护保养 6.其他相关工作内容 | 按材料性质定义计算单位。 |  |  |  | 单价包干
备注：本招标项目包括所有税费。

## 11.水西北站
材料价格清单表
工程名称：广州市轨道交通七号线二期车站【车站公共区天花一体化系统材料采购】
序号 | 项目编码 | 工程项目及费用名称 | 项目特征 | 计量规则 | 采购原则 | 计量单位 | 工程数量 | 投标报价(元) |  | 备注
[8 empty] | 综合单价（含税） | 合价
1 |  | 水西北站
1.1 |  | 站厅层及站台层
1.1.1 |  | 铝型材方通吊顶200*100*2.5mm | 铝型材方通吊顶200*100*2.5mm,项目特征见设计图。 | 以‘米’为单位，按见光面铝型材长度计量。 | 1.测量放线 2.深化设计 3.材料采购 4.Ф8mm螺杆、40×40mm热镀锌钢板，壁厚2.0mm附加龙骨，转换龙骨、面层付龙骨、连接件、主吊件、封口帽、方管、吊挂件等所有构配件以及涂刷防护材料的采购 5.货物运输 6.成品保护 7.其他工作内容 | 米 | 379.85 |  |  | 合价包干
1.1.2 |  | 灯具铝型材方通吊顶200*100*2.5mm | 铝型材方通吊顶200*100*2.5mm,项目特征见设计图。 | 以‘米’为单位，按见光面铝型材长度计量。 | 1.测量放线 2.深化设计 3.材料采购 4.Ф8mm螺杆、40×40mm热镀锌钢板，壁厚2.0mm附加龙骨，转换龙骨、面层付龙骨、连接件、主吊件、封口帽、方管、吊挂件等所有构配件以及涂刷防护材料的采购 5.货物运输 6.成品保护 7.其他工作内容 | 米 | 583.07 |  |  | 合价包干
1.1.3 |  | 环形灯具铝型材造型吊顶200*100*3.0mm（带磨砂玻璃面罩） | 铝型材方通吊顶200*100*3.0mm,项目特征见设计图。 | 以‘米’为单位，按平面数量计量。 | 1.测量放线 2.深化设计 3.材料采购 4.Ф8mm螺杆、40×40mm热镀锌钢板，壁厚2.0mm附加龙骨，转换龙骨、面层付龙骨、连接件、主吊件、封口帽、方管、吊挂件等所有构配件以及涂刷防护材料的采购 5.货物运输 6.成品保护 7.其他工作内容 | 米 | 379.48 |  |  | 合价包干
1.1.4 |  | 100*100*2.0mm圆管铝型材（含内接头） | 100*100*2.0mm圆管铝型材（含内接头）,项目特征见设计图。 | 以‘米’为单位，按见光面铝型材长度计量。 | 1.测量放线 2.深化设计 3.材料采购 4.Ф8mm螺杆、40×40mm热镀锌钢板，壁厚2.0mm附加龙骨，转换龙骨、面层付龙骨、连接件、主吊件、封口帽、方管、吊挂件等所有构配件以及涂刷防护材料的采购 5.货物运输 6.成品保护 7.其他工作内容 | 米 | 9392.68 |  |  | 合价包干
1.1.5 |  | 3.0mm艺术冲孔造型铝板吊顶（背衬亚克力板） | 3.0mm厚铝板，项目特征见设计图。 | 以‘平方米’为单位计量，以见光面积为计算。 | 1.测量放线 2.深化设计 3.材料采购 4.Ф8mm螺杆、40×40mm热镀锌钢板，壁厚2.0mm附加龙骨，转换龙骨、面层付龙骨、连接件、主吊件、封口帽、方管、吊挂件等所有构配件以及涂刷防护材料的采购 5.货物运输 6.成品保护 7.其他工作内容 | 平方米 | 195.81 |  |  | 合价包干
1.1.6 |  | 3.0mm灯槽造型铝板吊顶 | 3.0mm厚铝板，项目特征见设计图。 | 以‘米’为单位计量，以见光面积为计算。 | 1.测量放线 2.深化设计 3.材料采购 4.Ф8mm螺杆、40×40mm热镀锌钢板，壁厚2.0mm附加龙骨，转换龙骨、面层付龙骨、连接件、主吊件、封口帽、方管、吊挂件等所有构配件以及涂刷防护材料的采购 5.货物运输 6.成品保护 7.其他工作内容 | 米 | 467.7 |  |  | 合价包干
1.1.7 |  | 收口铝单板造型吊顶(3.0mm)（含换乘节点、高差位、包梁等） | 3.0mm厚收口铝板，项目特征见设计图。 | 平方米 | 1.测量放线 2.深化设计 3.材料采购 4.Ф8mm螺杆、40×40mm热镀锌钢板，壁厚2.0mm附加龙骨，转换龙骨、面层付龙骨、连接件、主吊件、封口帽、方管、吊挂件等所有构配件以及涂刷防护材料的采购 5.货物运输 6.成品保护 7.其他工作内容 | 平方米 | 88 |  |  | 合价包干
1.1.8 |  | 楼扶梯口铝板封板（含梁柱包板及侧墙铝板、楼、扶梯上部铝板斜面吊顶） | 3.0mm厚铝板，项目特征见设计图。 | 以‘平方米’为单位计量，以见光面积为计算。 | 1.测量放线 2.深化设计 3.材料采购 4.Ф8mm螺杆、40×40mm热镀锌钢板，壁厚2.0mm附加龙骨，转换龙骨、面层付龙骨、连接件、主吊件、封口帽、方管、吊挂件等所有构配件以及涂刷防护材料的采购 5.货物运输 6.成品保护 7.其他工作内容 | 平方米 | 330 |  |  | 合价包干
1.1.9 |  | 楼、扶梯底外包铝板 | 3.0mm厚铝板，项目特征见设计图。 | 以‘平方米’为单位计量，以见光面积为计算。 | 1.测量放线 2.深化设计 3.材料采购 4.Ф8mm螺杆、40×40mm热镀锌钢板，壁厚2.0mm附加龙骨，转换龙骨、面层付龙骨、连接件、主吊件、封口帽、方管、吊挂件等所有构配件以及涂刷防护材料的采购 5.货物运输 6.成品保护 7.其他工作内容 | 平方米 | 101.73 |  |  | 合价包干
1.1.10 |  | 装饰硬灯条灯带 | 3c认证，项目特征见设计图。 | 米 | 1.测量放线 2.深化设计 3.材料采购 4.货物运输 5.成品保护 6.其他工作内容 | 米 | 609.1 |  |  | 合价包干
1.1.11 |  | 楼扶梯侧边三角形铝合金挡板 | 3.0mm厚收口铝板，项目特征见设计图 | 以‘个’为单位计量。 | 1.材料采购 2.货物运输 3.其它相关内容 | 个 | 8 |  |  | 合价包干
1.1.12 |  | 专业接口处打胶收口 | 项目特征见设计图。 | 项 | 1.材料采购 2.货物运输 3.成品保护 4.其他工作内容 | 项 | 1 |  |  | 合价包干
1.2 |  | A通道及出入口
1.2.1 |  | 100*100*2.0mm圆管铝型材（含内接头） | 100*100*2.0mm圆管铝型材（含内接头）,项目特征见设计图。 | 以‘米’为单位，按见光面铝型材长度计量。 | 1.测量放线 2.深化设计 3.材料采购 4.Ф8mm螺杆、40×40mm热镀锌钢板，壁厚2.0mm附加龙骨，转换龙骨、面层付龙骨、连接件、主吊件、封口帽、方管、吊挂件等所有构配件以及涂刷防护材料的采购 5.货物运输 6.成品保护 7.其他工作内容 | 米 | 1244.881 |  |  | 单价包干
1.2.2 |  | 铝型材方通吊顶200*100*2.5mm | 铝型材方通吊顶200*100*2.5mm,项目特征见设计图。 | 以‘米’为单位，按见光面铝型材长度计量。 | 1.测量放线 2.深化设计 3.材料采购 4.Ф8mm螺杆、40×40mm热镀锌钢板，壁厚2.0mm附加龙骨，转换龙骨、面层付龙骨、连接件、主吊件、封口帽、方管、吊挂件等所有构配件以及涂刷防护材料的采购 5.货物运输 6.成品保护 7.其他工作内容 | 米 | 150.39 |  |  | 单价包干
1.2.3 |  | 白色包梁及收口铝单板造型吊顶(3.0mm) | 3.0mm厚收口铝板，项目特征见设计图。 | 平方米 | 1.测量放线 2.深化设计 3.材料采购 4.Ф8mm螺杆、40×40mm热镀锌钢板，壁厚2.0mm附加龙骨，转换龙骨、面层付龙骨、连接件、主吊件、封口帽、方管、吊挂件等所有构配件以及涂刷防护材料的采购 5.货物运输 6.成品保护 7.其他工作内容 | 平方米 | 187.33 |  |  | 单价包干
1.2.4 |  | 灯具铝型材方通吊顶200*100*2.5mm | 铝型材方通吊顶200*100*2.5mm,项目特征见设计图。 | 以‘米’为单位，按见光面铝型材长度计量。 | 1.测量放线 2.深化设计 3.材料采购 4.Ф8mm螺杆、40×40mm热镀锌钢板，壁厚2.0mm附加龙骨，转换龙骨、面层付龙骨、连接件、主吊件、封口帽、方管、吊挂件等所有构配件以及涂刷防护材料的采购 5.货物运输 6.成品保护 7.其他工作内容 | 米 | 172.13 |  |  | 单价包干
1.2 |  | B通道及出入口
1.2.1 |  | 100*100*2.0mm圆管铝型材（含内接头） | 100*100*2.0mm圆管铝型材（含内接头）,项目特征见设计图。 | 以‘米’为单位，按见光面铝型材长度计量。 | 1.测量放线 2.深化设计 3.材料采购 4.Ф8mm螺杆、40×40mm热镀锌钢板，壁厚2.0mm附加龙骨，转换龙骨、面层付龙骨、连接件、主吊件、封口帽、方管、吊挂件等所有构配件以及涂刷防护材料的采购 5.货物运输 6.成品保护 7.其他工作内容 | 米 | 512.16 |  |  | 单价包干
1.2.2 |  | 铝型材方通吊顶200*100*2.5mm | 铝型材方通吊顶200*100*2.5mm,项目特征见设计图。 | 以‘米’为单位，按见光面铝型材长度计量。 | 1.测量放线 2.深化设计 3.材料采购 4.Ф8mm螺杆、40×40mm热镀锌钢板，壁厚2.0mm附加龙骨，转换龙骨、面层付龙骨、连接件、主吊件、封口帽、方管、吊挂件等所有构配件以及涂刷防护材料的采购 5.货物运输 6.成品保护 7.其他工作内容 | 米 | 114.12 |  |  | 单价包干
1.2.3 |  | 白色包梁及收口铝单板造型吊顶(3.0mm) | 3.0mm厚收口铝板，项目特征见设计图。 | 平方米 | 1.测量放线 2.深化设计 3.材料采购 4.Ф8mm螺杆、40×40mm热镀锌钢板，壁厚2.0mm附加龙骨，转换龙骨、面层付龙骨、连接件、主吊件、封口帽、方管、吊挂件等所有构配件以及涂刷防护材料的采购 5.货物运输 6.成品保护 7.其他工作内容 | 平方米 | 119.262 |  |  | 单价包干
1.2.4 |  | 灯具铝型材方通吊顶200*100*2.5mm | 铝型材方通吊顶200*100*2.5mm,项目特征见设计图。 | 以‘米’为单位，按见光面铝型材长度计量。 | 1.测量放线 2.深化设计 3.材料采购 4.Ф8mm螺杆、40×40mm热镀锌钢板，壁厚2.0mm附加龙骨，转换龙骨、面层付龙骨、连接件、主吊件、封口帽、方管、吊挂件等所有构配件以及涂刷防护材料的采购 5.货物运输 6.成品保护 7.其他工作内容 | 米 | 87.94 |  |  | 单价包干
1.2 |  | C通道及出入口
1.2.1 |  | 100*100*2.0mm圆管铝型材（含内接头） | 100*100*2.0mm圆管铝型材（含内接头）,项目特征见设计图。 | 以‘米’为单位，按见光面铝型材长度计量。 | 1.测量放线 2.深化设计 3.材料采购 4.Ф8mm螺杆、40×40mm热镀锌钢板，壁厚2.0mm附加龙骨，转换龙骨、面层付龙骨、连接件、主吊件、封口帽、方管、吊挂件等所有构配件以及涂刷防护材料的采购 5.货物运输 6.成品保护 7.其他工作内容 | 米 | 213.18 |  |  | 单价包干
1.2.2 |  | 铝型材方通吊顶200*100*2.5mm | 铝型材方通吊顶200*100*2.5mm,项目特征见设计图。 | 以‘米’为单位，按见光面铝型材长度计量。 | 1.测量放线 2.深化设计 3.材料采购 4.Ф8mm螺杆、40×40mm热镀锌钢板，壁厚2.0mm附加龙骨，转换龙骨、面层付龙骨、连接件、主吊件、封口帽、方管、吊挂件等所有构配件以及涂刷防护材料的采购 5.货物运输 6.成品保护 7.其他工作内容 | 米 | 87.23 |  |  | 单价包干
1.2.3 |  | 白色包梁及收口铝单板造型吊顶(3.0mm) | 3.0mm厚收口铝板，项目特征见设计图。 | 平方米 | 1.测量放线 2.深化设计 3.材料采购 4.Ф8mm螺杆、40×40mm热镀锌钢板，壁厚2.0mm附加龙骨，转换龙骨、面层付龙骨、连接件、主吊件、封口帽、方管、吊挂件等所有构配件以及涂刷防护材料的采购 5.货物运输 6.成品保护 7.其他工作内容 | 平方米 | 121.99 |  |  | 单价包干
1.2.4 |  | 灯具铝型材方通吊顶200*100*2.5mm | 铝型材方通吊顶200*100*2.5mm,项目特征见设计图。 | 以‘米’为单位，按见光面铝型材长度计量。 | 1.测量放线 2.深化设计 3.材料采购 4.Ф8mm螺杆、40×40mm热镀锌钢板，壁厚2.0mm附加龙骨，转换龙骨、面层付龙骨、连接件、主吊件、封口帽、方管、吊挂件等所有构配件以及涂刷防护材料的采购 5.货物运输 6.成品保护 7.其他工作内容 | 米 | 66.3 |  |  | 单价包干
1.2 |  | D通道及出入口
1.2.1 |  | 100*100*2.0mm圆管铝型材（含内接头） | 100*100*2.0mm圆管铝型材（含内接头）,项目特征见设计图。 | 以‘米’为单位，按见光面铝型材长度计量。 | 1.测量放线 2.深化设计 3.材料采购 4.Ф8mm螺杆、40×40mm热镀锌钢板，壁厚2.0mm附加龙骨，转换龙骨、面层付龙骨、连接件、主吊件、封口帽、方管、吊挂件等所有构配件以及涂刷防护材料的采购 5.货物运输 6.成品保护 7.其他工作内容 | 米 | 269.28 |  |  | 单价包干
1.2.2 |  | 铝型材方通吊顶200*100*2.5mm | 铝型材方通吊顶200*100*2.5mm,项目特征见设计图。 | 以‘米’为单位，按见光面铝型材长度计量。 | 1.测量放线 2.深化设计 3.材料采购 4.Ф8mm螺杆、40×40mm热镀锌钢板，壁厚2.0mm附加龙骨，转换龙骨、面层付龙骨、连接件、主吊件、封口帽、方管、吊挂件等所有构配件以及涂刷防护材料的采购 5.货物运输 6.成品保护 7.其他工作内容 | 米 | 84.25 |  |  | 单价包干
1.2.3 |  | 白色包梁及收口铝单板造型吊顶(3.0mm) | 3.0mm厚收口铝板，项目特征见设计图。 | 平方米 | 1.测量放线 2.深化设计 3.材料采购 4.Ф8mm螺杆、40×40mm热镀锌钢板，壁厚2.0mm附加龙骨，转换龙骨、面层付龙骨、连接件、主吊件、封口帽、方管、吊挂件等所有构配件以及涂刷防护材料的采购 5.货物运输 6.成品保护 7.其他工作内容 | 平方米 | 116.314 |  |  | 单价包干
1.2.4 |  | 灯具铝型材方通吊顶200*100*2.5mm | 铝型材方通吊顶200*100*2.5mm,项目特征见设计图。 | 以‘米’为单位，按见光面铝型材长度计量。 | 1.测量放线 2.深化设计 3.材料采购 4.Ф8mm螺杆、40×40mm热镀锌钢板，壁厚2.0mm附加龙骨，转换龙骨、面层付龙骨、连接件、主吊件、封口帽、方管、吊挂件等所有构配件以及涂刷防护材料的采购 5.货物运输 6.成品保护 7.其他工作内容 | 米 | 66.3 |  |  | 单价包干
1.3 |  | 既有线路装修改造材料采购
1.3.1 |  | 铝型材方通吊顶200*100*2.5mm | 铝型材方通吊顶200*100*2.5mm,项目特征见设计图。 | 以‘米’为单位，按见光面铝型材长度计量。 | 1.测量放线 2.深化设计 3.材料采购 4.Ф8mm螺杆、40×40mm热镀锌钢板，壁厚2.0mm附加龙骨，转换龙骨、面层付龙骨、连接件、主吊件、封口帽、方管、吊挂件等所有构配件以及涂刷防护材料的采购 5.货物运输 6.成品保护 7.其他工作内容 | 米 | 0 |  |  | 单价包干
1.3.2 |  | 灯具铝型材方通吊顶200*100*2.5mm | 铝型材方通吊顶200*100*2.5mm,项目特征见设计图。 | 以‘米’为单位，按见光面铝型材长度计量。 | 1.测量放线 2.深化设计 3.材料采购 4.Ф8mm螺杆、40×40mm热镀锌钢板，壁厚2.0mm附加龙骨，转换龙骨、面层付龙骨、连接件、主吊件、封口帽、方管、吊挂件等所有构配件以及涂刷防护材料的采购 5.货物运输 6.成品保护 7.其他工作内容 | 米 | 0 |  |  | 单价包干
1.3.3 |  | 200*100*3.0mm环形铝型材造型吊顶（内置LED灯带，及透光软膜) | 铝型材方通吊顶200*100*3.0mm,项目特征见设计图。 | 以‘米’为单位，按平面数量计量。 | 1.测量放线 2.深化设计 3.材料采购 4.Ф8mm螺杆、40×40mm热镀锌钢板，壁厚2.0mm附加龙骨，转换龙骨、面层付龙骨、连接件、主吊件、封口帽、方管、吊挂件等所有构配件以及涂刷防护材料的采购 5.货物运输 6.成品保护 7.其他工作内容 | 米 | 0 |  |  | 单价包干
1.3.4 |  | 专业收口材料采购 | 项目特征见设计图 | 按材料性质定义计算单位。 | 1.材料采购 2.辅材采购 3.货物运输 4.成品保护 5.维护保养 6.其他相关工作内容 | 按材料性质定义计算单位。 | 0 |  |  | 单价包干
备注：本招标项目包括所有税费。