## 封面
广州市轨道交通七号线二期工程【车站出入口雨篷材料采购】项目
招标清单
招标人：中铁八局集团有限公司
2022年 1月

## 目录
目录
序号 | 站名 | 页码
1 | 长洲站 | 1~12
2 | 深井站 | 13~20
3 | 科丰路站 | 21~28
4 | 萝岗站 | 29~34
5 | 姬堂站 | 35~42
6 | 加庄站 | 43~49
7 | 洪圣沙站 | 50~62
8 | 大沙东站 | 63~70
9 | 水西站 | 71~75
10 | 水西北站 | 76~84
11 | 裕丰围站 | 85~89
12 | 大姬区间风井 | 90~93
13 | 大深区间风井 | 94~97
14 | 科罗区间风井 | 98~101

## 1.长洲站
材料价格清单表
广州市轨道交通七号线二期工程【车站出入口雨篷材料采购〕
序号 | 项目编码 | 工程项目及费用名称 | 项目特征 | 计量规则 | 采购原则 | 计量单位 | 工程数量 | 投标报价(元) |  | 备注
[8 empty] | 综合单价（含税） | 综合合价
1 |  | 长洲站
1.1 |  | 出入口雨篷
1.1.1 |  | 出入口雨篷（B号出入口）
1.1.1.1 |  | H型钢门式钢架立柱 | HM250X175钢立柱（含HN150X75 B轴立柱、电控制箱柱），项目特征见设计图。 | 以吨为计量单位，以理论重量为计量标准。 | 1.材料采购（含安装辅材）； 2.铰支座、不锈钢销制作、机加工、搪磨、油漆、工厂预拼装、进口聚氨酯、探伤、喷涂、防腐处理; 3.货物运输； 4.成品保护； 5.其他相关工作内容； | 吨 | 3.8 |  |  | 单价包干
1.1.1.2 |  | H型钢门式钢架顶横梁（含不锈钢销精铸件） | HM125X125、HM250X175 钢横梁，φ150不锈钢销及不锈钢螺栓，项目特征见设计图。 | 以吨为单位计量，以图示尺寸计算理论重量为计量标准。 | 1.材料采购（含安装辅材）； 2.铰支座、不锈钢销制作、机加工、搪磨、油漆、工厂预拼装、进口聚氨酯、探伤、喷涂、防腐处理; 3.货物运输； 4.成品保护； 5.其他相关工作内容； | 吨 | 1.37 |  |  | 单价包干
1.1.1.3 |  | H型钢门架立柱铰支座（含不锈钢销精铸件） | 钢结构铰支座，项目特征见设计图 | 以“套”为单位计量，以图示数量为计量标准。 | 1.材料采购（含安装辅材）； 2.铰支座、不锈钢销制作、机加工、搪磨、油漆、工厂预拼装、进口聚氨酯、现场拼装、探伤、喷涂、防腐处理; 3.货物运输； 4.成品保护； 5.其他相关工作内容； | 套 | 9 |  |  | 单价包干
1.1.1.4 |  | 三角架钢构件（含不锈钢销精铸件） | 钢结构三脚架构件，项目特征见设计图。 | 以“套”为单位计量，以图示数量为计量标准。 | 1.材料采购（含安装辅材）； 2.三角架部位精铸造件机加工、搪磨精密加工（含模具费）、制作、抛光、工厂预拼装； 3.货物运输； 4.成品保护； 5.其他相关工作内容； | 套 | 16 |  |  | 单价包干
1.1.1.5 |  | 钢管地梁 | ∅102X10mm无缝钢管地梁，项目特征见设计图。 | 以吨为单位计量，以图示尺寸计算理论重量为计量标准。 | 1.材料采购（含安装辅材）； 2.10厚无缝钢管地梁制作、进口聚氨酯、工厂预拼装、喷涂、防腐处理、现场拼装、探伤； 3.货物运输； 4.成品保护； 5.其他相关工作内容； | 吨 | 1.04 |  |  | 单价包干
1.1.1.6 |  | 控制柱 | 100*4钢方通；4mm厚钢板，项目特征见设计图 | 以”支”为计量单位 | 1.材料采购（含安装辅材）； 2.立柱制作、机加工、搪磨、工厂预拼装。 3.货物运输； 4.成品保护； 5.其他相关工作内容； | 套 | 1 |  |  | 单价包干
1.1.1.7 |  | 数控高频热弯S型钢曲梁 | HM250X175 S型钢曲梁，及尾端HW125X125工钢梁，项目特征见设计图。 | 以吨为单位计量，以图示尺寸计算理论重量为计量标准。 | 1.材料采购（含安装辅材）； 2.钢梁高频拉弯、曲梁、小钢板精细机加工、镀锌横梁、焊接、调直、进口聚氨酯、工厂预拼装、喷涂、防腐处理、探伤 2. 20厚钢板机加工连接件制作及高强螺栓采购； 3.货物运输； 4.成品保护； 5.其他相关工作内容； | 吨 | 3.1 |  |  | 单价包干
1.1.1.8 |  | 钢门框 | [14a 槽钢、∅83X12无缝钢管，项目特征见设计图。 | 以套为单位计量，以图示数量为计量标准。 | 1.材料采购（含安装辅材）； 2.钢门架机加工制作、不锈螺栓等制作、焊接、刷进口聚氨酯、工厂预拼装、喷涂、防腐处理、探伤； 3.货物运输； 4.成品保护； 5.其他相关工作内容； | 套 | 1 |  |  | 单价包干
1.1.1.9 |  | 屋面铝镁板下热镀锌方钢、C型钢、角钢 | 100*60*20*2.5mm镀锌方钢，150*60*20*2.5mm钢C型槽，L40*40*4镀锌角钢，项目特征见设计图， | 以吨为单位计量，以图示尺寸计算理论重量为计量标准。 | 1.深蓝色氟碳喷涂屋面板采购（含安装辅材）； 2.镀锌方管底架规格100*60*5； 3.盖板卡件、固定座含隔热垫， 4.专用铝型材防水压顶含模具制作； 5.货物运输； 6.成品保护； 7.其他相关工作内容； | 吨 | 1.42 |  |  | 单价包干
1.1.1.10 |  | 8+1.9+8mm钢化夹胶玻璃 | 8+1.9+8mm钢化夹胶玻璃，项目特征见设计图。 | 以“平方米”为单位计量，以实际安装面积为计量标准。 | 1.材料采购（含安装辅材）； 2.玻璃制作（购置）、水线切割、精抛光、钻孔； 3.不锈钢配件铸造、机加工、打磨、拉丝、玻璃打胶 ； 4.清洗； 5.货物运输； 6.成品保护； 7.其他相关工作内容； | 平方米 | 126 |  |  | 单价包干
1.1.1.11 |  | 3mm厚铝镁锰合金屋面板 | 3mm厚铝镁锰合金板，项目特征见设计图。 | 以“平方米”为单位计量，以展开面积为计量标准。 | 1.材料采购（含安装辅材）； 2.深蓝色氟碳喷涂屋面板； 3.镀锌方管底架规格100*60*5； 4.盖板卡件、固定座含隔热垫； 5.专用铝型材防水压顶含模具制作； 6.货物运输； 7.成品保护； 8.其他相关工作内容； | 平方米 | 161.45 |  |  | 单价包干
1.1.1.12 |  | 100mm厚带双层铝箔离心玻璃丝棉24KG/m3，含镀锌钢丝网 | 100mm厚带双层铝箔离心玻璃丝棉24KG/m3，项目特征见设计图。 | 以“平方米”为单位计量，以图示尺寸计算面积为计量标准。 | 1.材料采购（含安装辅材）； 2.保温层购置； 3.货物运输； 4.成品保护； 5.其他相关工作内容； | 平方米 | 161.45 |  |  | 单价包干
1.1.1.13 |  | 2.5mm厚压型铝板吊顶 | 2.5mm厚压型铝板，项目特征见设计图。 | 以“平方米”为单位计量，以图示尺寸计算面积为计量标准。 | 1.材料采购（含安装辅材）； 2.吊顶表面深蓝色，三遍氟碳喷涂； 3.货物运输； 4.成品保护； 5.其他相关工作内容；收边 | 平方米 | 133.25 |  |  | 单价包干
1.1.1.14 |  | 12mm厚玻璃上端铝合金接驳系统 | 高强铝合金夹具，项目特征见设计图 | 以“套”为单位计量，以图示数量为计量标准。 | 1.材料采购（含安装辅材）； 2.铝合金夹具精铸造件机加工（含模具费）、打磨、拉丝； 3.连接销及螺栓、角码加工制作、打磨； 4.货物运输； 5.成品保护； 6.其他相关工作内容； | 套 | 15 |  |  | 单价包干 | 新增顶部夹具
1.1.1.15 |  | 幕墙底部不锈钢槽 | 10mm厚不锈钢槽，项目特征见设计图 | 以“米”为计量单位，以图示数量为计量标准。 | 1.材料采购（含安装辅材）； 2.不锈钢槽底制作； 3.幕墙底3厚不锈钢槽制作、打磨； 4.货物运输； 5.成品保护； 6.其他相关工作内容； | 米 | 36.66 |  |  | 单价包干 | 顶部应为夹具
1.1.1.16 |  | 手电动#304不锈钢卷帘制安(含明锁) | φ22x2mm，#304不锈钢圆管，项目特征见设计图。 | 以“平方米”为单位计量，以图示门框尺寸计算面积为计量标准。 | 1.材料采购（含安装辅材）； 2.不锈钢卷帘条链型制作、遥控装置； 3.消声减震装置购置； 4.定制平衡力钢弹簧装置及彩钢板制作； 5.导轨制作； 6.货物运输； 7.成品保护； 8.其他相关工作内容； | 平方米 | 18.85 |  |  | 单价包干
1.1.1.17 |  | 卷帘门3mm厚不锈钢板收口 | 3mm厚不锈钢，项目特征见设计图。 | 以“平方米”为单位计量，按设计图示尺寸以见光面积计算。 | 1.3mm厚不锈钢采购（含安装辅材）； 2.剪切、打磨； 3.货物运输； 4.成品保护； 5.其他相关工作内容； | 平方米 | 4 |  |  | 单价包干
1.1.1.18 |  | 手电动不锈钢卷帘电机（含插座、含盖、含BAS接入控制箱） | 项目特征见设计图。 | 以套为单位计量，以图示门框数量为计量标准。 | 1.材料采购（含安装辅材）； 2.不锈钢卷帘条链型制作、遥控装置； 3.消声减震装置购置； 4.定制平衡力钢弹簧装置及彩钢板制作； 5.导轨制作； 6.货物运输； 7.成品保护； 8.其他相关工作内容； | 套 | 1 |  |  | 单价包干
1.1.1.19 |  | LED灯具 | 20WLED灯，项目特征见设计图。 | 以“套”为计量单位。 | 1.材料采购（含安装辅材）； 2.光管及支架购置； 3.货物运输； 4.成品保护； 5.其他相关工作内容； | 套 | 10 |  |  | 单价包干
1.1.1.20 |  | 电线及线管 | 4mm2 BVV铜芯导线，项目特征见设计图。 | 以“米”为单位计量，以图示尺寸为计量标准。 | 1.4mm2 BVV铜芯导线，总电房开关电源连接处导线及电线管采购 2.五金、配件、副材采购； 3.货物运输； 4.成品保护； 5.其他相关工作内容； | 米 | 302.38 |  |  | 单价包干
1.1.1.21 |  | 电箱开关装置 | 单控开关，项目特征见设计图。 | 以“套”为计量单位。 | 1.电箱开关装置采购（含安装辅材）； 2.五金、配件、副材采购； 3.货物运输； 4.成品保护； 5.其他相关工作内容； | 套 | 1 |  |  | 单价包干
1.1.1.22 |  | 不锈钢专用导线槽 | 3mm厚不锈钢，项目特征见设计图。 | 以“米”为单位计量，以图示尺寸为计量标准。 | 1.3厚不锈钢板剪切、打磨、焊接、探伤； 2.不锈钢螺丝焊接； 3.货物运输； 4.成品保护； 5.其他相关工作内容（含安装辅材）； | 米 | 14.49 |  |  | 单价包干
1.1.1.23 |  | 3mm厚不锈钢滴水板 | 3mm厚不锈钢板，项目特征见设计图。 | 以“平方”米为单位计量。 | 1.材料采购（含安装辅材）； 2.表面深蓝色，三遍氟碳喷涂； 3.货物运输； 4.成品保护； 5.其他相关工作内容； | 平方米 | 6.34 |  |  | 单价包干
1.1.1.24 |  | 钢墩基础（镀锌钢框） | 项目特征见设计图。 | 以吨为计量单位，以图示尺寸计算理论重量为计量标准。 | 按各口部出入口雨篷与混凝土基础安装的困难性增加该柱墩。 | 吨 | 0.32 |  |  | 单价包干
1.1.1.25 |  | 钢化玻璃拦板（含固定件） | 高1000mm，厚10mm钢化玻璃板，项目特征见设计图。 | 以“块”为单位，按设计图示尺寸以见光面积计算。 | 1.材料采购（含安装辅材）； 2.制作、打磨； 3.货物运输； 4.成品保护； 5.其他相关工作内容； | 块 | 2 |  |  | 单价包干
1.1.1.26 |  | 2mm厚不锈钢接水槽（含水槽支座，高风亭合建） | 2mm厚不锈钢接水槽，项目特征见设计图. | 以“米”为单位计量，以图示尺寸为计量标准。 | 1.2mm厚不锈钢板采购（含安装辅材）； 2.剪切、打磨、焊接、探伤； 3.货物运输； 4.成品保护； 5.其他相关工作内容； | 平方米 | 0 |  |  | 单价包干 | 没有高风亭合建口的，取消这一项
1.1.1.27 |  | 横梁支座（合建出入口） | 项目特征见设计图。 | 以吨为单位计量，以图示尺寸计算理论重量为计量标准。 | 1.材料采购、预埋16mm厚钢板，制作支座； 2.货物运输； 3.成品保护； 4.其他相关工作内容； | 吨 | 0.17 |  |  | 单价包干
1.1.1.28 |  | 出入口雨篷防淹挡板 | 铝合金板，项目特征见设计图。插槽及相关配件项目特征见设计图。 | 以“米”为计量单位。 | 1.防淹挡板制作，2mm厚铝合金材质采购； 2.插槽制作； 3.相关配件制作； 4.货物运输； 5.成品保护； 6.其他相关工作内容； | 米 | 6 |  |  | 单价包干
1.1.1.29 |  | 防火涂料 | 主受力钢结构表面使用薄型2.5h防火涂料，满足建筑消防等级二级要求。 | 以”平方米”为计量单位，以图示钢结构表面积为计量标准 | 1.材料采购； 2.其他相关供货内容（含安装所需的所有辅材） 3.货物运输； 4.其他相关工作内容； | 平方米 | 120 |  |  | 单价包干
1.1.1.30 |  | 专业接口处打胶收口 | 项目特征见设计图。 | 以“项”为单位计量。 | 1.成品采购（含安装辅材）； 2.货物运输； 3.成品保护； 4.其他相关工作内容； | 项 | 1 |  |  | 单价包干
1.1.1.31 |  | 环氧富锌底漆 | 环氧富锌底漆80um（两道），锌粉含量不得低于80％。 | 以”平方米”为计量单位，以图示钢结构表面积为计量标准 | 1.材料采购； 2.其他相关供货内容（含安装所需的所有辅材） 3.货物运输； 4.其他相关工作内容； | 平方米 | 120 |  |  | 单价包干
1.1.1.32 |  | 环氧云铁中间漆 | 环氧云铁中间漆120 um（两道）。 | 以”平方米”为计量单位，以图示钢结构表面积为计量标准 | 1.材料采购； 2.其他相关供货内容（含安装所需的所有辅材） 3.货物运输； 4.其他相关工作内容； | 平方米 | 120 |  |  | 单价包干
1.1.1.33 |  | 可覆涂丙稀酸聚氨酯面漆 | 可覆涂丙稀酸聚氨酯面漆80 um（两道） | 以”平方米”为计量单位，以图示钢结构表面积为计量标准 | 1.材料采购； 2.其他相关供货内容（含安装所需的所有辅材） 3.货物运输； 4.其他相关工作内容； | 平方米 | 120 |  |  | 单价包干
1.1.1.34 |  | 防坠落玻璃挡板 | 项目特征见设计图。 | 以”平方米”为计量单位。 | 1.材料采购（含安装辅材）； 2.制作、打磨； 3.货物运输； 4.成品保护； 5.其他相关工作内容； | 平方米 | 0.5 |  |  | 单价包干
1.2 |  | 车站地面电梯外立面装修 | [7 empty] | 单价包干
1.2.1 |  | 10mm自制工字钢 | 10mm自制工字钢，项目特征见设计图， | 以吨为单位计量，以图示尺寸计算理论重量为计量标准。 | 1.热镀锌钢柱、柱脚及柱顶支座预埋件及镀锌钢板（含安装辅材）精细机加工、焊接、防腐、防锈处理、工厂预拼装，喷涂、探伤； 2.环氧富锌底漆80um（两道），锌粉含量不得低于80％；环氧云铁中间漆120 um（两道）；可覆涂丙稀酸聚氨酯面漆80 um（两道），面漆颜色为奶白色； 3.货物运输； 4.成品保护； 5.其他相关工作内容； | 吨 | 0.5 |  |  | 单价包干
1.2.2 |  | 8mm自制工字钢 | 8mm自制工字钢，项目特征见设计图。 | 以吨为单位计量，以图示尺寸计算理论重量为计量标准。 | 1.热镀锌方钢管（含安装辅材）加工制作、焊接、防腐、防锈处理、喷涂、探伤； 2.环氧富锌底漆80um（两道），锌粉含量不得低于80％；环氧云铁中间漆120 um（两道）；可覆涂丙稀酸聚氨酯面漆80 um（两道），面漆颜色为奶白色； 3.货物运输； 4.成品保护； 5.其他相关工作内容； | 吨 | 0.5 |  |  | 单价包干
1.2.3 |  | ∅80*3.5无缝钢管 | ∅80*3.5圆钢管，项目特征见设计图。 | 以吨为单位计量，以图示尺寸计算理论重量为计量标准。 | 1.热镀锌方钢管（含安装辅材）加工制作，焊接、防腐、防锈处理、喷涂、探伤； 2.环氧富锌底漆80um（两道），锌粉含量不得低于80％；环氧云铁中间漆120 um（两道）；可覆涂丙稀酸聚氨酯面漆80 um（两道），面漆颜色为奶白色； 3.货物运输； 4.成品保护； 5.其他相关工作内容； | 吨 | 0.2 |  |  | 单价包干
1.2.4 |  | 8mm+1.52mm+8mm不透明钢化夹胶安全玻璃 | 8mm+1.52mm+8mm不透明钢化夹胶安全玻璃，项目特征见设计图。 | 以“平方米”为单位计量，以实际安装面积为计量标准。 | 1.材料采购（含安装辅材）； 2.玻璃制作（购置）、水线切割、精抛光、钻孔； 3.不锈钢配件铸造、机加工、打磨、拉丝、玻璃打胶； 4.清洗； 5.货物运输； 6.成品保护； 7.其他相关工作内容； | 平方米 | 18 |  |  | 单价包干 |  | 8
1.2.5 |  | 手电动不锈钢卷帘(含明锁) | 项目特征见设计图。 | 以“平方米”为单位计量，以图示门框尺寸计算面积为计量标准。 | 1.材料采购（含安装辅材）； 2.不锈钢卷帘条链型制作、遥控装置； 3.消声减震装置购置； 4.定制平衡力钢弹簧装置及彩钢板制作； 5.导轨制作； 6.货物运输； 7.成品保护； 8.其他相关工作内容； | 平方米 | 5 |  |  | 单价包干
1.2.6 |  | 手电动不锈钢卷帘电机（含插座、含盖、含BAS接入控制箱） | 项目特征见设计图。 | 以套为单位计量，以图示门框数量为计量标准。 | 1.材料采购（含安装辅材）； 2.不锈钢卷帘条链型制作、遥控装置； 3.消声减震装置购置； 4.定制平衡力钢弹簧装置及彩钢板制作； 5.导轨制作； 6.货物运输； 7.成品保护； 8.其他相关工作内容； | 套 | 1 |  |  | 单价包干
1.2.7 |  | LED灯具（光管及支架） | LED灯，项目特征见设计图。 | 以“套”为计量单位。 | 1.材料采购（含安装辅材）； 2.光管及支架购置； 3.货物运输； 4.成品保护； 5.其他相关工作内容； | 套 | 2 |  |  | 单价包干
1.2.8 |  | 电线及线管 | 项目特征见设计图。 | 以“米”为单位计量，以图示尺寸为计量标准。 | 1.4mm2 BVV铜芯导线，总电房开关电源连接处导线及电线管采购； 2.五金、配件、副材采购； 3.货物运输； 4.成品保护； 5.其他相关工作内容； | 米 | 10 |  |  | 单价包干
1.2.9 |  | 专业接口处打胶收口 | 项目特征见设计图。 | 以“米”为单位计量，以图示尺寸为计量标准。 | 1.成品采购（含安装辅材）； 2.货物运输； 3.成品保护； 4.其他相关工作内容； | 项 | 1 |  |  | 单价包干 | 10米
1.2.10 |  | 无障碍电梯口防淹挡板 | 铝合金板，项目特征见设计图。插槽及相关配件项目特征见设计图。 | 以“米”为计量单位。 | 1.防淹挡板制作，2mm厚铝合金材质； 2.插槽制作； 3.相关配件制作； 4.货物运输； 5.成品保护； 6.其他相关工作内容； | 米 | 2.2 |  |  | 单价包干
1.2.11 |  | 电梯外立面干挂花岗岩 | 花岗岩，项目特征见设计图。 | 以“平方米”为单位，按设计图示尺寸面积计算。 | 1.测量放线 2.材料采购 3.文化石板材制作，厂内两遍六面防护及现场补涂防护剂； 4.挂件、支撑钢架、结构胶等构件采购； 5.深化设计； 6.货物运输； 7.出厂检验； 8.维护保养； 9.其它相关工作内容 | 平方米 | 75 |  |  | 单价包干
1.2.12 |  | 防火涂料 | 主受力钢结构表面使用薄型2.5h防火涂料，满足建筑消防等级二级要求。 | 以”平方米”为计量单位，以图示钢结构表面积为计量标准 | 1.材料采购； 2.其他相关供货内容（含安装所需的所有辅材） 3.货物运输； 4.其他相关工作内容； | 平方米 | 20 |  |  | 单价包干
1.2.13 |  | 环氧富锌底漆 | 环氧富锌底漆80um（两道），锌粉含量不得低于80％。 | 以”平方米”为计量单位，以图示钢结构表面积为计量标准 | 1.材料采购； 2.其他相关供货内容（含安装所需的所有辅材） 3.货物运输； 4.其他相关工作内容； | 平方米 | 20 |  |  | 单价包干
1.2.14 |  | 环氧云铁中间漆 | 环氧云铁中间漆120 um（两道）。 | 以”平方米”为计量单位，以图示钢结构表面积为计量标准 | 1.材料采购； 2.其他相关供货内容（含安装所需的所有辅材） 3.货物运输； 4.其他相关工作内容； | 平方米 | 20 |  |  | 单价包干
1.2.15 |  | 可覆涂丙稀酸聚氨酯面漆 | 可覆涂丙稀酸聚氨酯面漆80 um（两道） | 以”平方米”为计量单位，以图示钢结构表面积为计量标准 | 1.材料采购； 2.其他相关供货内容（含安装所需的所有辅材） 3.货物运输； 4.其他相关工作内容； | 平方米 | 20 |  |  | 单价包干
1.2.16 |  | 车站独立紧急疏散口雨篷（有盖口） | 项目特征见设计图。 | 以“个”为单位计量， | 1.材料采购（含安装辅材）； 2.制作； 3.成品保护； 4.货物运输； 5.维护保养； 6.其他相关工作内容； | 个 | 1 |  |  | 单价包干
1.1.2 |  | 出入口雨篷（C号出入口） | [7 empty] | 单价包干
1.1.2.1 |  | H型钢门式钢架立柱 | HM250X175钢立柱（含HN150X75 B轴立柱、电控制箱柱），项目特征见设计图。 | 以吨为计量单位，以理论重量为计量标准。 | 1.材料采购（含安装辅材）； 2.铰支座、不锈钢销制作、机加工、搪磨、油漆、工厂预拼装、进口聚氨酯、探伤、喷涂、防腐处理; 3.货物运输； 4.成品保护； 5.其他相关工作内容； | 吨 | 3.8 |  |  | 单价包干
1.1.2.2 |  | H型钢门式钢架顶横梁（含不锈钢销精铸件） | HM125X125、HM250X175 钢横梁，φ150不锈钢销及不锈钢螺栓，项目特征见设计图。 | 以吨为单位计量，以图示尺寸计算理论重量为计量标准。 | 1.材料采购（含安装辅材）； 2.铰支座、不锈钢销制作、机加工、搪磨、油漆、工厂预拼装、进口聚氨酯、探伤、喷涂、防腐处理; 3.货物运输； 4.成品保护； 5.其他相关工作内容； | 吨 | 1.37 |  |  | 单价包干
1.1.2.3 |  | H型钢门架立柱铰支座（含不锈钢销精铸件） | 钢结构铰支座，项目特征见设计图 | 以“套”为单位计量，以图示数量为计量标准。 | 1.材料采购（含安装辅材）； 2.铰支座、不锈钢销制作、机加工、搪磨、油漆、工厂预拼装、进口聚氨酯、现场拼装、探伤、喷涂、防腐处理; 3.货物运输； 4.成品保护； 5.其他相关工作内容； | 套 | 9 |  |  | 单价包干
1.1.2.4 |  | 三角架钢构件（含不锈钢销精铸件） | 钢结构三脚架构件，项目特征见设计图。 | 以“套”为单位计量，以图示数量为计量标准。 | 1.材料采购（含安装辅材）； 2.三角架部位精铸造件机加工、搪磨精密加工（含模具费）、制作、抛光、工厂预拼装； 3.货物运输； 4.成品保护； 5.其他相关工作内容； | 套 | 16 |  |  | 单价包干
1.1.2.5 |  | 钢管地梁 | ∅102X10mm无缝钢管地梁，项目特征见设计图。 | 以吨为单位计量，以图示尺寸计算理论重量为计量标准。 | 1.材料采购（含安装辅材）； 2.10厚无缝钢管地梁制作、进口聚氨酯、工厂预拼装、喷涂、防腐处理、现场拼装、探伤； 3.货物运输； 4.成品保护； 5.其他相关工作内容； | 吨 | 1.04 |  |  | 单价包干
1.1.2.6 |  | 控制柱 | 100*4钢方通；4mm厚钢板，项目特征见设计图 | 以”支”为计量单位 | 1.材料采购（含安装辅材）； 2.立柱制作、机加工、搪磨、工厂预拼装。 3.货物运输； 4.成品保护； 5.其他相关工作内容； | 套 | 1 |  |  | 单价包干
1.1.2.7 |  | 数控高频热弯S型钢曲梁 | HM250X175 S型钢曲梁，及尾端HW125X125工钢梁，项目特征见设计图。 | 以吨为单位计量，以图示尺寸计算理论重量为计量标准。 | 1.材料采购（含安装辅材）； 2.钢梁高频拉弯、曲梁、小钢板精细机加工、镀锌横梁、焊接、调直、进口聚氨酯、工厂预拼装、喷涂、防腐处理、探伤 2. 20厚钢板机加工连接件制作及高强螺栓采购； 3.货物运输； 4.成品保护； 5.其他相关工作内容； | 吨 | 3.1 |  |  | 单价包干
1.1.2.8 |  | 钢门框 | [14a 槽钢、∅83X12无缝钢管，项目特征见设计图。 | 以套为单位计量，以图示数量为计量标准。 | 1.材料采购（含安装辅材）； 2.钢门架机加工制作、不锈螺栓等制作、焊接、刷进口聚氨酯、工厂预拼装、喷涂、防腐处理、探伤； 3.货物运输； 4.成品保护； 5.其他相关工作内容； | 套 | 1 |  |  | 单价包干
1.1.2.9 |  | 屋面铝镁板下热镀锌方钢、C型钢、角钢 | 100*60*20*2.5mm镀锌方钢，150*60*20*2.5mm钢C型槽，L40*40*4镀锌角钢，项目特征见设计图， | 以吨为单位计量，以图示尺寸计算理论重量为计量标准。 | 1.深蓝色氟碳喷涂屋面板采购（含安装辅材）； 2.镀锌方管底架规格100*60*5； 3.盖板卡件、固定座含隔热垫， 4.专用铝型材防水压顶含模具制作； 5.货物运输； 6.成品保护； 7.其他相关工作内容； | 吨 | 1.42 |  |  | 单价包干
1.1.2.10 |  | 8+1.9+8mm钢化夹胶玻璃 | 8+1.9+8mm钢化夹胶玻璃，项目特征见设计图。 | 以“平方米”为单位计量，以实际安装面积为计量标准。 | 1.材料采购（含安装辅材）； 2.玻璃制作（购置）、水线切割、精抛光、钻孔； 3.不锈钢配件铸造、机加工、打磨、拉丝、玻璃打胶 ； 4.清洗； 5.货物运输； 6.成品保护； 7.其他相关工作内容； | 平方米 | 126 |  |  | 单价包干
1.1.2.11 |  | 3mm厚铝镁锰合金屋面板 | 3mm厚铝镁锰合金板，项目特征见设计图。 | 以“平方米”为单位计量，以展开面积为计量标准。 | 1.材料采购（含安装辅材）； 2.深蓝色氟碳喷涂屋面板； 3.镀锌方管底架规格100*60*5； 4.盖板卡件、固定座含隔热垫； 5.专用铝型材防水压顶含模具制作； 6.货物运输； 7.成品保护； 8.其他相关工作内容； | 平方米 | 161.45 |  |  | 单价包干
1.1.2.12 |  | 100mm厚带双层铝箔离心玻璃丝棉24KG/m3，含镀锌钢丝网 | 100mm厚带双层铝箔离心玻璃丝棉24KG/m3，项目特征见设计图。 | 以“平方米”为单位计量，以图示尺寸计算面积为计量标准。 | 1.材料采购（含安装辅材）； 2.保温层购置； 3.货物运输； 4.成品保护； 5.其他相关工作内容； | 平方米 | 161.45 |  |  | 单价包干
1.1.2.13 |  | 2.5mm厚压型铝板吊顶 | 2.5mm厚压型铝板，项目特征见设计图。 | 以“平方米”为单位计量，以图示尺寸计算面积为计量标准。 | 1.材料采购（含安装辅材）； 2.吊顶表面深蓝色，三遍氟碳喷涂； 3.货物运输； 4.成品保护； 5.其他相关工作内容；收边 | 平方米 | 133.25 |  |  | 单价包干
1.1.2.14 |  | 12mm厚玻璃上端铝合金接驳系统 | 高强铝合金夹具，项目特征见设计图 | 以“套”为单位计量，以图示数量为计量标准。 | 1.材料采购（含安装辅材）； 2.铝合金夹具精铸造件机加工（含模具费）、打磨、拉丝； 3.连接销及螺栓、角码加工制作、打磨； 4.货物运输； 5.成品保护； 6.其他相关工作内容； | 套 | 15 |  |  | 单价包干 | 新增顶部夹具
1.1.2.15 |  | 幕墙底部不锈钢槽 | 10mm厚不锈钢槽，项目特征见设计图 | 以“米”为计量单位，以图示数量为计量标准。 | 1.材料采购（含安装辅材）； 2.不锈钢槽底制作； 3.幕墙底3厚不锈钢槽制作、打磨； 4.货物运输； 5.成品保护； 6.其他相关工作内容； | 米 | 36.66 |  |  | 单价包干 | 顶部应为夹具
1.1.2.16 |  | 手电动#304不锈钢卷帘制安(含明锁) | φ22x2mm，#304不锈钢圆管，项目特征见设计图。 | 以“平方米”为单位计量，以图示门框尺寸计算面积为计量标准。 | 1.材料采购（含安装辅材）； 2.不锈钢卷帘条链型制作、遥控装置； 3.消声减震装置购置； 4.定制平衡力钢弹簧装置及彩钢板制作； 5.导轨制作； 6.货物运输； 7.成品保护； 8.其他相关工作内容； | 平方米 | 18.85 |  |  | 单价包干
1.1.2.17 |  | 卷帘门3mm厚不锈钢板收口 | 3mm厚不锈钢，项目特征见设计图。 | 以“平方米”为单位计量，按设计图示尺寸以见光面积计算。 | 1.3mm厚不锈钢采购（含安装辅材）； 2.剪切、打磨； 3.货物运输； 4.成品保护； 5.其他相关工作内容； | 平方米 | 4 |  |  | 单价包干
1.1.2.18 |  | 手电动不锈钢卷帘电机（含插座、含盖、含BAS接入控制箱） | 项目特征见设计图。 | 以套为单位计量，以图示门框数量为计量标准。 | 1.材料采购（含安装辅材）； 2.不锈钢卷帘条链型制作、遥控装置； 3.消声减震装置购置； 4.定制平衡力钢弹簧装置及彩钢板制作； 5.导轨制作； 6.货物运输； 7.成品保护； 8.其他相关工作内容； | 套 | 1 |  |  | 单价包干
1.1.2.19 |  | LED灯具 | 20WLED灯，项目特征见设计图。 | 以“套”为计量单位。 | 1.材料采购（含安装辅材）； 2.光管及支架购置； 3.货物运输； 4.成品保护； 5.其他相关工作内容； | 套 | 10 |  |  | 单价包干
1.1.2.20 |  | 电线及线管 | 4mm2 BVV铜芯导线，项目特征见设计图。 | 以“米”为单位计量，以图示尺寸为计量标准。 | 1.4mm2 BVV铜芯导线，总电房开关电源连接处导线及电线管采购 2.五金、配件、副材采购； 3.货物运输； 4.成品保护； 5.其他相关工作内容； | 米 | 302.38 |  |  | 单价包干
1.1.2.21 |  | 电箱开关装置 | 单控开关，项目特征见设计图。 | 以“套”为计量单位。 | 1.电箱开关装置采购（含安装辅材）； 2.五金、配件、副材采购； 3.货物运输； 4.成品保护； 5.其他相关工作内容； | 套 | 1 |  |  | 单价包干
1.1.2.22 |  | 不锈钢专用导线槽 | 3mm厚不锈钢，项目特征见设计图。 | 以“米”为单位计量，以图示尺寸为计量标准。 | 1.3厚不锈钢板剪切、打磨、焊接、探伤； 2.不锈钢螺丝焊接； 3.货物运输； 4.成品保护； 5.其他相关工作内容（含安装辅材）； | 米 | 14.49 |  |  | 单价包干
1.1.2.23 |  | 3mm厚不锈钢滴水板 | 3mm厚不锈钢板，项目特征见设计图。 | 以“平方”米为单位计量。 | 1.材料采购（含安装辅材）； 2.表面深蓝色，三遍氟碳喷涂； 3.货物运输； 4.成品保护； 5.其他相关工作内容； | 平方米 | 6.34 |  |  | 单价包干
1.1.2.24 |  | 钢墩基础（镀锌钢框） | 项目特征见设计图。 | 以吨为计量单位，以图示尺寸计算理论重量为计量标准。 | 按各口部出入口雨篷与混凝土基础安装的困难性增加该柱墩。 | 吨 | 0.32 |  |  | 单价包干
1.1.2.25 |  | 钢化玻璃拦板（含固定件） | 高1000mm，厚10mm钢化玻璃板，项目特征见设计图。 | 以“块”为单位，按设计图示尺寸以见光面积计算。 | 1.材料采购（含安装辅材）； 2.制作、打磨； 3.货物运输； 4.成品保护； 5.其他相关工作内容； | 块 | 2 |  |  | 单价包干
1.1.2.26 |  | 2mm厚不锈钢接水槽（含水槽支座，高风亭合建） | 2mm厚不锈钢接水槽，项目特征见设计图. | 以“米”为单位计量，以图示尺寸为计量标准。 | 1.2mm厚不锈钢板采购（含安装辅材）； 2.剪切、打磨、焊接、探伤； 3.货物运输； 4.成品保护； 5.其他相关工作内容； | 平方米 | 0 |  |  | 单价包干
1.1.2.27 |  | 横梁支座（合建出入口） | 项目特征见设计图。 | 以吨为单位计量，以图示尺寸计算理论重量为计量标准。 | 1.材料采购、预埋16mm厚钢板，制作支座； 2.货物运输； 3.成品保护； 4.其他相关工作内容； | 吨 | 0.17 |  |  | 单价包干
1.1.2.28 |  | 出入口雨篷防淹挡板 | 铝合金板，项目特征见设计图。插槽及相关配件项目特征见设计图。 | 以“米”为计量单位。 | 1.防淹挡板制作，2mm厚铝合金材质采购； 2.插槽制作； 3.相关配件制作； 4.货物运输； 5.成品保护； 6.其他相关工作内容； | 米 | 6 |  |  | 单价包干
1.1.2.29 |  | 防火涂料 | 主受力钢结构表面使用薄型2.5h防火涂料，满足建筑消防等级二级要求。 | 以”平方米”为计量单位，以图示钢结构表面积为计量标准 | 1.材料采购； 2.其他相关供货内容（含安装所需的所有辅材） 3.货物运输； 4.其他相关工作内容； | 平方米 | 120 |  |  | 单价包干
1.1.2.30 |  | 专业接口处打胶收口 | 项目特征见设计图。 | 以“项”为单位计量。 | 1.成品采购（含安装辅材）； 2.货物运输； 3.成品保护； 4.其他相关工作内容； | 项 | 1 |  |  | 单价包干
1.1.2.31 |  | 环氧富锌底漆 | 环氧富锌底漆80um（两道），锌粉含量不得低于80％。 | 以”平方米”为计量单位，以图示钢结构表面积为计量标准 | 1.材料采购； 2.其他相关供货内容（含安装所需的所有辅材） 3.货物运输； 4.其他相关工作内容； | 平方米 | 120 |  |  | 单价包干
1.1.2.32 |  | 环氧云铁中间漆 | 环氧云铁中间漆120 um（两道）。 | 以”平方米”为计量单位，以图示钢结构表面积为计量标准 | 1.材料采购； 2.其他相关供货内容（含安装所需的所有辅材） 3.货物运输； 4.其他相关工作内容； | 平方米 | 120 |  |  | 单价包干
1.1.2.33 |  | 可覆涂丙稀酸聚氨酯面漆 | 可覆涂丙稀酸聚氨酯面漆80 um（两道） | 以”平方米”为计量单位，以图示钢结构表面积为计量标准 | 1.材料采购； 2.其他相关供货内容（含安装所需的所有辅材） 3.货物运输； 4.其他相关工作内容； | 平方米 | 120 |  |  | 单价包干
1.1.2.34 |  | 防坠落玻璃挡板 | 项目特征见设计图。 | 以”平方米”为计量单位。 | 1.材料采购（含安装辅材）； 2.制作、打磨； 3.货物运输； 4.成品保护； 5.其他相关工作内容； | 平方米 | 0.5 |  |  | 单价包干
1.1.3 |  | 出入口雨篷（E号出入口） | [7 empty] | 单价包干
1.1.3.1 |  | H型钢门式钢架立柱 | HM250X175钢立柱（含HN150X75 B轴立柱、电控制箱柱），项目特征见设计图。 | 以吨为计量单位，以理论重量为计量标准。 | 1.材料采购（含安装辅材）； 2.铰支座、不锈钢销制作、机加工、搪磨、油漆、工厂预拼装、进口聚氨酯、探伤、喷涂、防腐处理; 3.货物运输； 4.成品保护； 5.其他相关工作内容； | 吨 | 3.8 |  |  | 单价包干
1.1.3.2 |  | H型钢门式钢架顶横梁（含不锈钢销精铸件） | HM125X125、HM250X175 钢横梁，φ150不锈钢销及不锈钢螺栓，项目特征见设计图。 | 以吨为单位计量，以图示尺寸计算理论重量为计量标准。 | 1.材料采购（含安装辅材）； 2.铰支座、不锈钢销制作、机加工、搪磨、油漆、工厂预拼装、进口聚氨酯、探伤、喷涂、防腐处理; 3.货物运输； 4.成品保护； 5.其他相关工作内容； | 吨 | 1.37 |  |  | 单价包干
1.1.3.3 |  | H型钢门架立柱铰支座（含不锈钢销精铸件） | 钢结构铰支座，项目特征见设计图 | 以“套”为单位计量，以图示数量为计量标准。 | 1.材料采购（含安装辅材）； 2.铰支座、不锈钢销制作、机加工、搪磨、油漆、工厂预拼装、进口聚氨酯、现场拼装、探伤、喷涂、防腐处理; 3.货物运输； 4.成品保护； 5.其他相关工作内容； | 套 | 9 |  |  | 单价包干
1.1.3.4 |  | 三角架钢构件（含不锈钢销精铸件） | 钢结构三脚架构件，项目特征见设计图。 | 以“套”为单位计量，以图示数量为计量标准。 | 1.材料采购（含安装辅材）； 2.三角架部位精铸造件机加工、搪磨精密加工（含模具费）、制作、抛光、工厂预拼装； 3.货物运输； 4.成品保护； 5.其他相关工作内容； | 套 | 16 |  |  | 单价包干
1.1.3.5 |  | 钢管地梁 | ∅102X10mm无缝钢管地梁，项目特征见设计图。 | 以吨为单位计量，以图示尺寸计算理论重量为计量标准。 | 1.材料采购（含安装辅材）； 2.10厚无缝钢管地梁制作、进口聚氨酯、工厂预拼装、喷涂、防腐处理、现场拼装、探伤； 3.货物运输； 4.成品保护； 5.其他相关工作内容； | 吨 | 1.04 |  |  | 单价包干
1.1.3.6 |  | 控制柱 | 100*4钢方通；4mm厚钢板，项目特征见设计图 | 以”支”为计量单位 | 1.材料采购（含安装辅材）； 2.立柱制作、机加工、搪磨、工厂预拼装。 3.货物运输； 4.成品保护； 5.其他相关工作内容； | 套 | 1 |  |  | 单价包干
1.1.3.7 |  | 数控高频热弯S型钢曲梁 | HM250X175 S型钢曲梁，及尾端HW125X125工钢梁，项目特征见设计图。 | 以吨为单位计量，以图示尺寸计算理论重量为计量标准。 | 1.材料采购（含安装辅材）； 2.钢梁高频拉弯、曲梁、小钢板精细机加工、镀锌横梁、焊接、调直、进口聚氨酯、工厂预拼装、喷涂、防腐处理、探伤 2. 20厚钢板机加工连接件制作及高强螺栓采购； 3.货物运输； 4.成品保护； 5.其他相关工作内容； | 吨 | 3.1 |  |  | 单价包干
1.1.3.8 |  | 钢门框 | [14a 槽钢、∅83X12无缝钢管，项目特征见设计图。 | 以套为单位计量，以图示数量为计量标准。 | 1.材料采购（含安装辅材）； 2.钢门架机加工制作、不锈螺栓等制作、焊接、刷进口聚氨酯、工厂预拼装、喷涂、防腐处理、探伤； 3.货物运输； 4.成品保护； 5.其他相关工作内容； | 套 | 1 |  |  | 单价包干
1.1.3.9 |  | 屋面铝镁板下热镀锌方钢、C型钢、角钢 | 100*60*20*2.5mm镀锌方钢，150*60*20*2.5mm钢C型槽，L40*40*4镀锌角钢，项目特征见设计图， | 以吨为单位计量，以图示尺寸计算理论重量为计量标准。 | 1.深蓝色氟碳喷涂屋面板采购（含安装辅材）； 2.镀锌方管底架规格100*60*5； 3.盖板卡件、固定座含隔热垫， 4.专用铝型材防水压顶含模具制作； 5.货物运输； 6.成品保护； 7.其他相关工作内容； | 吨 | 1.42 |  |  | 单价包干
1.1.3.10 |  | 8+1.9+8mm钢化夹胶玻璃 | 8+1.9+8mm钢化夹胶玻璃，项目特征见设计图。 | 以“平方米”为单位计量，以实际安装面积为计量标准。 | 1.材料采购（含安装辅材）； 2.玻璃制作（购置）、水线切割、精抛光、钻孔； 3.不锈钢配件铸造、机加工、打磨、拉丝、玻璃打胶 ； 4.清洗； 5.货物运输； 6.成品保护； 7.其他相关工作内容； | 平方米 | 126 |  |  | 单价包干
1.1.3.11 |  | 3mm厚铝镁锰合金屋面板 | 3mm厚铝镁锰合金板，项目特征见设计图。 | 以“平方米”为单位计量，以展开面积为计量标准。 | 1.材料采购（含安装辅材）； 2.深蓝色氟碳喷涂屋面板； 3.镀锌方管底架规格100*60*5； 4.盖板卡件、固定座含隔热垫； 5.专用铝型材防水压顶含模具制作； 6.货物运输； 7.成品保护； 8.其他相关工作内容； | 平方米 | 161.45 |  |  | 单价包干
1.1.3.12 |  | 100mm厚带双层铝箔离心玻璃丝棉24KG/m3，含镀锌钢丝网 | 100mm厚带双层铝箔离心玻璃丝棉24KG/m3，项目特征见设计图。 | 以“平方米”为单位计量，以图示尺寸计算面积为计量标准。 | 1.材料采购（含安装辅材）； 2.保温层购置； 3.货物运输； 4.成品保护； 5.其他相关工作内容； | 平方米 | 161.45 |  |  | 单价包干
1.1.3.13 |  | 2.5mm厚压型铝板吊顶 | 2.5mm厚压型铝板，项目特征见设计图。 | 以“平方米”为单位计量，以图示尺寸计算面积为计量标准。 | 1.材料采购（含安装辅材）； 2.吊顶表面深蓝色，三遍氟碳喷涂； 3.货物运输； 4.成品保护； 5.其他相关工作内容；收边 | 平方米 | 133.25 |  |  | 单价包干
1.1.3.14 |  | 12mm厚玻璃上端铝合金接驳系统 | 高强铝合金夹具，项目特征见设计图 | 以“套”为单位计量，以图示数量为计量标准。 | 1.材料采购（含安装辅材）； 2.铝合金夹具精铸造件机加工（含模具费）、打磨、拉丝； 3.连接销及螺栓、角码加工制作、打磨； 4.货物运输； 5.成品保护； 6.其他相关工作内容； | 套 | 15 |  |  | 单价包干 | 新增顶部夹具
1.1.3.15 |  | 幕墙底部不锈钢槽 | 10mm厚不锈钢槽，项目特征见设计图 | 以“米”为计量单位，以图示数量为计量标准。 | 1.材料采购（含安装辅材）； 2.不锈钢槽底制作； 3.幕墙底3厚不锈钢槽制作、打磨； 4.货物运输； 5.成品保护； 6.其他相关工作内容； | 米 | 36.66 |  |  | 单价包干 | 顶部应为夹具
1.1.3.16 |  | 手电动#304不锈钢卷帘制安(含明锁) | φ22x2mm，#304不锈钢圆管，项目特征见设计图。 | 以“平方米”为单位计量，以图示门框尺寸计算面积为计量标准。 | 1.材料采购（含安装辅材）； 2.不锈钢卷帘条链型制作、遥控装置； 3.消声减震装置购置； 4.定制平衡力钢弹簧装置及彩钢板制作； 5.导轨制作； 6.货物运输； 7.成品保护； 8.其他相关工作内容； | 平方米 | 18.85 |  |  | 单价包干
1.1.3.17 |  | 卷帘门3mm厚不锈钢板收口 | 3mm厚不锈钢，项目特征见设计图。 | 以“平方米”为单位计量，按设计图示尺寸以见光面积计算。 | 1.3mm厚不锈钢采购（含安装辅材）； 2.剪切、打磨； 3.货物运输； 4.成品保护； 5.其他相关工作内容； | 平方米 | 4 |  |  | 单价包干
1.1.3.18 |  | 手电动不锈钢卷帘电机（含插座、含盖、含BAS接入控制箱） | 项目特征见设计图。 | 以套为单位计量，以图示门框数量为计量标准。 | 1.材料采购（含安装辅材）； 2.不锈钢卷帘条链型制作、遥控装置； 3.消声减震装置购置； 4.定制平衡力钢弹簧装置及彩钢板制作； 5.导轨制作； 6.货物运输； 7.成品保护； 8.其他相关工作内容； | 套 | 1 |  |  | 单价包干
1.1.3.19 |  | LED灯具 | 20WLED灯，项目特征见设计图。 | 以“套”为计量单位。 | 1.材料采购（含安装辅材）； 2.光管及支架购置； 3.货物运输； 4.成品保护； 5.其他相关工作内容； | 套 | 10 |  |  | 单价包干
1.1.3.20 |  | 电线及线管 | 4mm2 BVV铜芯导线，项目特征见设计图。 | 以“米”为单位计量，以图示尺寸为计量标准。 | 1.4mm2 BVV铜芯导线，总电房开关电源连接处导线及电线管采购 2.五金、配件、副材采购； 3.货物运输； 4.成品保护； 5.其他相关工作内容； | 米 | 302.38 |  |  | 单价包干
1.1.3.21 |  | 电箱开关装置 | 单控开关，项目特征见设计图。 | 以“套”为计量单位。 | 1.电箱开关装置采购（含安装辅材）； 2.五金、配件、副材采购； 3.货物运输； 4.成品保护； 5.其他相关工作内容； | 套 | 1 |  |  | 单价包干
1.1.3.22 |  | 不锈钢专用导线槽 | 3mm厚不锈钢，项目特征见设计图。 | 以“米”为单位计量，以图示尺寸为计量标准。 | 1.3厚不锈钢板剪切、打磨、焊接、探伤； 2.不锈钢螺丝焊接； 3.货物运输； 4.成品保护； 5.其他相关工作内容（含安装辅材）； | 米 | 14.49 |  |  | 单价包干
1.1.3.23 |  | 3mm厚不锈钢滴水板 | 3mm厚不锈钢板，项目特征见设计图。 | 以“平方”米为单位计量。 | 1.材料采购（含安装辅材）； 2.表面深蓝色，三遍氟碳喷涂； 3.货物运输； 4.成品保护； 5.其他相关工作内容； | 平方米 | 6.34 |  |  | 单价包干
1.1.3.24 |  | 钢墩基础（镀锌钢框） | 项目特征见设计图。 | 以吨为计量单位，以图示尺寸计算理论重量为计量标准。 | 按各口部出入口雨篷与混凝土基础安装的困难性增加该柱墩。 | 吨 | 0.32 |  |  | 单价包干
1.1.3.25 |  | 钢化玻璃拦板（含固定件） | 高1000mm，厚10mm钢化玻璃板，项目特征见设计图。 | 以“块”为单位，按设计图示尺寸以见光面积计算。 | 1.材料采购（含安装辅材）； 2.制作、打磨； 3.货物运输； 4.成品保护； 5.其他相关工作内容； | 块 | 2 |  |  | 单价包干
1.1.3.26 |  | 2mm厚不锈钢接水槽（含水槽支座，高风亭合建） | 2mm厚不锈钢接水槽，项目特征见设计图. | 以“米”为单位计量，以图示尺寸为计量标准。 | 1.2mm厚不锈钢板采购（含安装辅材）； 2.剪切、打磨、焊接、探伤； 3.货物运输； 4.成品保护； 5.其他相关工作内容； | 平方米 | 0 |  |  | 单价包干
1.1.3.27 |  | 横梁支座（合建出入口） | 项目特征见设计图。 | 以吨为单位计量，以图示尺寸计算理论重量为计量标准。 | 1.材料采购、预埋16mm厚钢板，制作支座； 2.货物运输； 3.成品保护； 4.其他相关工作内容； | 吨 | 0.17 |  |  | 单价包干
1.1.3.28 |  | 出入口雨篷防淹挡板 | 铝合金板，项目特征见设计图。插槽及相关配件项目特征见设计图。 | 以“米”为计量单位。 | 1.防淹挡板制作，2mm厚铝合金材质采购； 2.插槽制作； 3.相关配件制作； 4.货物运输； 5.成品保护； 6.其他相关工作内容； | 米 | 6 |  |  | 单价包干
1.1.3.29 |  | 防火涂料 | 主受力钢结构表面使用薄型2.5h防火涂料，满足建筑消防等级二级要求。 | 以”平方米”为计量单位，以图示钢结构表面积为计量标准 | 1.材料采购； 2.其他相关供货内容（含安装所需的所有辅材） 3.货物运输； 4.其他相关工作内容； | 平方米 | 120 |  |  | 单价包干
1.1.3.30 |  | 专业接口处打胶收口 | 项目特征见设计图。 | 以“项”为单位计量。 | 1.成品采购（含安装辅材）； 2.货物运输； 3.成品保护； 4.其他相关工作内容； | 项 | 1 |  |  | 单价包干
1.1.3.31 |  | 环氧富锌底漆 | 环氧富锌底漆80um（两道），锌粉含量不得低于80％。 | 以”平方米”为计量单位，以图示钢结构表面积为计量标准 | 1.材料采购； 2.其他相关供货内容（含安装所需的所有辅材） 3.货物运输； 4.其他相关工作内容； | 平方米 | 120 |  |  | 单价包干
1.1.3.32 |  | 环氧云铁中间漆 | 环氧云铁中间漆120 um（两道）。 | 以”平方米”为计量单位，以图示钢结构表面积为计量标准 | 1.材料采购； 2.其他相关供货内容（含安装所需的所有辅材） 3.货物运输； 4.其他相关工作内容； | 平方米 | 120 |  |  | 单价包干
1.1.3.33 |  | 可覆涂丙稀酸聚氨酯面漆 | 可覆涂丙稀酸聚氨酯面漆80 um（两道） | 以”平方米”为计量单位，以图示钢结构表面积为计量标准 | 1.材料采购； 2.其他相关供货内容（含安装所需的所有辅材） 3.货物运输； 4.其他相关工作内容； | 平方米 | 120 |  |  | 单价包干
1.1.3.34 |  | 防坠落玻璃挡板 | 项目特征见设计图。 | 以”平方米”为计量单位。 | 1.材料采购（含安装辅材）； 2.制作、打磨； 3.货物运输； 4.成品保护； 5.其他相关工作内容； | 平方米 | 0.5 |  |  | 单价包干
1.4 |  | 站外安检出入口
1.4.1 |  | 干挂米色花岗石(含钢架、配件） | 干挂1500*900*25mm厚米色花岗石，项目特征见设计图 | 以“平方米”为单位，按设计图示尺寸面积计算。 | 1.测量放线； 2.材料采购（含安装辅材）； 3.花岗岩板材制作，开槽磨边抛光加工，厂内两遍六面防护及现场补涂防护剂； 4.挂件、支撑钢架、结构胶等构件采购； 5.深化设计、培训、安装督导及现场配合； 6.货物运输、卸车落地、交付； 7.出厂检验、现场检验，缺陷责任期义务； 8.维护保养； 9.其它相关供货内容（含安装所需的所有辅材） | 平方米 |  |  |  | 合价包干
1.4.2 |  | 褐色铝合金格栅 | 40*40*2.00mm铝合金格栅，项目特征见设计图 | 以“平方米”为单位，按设计图示尺寸以铝合金百叶覆盖范围立面投影面积计量。 | 1.测量放线 2.材料采购（含安装辅材） 3.百叶、安装配件等材料采购； 4.挂件、支撑钢架、结构胶等构件采购； 5.深化设计、培训、安装督导及现场配合； 6.货物运输、卸车落地、交付； 7.出厂检验、现场检验，缺陷责任期义务； 8.维护保养； 9.其它相关供货内容（含安装所需的所有辅材） | 平方米 |  |  |  | 合价包干
1.4.3 |  | 专业接口处打胶收口 | 项目特征见设计图。 | 以“项”为单位计量。 | 1.成品采购（含安装辅材）； 2.货物运输； 3.成品保护； 4.其他相关工作内容； | 项 |  |  |  | 合价包干
1.4.4 |  | 无障碍电梯口防淹挡板 | 铝合金板，项目特征见设计图。插槽及相关配件项目特征见设计图。 | 以“米”为计量单位。 | 1.防淹挡板制作，2mm厚铝合金材质； 2.插槽制作； 3.相关配件制作； 4.货物运输； 5.成品保护； 6.其他相关工作内容； | 米 |  |  |  | 合价包干
备注：本招标项目包括所有税费。

## 2.深井站
材料价格清单表
广州市轨道交通七号线二期工程【车站出入口雨篷材料采购〕
序号 | 项目编码 | 工程项目及费用名称 | 项目特征 | 计量规则 | 采购原则 | 计量单位 | 工程数量 | 投标报价(元) |  | 备注
[8 empty] | 综合单价（含税） | 综合合价
1 |  | 深井站
1.1 |  | 出入口雨篷
1.1.1 |  | 出入口雨篷（A号出入口）
1.1.1.1 |  | H型钢门式钢架立柱 | HM250X175钢立柱（含HN150X75 B轴立柱、电控制箱柱），项目特征见设计图。 | 以吨为计量单位，以理论重量为计量标准。 | 1.材料采购（含安装辅材）； 2.铰支座、不锈钢销制作、机加工、搪磨、油漆、工厂预拼装、进口聚氨酯、探伤、喷涂、防腐处理; 3.货物运输； 4.成品保护； 5.其他相关工作内容； | 吨 | 3.8 |  |  | 单价包干
1.1.1.2 |  | H型钢门式钢架顶横梁（含不锈钢销精铸件） | HM125X125、HM250X175 钢横梁，φ150不锈钢销及不锈钢螺栓，项目特征见设计图。 | 以吨为单位计量，以图示尺寸计算理论重量为计量标准。 | 1.材料采购（含安装辅材）； 2.铰支座、不锈钢销制作、机加工、搪磨、油漆、工厂预拼装、进口聚氨酯、探伤、喷涂、防腐处理; 3.货物运输； 4.成品保护； 5.其他相关工作内容； | 吨 | 1.37 |  |  | 单价包干
1.1.1.3 |  | H型钢门架立柱铰支座（含不锈钢销精铸件） | 钢结构铰支座，项目特征见设计图 | 以“套”为单位计量，以图示数量为计量标准。 | 1.材料采购（含安装辅材）； 2.铰支座、不锈钢销制作、机加工、搪磨、油漆、工厂预拼装、进口聚氨酯、现场拼装、探伤、喷涂、防腐处理; 3.货物运输； 4.成品保护； 5.其他相关工作内容； | 套 | 9 |  |  | 单价包干
1.1.1.4 |  | 三角架钢构件（含不锈钢销精铸件） | 钢结构三脚架构件，项目特征见设计图。 | 以“套”为单位计量，以图示数量为计量标准。 | 1.材料采购（含安装辅材）； 2.三角架部位精铸造件机加工、搪磨精密加工（含模具费）、制作、抛光、工厂预拼装； 3.货物运输； 4.成品保护； 5.其他相关工作内容； | 套 | 16 |  |  | 单价包干
1.1.1.5 |  | 钢管地梁 | ∅102X10mm无缝钢管地梁，项目特征见设计图。 | 以吨为单位计量，以图示尺寸计算理论重量为计量标准。 | 1.材料采购（含安装辅材）； 2.10厚无缝钢管地梁制作、进口聚氨酯、工厂预拼装、喷涂、防腐处理、现场拼装、探伤； 3.货物运输； 4.成品保护； 5.其他相关工作内容； | 吨 | 1.04 |  |  | 单价包干
1.1.1.6 |  | 控制柱 | 100*4钢方通；4mm厚钢板，项目特征见设计图 | 以”支”为计量单位 | 1.材料采购（含安装辅材）； 2.立柱制作、机加工、搪磨、工厂预拼装。 3.货物运输； 4.成品保护； 5.其他相关工作内容； | 套 | 1 |  |  | 单价包干
1.1.1.7 |  | 数控高频热弯S型钢曲梁 | HM250X175 S型钢曲梁，及尾端HW125X125工钢梁，项目特征见设计图。 | 以吨为单位计量，以图示尺寸计算理论重量为计量标准。 | 1.材料采购（含安装辅材）； 2.钢梁高频拉弯、曲梁、小钢板精细机加工、镀锌横梁、焊接、调直、进口聚氨酯、工厂预拼装、喷涂、防腐处理、探伤 2. 20厚钢板机加工连接件制作及高强螺栓采购； 3.货物运输； 4.成品保护； 5.其他相关工作内容； | 吨 | 3.1 |  |  | 单价包干
1.1.1.8 |  | 钢门框 | [14a 槽钢、∅83X12无缝钢管，项目特征见设计图。 | 以套为单位计量，以图示数量为计量标准。 | 1.材料采购（含安装辅材）； 2.钢门架机加工制作、不锈螺栓等制作、焊接、刷进口聚氨酯、工厂预拼装、喷涂、防腐处理、探伤； 3.货物运输； 4.成品保护； 5.其他相关工作内容； | 套 | 1 |  |  | 单价包干
1.1.1.9 |  | 屋面铝镁板下热镀锌方钢、C型钢、角钢 | 100*60*20*2.5mm镀锌方钢，150*60*20*2.5mm钢C型槽，L40*40*4镀锌角钢，项目特征见设计图， | 以吨为单位计量，以图示尺寸计算理论重量为计量标准。 | 1.深蓝色氟碳喷涂屋面板采购（含安装辅材）； 2.镀锌方管底架规格100*60*5； 3.盖板卡件、固定座含隔热垫， 4.专用铝型材防水压顶含模具制作； 5.货物运输； 6.成品保护； 7.其他相关工作内容； | 吨 | 1.42 |  |  | 单价包干
1.1.1.10 |  | 8+1.9+8mm钢化夹胶玻璃 | 8+1.9+8mm钢化夹胶玻璃，项目特征见设计图。 | 以“平方米”为单位计量，以实际安装面积为计量标准。 | 1.材料采购（含安装辅材）； 2.玻璃制作（购置）、水线切割、精抛光、钻孔； 3.不锈钢配件铸造、机加工、打磨、拉丝、玻璃打胶 ； 4.清洗； 5.货物运输； 6.成品保护； 7.其他相关工作内容； | 平方米 | 126 |  |  | 单价包干
1.1.1.11 |  | 3mm厚铝镁锰合金屋面板 | 3mm厚铝镁锰合金板，项目特征见设计图。 | 以“平方米”为单位计量，以展开面积为计量标准。 | 1.材料采购（含安装辅材）； 2.深蓝色氟碳喷涂屋面板； 3.镀锌方管底架规格100*60*5； 4.盖板卡件、固定座含隔热垫； 5.专用铝型材防水压顶含模具制作； 6.货物运输； 7.成品保护； 8.其他相关工作内容； | 平方米 | 161.45 |  |  | 单价包干
1.1.1.12 |  | 100mm厚带双层铝箔离心玻璃丝棉24KG/m3，含镀锌钢丝网 | 100mm厚带双层铝箔离心玻璃丝棉24KG/m3，项目特征见设计图。 | 以“平方米”为单位计量，以图示尺寸计算面积为计量标准。 | 1.材料采购（含安装辅材）； 2.保温层购置； 3.货物运输； 4.成品保护； 5.其他相关工作内容； | 平方米 | 161.45 |  |  | 单价包干
1.1.1.13 |  | 2.5mm厚压型铝板吊顶 | 2.5mm厚压型铝板，项目特征见设计图。 | 以“平方米”为单位计量，以图示尺寸计算面积为计量标准。 | 1.材料采购（含安装辅材）； 2.吊顶表面深蓝色，三遍氟碳喷涂； 3.货物运输； 4.成品保护； 5.其他相关工作内容；收边 | 平方米 | 133.25 |  |  | 单价包干
1.1.1.14 |  | 12mm厚玻璃上端铝合金接驳系统 | 高强铝合金夹具，项目特征见设计图 | 以“套”为单位计量，以图示数量为计量标准。 | 1.材料采购（含安装辅材）； 2.铝合金夹具精铸造件机加工（含模具费）、打磨、拉丝； 3.连接销及螺栓、角码加工制作、打磨； 4.货物运输； 5.成品保护； 6.其他相关工作内容； | 套 | 15 |  |  | 单价包干
1.1.1.15 |  | 幕墙底部不锈钢槽 | 10mm厚不锈钢槽，项目特征见设计图 | 以“米”为计量单位，以图示数量为计量标准。 | 1.材料采购（含安装辅材）； 2.不锈钢槽底制作； 3.幕墙底3厚不锈钢槽制作、打磨； 4.货物运输； 5.成品保护； 6.其他相关工作内容； | 米 | 36.66 |  |  | 单价包干
1.1.1.16 |  | 手电动#304不锈钢卷帘制安(含明锁) | φ22x2mm，#304不锈钢圆管，项目特征见设计图。 | 以“平方米”为单位计量，以图示门框尺寸计算面积为计量标准。 | 1.材料采购（含安装辅材）； 2.不锈钢卷帘条链型制作、遥控装置； 3.消声减震装置购置； 4.定制平衡力钢弹簧装置及彩钢板制作； 5.导轨制作； 6.货物运输； 7.成品保护； 8.其他相关工作内容； | 平方米 | 18.85 |  |  | 单价包干
1.1.1.17 |  | 卷帘门3mm厚不锈钢板收口 | 3mm厚不锈钢，项目特征见设计图。 | 以“平方米”为单位计量，按设计图示尺寸以见光面积计算。 | 1.3mm厚不锈钢采购（含安装辅材）； 2.剪切、打磨； 3.货物运输； 4.成品保护； 5.其他相关工作内容； | 平方米 | 4 |  |  | 单价包干
1.1.1.18 |  | 手电动不锈钢卷帘电机（含插座、含盖，含BAS接入控制箱） | 项目特征见设计图。 | 以套为单位计量，以图示门框数量为计量标准。 | 1.材料采购（含安装辅材）； 2.不锈钢卷帘条链型制作、遥控装置； 3.消声减震装置购置； 4.定制平衡力钢弹簧装置及彩钢板制作； 5.导轨制作； 6.货物运输； 7.成品保护； 8.其他相关工作内容； | 套 | 1 |  |  | 单价包干
1.1.1.19 |  | LED灯具 | 20WLED灯，项目特征见设计图。 | 以“套”为计量单位。 | 1.材料采购（含安装辅材）； 2.光管及支架购置； 3.货物运输； 4.成品保护； 5.其他相关工作内容； | 套 | 10 |  |  | 单价包干
1.1.1.20 |  | 电线及线管 | 4mm2 BVV铜芯导线，项目特征见设计图。 | 以“米”为单位计量，以图示尺寸为计量标准。 | 1.4mm2 BVV铜芯导线，总电房开关电源连接处导线及电线管采购 2.五金、配件、副材采购； 3.货物运输； 4.成品保护； 5.其他相关工作内容； | 米 | 302.38 |  |  | 单价包干
1.1.1.21 |  | 电箱开关装置 | 单控开关，项目特征见设计图。 | 以“套”为计量单位。 | 1.电箱开关装置采购（含安装辅材）； 2.五金、配件、副材采购； 3.货物运输； 4.成品保护； 5.其他相关工作内容； | 套 | 1 |  |  | 单价包干
1.1.1.22 |  | 不锈钢专用导线槽 | 3mm厚不锈钢，项目特征见设计图。 | 以“米”为单位计量，以图示尺寸为计量标准。 | 1.3厚不锈钢板剪切、打磨、焊接、探伤； 2.不锈钢螺丝焊接； 3.货物运输； 4.成品保护； 5.其他相关工作内容（含安装辅材）； | 米 | 14.49 |  |  | 单价包干
1.1.1.23 |  | 3mm厚不锈钢滴水板 | 3mm厚不锈钢板，项目特征见设计图。 | 以“平方”米为单位计量。 | 1.材料采购（含安装辅材）； 2.表面深蓝色，三遍氟碳喷涂； 3.货物运输； 4.成品保护； 5.其他相关工作内容； | 平方米 | 6.34 |  |  | 单价包干
1.1.1.24 |  | 钢墩基础（镀锌钢框） | 项目特征见设计图。 | 以吨为计量单位，以图示尺寸计算理论重量为计量标准。 | 按各口部出入口雨篷与混凝土基础安装的困难性增加该柱墩。 | 吨 | 0.32 |  |  | 单价包干
1.1.1.25 |  | 钢化玻璃拦板（含固定件） | 高1000mm，厚10mm钢化玻璃板，项目特征见设计图。 | 以“块”为单位，按设计图示尺寸以见光面积计算。 | 1.材料采购（含安装辅材）； 2.制作、打磨； 3.货物运输； 4.成品保护； 5.其他相关工作内容； | 块 | 2 |  |  | 单价包干
1.1.1.26 |  | 2mm厚不锈钢接水槽（含水槽支座，高风亭合建） | 2mm厚不锈钢接水槽，项目特征见设计图. | 以“米”为单位计量，以图示尺寸为计量标准。 | 1.2mm厚不锈钢板采购（含安装辅材）； 2.剪切、打磨、焊接、探伤； 3.货物运输； 4.成品保护； 5.其他相关工作内容； | 平方米 | 0 |  |  | 单价包干
1.1.1.27 |  | 横梁支座（合建出入口） | 项目特征见设计图。 | 以吨为单位计量，以图示尺寸计算理论重量为计量标准。 | 1.材料采购、预埋16mm厚钢板，制作支座； 2.货物运输； 3.成品保护； 4.其他相关工作内容； | 吨 | 0.17 |  |  | 单价包干
1.1.1.28 |  | 出入口雨篷防淹挡板 | 铝合金板，项目特征见设计图。插槽及相关配件项目特征见设计图。 | 以“米”为计量单位。 | 1.防淹挡板制作，2mm厚铝合金材质采购； 2.插槽制作； 3.相关配件制作； 4.货物运输； 5.成品保护； 6.其他相关工作内容； | 米 | 6 |  |  | 单价包干
1.1.1.29 |  | 防火涂料 | 主受力钢结构表面使用薄型2.5h防火涂料，满足建筑消防等级二级要求。 | 以”平方米”为计量单位，以图示钢结构表面积为计量标准 | 1.材料采购； 2.其他相关供货内容（含安装所需的所有辅材） 3.货物运输； 4.其他相关工作内容； | 平方米 | 120 |  |  | 单价包干
1.1.1.30 |  | 专业接口处打胶收口 | 项目特征见设计图。 | 以“项”为单位计量。 | 1.成品采购（含安装辅材）； 2.货物运输； 3.成品保护； 4.其他相关工作内容； | 项 | 1 |  |  | 单价包干
1.1.1.31 |  | 环氧富锌底漆 | 环氧富锌底漆80um（两道），锌粉含量不得低于80％。 | 以”平方米”为计量单位，以图示钢结构表面积为计量标准 | 1.材料采购； 2.其他相关供货内容（含安装所需的所有辅材） 3.货物运输； 4.其他相关工作内容； | 平方米 | 120 |  |  | 单价包干
1.1.1.32 |  | 环氧云铁中间漆 | 环氧云铁中间漆120 um（两道）。 | 以”平方米”为计量单位，以图示钢结构表面积为计量标准 | 1.材料采购； 2.其他相关供货内容（含安装所需的所有辅材） 3.货物运输； 4.其他相关工作内容； | 平方米 | 120 |  |  | 单价包干
1.1.1.33 |  | 可覆涂丙稀酸聚氨酯面漆 | 可覆涂丙稀酸聚氨酯面漆80 um（两道）。 | 以”平方米”为计量单位，以图示钢结构表面积为计量标准 | 1.材料采购； 2.其他相关供货内容（含安装所需的所有辅材） 3.货物运输； 4.其他相关工作内容； | 平方米 | 120 |  |  | 单价包干
1.1.1.34 |  | 防坠落玻璃挡板 | 项目特征见设计图。 | 以”平方米”为计量单位。 | 1.材料采购（含安装辅材）； 2.制作、打磨； 3.货物运输； 4.成品保护； 5.其他相关工作内容； | 平方米 | 0.5 |  |  | 单价包干
1.1.2 |  | 出入口雨篷（C号出入口）
1.1.2.1 |  | H型钢门式钢架立柱 | HM250X175钢立柱（含HN150X75 B轴立柱、电控制箱柱），项目特征见设计图。 | 以吨为计量单位，以理论重量为计量标准。 | 1.材料采购（含安装辅材）； 2.铰支座、不锈钢销制作、机加工、搪磨、油漆、工厂预拼装、进口聚氨酯、探伤、喷涂、防腐处理; 3.货物运输； 4.成品保护； 5.其他相关工作内容； | 吨 | 3.8 |  |  | 单价包干
1.1.2.2 |  | H型钢门式钢架顶横梁（含不锈钢销精铸件） | HM125X125、HM250X175 钢横梁，φ150不锈钢销及不锈钢螺栓，项目特征见设计图。 | 以吨为单位计量，以图示尺寸计算理论重量为计量标准。 | 1.材料采购（含安装辅材）； 2.铰支座、不锈钢销制作、机加工、搪磨、油漆、工厂预拼装、进口聚氨酯、探伤、喷涂、防腐处理; 3.货物运输； 4.成品保护； 5.其他相关工作内容； | 吨 | 1.37 |  |  | 单价包干
1.1.2.3 |  | H型钢门架立柱铰支座（含不锈钢销精铸件） | 钢结构铰支座，项目特征见设计图 | 以“套”为单位计量，以图示数量为计量标准。 | 1.材料采购（含安装辅材）； 2.铰支座、不锈钢销制作、机加工、搪磨、油漆、工厂预拼装、进口聚氨酯、现场拼装、探伤、喷涂、防腐处理; 3.货物运输； 4.成品保护； 5.其他相关工作内容； | 套 | 9 |  |  | 单价包干
1.1.2.4 |  | 三角架钢构件（含不锈钢销精铸件） | 钢结构三脚架构件，项目特征见设计图。 | 以“套”为单位计量，以图示数量为计量标准。 | 1.材料采购（含安装辅材）； 2.三角架部位精铸造件机加工、搪磨精密加工（含模具费）、制作、抛光、工厂预拼装； 3.货物运输； 4.成品保护； 5.其他相关工作内容； | 套 | 16 |  |  | 单价包干
1.1.2.5 |  | 钢管地梁 | ∅102X10mm无缝钢管地梁，项目特征见设计图。 | 以吨为单位计量，以图示尺寸计算理论重量为计量标准。 | 1.材料采购（含安装辅材）； 2.10厚无缝钢管地梁制作、进口聚氨酯、工厂预拼装、喷涂、防腐处理、现场拼装、探伤； 3.货物运输； 4.成品保护； 5.其他相关工作内容； | 吨 | 1.04 |  |  | 单价包干
1.1.2.6 |  | 控制柱 | 100*4钢方通；4mm厚钢板，项目特征见设计图 | 以”支”为计量单位 | 1.材料采购（含安装辅材）； 2.立柱制作、机加工、搪磨、工厂预拼装。 3.货物运输； 4.成品保护； 5.其他相关工作内容； | 套 | 1 |  |  | 单价包干
1.1.2.7 |  | 数控高频热弯S型钢曲梁 | HM250X175 S型钢曲梁，及尾端HW125X125工钢梁，项目特征见设计图。 | 以吨为单位计量，以图示尺寸计算理论重量为计量标准。 | 1.材料采购（含安装辅材）； 2.钢梁高频拉弯、曲梁、小钢板精细机加工、镀锌横梁、焊接、调直、进口聚氨酯、工厂预拼装、喷涂、防腐处理、探伤 2. 20厚钢板机加工连接件制作及高强螺栓采购； 3.货物运输； 4.成品保护； 5.其他相关工作内容； | 吨 | 3.1 |  |  | 单价包干
1.1.2.8 |  | 钢门框 | [14a 槽钢、∅83X12无缝钢管，项目特征见设计图。 | 以套为单位计量，以图示数量为计量标准。 | 1.材料采购（含安装辅材）； 2.钢门架机加工制作、不锈螺栓等制作、焊接、刷进口聚氨酯、工厂预拼装、喷涂、防腐处理、探伤； 3.货物运输； 4.成品保护； 5.其他相关工作内容； | 套 | 1 |  |  | 单价包干
1.1.2.9 |  | 屋面铝镁板下热镀锌方钢、C型钢、角钢 | 100*60*20*2.5mm镀锌方钢，150*60*20*2.5mm钢C型槽，L40*40*4镀锌角钢，项目特征见设计图， | 以吨为单位计量，以图示尺寸计算理论重量为计量标准。 | 1.深蓝色氟碳喷涂屋面板采购（含安装辅材）； 2.镀锌方管底架规格100*60*5； 3.盖板卡件、固定座含隔热垫， 4.专用铝型材防水压顶含模具制作； 5.货物运输； 6.成品保护； 7.其他相关工作内容； | 吨 | 1.42 |  |  | 单价包干
1.1.2.10 |  | 8+1.9+8mm钢化夹胶玻璃 | 8+1.9+8mm钢化夹胶玻璃，项目特征见设计图。 | 以“平方米”为单位计量，以实际安装面积为计量标准。 | 1.材料采购（含安装辅材）； 2.玻璃制作（购置）、水线切割、精抛光、钻孔； 3.不锈钢配件铸造、机加工、打磨、拉丝、玻璃打胶 ； 4.清洗； 5.货物运输； 6.成品保护； 7.其他相关工作内容； | 平方米 | 126 |  |  | 单价包干
1.1.2.11 |  | 3mm厚铝镁锰合金屋面板 | 3mm厚铝镁锰合金板，项目特征见设计图。 | 以“平方米”为单位计量，以展开面积为计量标准。 | 1.材料采购（含安装辅材）； 2.深蓝色氟碳喷涂屋面板； 3.镀锌方管底架规格100*60*5； 4.盖板卡件、固定座含隔热垫； 5.专用铝型材防水压顶含模具制作； 6.货物运输； 7.成品保护； 8.其他相关工作内容； | 平方米 | 161.45 |  |  | 单价包干
1.1.2.12 |  | 100mm厚带双层铝箔离心玻璃丝棉24KG/m3，含镀锌钢丝网 | 100mm厚带双层铝箔离心玻璃丝棉24KG/m3，项目特征见设计图。 | 以“平方米”为单位计量，以图示尺寸计算面积为计量标准。 | 1.材料采购（含安装辅材）； 2.保温层购置； 3.货物运输； 4.成品保护； 5.其他相关工作内容； | 平方米 | 161.45 |  |  | 单价包干
1.1.2.13 |  | 2.5mm厚压型铝板吊顶 | 2.5mm厚压型铝板，项目特征见设计图。 | 以“平方米”为单位计量，以图示尺寸计算面积为计量标准。 | 1.材料采购（含安装辅材）； 2.吊顶表面深蓝色，三遍氟碳喷涂； 3.货物运输； 4.成品保护； 5.其他相关工作内容；收边 | 平方米 | 133.25 |  |  | 单价包干
1.1.2.14 |  | 12mm厚玻璃上端铝合金接驳系统 | 高强铝合金夹具，项目特征见设计图 | 以“套”为单位计量，以图示数量为计量标准。 | 1.材料采购（含安装辅材）； 2.铝合金夹具精铸造件机加工（含模具费）、打磨、拉丝； 3.连接销及螺栓、角码加工制作、打磨； 4.货物运输； 5.成品保护； 6.其他相关工作内容； | 套 | 15 |  |  | 单价包干
1.1.2.15 |  | 幕墙底部不锈钢槽 | 10mm厚不锈钢槽，项目特征见设计图 | 以“米”为计量单位，以图示数量为计量标准。 | 1.材料采购（含安装辅材）； 2.不锈钢槽底制作； 3.幕墙底3厚不锈钢槽制作、打磨； 4.货物运输； 5.成品保护； 6.其他相关工作内容； | 米 | 36.66 |  |  | 单价包干
1.1.2.16 |  | 手电动#304不锈钢卷帘制安(含明锁) | φ22x2mm，#304不锈钢圆管，项目特征见设计图。 | 以“平方米”为单位计量，以图示门框尺寸计算面积为计量标准。 | 1.材料采购（含安装辅材）； 2.不锈钢卷帘条链型制作、遥控装置； 3.消声减震装置购置； 4.定制平衡力钢弹簧装置及彩钢板制作； 5.导轨制作； 6.货物运输； 7.成品保护； 8.其他相关工作内容； | 平方米 | 18.85 |  |  | 单价包干
1.1.2.17 |  | 卷帘门3mm厚不锈钢板收口 | 3mm厚不锈钢，项目特征见设计图。 | 以“平方米”为单位计量，按设计图示尺寸以见光面积计算。 | 1.3mm厚不锈钢采购（含安装辅材）； 2.剪切、打磨； 3.货物运输； 4.成品保护； 5.其他相关工作内容； | 平方米 | 4 |  |  | 单价包干
1.1.2.18 |  | 手电动不锈钢卷帘电机（含插座、含盖，含BAS接入控制箱） | 项目特征见设计图。 | 以套为单位计量，以图示门框数量为计量标准。 | 1.材料采购（含安装辅材）； 2.不锈钢卷帘条链型制作、遥控装置； 3.消声减震装置购置； 4.定制平衡力钢弹簧装置及彩钢板制作； 5.导轨制作； 6.货物运输； 7.成品保护； 8.其他相关工作内容； | 套 | 1 |  |  | 单价包干
1.1.2.19 |  | LED灯具 | 20WLED灯，项目特征见设计图。 | 以“套”为计量单位。 | 1.材料采购（含安装辅材）； 2.光管及支架购置； 3.货物运输； 4.成品保护； 5.其他相关工作内容； | 套 | 10 |  |  | 单价包干
1.1.2.20 |  | 电线及线管 | 4mm2 BVV铜芯导线，项目特征见设计图。 | 以“米”为单位计量，以图示尺寸为计量标准。 | 1.4mm2 BVV铜芯导线，总电房开关电源连接处导线及电线管采购 2.五金、配件、副材采购； 3.货物运输； 4.成品保护； 5.其他相关工作内容； | 米 | 302.38 |  |  | 单价包干
1.1.2.21 |  | 电箱开关装置 | 单控开关，项目特征见设计图。 | 以“套”为计量单位。 | 1.电箱开关装置采购（含安装辅材）； 2.五金、配件、副材采购； 3.货物运输； 4.成品保护； 5.其他相关工作内容； | 套 | 1 |  |  | 单价包干
1.1.2.22 |  | 不锈钢专用导线槽 | 3mm厚不锈钢，项目特征见设计图。 | 以“米”为单位计量，以图示尺寸为计量标准。 | 1.3厚不锈钢板剪切、打磨、焊接、探伤； 2.不锈钢螺丝焊接； 3.货物运输； 4.成品保护； 5.其他相关工作内容（含安装辅材）； | 米 | 14.49 |  |  | 单价包干
1.1.2.23 |  | 3mm厚不锈钢滴水板 | 3mm厚不锈钢板，项目特征见设计图。 | 以“平方”米为单位计量。 | 1.材料采购（含安装辅材）； 2.表面深蓝色，三遍氟碳喷涂； 3.货物运输； 4.成品保护； 5.其他相关工作内容； | 平方米 | 6.34 |  |  | 单价包干
1.1.2.24 |  | 钢墩基础（镀锌钢框） | 项目特征见设计图。 | 以吨为计量单位，以图示尺寸计算理论重量为计量标准。 | 按各口部出入口雨篷与混凝土基础安装的困难性增加该柱墩。 | 吨 | 0.32 |  |  | 单价包干
1.1.2.25 |  | 钢化玻璃拦板（含固定件） | 高1000mm，厚10mm钢化玻璃板，项目特征见设计图。 | 以“块”为单位，按设计图示尺寸以见光面积计算。 | 1.材料采购（含安装辅材）； 2.制作、打磨； 3.货物运输； 4.成品保护； 5.其他相关工作内容； | 块 | 2 |  |  | 单价包干
1.1.2.26 |  | 2mm厚不锈钢接水槽（含水槽支座，高风亭合建） | 2mm厚不锈钢接水槽，项目特征见设计图. | 以“米”为单位计量，以图示尺寸为计量标准。 | 1.2mm厚不锈钢板采购（含安装辅材）； 2.剪切、打磨、焊接、探伤； 3.货物运输； 4.成品保护； 5.其他相关工作内容； | 平方米 | 0 |  |  | 单价包干
1.1.2.27 |  | 横梁支座（合建出入口） | 项目特征见设计图。 | 以吨为单位计量，以图示尺寸计算理论重量为计量标准。 | 1.材料采购、预埋16mm厚钢板，制作支座； 2.货物运输； 3.成品保护； 4.其他相关工作内容； | 吨 | 0.17 |  |  | 单价包干
1.1.2.28 |  | 出入口雨篷防淹挡板 | 铝合金板，项目特征见设计图。插槽及相关配件项目特征见设计图。 | 以“米”为计量单位。 | 1.防淹挡板制作，2mm厚铝合金材质采购； 2.插槽制作； 3.相关配件制作； 4.货物运输； 5.成品保护； 6.其他相关工作内容； | 米 | 6 |  |  | 单价包干
1.1.2.29 |  | 防火涂料 | 主受力钢结构表面使用薄型2.5h防火涂料，满足建筑消防等级二级要求。 | 以”平方米”为计量单位，以图示钢结构表面积为计量标准 | 1.材料采购； 2.其他相关供货内容（含安装所需的所有辅材） 3.货物运输； 4.其他相关工作内容； | 平方米 | 120 |  |  | 单价包干
1.1.2.30 |  | 专业接口处打胶收口 | 项目特征见设计图。 | 以“项”为单位计量。 | 1.成品采购（含安装辅材）； 2.货物运输； 3.成品保护； 4.其他相关工作内容； | 项 | 1 |  |  | 单价包干
1.1.2.31 |  | 环氧富锌底漆 | 环氧富锌底漆80um（两道），锌粉含量不得低于80％。 | 以”平方米”为计量单位，以图示钢结构表面积为计量标准 | 1.材料采购； 2.其他相关供货内容（含安装所需的所有辅材） 3.货物运输； 4.其他相关工作内容； | 平方米 | 120 |  |  | 单价包干
1.1.2.32 |  | 环氧云铁中间漆 | 环氧云铁中间漆120 um（两道）。 | 以”平方米”为计量单位，以图示钢结构表面积为计量标准 | 1.材料采购； 2.其他相关供货内容（含安装所需的所有辅材） 3.货物运输； 4.其他相关工作内容； | 平方米 | 120 |  |  | 单价包干
1.1.2.33 |  | 可覆涂丙稀酸聚氨酯面漆 | 可覆涂丙稀酸聚氨酯面漆80 um（两道）。 | 以”平方米”为计量单位，以图示钢结构表面积为计量标准 | 1.材料采购； 2.其他相关供货内容（含安装所需的所有辅材） 3.货物运输； 4.其他相关工作内容； | 平方米 | 120 |  |  | 单价包干
1.1.2.34 |  | 防坠落玻璃挡板 | 项目特征见设计图。 | 以”平方米”为计量单位。 | 1.材料采购（含安装辅材）； 2.制作、打磨； 3.货物运输； 4.成品保护； 5.其他相关工作内容； | 平方米 | 0.5 |  |  | 单价包干
1.1.3 |  | 出入口雨篷（D号出入口）
1.1.3.1 |  | H型钢门式钢架立柱 | HM250X175钢立柱（含HN150X75 B轴立柱、电控制箱柱），项目特征见设计图。 | 以吨为计量单位，以理论重量为计量标准。 | 1.材料采购（含安装辅材）； 2.铰支座、不锈钢销制作、机加工、搪磨、油漆、工厂预拼装、进口聚氨酯、探伤、喷涂、防腐处理; 3.货物运输； 4.成品保护； 5.其他相关工作内容； | 吨 | 3.8 |  |  | 单价包干
1.1.3.2 |  | H型钢门式钢架顶横梁（含不锈钢销精铸件） | HM125X125、HM250X175 钢横梁，φ150不锈钢销及不锈钢螺栓，项目特征见设计图。 | 以吨为单位计量，以图示尺寸计算理论重量为计量标准。 | 1.材料采购（含安装辅材）； 2.铰支座、不锈钢销制作、机加工、搪磨、油漆、工厂预拼装、进口聚氨酯、探伤、喷涂、防腐处理; 3.货物运输； 4.成品保护； 5.其他相关工作内容； | 吨 | 1.37 |  |  | 单价包干
1.1.3.3 |  | H型钢门架立柱铰支座（含不锈钢销精铸件） | 钢结构铰支座，项目特征见设计图 | 以“套”为单位计量，以图示数量为计量标准。 | 1.材料采购（含安装辅材）； 2.铰支座、不锈钢销制作、机加工、搪磨、油漆、工厂预拼装、进口聚氨酯、现场拼装、探伤、喷涂、防腐处理; 3.货物运输； 4.成品保护； 5.其他相关工作内容； | 套 | 9 |  |  | 单价包干
1.1.3.4 |  | 三角架钢构件（含不锈钢销精铸件） | 钢结构三脚架构件，项目特征见设计图。 | 以“套”为单位计量，以图示数量为计量标准。 | 1.材料采购（含安装辅材）； 2.三角架部位精铸造件机加工、搪磨精密加工（含模具费）、制作、抛光、工厂预拼装； 3.货物运输； 4.成品保护； 5.其他相关工作内容； | 套 | 16 |  |  | 单价包干
1.1.3.5 |  | 钢管地梁 | ∅102X10mm无缝钢管地梁，项目特征见设计图。 | 以吨为单位计量，以图示尺寸计算理论重量为计量标准。 | 1.材料采购（含安装辅材）； 2.10厚无缝钢管地梁制作、进口聚氨酯、工厂预拼装、喷涂、防腐处理、现场拼装、探伤； 3.货物运输； 4.成品保护； 5.其他相关工作内容； | 吨 | 1.04 |  |  | 单价包干
1.1.3.6 |  | 控制柱 | 100*4钢方通；4mm厚钢板，项目特征见设计图 | 以”支”为计量单位 | 1.材料采购（含安装辅材）； 2.立柱制作、机加工、搪磨、工厂预拼装。 3.货物运输； 4.成品保护； 5.其他相关工作内容； | 套 | 1 |  |  | 单价包干
1.1.3.7 |  | 数控高频热弯S型钢曲梁 | HM250X175 S型钢曲梁，及尾端HW125X125工钢梁，项目特征见设计图。 | 以吨为单位计量，以图示尺寸计算理论重量为计量标准。 | 1.材料采购（含安装辅材）； 2.钢梁高频拉弯、曲梁、小钢板精细机加工、镀锌横梁、焊接、调直、进口聚氨酯、工厂预拼装、喷涂、防腐处理、探伤 2. 20厚钢板机加工连接件制作及高强螺栓采购； 3.货物运输； 4.成品保护； 5.其他相关工作内容； | 吨 | 3.1 |  |  | 单价包干
1.1.3.8 |  | 钢门框 | [14a 槽钢、∅83X12无缝钢管，项目特征见设计图。 | 以套为单位计量，以图示数量为计量标准。 | 1.材料采购（含安装辅材）； 2.钢门架机加工制作、不锈螺栓等制作、焊接、刷进口聚氨酯、工厂预拼装、喷涂、防腐处理、探伤； 3.货物运输； 4.成品保护； 5.其他相关工作内容； | 套 | 1 |  |  | 单价包干
1.1.3.9 |  | 屋面铝镁板下热镀锌方钢、C型钢、角钢 | 100*60*20*2.5mm镀锌方钢，150*60*20*2.5mm钢C型槽，L40*40*4镀锌角钢，项目特征见设计图， | 以吨为单位计量，以图示尺寸计算理论重量为计量标准。 | 1.深蓝色氟碳喷涂屋面板采购（含安装辅材）； 2.镀锌方管底架规格100*60*5； 3.盖板卡件、固定座含隔热垫， 4.专用铝型材防水压顶含模具制作； 5.货物运输； 6.成品保护； 7.其他相关工作内容； | 吨 | 1.42 |  |  | 单价包干
1.1.3.10 |  | 8+1.9+8mm钢化夹胶玻璃 | 8+1.9+8mm钢化夹胶玻璃，项目特征见设计图。 | 以“平方米”为单位计量，以实际安装面积为计量标准。 | 1.材料采购（含安装辅材）； 2.玻璃制作（购置）、水线切割、精抛光、钻孔； 3.不锈钢配件铸造、机加工、打磨、拉丝、玻璃打胶 ； 4.清洗； 5.货物运输； 6.成品保护； 7.其他相关工作内容； | 平方米 | 126 |  |  | 单价包干
1.1.3.11 |  | 3mm厚铝镁锰合金屋面板 | 3mm厚铝镁锰合金板，项目特征见设计图。 | 以“平方米”为单位计量，以展开面积为计量标准。 | 1.材料采购（含安装辅材）； 2.深蓝色氟碳喷涂屋面板； 3.镀锌方管底架规格100*60*5； 4.盖板卡件、固定座含隔热垫； 5.专用铝型材防水压顶含模具制作； 6.货物运输； 7.成品保护； 8.其他相关工作内容； | 平方米 | 161.45 |  |  | 单价包干
1.1.3.12 |  | 100mm厚带双层铝箔离心玻璃丝棉24KG/m3，含镀锌钢丝网 | 100mm厚带双层铝箔离心玻璃丝棉24KG/m3，项目特征见设计图。 | 以“平方米”为单位计量，以图示尺寸计算面积为计量标准。 | 1.材料采购（含安装辅材）； 2.保温层购置； 3.货物运输； 4.成品保护； 5.其他相关工作内容； | 平方米 | 161.45 |  |  | 单价包干
1.1.3.13 |  | 2.5mm厚压型铝板吊顶 | 2.5mm厚压型铝板，项目特征见设计图。 | 以“平方米”为单位计量，以图示尺寸计算面积为计量标准。 | 1.材料采购（含安装辅材）； 2.吊顶表面深蓝色，三遍氟碳喷涂； 3.货物运输； 4.成品保护； 5.其他相关工作内容；收边 | 平方米 | 133.25 |  |  | 单价包干
1.1.3.14 |  | 12mm厚玻璃上端铝合金接驳系统 | 高强铝合金夹具，项目特征见设计图 | 以“套”为单位计量，以图示数量为计量标准。 | 1.材料采购（含安装辅材）； 2.铝合金夹具精铸造件机加工（含模具费）、打磨、拉丝； 3.连接销及螺栓、角码加工制作、打磨； 4.货物运输； 5.成品保护； 6.其他相关工作内容； | 套 | 15 |  |  | 单价包干
1.1.3.15 |  | 幕墙底部不锈钢槽 | 10mm厚不锈钢槽，项目特征见设计图 | 以“米”为计量单位，以图示数量为计量标准。 | 1.材料采购（含安装辅材）； 2.不锈钢槽底制作； 3.幕墙底3厚不锈钢槽制作、打磨； 4.货物运输； 5.成品保护； 6.其他相关工作内容； | 米 | 36.66 |  |  | 单价包干
1.1.3.16 |  | 手电动#304不锈钢卷帘制安(含明锁) | φ22x2mm，#304不锈钢圆管，项目特征见设计图。 | 以“平方米”为单位计量，以图示门框尺寸计算面积为计量标准。 | 1.材料采购（含安装辅材）； 2.不锈钢卷帘条链型制作、遥控装置； 3.消声减震装置购置； 4.定制平衡力钢弹簧装置及彩钢板制作； 5.导轨制作； 6.货物运输； 7.成品保护； 8.其他相关工作内容； | 平方米 | 18.85 |  |  | 单价包干
1.1.3.17 |  | 卷帘门3mm厚不锈钢板收口 | 3mm厚不锈钢，项目特征见设计图。 | 以“平方米”为单位计量，按设计图示尺寸以见光面积计算。 | 1.3mm厚不锈钢采购（含安装辅材）； 2.剪切、打磨； 3.货物运输； 4.成品保护； 5.其他相关工作内容； | 平方米 | 4 |  |  | 单价包干
1.1.3.18 |  | 手电动不锈钢卷帘电机（含插座、含盖，含BAS接入控制箱） | 项目特征见设计图。 | 以套为单位计量，以图示门框数量为计量标准。 | 1.材料采购（含安装辅材）； 2.不锈钢卷帘条链型制作、遥控装置； 3.消声减震装置购置； 4.定制平衡力钢弹簧装置及彩钢板制作； 5.导轨制作； 6.货物运输； 7.成品保护； 8.其他相关工作内容； | 套 | 1 |  |  | 单价包干
1.1.3.19 |  | LED灯具 | 20WLED灯，项目特征见设计图。 | 以“套”为计量单位。 | 1.材料采购（含安装辅材）； 2.光管及支架购置； 3.货物运输； 4.成品保护； 5.其他相关工作内容； | 套 | 10 |  |  | 单价包干
1.1.3.20 |  | 电线及线管 | 4mm2 BVV铜芯导线，项目特征见设计图。 | 以“米”为单位计量，以图示尺寸为计量标准。 | 1.4mm2 BVV铜芯导线，总电房开关电源连接处导线及电线管采购 2.五金、配件、副材采购； 3.货物运输； 4.成品保护； 5.其他相关工作内容； | 米 | 302.38 |  |  | 单价包干
1.1.3.21 |  | 电箱开关装置 | 单控开关，项目特征见设计图。 | 以“套”为计量单位。 | 1.电箱开关装置采购（含安装辅材）； 2.五金、配件、副材采购； 3.货物运输； 4.成品保护； 5.其他相关工作内容； | 套 | 1 |  |  | 单价包干
1.1.3.22 |  | 不锈钢专用导线槽 | 3mm厚不锈钢，项目特征见设计图。 | 以“米”为单位计量，以图示尺寸为计量标准。 | 1.3厚不锈钢板剪切、打磨、焊接、探伤； 2.不锈钢螺丝焊接； 3.货物运输； 4.成品保护； 5.其他相关工作内容（含安装辅材）； | 米 | 14.49 |  |  | 单价包干
1.1.3.23 |  | 3mm厚不锈钢滴水板 | 3mm厚不锈钢板，项目特征见设计图。 | 以“平方”米为单位计量。 | 1.材料采购（含安装辅材）； 2.表面深蓝色，三遍氟碳喷涂； 3.货物运输； 4.成品保护； 5.其他相关工作内容； | 平方米 | 6.34 |  |  | 单价包干
1.1.3.24 |  | 钢墩基础（镀锌钢框） | 项目特征见设计图。 | 以吨为计量单位，以图示尺寸计算理论重量为计量标准。 | 按各口部出入口雨篷与混凝土基础安装的困难性增加该柱墩。 | 吨 | 0.32 |  |  | 单价包干
1.1.3.25 |  | 钢化玻璃拦板（含固定件） | 高1000mm，厚10mm钢化玻璃板，项目特征见设计图。 | 以“块”为单位，按设计图示尺寸以见光面积计算。 | 1.材料采购（含安装辅材）； 2.制作、打磨； 3.货物运输； 4.成品保护； 5.其他相关工作内容； | 块 | 2 |  |  | 单价包干
1.1.3.26 |  | 2mm厚不锈钢接水槽（含水槽支座，高风亭合建） | 2mm厚不锈钢接水槽，项目特征见设计图. | 以“米”为单位计量，以图示尺寸为计量标准。 | 1.2mm厚不锈钢板采购（含安装辅材）； 2.剪切、打磨、焊接、探伤； 3.货物运输； 4.成品保护； 5.其他相关工作内容； | 平方米 | 0 |  |  | 单价包干
1.1.3.27 |  | 横梁支座（合建出入口） | 项目特征见设计图。 | 以吨为单位计量，以图示尺寸计算理论重量为计量标准。 | 1.材料采购、预埋16mm厚钢板，制作支座； 2.货物运输； 3.成品保护； 4.其他相关工作内容； | 吨 | 0.17 |  |  | 单价包干
1.1.3.28 |  | 出入口雨篷防淹挡板 | 铝合金板，项目特征见设计图。插槽及相关配件项目特征见设计图。 | 以“米”为计量单位。 | 1.防淹挡板制作，2mm厚铝合金材质采购； 2.插槽制作； 3.相关配件制作； 4.货物运输； 5.成品保护； 6.其他相关工作内容； | 米 | 6 |  |  | 单价包干
1.1.3.29 |  | 防火涂料 | 主受力钢结构表面使用薄型2.5h防火涂料，满足建筑消防等级二级要求。 | 以”平方米”为计量单位，以图示钢结构表面积为计量标准 | 1.材料采购； 2.其他相关供货内容（含安装所需的所有辅材） 3.货物运输； 4.其他相关工作内容； | 平方米 | 120 |  |  | 单价包干
1.1.3.30 |  | 专业接口处打胶收口 | 项目特征见设计图。 | 以“项”为单位计量。 | 1.成品采购（含安装辅材）； 2.货物运输； 3.成品保护； 4.其他相关工作内容； | 项 | 1 |  |  | 单价包干
1.1.3.31 |  | 环氧富锌底漆 | 环氧富锌底漆80um（两道），锌粉含量不得低于80％。 | 以”平方米”为计量单位，以图示钢结构表面积为计量标准 | 1.材料采购； 2.其他相关供货内容（含安装所需的所有辅材） 3.货物运输； 4.其他相关工作内容； | 平方米 | 120 |  |  | 单价包干
1.1.3.32 |  | 环氧云铁中间漆 | 环氧云铁中间漆120 um（两道）。 | 以”平方米”为计量单位，以图示钢结构表面积为计量标准 | 1.材料采购； 2.其他相关供货内容（含安装所需的所有辅材） 3.货物运输； 4.其他相关工作内容； | 平方米 | 120 |  |  | 单价包干
1.1.3.33 |  | 可覆涂丙稀酸聚氨酯面漆 | 可覆涂丙稀酸聚氨酯面漆80 um（两道）。 | 以”平方米”为计量单位，以图示钢结构表面积为计量标准 | 1.材料采购； 2.其他相关供货内容（含安装所需的所有辅材） 3.货物运输； 4.其他相关工作内容； | 平方米 | 120 |  |  | 单价包干
1.1.3.34 |  | 防坠落玻璃挡板 | 项目特征见设计图。 | 以”平方米”为计量单位。 | 1.材料采购（含安装辅材）； 2.制作、打磨； 3.货物运输； 4.成品保护； 5.其他相关工作内容； | 平方米 | 0.5 |  |  | 单价包干
1.2 |  | 车站地面电梯外立面装修
1.2.1 |  | 10mm自制工字钢 | 10mm自制工字钢，项目特征见设计图， | 以吨为单位计量，以图示尺寸计算理论重量为计量标准。 | 1.热镀锌钢柱、柱脚及柱顶支座预埋件及镀锌钢板（含安装辅材）精细机加工、焊接、防腐、防锈处理、工厂预拼装，喷涂、探伤； 2.环氧富锌底漆80um（两道），锌粉含量不得低于80％；环氧云铁中间漆120 um（两道）；可覆涂丙稀酸聚氨酯面漆80 um（两道），面漆颜色为奶白色； 3.货物运输； 4.成品保护； 5.其他相关工作内容； | 吨 | 0.5 |  |  | 单价包干
1.2.2 |  | 8mm自制工字钢 | 8mm自制工字钢，项目特征见设计图。 | 以吨为单位计量，以图示尺寸计算理论重量为计量标准。 | 1.热镀锌方钢管（含安装辅材）加工制作、焊接、防腐、防锈处理、喷涂、探伤； 2.环氧富锌底漆80um（两道），锌粉含量不得低于80％；环氧云铁中间漆120 um（两道）；可覆涂丙稀酸聚氨酯面漆80 um（两道），面漆颜色为奶白色； 3.货物运输； 4.成品保护； 5.其他相关工作内容； | 吨 | 0.5 |  |  | 单价包干
1.2.3 |  | ∅80*3.5无缝钢管 | ∅80*3.5圆钢管，项目特征见设计图。 | 以吨为单位计量，以图示尺寸计算理论重量为计量标准。 | 1.热镀锌方钢管（含安装辅材）加工制作，焊接、防腐、防锈处理、喷涂、探伤； 2.环氧富锌底漆80um（两道），锌粉含量不得低于80％；环氧云铁中间漆120 um（两道）；可覆涂丙稀酸聚氨酯面漆80 um（两道），面漆颜色为奶白色； 3.货物运输； 4.成品保护； 5.其他相关工作内容； | 吨 | 0.2 |  |  | 单价包干
1.2.4 |  | 8mm+1.52mm+8mm不透明钢化夹胶安全玻璃 | 8mm+1.52mm+8mm不透明钢化夹胶安全玻璃，项目特征见设计图。 | 以“平方米”为单位计量，以实际安装面积为计量标准。 | 1.材料采购（含安装辅材）； 2.玻璃制作（购置）、水线切割、精抛光、钻孔； 3.不锈钢配件铸造、机加工、打磨、拉丝、玻璃打胶； 4.清洗； 5.货物运输； 6.成品保护； 7.其他相关工作内容； | 平方米 | 18 |  |  | 单价包干
1.2.5 |  | 手电动不锈钢卷帘(含明锁) | 项目特征见设计图。 | 以“平方米”为单位计量，以图示门框尺寸计算面积为计量标准。 | 1.材料采购（含安装辅材）； 2.不锈钢卷帘条链型制作、遥控装置； 3.消声减震装置购置； 4.定制平衡力钢弹簧装置及彩钢板制作； 5.导轨制作； 6.货物运输； 7.成品保护； 8.其他相关工作内容； | 平方米 | 5 |  |  | 单价包干
1.2.6 |  | 手电动不锈钢卷帘电机（含插座、含盖，含BAS接入控制箱） | 项目特征见设计图。 | 以套为单位计量，以图示门框数量为计量标准。 | 1.材料采购（含安装辅材）； 2.不锈钢卷帘条链型制作、遥控装置； 3.消声减震装置购置； 4.定制平衡力钢弹簧装置及彩钢板制作； 5.导轨制作； 6.货物运输； 7.成品保护； 8.其他相关工作内容； | 套 | 1 |  |  | 单价包干
1.2.7 |  | LED灯具（光管及支架） | LED灯，项目特征见设计图。 | 以“套”为计量单位。 | 1.材料采购（含安装辅材）； 2.光管及支架购置； 3.货物运输； 4.成品保护； 5.其他相关工作内容； | 套 | 2 |  |  | 单价包干
1.2.8 |  | 电线及线管 | 项目特征见设计图。 | 以“米”为单位计量，以图示尺寸为计量标准。 | 1.4mm2 BVV铜芯导线，总电房开关电源连接处导线及电线管采购； 2.五金、配件、副材采购； 3.货物运输； 4.成品保护； 5.其他相关工作内容； | 米 | 10 |  |  | 单价包干
1.2.9 |  | 专业接口处打胶收口 | 项目特征见设计图。 | 以“米”为单位计量，以图示尺寸为计量标准。 | 1.成品采购（含安装辅材）； 2.货物运输； 3.成品保护； 4.其他相关工作内容； | 项 | 1 |  |  | 单价包干
1.2.10 |  | 无障碍电梯口防淹挡板 | 铝合金板，项目特征见设计图。插槽及相关配件项目特征见设计图。 | 以“米”为计量单位。 | 1.防淹挡板制作，2mm厚铝合金材质； 2.插槽制作； 3.相关配件制作； 4.货物运输； 5.成品保护； 6.其他相关工作内容； | 米 | 2.2 |  |  | 单价包干
1.2.11 |  | 电梯外立面干挂花岗岩 | 花岗岩，项目特征见设计图。 | 以“平方米”为单位，按设计图示尺寸面积计算。 | 1.测量放线 2.材料采购 3.文化石板材制作，厂内两遍六面防护及现场补涂防护剂； 4.挂件、支撑钢架、结构胶等构件采购； 5.深化设计； 6.货物运输； 7.出厂检验； 8.维护保养； 9.其它相关工作内容 | 平方米 | 75 |  |  | 单价包干
1.2.12 |  | 防火涂料 | 主受力钢结构表面使用薄型2.5h防火涂料，满足建筑消防等级二级要求。 | 以”平方米”为计量单位，以图示钢结构表面积为计量标准 | 1.材料采购； 2.其他相关供货内容（含安装所需的所有辅材） 3.货物运输； 4.其他相关工作内容； | 平方米 | 20 |  |  | 单价包干
1.2.13 |  | 环氧富锌底漆 | 环氧富锌底漆80um（两道），锌粉含量不得低于80％。 | 以”平方米”为计量单位，以图示钢结构表面积为计量标准 | 1.材料采购； 2.其他相关供货内容（含安装所需的所有辅材） 3.货物运输； 4.其他相关工作内容； | 平方米 | 20 |  |  | 单价包干
1.2.14 |  | 环氧云铁中间漆 | 环氧云铁中间漆120 um（两道）。 | 以”平方米”为计量单位，以图示钢结构表面积为计量标准 | 1.材料采购； 2.其他相关供货内容（含安装所需的所有辅材） 3.货物运输； 4.其他相关工作内容； | 平方米 | 20 |  |  | 单价包干
1.2.15 |  | 可覆涂丙稀酸聚氨酯面漆 | 可覆涂丙稀酸聚氨酯面漆80 um（两道）。 | 以”平方米”为计量单位，以图示钢结构表面积为计量标准 | 1.材料采购； 2.其他相关供货内容（含安装所需的所有辅材） 3.货物运输； 4.其他相关工作内容； | 平方米 | 20 |  |  | 单价包干
1.3 |  | 车站独立紧急疏散口雨篷（有盖口） | 项目特征见设计图。 | 以“个”为单位计量， | 1.材料采购（含安装辅材）； 2.制作； 3.成品保护； 4.货物运输； 5.维护保养； 6.其他相关工作内容； | 个 | 4 |  |  | 单价包干
1.4 |  | 站外安检出入口
1.4.1 |  | 干挂米色花岗石(含钢架、配件） | 干挂1500*900*25mm厚米色花岗石，项目特征见设计图 | 以“平方米”为单位，按设计图示尺寸面积计算。 | 1.测量放线； 2.材料采购（含安装辅材）； 3.花岗岩板材制作，开槽磨边抛光加工，厂内两遍六面防护及现场补涂防护剂； 4.挂件、支撑钢架、结构胶等构件采购； 5.深化设计、培训、安装督导及现场配合； 6.货物运输、卸车落地、交付； 7.出厂检验、现场检验，缺陷责任期义务； 8.维护保养； 9.其它相关供货内容（含安装所需的所有辅材） | 平方米 | 0 |  |  | 单价包干
1.4.2 |  | 褐色铝合金格栅 | 40*40*2.00mm铝合金格栅，项目特征见设计图 | 以“平方米”为单位，按设计图示尺寸以铝合金百叶覆盖范围立面投影面积计量。 | 1.测量放线 2.材料采购（含安装辅材） 3.百叶、安装配件等材料采购； 4.挂件、支撑钢架、结构胶等构件采购； 5.深化设计、培训、安装督导及现场配合； 6.货物运输、卸车落地、交付； 7.出厂检验、现场检验，缺陷责任期义务； 8.维护保养； 9.其它相关供货内容（含安装所需的所有辅材） | 平方米 | 0 |  |  | 单价包干
1.4.3 |  | 专业接口处打胶收口 | 项目特征见设计图。 | 以“项”为单位计量。 | 1.成品采购（含安装辅材）； 2.货物运输； 3.成品保护； 4.其他相关工作内容； | 项 | 0 |  |  | 单价包干
1.4.4 |  | 无障碍电梯口防淹挡板 | 铝合金板，项目特征见设计图。插槽及相关配件项目特征见设计图。 | 以“米”为计量单位。 | 1.防淹挡板制作，2mm厚铝合金材质； 2.插槽制作； 3.相关配件制作； 4.货物运输； 5.成品保护； 6.其他相关工作内容； | 米 | 0 |  |  | 单价包干
备注：本招标项目包括所有税费。

## 3.科丰路站
材料价格清单表
广州市轨道交通七号线二期工程【车站出入口雨篷材料采购〕
序号 | 项目编码 | 工程项目及费用名称 | 项目特征 | 计量规则 | 采购原则 | 计量单位 | 工程数量 | 投标报价(元) |  | 备注
[8 empty] | 综合单价（含税） | 综合合价
1 |  | 科丰路站
1.1 |  | 出入口雨篷
1.1.1 |  | 出入口雨篷（A号出入口）
1.1.1.1 |  | H型钢门式钢架立柱 | HM250X175钢立柱（含HN150X75 B轴立柱、电控制箱柱），项目特征见设计图。 | 以吨为计量单位，以理论重量为计量标准。 | 1.材料采购（含安装辅材）； 2.铰支座、不锈钢销制作、机加工、搪磨、油漆、工厂预拼装、进口聚氨酯、探伤、喷涂、防腐处理; 3.货物运输； 4.成品保护； 5.其他相关工作内容； | 吨 | 3.8 |  |  | 单价包干
1.1.1.2 |  | H型钢门式钢架顶横梁（含不锈钢销精铸件） | HM125X125、HM250X175 钢横梁，φ150不锈钢销及不锈钢螺栓，项目特征见设计图。 | 以吨为单位计量，以图示尺寸计算理论重量为计量标准。 | 1.材料采购（含安装辅材）； 2.铰支座、不锈钢销制作、机加工、搪磨、油漆、工厂预拼装、进口聚氨酯、探伤、喷涂、防腐处理; 3.货物运输； 4.成品保护； 5.其他相关工作内容； | 吨 | 1.37 |  |  | 单价包干
1.1.1.3 |  | H型钢门架立柱铰支座（含不锈钢销精铸件） | 钢结构铰支座，项目特征见设计图 | 以“套”为单位计量，以图示数量为计量标准。 | 1.材料采购（含安装辅材）； 2.铰支座、不锈钢销制作、机加工、搪磨、油漆、工厂预拼装、进口聚氨酯、现场拼装、探伤、喷涂、防腐处理; 3.货物运输； 4.成品保护； 5.其他相关工作内容； | 套 | 9 |  |  | 单价包干
1.1.1.4 |  | 三角架钢构件（含不锈钢销精铸件） | 钢结构三脚架构件，项目特征见设计图。 | 以“套”为单位计量，以图示数量为计量标准。 | 1.材料采购（含安装辅材）； 2.三角架部位精铸造件机加工、搪磨精密加工（含模具费）、制作、抛光、工厂预拼装； 3.货物运输； 4.成品保护； 5.其他相关工作内容； | 套 | 16 |  |  | 单价包干
1.1.1.5 |  | 钢管地梁 | ∅102X10mm无缝钢管地梁，项目特征见设计图。 | 以吨为单位计量，以图示尺寸计算理论重量为计量标准。 | 1.材料采购（含安装辅材）； 2.10厚无缝钢管地梁制作、进口聚氨酯、工厂预拼装、喷涂、防腐处理、现场拼装、探伤； 3.货物运输； 4.成品保护； 5.其他相关工作内容； | 吨 | 1.04 |  |  | 单价包干
1.1.1.6 |  | 控制柱 | 100*4钢方通；4mm厚钢板，项目特征见设计图 | 以”支”为计量单位 | 1.材料采购（含安装辅材）； 2.立柱制作、机加工、搪磨、工厂预拼装。 3.货物运输； 4.成品保护； 5.其他相关工作内容； | 套 | 1 |  |  | 单价包干
1.1.1.7 |  | 数控高频热弯S型钢曲梁 | HM250X175 S型钢曲梁，及尾端HW125X125工钢梁，项目特征见设计图。 | 以吨为单位计量，以图示尺寸计算理论重量为计量标准。 | 1.材料采购（含安装辅材）； 2.钢梁高频拉弯、曲梁、小钢板精细机加工、镀锌横梁、焊接、调直、进口聚氨酯、工厂预拼装、喷涂、防腐处理、探伤 2. 20厚钢板机加工连接件制作及高强螺栓采购； 3.货物运输； 4.成品保护； 5.其他相关工作内容； | 吨 | 3.1 |  |  | 单价包干
1.1.1.8 |  | 钢门框 | [14a 槽钢、∅83X12无缝钢管，项目特征见设计图。 | 以套为单位计量，以图示数量为计量标准。 | 1.材料采购（含安装辅材）； 2.钢门架机加工制作、不锈螺栓等制作、焊接、刷进口聚氨酯、工厂预拼装、喷涂、防腐处理、探伤； 3.货物运输； 4.成品保护； 5.其他相关工作内容； | 套 | 1 |  |  | 单价包干
1.1.1.9 |  | 屋面铝镁板下热镀锌方钢、C型钢、角钢 | 100*60*20*2.5mm镀锌方钢，150*60*20*2.5mm钢C型槽，L40*40*4镀锌角钢，项目特征见设计图， | 以吨为单位计量，以图示尺寸计算理论重量为计量标准。 | 1.深蓝色氟碳喷涂屋面板采购（含安装辅材）； 2.镀锌方管底架规格100*60*5； 3.盖板卡件、固定座含隔热垫， 4.专用铝型材防水压顶含模具制作； 5.货物运输； 6.成品保护； 7.其他相关工作内容； | 吨 | 1.42 |  |  | 单价包干
1.1.1.10 |  | 8+1.9+8mm钢化夹胶玻璃 | 8+1.9+8mm钢化夹胶玻璃，项目特征见设计图。 | 以“平方米”为单位计量，以实际安装面积为计量标准。 | 1.材料采购（含安装辅材）； 2.玻璃制作（购置）、水线切割、精抛光、钻孔； 3.不锈钢配件铸造、机加工、打磨、拉丝、玻璃打胶 ； 4.清洗； 5.货物运输； 6.成品保护； 7.其他相关工作内容； | 平方米 | 126 |  |  | 单价包干
1.1.1.11 |  | 3mm厚铝镁锰合金屋面板 | 3mm厚铝镁锰合金板，项目特征见设计图。 | 以“平方米”为单位计量，以展开面积为计量标准。 | 1.材料采购（含安装辅材）； 2.深蓝色氟碳喷涂屋面板； 3.镀锌方管底架规格100*60*5； 4.盖板卡件、固定座含隔热垫； 5.专用铝型材防水压顶含模具制作； 6.货物运输； 7.成品保护； 8.其他相关工作内容； | 平方米 | 161.45 |  |  | 单价包干
1.1.1.12 |  | 100mm厚带双层铝箔离心玻璃丝棉24KG/m3，含镀锌钢丝网 | 100mm厚带双层铝箔离心玻璃丝棉24KG/m3，项目特征见设计图。 | 以“平方米”为单位计量，以图示尺寸计算面积为计量标准。 | 1.材料采购（含安装辅材）； 2.保温层购置； 3.货物运输； 4.成品保护； 5.其他相关工作内容； | 平方米 | 161.45 |  |  | 单价包干
1.1.1.13 |  | 2.5mm厚压型铝板吊顶 | 2.5mm厚压型铝板，项目特征见设计图。 | 以“平方米”为单位计量，以图示尺寸计算面积为计量标准。 | 1.材料采购（含安装辅材）； 2.吊顶表面深蓝色，三遍氟碳喷涂； 3.货物运输； 4.成品保护； 5.其他相关工作内容；收边 | 平方米 | 133.25 |  |  | 单价包干
1.1.1.14 |  | 12mm厚玻璃上端铝合金接驳系统 | 高强铝合金夹具，项目特征见设计图 | 以“套”为单位计量，以图示数量为计量标准。 | 1.材料采购（含安装辅材）； 2.铝合金夹具精铸造件机加工（含模具费）、打磨、拉丝； 3.连接销及螺栓、角码加工制作、打磨； 4.货物运输； 5.成品保护； 6.其他相关工作内容； | 套 | 15 |  |  | 单价包干
1.1.1.15 |  | 幕墙底部不锈钢槽 | 10mm厚不锈钢槽，项目特征见设计图 | 以“米”为计量单位，以图示数量为计量标准。 | 1.材料采购（含安装辅材）； 2.不锈钢槽底制作； 3.幕墙底3厚不锈钢槽制作、打磨； 4.货物运输； 5.成品保护； 6.其他相关工作内容； | 米 | 36.66 |  |  | 单价包干
1.1.1.16 |  | 手电动#304不锈钢卷帘制安(含明锁) | φ22x2mm，#304不锈钢圆管，项目特征见设计图。 | 以“平方米”为单位计量，以图示门框尺寸计算面积为计量标准。 | 1.材料采购（含安装辅材）； 2.不锈钢卷帘条链型制作、遥控装置； 3.消声减震装置购置； 4.定制平衡力钢弹簧装置及彩钢板制作； 5.导轨制作； 6.货物运输； 7.成品保护； 8.其他相关工作内容； | 平方米 | 18.85 |  |  | 单价包干
1.1.1.17 |  | 卷帘门3mm厚不锈钢板收口 | 3mm厚不锈钢，项目特征见设计图。 | 以“平方米”为单位计量，按设计图示尺寸以见光面积计算。 | 1.3mm厚不锈钢采购（含安装辅材）； 2.剪切、打磨； 3.货物运输； 4.成品保护； 5.其他相关工作内容； | 平方米 | 4 |  |  | 单价包干
1.1.1.18 |  | 手电动不锈钢卷帘电机（含插座、含盖，含BAS接入控制箱） | 项目特征见设计图。 | 以套为单位计量，以图示门框数量为计量标准。 | 1.材料采购（含安装辅材）； 2.不锈钢卷帘条链型制作、遥控装置； 3.消声减震装置购置； 4.定制平衡力钢弹簧装置及彩钢板制作； 5.导轨制作； 6.货物运输； 7.成品保护； 8.其他相关工作内容； | 套 | 1 |  |  | 单价包干
1.1.1.19 |  | LED灯具 | 20WLED灯，项目特征见设计图。 | 以“套”为计量单位。 | 1.材料采购（含安装辅材）； 2.光管及支架购置； 3.货物运输； 4.成品保护； 5.其他相关工作内容； | 套 | 10 |  |  | 单价包干
1.1.1.20 |  | 电线及线管 | 4mm2 BVV铜芯导线，项目特征见设计图。 | 以“米”为单位计量，以图示尺寸为计量标准。 | 1.4mm2 BVV铜芯导线，总电房开关电源连接处导线及电线管采购 2.五金、配件、副材采购； 3.货物运输； 4.成品保护； 5.其他相关工作内容； | 米 | 302.38 |  |  | 单价包干
1.1.1.21 |  | 电箱开关装置 | 单控开关，项目特征见设计图。 | 以“套”为计量单位。 | 1.电箱开关装置采购（含安装辅材）； 2.五金、配件、副材采购； 3.货物运输； 4.成品保护； 5.其他相关工作内容； | 套 | 1 |  |  | 单价包干
1.1.1.22 |  | 不锈钢专用导线槽 | 3mm厚不锈钢，项目特征见设计图。 | 以“米”为单位计量，以图示尺寸为计量标准。 | 1.3厚不锈钢板剪切、打磨、焊接、探伤； 2.不锈钢螺丝焊接； 3.货物运输； 4.成品保护； 5.其他相关工作内容（含安装辅材）； | 米 | 14.49 |  |  | 单价包干
1.1.1.23 |  | 3mm厚不锈钢滴水板 | 3mm厚不锈钢板，项目特征见设计图。 | 以“平方”米为单位计量。 | 1.材料采购（含安装辅材）； 2.表面深蓝色，三遍氟碳喷涂； 3.货物运输； 4.成品保护； 5.其他相关工作内容； | 平方米 | 6.34 |  |  | 单价包干
1.1.1.24 |  | 钢墩基础（镀锌钢框） | 项目特征见设计图。 | 以吨为计量单位，以图示尺寸计算理论重量为计量标准。 | 按各口部出入口雨篷与混凝土基础安装的困难性增加该柱墩。 | 吨 | 0.32 |  |  | 单价包干
1.1.1.25 |  | 钢化玻璃拦板（含固定件） | 高1000mm，厚10mm钢化玻璃板，项目特征见设计图。 | 以“块”为单位，按设计图示尺寸以见光面积计算。 | 1.材料采购（含安装辅材）； 2.制作、打磨； 3.货物运输； 4.成品保护； 5.其他相关工作内容； | 块 | 2 |  |  | 单价包干
1.1.1.26 |  | 2mm厚不锈钢接水槽（含水槽支座，高风亭合建） | 2mm厚不锈钢接水槽，项目特征见设计图. | 以“米”为单位计量，以图示尺寸为计量标准。 | 1.2mm厚不锈钢板采购（含安装辅材）； 2.剪切、打磨、焊接、探伤； 3.货物运输； 4.成品保护； 5.其他相关工作内容； | 平方米 | 0 |  |  | 单价包干
1.1.1.27 |  | 横梁支座（合建出入口） | 项目特征见设计图。 | 以吨为单位计量，以图示尺寸计算理论重量为计量标准。 | 1.材料采购、预埋16mm厚钢板，制作支座； 2.货物运输； 3.成品保护； 4.其他相关工作内容； | 吨 | 0 |  |  | 单价包干
1.1.1.28 |  | 出入口雨篷防淹挡板 | 铝合金板，项目特征见设计图。插槽及相关配件项目特征见设计图。 | 以“米”为计量单位。 | 1.防淹挡板制作，2mm厚铝合金材质采购； 2.插槽制作； 3.相关配件制作； 4.货物运输； 5.成品保护； 6.其他相关工作内容； | 米 | 6 |  |  | 单价包干
1.1.1.29 |  | 防火涂料 | 主受力钢结构表面使用薄型2.5h防火涂料，满足建筑消防等级二级要求。 | 以”平方米”为计量单位，以图示钢结构表面积为计量标准 | 1.材料采购； 2.其他相关供货内容（含安装所需的所有辅材） 3.货物运输； 4.其他相关工作内容； | 平方米 | 120 |  |  | 单价包干
1.1.1.30 |  | 专业接口处打胶收口 | 项目特征见设计图。 | 以“项”为单位计量。 | 1.成品采购（含安装辅材）； 2.货物运输； 3.成品保护； 4.其他相关工作内容； | 项 | 1 |  |  | 单价包干
1.1.1.31 |  | 环氧富锌底漆 | 环氧富锌底漆80um（两道），锌粉含量不得低于80％。 | 以”平方米”为计量单位，以图示钢结构表面积为计量标准 | 1.材料采购； 2.其他相关供货内容（含安装所需的所有辅材） 3.货物运输； 4.其他相关工作内容； | 平方米 | 120 |  |  | 单价包干
1.1.1.32 |  | 环氧云铁中间漆 | 环氧云铁中间漆120 um（两道）。 | 以”平方米”为计量单位，以图示钢结构表面积为计量标准 | 1.材料采购； 2.其他相关供货内容（含安装所需的所有辅材） 3.货物运输； 4.其他相关工作内容； | 平方米 | 120 |  |  | 单价包干
1.1.1.33 |  | 可覆涂丙稀酸聚氨酯面漆 | 可覆涂丙稀酸聚氨酯面漆80 um（两道） | 以”平方米”为计量单位，以图示钢结构表面积为计量标准 | 1.材料采购； 2.其他相关供货内容（含安装所需的所有辅材） 3.货物运输； 4.其他相关工作内容； | 平方米 | 120 |  |  | 单价包干
1.1.1.34 |  | 防坠落玻璃挡板 | 项目特征见设计图。 | 以”平方米”为计量单位。 | 1.材料采购（含安装辅材）； 2.制作、打磨； 3.货物运输； 4.成品保护； 5.其他相关工作内容； | 平方米 | 0.5 |  |  | 单价包干
1.1.2 |  | 出入口雨篷（B号出入口）
1.1.1.1 |  | H型钢门式钢架立柱 | HM250X175钢立柱（含HN150X75 B轴立柱、电控制箱柱），项目特征见设计图。 | 以吨为计量单位，以理论重量为计量标准。 | 1.材料采购（含安装辅材）； 2.铰支座、不锈钢销制作、机加工、搪磨、油漆、工厂预拼装、进口聚氨酯、探伤、喷涂、防腐处理; 3.货物运输； 4.成品保护； 5.其他相关工作内容； | 吨 | 3.8 |  |  | 单价包干
1.1.1.2 |  | H型钢门式钢架顶横梁（含不锈钢销精铸件） | HM125X125、HM250X175 钢横梁，φ150不锈钢销及不锈钢螺栓，项目特征见设计图。 | 以吨为单位计量，以图示尺寸计算理论重量为计量标准。 | 1.材料采购（含安装辅材）； 2.铰支座、不锈钢销制作、机加工、搪磨、油漆、工厂预拼装、进口聚氨酯、探伤、喷涂、防腐处理; 3.货物运输； 4.成品保护； 5.其他相关工作内容； | 吨 | 1.37 |  |  | 单价包干
1.1.1.3 |  | H型钢门架立柱铰支座（含不锈钢销精铸件） | 钢结构铰支座，项目特征见设计图 | 以“套”为单位计量，以图示数量为计量标准。 | 1.材料采购（含安装辅材）； 2.铰支座、不锈钢销制作、机加工、搪磨、油漆、工厂预拼装、进口聚氨酯、现场拼装、探伤、喷涂、防腐处理; 3.货物运输； 4.成品保护； 5.其他相关工作内容； | 套 | 9 |  |  | 单价包干
1.1.1.4 |  | 三角架钢构件（含不锈钢销精铸件） | 钢结构三脚架构件，项目特征见设计图。 | 以“套”为单位计量，以图示数量为计量标准。 | 1.材料采购（含安装辅材）； 2.三角架部位精铸造件机加工、搪磨精密加工（含模具费）、制作、抛光、工厂预拼装； 3.货物运输； 4.成品保护； 5.其他相关工作内容； | 套 | 16 |  |  | 单价包干
1.1.1.5 |  | 钢管地梁 | ∅102X10mm无缝钢管地梁，项目特征见设计图。 | 以吨为单位计量，以图示尺寸计算理论重量为计量标准。 | 1.材料采购（含安装辅材）； 2.10厚无缝钢管地梁制作、进口聚氨酯、工厂预拼装、喷涂、防腐处理、现场拼装、探伤； 3.货物运输； 4.成品保护； 5.其他相关工作内容； | 吨 | 1.04 |  |  | 单价包干
1.1.1.6 |  | 控制柱 | 100*4钢方通；4mm厚钢板，项目特征见设计图 | 以”支”为计量单位 | 1.材料采购（含安装辅材）； 2.立柱制作、机加工、搪磨、工厂预拼装。 3.货物运输； 4.成品保护； 5.其他相关工作内容； | 套 | 1 |  |  | 单价包干
1.1.1.7 |  | 数控高频热弯S型钢曲梁 | HM250X175 S型钢曲梁，及尾端HW125X125工钢梁，项目特征见设计图。 | 以吨为单位计量，以图示尺寸计算理论重量为计量标准。 | 1.材料采购（含安装辅材）； 2.钢梁高频拉弯、曲梁、小钢板精细机加工、镀锌横梁、焊接、调直、进口聚氨酯、工厂预拼装、喷涂、防腐处理、探伤 2. 20厚钢板机加工连接件制作及高强螺栓采购； 3.货物运输； 4.成品保护； 5.其他相关工作内容； | 吨 | 3.1 |  |  | 单价包干
1.1.1.8 |  | 钢门框 | [14a 槽钢、∅83X12无缝钢管，项目特征见设计图。 | 以套为单位计量，以图示数量为计量标准。 | 1.材料采购（含安装辅材）； 2.钢门架机加工制作、不锈螺栓等制作、焊接、刷进口聚氨酯、工厂预拼装、喷涂、防腐处理、探伤； 3.货物运输； 4.成品保护； 5.其他相关工作内容； | 套 | 1 |  |  | 单价包干
1.1.1.9 |  | 屋面铝镁板下热镀锌方钢、C型钢、角钢 | 100*60*20*2.5mm镀锌方钢，150*60*20*2.5mm钢C型槽，L40*40*4镀锌角钢，项目特征见设计图， | 以吨为单位计量，以图示尺寸计算理论重量为计量标准。 | 1.深蓝色氟碳喷涂屋面板采购（含安装辅材）； 2.镀锌方管底架规格100*60*5； 3.盖板卡件、固定座含隔热垫， 4.专用铝型材防水压顶含模具制作； 5.货物运输； 6.成品保护； 7.其他相关工作内容； | 吨 | 1.42 |  |  | 单价包干
1.1.1.10 |  | 8+1.9+8mm钢化夹胶玻璃 | 8+1.9+8mm钢化夹胶玻璃，项目特征见设计图。 | 以“平方米”为单位计量，以实际安装面积为计量标准。 | 1.材料采购（含安装辅材）； 2.玻璃制作（购置）、水线切割、精抛光、钻孔； 3.不锈钢配件铸造、机加工、打磨、拉丝、玻璃打胶 ； 4.清洗； 5.货物运输； 6.成品保护； 7.其他相关工作内容； | 平方米 | 126 |  |  | 单价包干
1.1.1.11 |  | 3mm厚铝镁锰合金屋面板 | 3mm厚铝镁锰合金板，项目特征见设计图。 | 以“平方米”为单位计量，以展开面积为计量标准。 | 1.材料采购（含安装辅材）； 2.深蓝色氟碳喷涂屋面板； 3.镀锌方管底架规格100*60*5； 4.盖板卡件、固定座含隔热垫； 5.专用铝型材防水压顶含模具制作； 6.货物运输； 7.成品保护； 8.其他相关工作内容； | 平方米 | 161.45 |  |  | 单价包干
1.1.1.12 |  | 100mm厚带双层铝箔离心玻璃丝棉24KG/m3，含镀锌钢丝网 | 100mm厚带双层铝箔离心玻璃丝棉24KG/m3，项目特征见设计图。 | 以“平方米”为单位计量，以图示尺寸计算面积为计量标准。 | 1.材料采购（含安装辅材）； 2.保温层购置； 3.货物运输； 4.成品保护； 5.其他相关工作内容； | 平方米 | 161.45 |  |  | 单价包干
1.1.1.13 |  | 2.5mm厚压型铝板吊顶 | 2.5mm厚压型铝板，项目特征见设计图。 | 以“平方米”为单位计量，以图示尺寸计算面积为计量标准。 | 1.材料采购（含安装辅材）； 2.吊顶表面深蓝色，三遍氟碳喷涂； 3.货物运输； 4.成品保护； 5.其他相关工作内容；收边 | 平方米 | 133.25 |  |  | 单价包干
1.1.1.14 |  | 12mm厚玻璃上端铝合金接驳系统 | 高强铝合金夹具，项目特征见设计图 | 以“套”为单位计量，以图示数量为计量标准。 | 1.材料采购（含安装辅材）； 2.铝合金夹具精铸造件机加工（含模具费）、打磨、拉丝； 3.连接销及螺栓、角码加工制作、打磨； 4.货物运输； 5.成品保护； 6.其他相关工作内容； | 套 | 15 |  |  | 单价包干
1.1.1.15 |  | 幕墙底部不锈钢槽 | 10mm厚不锈钢槽，项目特征见设计图 | 以“米”为计量单位，以图示数量为计量标准。 | 1.材料采购（含安装辅材）； 2.不锈钢槽底制作； 3.幕墙底3厚不锈钢槽制作、打磨； 4.货物运输； 5.成品保护； 6.其他相关工作内容； | 米 | 36.66 |  |  | 单价包干
1.1.1.16 |  | 手电动#304不锈钢卷帘制安(含明锁) | φ22x2mm，#304不锈钢圆管，项目特征见设计图。 | 以“平方米”为单位计量，以图示门框尺寸计算面积为计量标准。 | 1.材料采购（含安装辅材）； 2.不锈钢卷帘条链型制作、遥控装置； 3.消声减震装置购置； 4.定制平衡力钢弹簧装置及彩钢板制作； 5.导轨制作； 6.货物运输； 7.成品保护； 8.其他相关工作内容； | 平方米 | 18.85 |  |  | 单价包干
1.1.1.17 |  | 卷帘门3mm厚不锈钢板收口 | 3mm厚不锈钢，项目特征见设计图。 | 以“平方米”为单位计量，按设计图示尺寸以见光面积计算。 | 1.3mm厚不锈钢采购（含安装辅材）； 2.剪切、打磨； 3.货物运输； 4.成品保护； 5.其他相关工作内容； | 平方米 | 4 |  |  | 单价包干
1.1.1.18 |  | 手电动不锈钢卷帘电机（含插座、含盖，含BAS接入控制箱） | 项目特征见设计图。 | 以套为单位计量，以图示门框数量为计量标准。 | 1.材料采购（含安装辅材）； 2.不锈钢卷帘条链型制作、遥控装置； 3.消声减震装置购置； 4.定制平衡力钢弹簧装置及彩钢板制作； 5.导轨制作； 6.货物运输； 7.成品保护； 8.其他相关工作内容； | 套 | 1 |  |  | 单价包干
1.1.1.19 |  | LED灯具 | 20WLED灯，项目特征见设计图。 | 以“套”为计量单位。 | 1.材料采购（含安装辅材）； 2.光管及支架购置； 3.货物运输； 4.成品保护； 5.其他相关工作内容； | 套 | 10 |  |  | 单价包干
1.1.1.20 |  | 电线及线管 | 4mm2 BVV铜芯导线，项目特征见设计图。 | 以“米”为单位计量，以图示尺寸为计量标准。 | 1.4mm2 BVV铜芯导线，总电房开关电源连接处导线及电线管采购 2.五金、配件、副材采购； 3.货物运输； 4.成品保护； 5.其他相关工作内容； | 米 | 302.38 |  |  | 单价包干
1.1.1.21 |  | 电箱开关装置 | 单控开关，项目特征见设计图。 | 以“套”为计量单位。 | 1.电箱开关装置采购（含安装辅材）； 2.五金、配件、副材采购； 3.货物运输； 4.成品保护； 5.其他相关工作内容； | 套 | 1 |  |  | 单价包干
1.1.1.22 |  | 不锈钢专用导线槽 | 3mm厚不锈钢，项目特征见设计图。 | 以“米”为单位计量，以图示尺寸为计量标准。 | 1.3厚不锈钢板剪切、打磨、焊接、探伤； 2.不锈钢螺丝焊接； 3.货物运输； 4.成品保护； 5.其他相关工作内容（含安装辅材）； | 米 | 14.49 |  |  | 单价包干
1.1.1.23 |  | 3mm厚不锈钢滴水板 | 3mm厚不锈钢板，项目特征见设计图。 | 以“平方”米为单位计量。 | 1.材料采购（含安装辅材）； 2.表面深蓝色，三遍氟碳喷涂； 3.货物运输； 4.成品保护； 5.其他相关工作内容； | 平方米 | 6.34 |  |  | 单价包干
1.1.1.24 |  | 钢墩基础（镀锌钢框） | 项目特征见设计图。 | 以吨为计量单位，以图示尺寸计算理论重量为计量标准。 | 按各口部出入口雨篷与混凝土基础安装的困难性增加该柱墩。 | 吨 | 0.32 |  |  | 单价包干
1.1.1.25 |  | 钢化玻璃拦板（含固定件） | 高1000mm，厚10mm钢化玻璃板，项目特征见设计图。 | 以“块”为单位，按设计图示尺寸以见光面积计算。 | 1.材料采购（含安装辅材）； 2.制作、打磨； 3.货物运输； 4.成品保护； 5.其他相关工作内容； | 块 | 2 |  |  | 单价包干
1.1.1.26 |  | 2mm厚不锈钢接水槽（含水槽支座，高风亭合建） | 2mm厚不锈钢接水槽，项目特征见设计图. | 以“米”为单位计量，以图示尺寸为计量标准。 | 1.2mm厚不锈钢板采购（含安装辅材）； 2.剪切、打磨、焊接、探伤； 3.货物运输； 4.成品保护； 5.其他相关工作内容； | 平方米 | 0 |  |  | 单价包干
1.1.1.27 |  | 横梁支座（合建出入口） | 项目特征见设计图。 | 以吨为单位计量，以图示尺寸计算理论重量为计量标准。 | 1.材料采购、预埋16mm厚钢板，制作支座； 2.货物运输； 3.成品保护； 4.其他相关工作内容； | 吨 | 0 |  |  | 单价包干
1.1.1.28 |  | 出入口雨篷防淹挡板 | 铝合金板，项目特征见设计图。插槽及相关配件项目特征见设计图。 | 以“米”为计量单位。 | 1.防淹挡板制作，2mm厚铝合金材质采购； 2.插槽制作； 3.相关配件制作； 4.货物运输； 5.成品保护； 6.其他相关工作内容； | 米 | 6 |  |  | 单价包干
1.1.1.29 |  | 防火涂料 | 主受力钢结构表面使用薄型2.5h防火涂料，满足建筑消防等级二级要求。 | 以”平方米”为计量单位，以图示钢结构表面积为计量标准 | 1.材料采购； 2.其他相关供货内容（含安装所需的所有辅材） 3.货物运输； 4.其他相关工作内容； | 平方米 | 120 |  |  | 单价包干
1.1.1.30 |  | 专业接口处打胶收口 | 项目特征见设计图。 | 以“项”为单位计量。 | 1.成品采购（含安装辅材）； 2.货物运输； 3.成品保护； 4.其他相关工作内容； | 项 | 1 |  |  | 单价包干
1.1.1.31 |  | 环氧富锌底漆 | 环氧富锌底漆80um（两道），锌粉含量不得低于80％。 | 以”平方米”为计量单位，以图示钢结构表面积为计量标准 | 1.材料采购； 2.其他相关供货内容（含安装所需的所有辅材） 3.货物运输； 4.其他相关工作内容； | 平方米 | 120 |  |  | 单价包干
1.1.1.32 |  | 环氧云铁中间漆 | 环氧云铁中间漆120 um（两道）。 | 以”平方米”为计量单位，以图示钢结构表面积为计量标准 | 1.材料采购； 2.其他相关供货内容（含安装所需的所有辅材） 3.货物运输； 4.其他相关工作内容； | 平方米 | 120 |  |  | 单价包干
1.1.1.33 |  | 可覆涂丙稀酸聚氨酯面漆 | 可覆涂丙稀酸聚氨酯面漆80 um（两道） | 以”平方米”为计量单位，以图示钢结构表面积为计量标准 | 1.材料采购； 2.其他相关供货内容（含安装所需的所有辅材） 3.货物运输； 4.其他相关工作内容； | 平方米 | 120 |  |  | 单价包干
1.1.1.34 |  | 防坠落玻璃挡板 | 项目特征见设计图。 | 以”平方米”为计量单位。 | 1.材料采购（含安装辅材）； 2.制作、打磨； 3.货物运输； 4.成品保护； 5.其他相关工作内容； | 平方米 | 0.5 |  |  | 单价包干
1.1.3 |  | 出入口雨篷（C号出入口）
1.1.1.1 |  | H型钢门式钢架立柱 | HM250X175钢立柱（含HN150X75 B轴立柱、电控制箱柱），项目特征见设计图。 | 以吨为计量单位，以理论重量为计量标准。 | 1.材料采购（含安装辅材）； 2.铰支座、不锈钢销制作、机加工、搪磨、油漆、工厂预拼装、进口聚氨酯、探伤、喷涂、防腐处理; 3.货物运输； 4.成品保护； 5.其他相关工作内容； | 吨 | 3.8 |  |  | 单价包干
1.1.1.2 |  | H型钢门式钢架顶横梁（含不锈钢销精铸件） | HM125X125、HM250X175 钢横梁，φ150不锈钢销及不锈钢螺栓，项目特征见设计图。 | 以吨为单位计量，以图示尺寸计算理论重量为计量标准。 | 1.材料采购（含安装辅材）； 2.铰支座、不锈钢销制作、机加工、搪磨、油漆、工厂预拼装、进口聚氨酯、探伤、喷涂、防腐处理; 3.货物运输； 4.成品保护； 5.其他相关工作内容； | 吨 | 1.37 |  |  | 单价包干
1.1.1.3 |  | H型钢门架立柱铰支座（含不锈钢销精铸件） | 钢结构铰支座，项目特征见设计图 | 以“套”为单位计量，以图示数量为计量标准。 | 1.材料采购（含安装辅材）； 2.铰支座、不锈钢销制作、机加工、搪磨、油漆、工厂预拼装、进口聚氨酯、现场拼装、探伤、喷涂、防腐处理; 3.货物运输； 4.成品保护； 5.其他相关工作内容； | 套 | 9 |  |  | 单价包干
1.1.1.4 |  | 三角架钢构件（含不锈钢销精铸件） | 钢结构三脚架构件，项目特征见设计图。 | 以“套”为单位计量，以图示数量为计量标准。 | 1.材料采购（含安装辅材）； 2.三角架部位精铸造件机加工、搪磨精密加工（含模具费）、制作、抛光、工厂预拼装； 3.货物运输； 4.成品保护； 5.其他相关工作内容； | 套 | 16 |  |  | 单价包干
1.1.1.5 |  | 钢管地梁 | ∅102X10mm无缝钢管地梁，项目特征见设计图。 | 以吨为单位计量，以图示尺寸计算理论重量为计量标准。 | 1.材料采购（含安装辅材）； 2.10厚无缝钢管地梁制作、进口聚氨酯、工厂预拼装、喷涂、防腐处理、现场拼装、探伤； 3.货物运输； 4.成品保护； 5.其他相关工作内容； | 吨 | 1.04 |  |  | 单价包干
1.1.1.6 |  | 控制柱 | 100*4钢方通；4mm厚钢板，项目特征见设计图 | 以”支”为计量单位 | 1.材料采购（含安装辅材）； 2.立柱制作、机加工、搪磨、工厂预拼装。 3.货物运输； 4.成品保护； 5.其他相关工作内容； | 套 | 1 |  |  | 单价包干
1.1.1.7 |  | 数控高频热弯S型钢曲梁 | HM250X175 S型钢曲梁，及尾端HW125X125工钢梁，项目特征见设计图。 | 以吨为单位计量，以图示尺寸计算理论重量为计量标准。 | 1.材料采购（含安装辅材）； 2.钢梁高频拉弯、曲梁、小钢板精细机加工、镀锌横梁、焊接、调直、进口聚氨酯、工厂预拼装、喷涂、防腐处理、探伤 2. 20厚钢板机加工连接件制作及高强螺栓采购； 3.货物运输； 4.成品保护； 5.其他相关工作内容； | 吨 | 3.1 |  |  | 单价包干
1.1.1.8 |  | 钢门框 | [14a 槽钢、∅83X12无缝钢管，项目特征见设计图。 | 以套为单位计量，以图示数量为计量标准。 | 1.材料采购（含安装辅材）； 2.钢门架机加工制作、不锈螺栓等制作、焊接、刷进口聚氨酯、工厂预拼装、喷涂、防腐处理、探伤； 3.货物运输； 4.成品保护； 5.其他相关工作内容； | 套 | 1 |  |  | 单价包干
1.1.1.9 |  | 屋面铝镁板下热镀锌方钢、C型钢、角钢 | 100*60*20*2.5mm镀锌方钢，150*60*20*2.5mm钢C型槽，L40*40*4镀锌角钢，项目特征见设计图， | 以吨为单位计量，以图示尺寸计算理论重量为计量标准。 | 1.深蓝色氟碳喷涂屋面板采购（含安装辅材）； 2.镀锌方管底架规格100*60*5； 3.盖板卡件、固定座含隔热垫， 4.专用铝型材防水压顶含模具制作； 5.货物运输； 6.成品保护； 7.其他相关工作内容； | 吨 | 1.42 |  |  | 单价包干
1.1.1.10 |  | 8+1.9+8mm钢化夹胶玻璃 | 8+1.9+8mm钢化夹胶玻璃，项目特征见设计图。 | 以“平方米”为单位计量，以实际安装面积为计量标准。 | 1.材料采购（含安装辅材）； 2.玻璃制作（购置）、水线切割、精抛光、钻孔； 3.不锈钢配件铸造、机加工、打磨、拉丝、玻璃打胶 ； 4.清洗； 5.货物运输； 6.成品保护； 7.其他相关工作内容； | 平方米 | 126 |  |  | 单价包干
1.1.1.11 |  | 3mm厚铝镁锰合金屋面板 | 3mm厚铝镁锰合金板，项目特征见设计图。 | 以“平方米”为单位计量，以展开面积为计量标准。 | 1.材料采购（含安装辅材）； 2.深蓝色氟碳喷涂屋面板； 3.镀锌方管底架规格100*60*5； 4.盖板卡件、固定座含隔热垫； 5.专用铝型材防水压顶含模具制作； 6.货物运输； 7.成品保护； 8.其他相关工作内容； | 平方米 | 161.45 |  |  | 单价包干
1.1.1.12 |  | 100mm厚带双层铝箔离心玻璃丝棉24KG/m3，含镀锌钢丝网 | 100mm厚带双层铝箔离心玻璃丝棉24KG/m3，项目特征见设计图。 | 以“平方米”为单位计量，以图示尺寸计算面积为计量标准。 | 1.材料采购（含安装辅材）； 2.保温层购置； 3.货物运输； 4.成品保护； 5.其他相关工作内容； | 平方米 | 161.45 |  |  | 单价包干
1.1.1.13 |  | 2.5mm厚压型铝板吊顶 | 2.5mm厚压型铝板，项目特征见设计图。 | 以“平方米”为单位计量，以图示尺寸计算面积为计量标准。 | 1.材料采购（含安装辅材）； 2.吊顶表面深蓝色，三遍氟碳喷涂； 3.货物运输； 4.成品保护； 5.其他相关工作内容；收边 | 平方米 | 133.25 |  |  | 单价包干
1.1.1.14 |  | 12mm厚玻璃上端铝合金接驳系统 | 高强铝合金夹具，项目特征见设计图 | 以“套”为单位计量，以图示数量为计量标准。 | 1.材料采购（含安装辅材）； 2.铝合金夹具精铸造件机加工（含模具费）、打磨、拉丝； 3.连接销及螺栓、角码加工制作、打磨； 4.货物运输； 5.成品保护； 6.其他相关工作内容； | 套 | 15 |  |  | 单价包干
1.1.1.15 |  | 幕墙底部不锈钢槽 | 10mm厚不锈钢槽，项目特征见设计图 | 以“米”为计量单位，以图示数量为计量标准。 | 1.材料采购（含安装辅材）； 2.不锈钢槽底制作； 3.幕墙底3厚不锈钢槽制作、打磨； 4.货物运输； 5.成品保护； 6.其他相关工作内容； | 米 | 36.66 |  |  | 单价包干
1.1.1.16 |  | 手电动#304不锈钢卷帘制安(含明锁) | φ22x2mm，#304不锈钢圆管，项目特征见设计图。 | 以“平方米”为单位计量，以图示门框尺寸计算面积为计量标准。 | 1.材料采购（含安装辅材）； 2.不锈钢卷帘条链型制作、遥控装置； 3.消声减震装置购置； 4.定制平衡力钢弹簧装置及彩钢板制作； 5.导轨制作； 6.货物运输； 7.成品保护； 8.其他相关工作内容； | 平方米 | 18.85 |  |  | 单价包干
1.1.1.17 |  | 卷帘门3mm厚不锈钢板收口 | 3mm厚不锈钢，项目特征见设计图。 | 以“平方米”为单位计量，按设计图示尺寸以见光面积计算。 | 1.3mm厚不锈钢采购（含安装辅材）； 2.剪切、打磨； 3.货物运输； 4.成品保护； 5.其他相关工作内容； | 平方米 | 4 |  |  | 单价包干
1.1.1.18 |  | 手电动不锈钢卷帘电机（含插座、含盖，含BAS接入控制箱） | 项目特征见设计图。 | 以套为单位计量，以图示门框数量为计量标准。 | 1.材料采购（含安装辅材）； 2.不锈钢卷帘条链型制作、遥控装置； 3.消声减震装置购置； 4.定制平衡力钢弹簧装置及彩钢板制作； 5.导轨制作； 6.货物运输； 7.成品保护； 8.其他相关工作内容； | 套 | 1 |  |  | 单价包干
1.1.1.19 |  | LED灯具 | 20WLED灯，项目特征见设计图。 | 以“套”为计量单位。 | 1.材料采购（含安装辅材）； 2.光管及支架购置； 3.货物运输； 4.成品保护； 5.其他相关工作内容； | 套 | 10 |  |  | 单价包干
1.1.1.20 |  | 电线及线管 | 4mm2 BVV铜芯导线，项目特征见设计图。 | 以“米”为单位计量，以图示尺寸为计量标准。 | 1.4mm2 BVV铜芯导线，总电房开关电源连接处导线及电线管采购 2.五金、配件、副材采购； 3.货物运输； 4.成品保护； 5.其他相关工作内容； | 米 | 302.38 |  |  | 单价包干
1.1.1.21 |  | 电箱开关装置 | 单控开关，项目特征见设计图。 | 以“套”为计量单位。 | 1.电箱开关装置采购（含安装辅材）； 2.五金、配件、副材采购； 3.货物运输； 4.成品保护； 5.其他相关工作内容； | 套 | 1 |  |  | 单价包干
1.1.1.22 |  | 不锈钢专用导线槽 | 3mm厚不锈钢，项目特征见设计图。 | 以“米”为单位计量，以图示尺寸为计量标准。 | 1.3厚不锈钢板剪切、打磨、焊接、探伤； 2.不锈钢螺丝焊接； 3.货物运输； 4.成品保护； 5.其他相关工作内容（含安装辅材）； | 米 | 14.49 |  |  | 单价包干
1.1.1.23 |  | 3mm厚不锈钢滴水板 | 3mm厚不锈钢板，项目特征见设计图。 | 以“平方”米为单位计量。 | 1.材料采购（含安装辅材）； 2.表面深蓝色，三遍氟碳喷涂； 3.货物运输； 4.成品保护； 5.其他相关工作内容； | 平方米 | 6.34 |  |  | 单价包干
1.1.1.24 |  | 钢墩基础（镀锌钢框） | 项目特征见设计图。 | 以吨为计量单位，以图示尺寸计算理论重量为计量标准。 | 按各口部出入口雨篷与混凝土基础安装的困难性增加该柱墩。 | 吨 | 0.32 |  |  | 单价包干
1.1.1.25 |  | 钢化玻璃拦板（含固定件） | 高1000mm，厚10mm钢化玻璃板，项目特征见设计图。 | 以“块”为单位，按设计图示尺寸以见光面积计算。 | 1.材料采购（含安装辅材）； 2.制作、打磨； 3.货物运输； 4.成品保护； 5.其他相关工作内容； | 块 | 2 |  |  | 单价包干
1.1.1.26 |  | 2mm厚不锈钢接水槽（含水槽支座，高风亭合建） | 2mm厚不锈钢接水槽，项目特征见设计图. | 以“米”为单位计量，以图示尺寸为计量标准。 | 1.2mm厚不锈钢板采购（含安装辅材）； 2.剪切、打磨、焊接、探伤； 3.货物运输； 4.成品保护； 5.其他相关工作内容； | 平方米 | 0 |  |  | 单价包干
1.1.1.27 |  | 横梁支座（合建出入口） | 项目特征见设计图。 | 以吨为单位计量，以图示尺寸计算理论重量为计量标准。 | 1.材料采购、预埋16mm厚钢板，制作支座； 2.货物运输； 3.成品保护； 4.其他相关工作内容； | 吨 | 0.17 |  |  | 单价包干
1.1.1.28 |  | 出入口雨篷防淹挡板 | 铝合金板，项目特征见设计图。插槽及相关配件项目特征见设计图。 | 以“米”为计量单位。 | 1.防淹挡板制作，2mm厚铝合金材质采购； 2.插槽制作； 3.相关配件制作； 4.货物运输； 5.成品保护； 6.其他相关工作内容； | 米 | 6 |  |  | 单价包干
1.1.1.29 |  | 防火涂料 | 主受力钢结构表面使用薄型2.5h防火涂料，满足建筑消防等级二级要求。 | 以”平方米”为计量单位，以图示钢结构表面积为计量标准 | 1.材料采购； 2.其他相关供货内容（含安装所需的所有辅材） 3.货物运输； 4.其他相关工作内容； | 平方米 | 120 |  |  | 单价包干
1.1.1.30 |  | 专业接口处打胶收口 | 项目特征见设计图。 | 以“项”为单位计量。 | 1.成品采购（含安装辅材）； 2.货物运输； 3.成品保护； 4.其他相关工作内容； | 项 | 1 |  |  | 单价包干
1.1.1.31 |  | 环氧富锌底漆 | 环氧富锌底漆80um（两道），锌粉含量不得低于80％。 | 以”平方米”为计量单位，以图示钢结构表面积为计量标准 | 1.材料采购； 2.其他相关供货内容（含安装所需的所有辅材） 3.货物运输； 4.其他相关工作内容； | 平方米 | 120 |  |  | 单价包干
1.1.1.32 |  | 环氧云铁中间漆 | 环氧云铁中间漆120 um（两道）。 | 以”平方米”为计量单位，以图示钢结构表面积为计量标准 | 1.材料采购； 2.其他相关供货内容（含安装所需的所有辅材） 3.货物运输； 4.其他相关工作内容； | 平方米 | 120 |  |  | 单价包干
1.1.1.33 |  | 可覆涂丙稀酸聚氨酯面漆 | 可覆涂丙稀酸聚氨酯面漆80 um（两道） | 以”平方米”为计量单位，以图示钢结构表面积为计量标准 | 1.材料采购； 2.其他相关供货内容（含安装所需的所有辅材） 3.货物运输； 4.其他相关工作内容； | 平方米 | 120 |  |  | 单价包干
1.1.1.34 |  | 防坠落玻璃挡板 | 项目特征见设计图。 | 以”平方米”为计量单位。 | 1.材料采购（含安装辅材）； 2.制作、打磨； 3.货物运输； 4.成品保护； 5.其他相关工作内容； | 平方米 | 0.5 |  |  | 单价包干
1.1.4 |  | 出入口雨篷（D号出入口）
1.1.1.1 |  | H型钢门式钢架立柱 | HM250X175钢立柱（含HN150X75 B轴立柱、电控制箱柱），项目特征见设计图。 | 以吨为计量单位，以理论重量为计量标准。 | 1.材料采购（含安装辅材）； 2.铰支座、不锈钢销制作、机加工、搪磨、油漆、工厂预拼装、进口聚氨酯、探伤、喷涂、防腐处理; 3.货物运输； 4.成品保护； 5.其他相关工作内容； | 吨 | 3.8 |  |  | 单价包干
1.1.1.2 |  | H型钢门式钢架顶横梁（含不锈钢销精铸件） | HM125X125、HM250X175 钢横梁，φ150不锈钢销及不锈钢螺栓，项目特征见设计图。 | 以吨为单位计量，以图示尺寸计算理论重量为计量标准。 | 1.材料采购（含安装辅材）； 2.铰支座、不锈钢销制作、机加工、搪磨、油漆、工厂预拼装、进口聚氨酯、探伤、喷涂、防腐处理; 3.货物运输； 4.成品保护； 5.其他相关工作内容； | 吨 | 1.37 |  |  | 单价包干
1.1.1.3 |  | H型钢门架立柱铰支座（含不锈钢销精铸件） | 钢结构铰支座，项目特征见设计图 | 以“套”为单位计量，以图示数量为计量标准。 | 1.材料采购（含安装辅材）； 2.铰支座、不锈钢销制作、机加工、搪磨、油漆、工厂预拼装、进口聚氨酯、现场拼装、探伤、喷涂、防腐处理; 3.货物运输； 4.成品保护； 5.其他相关工作内容； | 套 | 9 |  |  | 单价包干
1.1.1.4 |  | 三角架钢构件（含不锈钢销精铸件） | 钢结构三脚架构件，项目特征见设计图。 | 以“套”为单位计量，以图示数量为计量标准。 | 1.材料采购（含安装辅材）； 2.三角架部位精铸造件机加工、搪磨精密加工（含模具费）、制作、抛光、工厂预拼装； 3.货物运输； 4.成品保护； 5.其他相关工作内容； | 套 | 16 |  |  | 单价包干
1.1.1.5 |  | 钢管地梁 | ∅102X10mm无缝钢管地梁，项目特征见设计图。 | 以吨为单位计量，以图示尺寸计算理论重量为计量标准。 | 1.材料采购（含安装辅材）； 2.10厚无缝钢管地梁制作、进口聚氨酯、工厂预拼装、喷涂、防腐处理、现场拼装、探伤； 3.货物运输； 4.成品保护； 5.其他相关工作内容； | 吨 | 1.04 |  |  | 单价包干
1.1.1.6 |  | 控制柱 | 100*4钢方通；4mm厚钢板，项目特征见设计图 | 以”支”为计量单位 | 1.材料采购（含安装辅材）； 2.立柱制作、机加工、搪磨、工厂预拼装。 3.货物运输； 4.成品保护； 5.其他相关工作内容； | 套 | 1 |  |  | 单价包干
1.1.1.7 |  | 数控高频热弯S型钢曲梁 | HM250X175 S型钢曲梁，及尾端HW125X125工钢梁，项目特征见设计图。 | 以吨为单位计量，以图示尺寸计算理论重量为计量标准。 | 1.材料采购（含安装辅材）； 2.钢梁高频拉弯、曲梁、小钢板精细机加工、镀锌横梁、焊接、调直、进口聚氨酯、工厂预拼装、喷涂、防腐处理、探伤 2. 20厚钢板机加工连接件制作及高强螺栓采购； 3.货物运输； 4.成品保护； 5.其他相关工作内容； | 吨 | 3.1 |  |  | 单价包干
1.1.1.8 |  | 钢门框 | [14a 槽钢、∅83X12无缝钢管，项目特征见设计图。 | 以套为单位计量，以图示数量为计量标准。 | 1.材料采购（含安装辅材）； 2.钢门架机加工制作、不锈螺栓等制作、焊接、刷进口聚氨酯、工厂预拼装、喷涂、防腐处理、探伤； 3.货物运输； 4.成品保护； 5.其他相关工作内容； | 套 | 1 |  |  | 单价包干
1.1.1.9 |  | 屋面铝镁板下热镀锌方钢、C型钢、角钢 | 100*60*20*2.5mm镀锌方钢，150*60*20*2.5mm钢C型槽，L40*40*4镀锌角钢，项目特征见设计图， | 以吨为单位计量，以图示尺寸计算理论重量为计量标准。 | 1.深蓝色氟碳喷涂屋面板采购（含安装辅材）； 2.镀锌方管底架规格100*60*5； 3.盖板卡件、固定座含隔热垫， 4.专用铝型材防水压顶含模具制作； 5.货物运输； 6.成品保护； 7.其他相关工作内容； | 吨 | 1.42 |  |  | 单价包干
1.1.1.10 |  | 8+1.9+8mm钢化夹胶玻璃 | 8+1.9+8mm钢化夹胶玻璃，项目特征见设计图。 | 以“平方米”为单位计量，以实际安装面积为计量标准。 | 1.材料采购（含安装辅材）； 2.玻璃制作（购置）、水线切割、精抛光、钻孔； 3.不锈钢配件铸造、机加工、打磨、拉丝、玻璃打胶 ； 4.清洗； 5.货物运输； 6.成品保护； 7.其他相关工作内容； | 平方米 | 126 |  |  | 单价包干
1.1.1.11 |  | 3mm厚铝镁锰合金屋面板 | 3mm厚铝镁锰合金板，项目特征见设计图。 | 以“平方米”为单位计量，以展开面积为计量标准。 | 1.材料采购（含安装辅材）； 2.深蓝色氟碳喷涂屋面板； 3.镀锌方管底架规格100*60*5； 4.盖板卡件、固定座含隔热垫； 5.专用铝型材防水压顶含模具制作； 6.货物运输； 7.成品保护； 8.其他相关工作内容； | 平方米 | 161.45 |  |  | 单价包干
1.1.1.12 |  | 100mm厚带双层铝箔离心玻璃丝棉24KG/m3，含镀锌钢丝网 | 100mm厚带双层铝箔离心玻璃丝棉24KG/m3，项目特征见设计图。 | 以“平方米”为单位计量，以图示尺寸计算面积为计量标准。 | 1.材料采购（含安装辅材）； 2.保温层购置； 3.货物运输； 4.成品保护； 5.其他相关工作内容； | 平方米 | 161.45 |  |  | 单价包干
1.1.1.13 |  | 2.5mm厚压型铝板吊顶 | 2.5mm厚压型铝板，项目特征见设计图。 | 以“平方米”为单位计量，以图示尺寸计算面积为计量标准。 | 1.材料采购（含安装辅材）； 2.吊顶表面深蓝色，三遍氟碳喷涂； 3.货物运输； 4.成品保护； 5.其他相关工作内容；收边 | 平方米 | 133.25 |  |  | 单价包干
1.1.1.14 |  | 12mm厚玻璃上端铝合金接驳系统 | 高强铝合金夹具，项目特征见设计图 | 以“套”为单位计量，以图示数量为计量标准。 | 1.材料采购（含安装辅材）； 2.铝合金夹具精铸造件机加工（含模具费）、打磨、拉丝； 3.连接销及螺栓、角码加工制作、打磨； 4.货物运输； 5.成品保护； 6.其他相关工作内容； | 套 | 15 |  |  | 单价包干
1.1.1.15 |  | 幕墙底部不锈钢槽 | 10mm厚不锈钢槽，项目特征见设计图 | 以“米”为计量单位，以图示数量为计量标准。 | 1.材料采购（含安装辅材）； 2.不锈钢槽底制作； 3.幕墙底3厚不锈钢槽制作、打磨； 4.货物运输； 5.成品保护； 6.其他相关工作内容； | 米 | 36.66 |  |  | 单价包干
1.1.1.16 |  | 手电动#304不锈钢卷帘制安(含明锁) | φ22x2mm，#304不锈钢圆管，项目特征见设计图。 | 以“平方米”为单位计量，以图示门框尺寸计算面积为计量标准。 | 1.材料采购（含安装辅材）； 2.不锈钢卷帘条链型制作、遥控装置； 3.消声减震装置购置； 4.定制平衡力钢弹簧装置及彩钢板制作； 5.导轨制作； 6.货物运输； 7.成品保护； 8.其他相关工作内容； | 平方米 | 18.85 |  |  | 单价包干
1.1.1.17 |  | 卷帘门3mm厚不锈钢板收口 | 3mm厚不锈钢，项目特征见设计图。 | 以“平方米”为单位计量，按设计图示尺寸以见光面积计算。 | 1.3mm厚不锈钢采购（含安装辅材）； 2.剪切、打磨； 3.货物运输； 4.成品保护； 5.其他相关工作内容； | 平方米 | 4 |  |  | 单价包干
1.1.1.18 |  | 手电动不锈钢卷帘电机（含插座、含盖，含BAS接入控制箱） | 项目特征见设计图。 | 以套为单位计量，以图示门框数量为计量标准。 | 1.材料采购（含安装辅材）； 2.不锈钢卷帘条链型制作、遥控装置； 3.消声减震装置购置； 4.定制平衡力钢弹簧装置及彩钢板制作； 5.导轨制作； 6.货物运输； 7.成品保护； 8.其他相关工作内容； | 套 | 1 |  |  | 单价包干
1.1.1.19 |  | LED灯具 | 20WLED灯，项目特征见设计图。 | 以“套”为计量单位。 | 1.材料采购（含安装辅材）； 2.光管及支架购置； 3.货物运输； 4.成品保护； 5.其他相关工作内容； | 套 | 10 |  |  | 单价包干
1.1.1.20 |  | 电线及线管 | 4mm2 BVV铜芯导线，项目特征见设计图。 | 以“米”为单位计量，以图示尺寸为计量标准。 | 1.4mm2 BVV铜芯导线，总电房开关电源连接处导线及电线管采购 2.五金、配件、副材采购； 3.货物运输； 4.成品保护； 5.其他相关工作内容； | 米 | 302.38 |  |  | 单价包干
1.1.1.21 |  | 电箱开关装置 | 单控开关，项目特征见设计图。 | 以“套”为计量单位。 | 1.电箱开关装置采购（含安装辅材）； 2.五金、配件、副材采购； 3.货物运输； 4.成品保护； 5.其他相关工作内容； | 套 | 1 |  |  | 单价包干
1.1.1.22 |  | 不锈钢专用导线槽 | 3mm厚不锈钢，项目特征见设计图。 | 以“米”为单位计量，以图示尺寸为计量标准。 | 1.3厚不锈钢板剪切、打磨、焊接、探伤； 2.不锈钢螺丝焊接； 3.货物运输； 4.成品保护； 5.其他相关工作内容（含安装辅材）； | 米 | 14.49 |  |  | 单价包干
1.1.1.23 |  | 3mm厚不锈钢滴水板 | 3mm厚不锈钢板，项目特征见设计图。 | 以“平方”米为单位计量。 | 1.材料采购（含安装辅材）； 2.表面深蓝色，三遍氟碳喷涂； 3.货物运输； 4.成品保护； 5.其他相关工作内容； | 平方米 | 6.34 |  |  | 单价包干
1.1.1.24 |  | 钢墩基础（镀锌钢框） | 项目特征见设计图。 | 以吨为计量单位，以图示尺寸计算理论重量为计量标准。 | 按各口部出入口雨篷与混凝土基础安装的困难性增加该柱墩。 | 吨 | 0.32 |  |  | 单价包干
1.1.1.25 |  | 钢化玻璃拦板（含固定件） | 高1000mm，厚10mm钢化玻璃板，项目特征见设计图。 | 以“块”为单位，按设计图示尺寸以见光面积计算。 | 1.材料采购（含安装辅材）； 2.制作、打磨； 3.货物运输； 4.成品保护； 5.其他相关工作内容； | 块 | 2 |  |  | 单价包干
1.1.1.26 |  | 2mm厚不锈钢接水槽（含水槽支座，高风亭合建） | 2mm厚不锈钢接水槽，项目特征见设计图. | 以“米”为单位计量，以图示尺寸为计量标准。 | 1.2mm厚不锈钢板采购（含安装辅材）； 2.剪切、打磨、焊接、探伤； 3.货物运输； 4.成品保护； 5.其他相关工作内容； | 平方米 | 0 |  |  | 单价包干
1.1.1.27 |  | 横梁支座（合建出入口） | 项目特征见设计图。 | 以吨为单位计量，以图示尺寸计算理论重量为计量标准。 | 1.材料采购、预埋16mm厚钢板，制作支座； 2.货物运输； 3.成品保护； 4.其他相关工作内容； | 吨 | 0 |  |  | 单价包干
1.1.1.28 |  | 出入口雨篷防淹挡板 | 铝合金板，项目特征见设计图。插槽及相关配件项目特征见设计图。 | 以“米”为计量单位。 | 1.防淹挡板制作，2mm厚铝合金材质采购； 2.插槽制作； 3.相关配件制作； 4.货物运输； 5.成品保护； 6.其他相关工作内容； | 米 | 6 |  |  | 单价包干
1.1.1.29 |  | 防火涂料 | 主受力钢结构表面使用薄型2.5h防火涂料，满足建筑消防等级二级要求。 | 以”平方米”为计量单位，以图示钢结构表面积为计量标准 | 1.材料采购； 2.其他相关供货内容（含安装所需的所有辅材） 3.货物运输； 4.其他相关工作内容； | 平方米 | 120 |  |  | 单价包干
1.1.1.30 |  | 专业接口处打胶收口 | 项目特征见设计图。 | 以“项”为单位计量。 | 1.成品采购（含安装辅材）； 2.货物运输； 3.成品保护； 4.其他相关工作内容； | 项 | 1 |  |  | 单价包干
1.1.1.31 |  | 环氧富锌底漆 | 环氧富锌底漆80um（两道），锌粉含量不得低于80％。 | 以”平方米”为计量单位，以图示钢结构表面积为计量标准 | 1.材料采购； 2.其他相关供货内容（含安装所需的所有辅材） 3.货物运输； 4.其他相关工作内容； | 平方米 | 120 |  |  | 单价包干
1.1.1.32 |  | 环氧云铁中间漆 | 环氧云铁中间漆120 um（两道）。 | 以”平方米”为计量单位，以图示钢结构表面积为计量标准 | 1.材料采购； 2.其他相关供货内容（含安装所需的所有辅材） 3.货物运输； 4.其他相关工作内容； | 平方米 | 120 |  |  | 单价包干
1.1.1.33 |  | 可覆涂丙稀酸聚氨酯面漆 | 可覆涂丙稀酸聚氨酯面漆80 um（两道） | 以”平方米”为计量单位，以图示钢结构表面积为计量标准 | 1.材料采购； 2.其他相关供货内容（含安装所需的所有辅材） 3.货物运输； 4.其他相关工作内容； | 平方米 | 120 |  |  | 单价包干
1.1.1.34 |  | 防坠落玻璃挡板 | 项目特征见设计图。 | 以”平方米”为计量单位。 | 1.材料采购（含安装辅材）； 2.制作、打磨； 3.货物运输； 4.成品保护； 5.其他相关工作内容； | 平方米 | 0.5 |  |  | 单价包干
1.2 |  | 车站地面电梯外立面装修
1.2.1 |  | 10mm自制工字钢 | 10mm自制工字钢，项目特征见设计图， | 以吨为单位计量，以图示尺寸计算理论重量为计量标准。 | 1.热镀锌钢柱、柱脚及柱顶支座预埋件及镀锌钢板（含安装辅材）精细机加工、焊接、防腐、防锈处理、工厂预拼装，喷涂、探伤； 2.环氧富锌底漆80um（两道），锌粉含量不得低于80％；环氧云铁中间漆120 um（两道）；可覆涂丙稀酸聚氨酯面漆80 um（两道），面漆颜色为奶白色； 3.货物运输； 4.成品保护； 5.其他相关工作内容； | 吨 | 0.5 |  |  | 单价包干
1.2.2 |  | 8mm自制工字钢 | 8mm自制工字钢，项目特征见设计图。 | 以吨为单位计量，以图示尺寸计算理论重量为计量标准。 | 1.热镀锌方钢管（含安装辅材）加工制作、焊接、防腐、防锈处理、喷涂、探伤； 2.环氧富锌底漆80um（两道），锌粉含量不得低于80％；环氧云铁中间漆120 um（两道）；可覆涂丙稀酸聚氨酯面漆80 um（两道），面漆颜色为奶白色； 3.货物运输； 4.成品保护； 5.其他相关工作内容； | 吨 | 0.5 |  |  | 单价包干
1.2.3 |  | ∅80*3.5无缝钢管 | ∅80*3.5圆钢管，项目特征见设计图。 | 以吨为单位计量，以图示尺寸计算理论重量为计量标准。 | 1.热镀锌方钢管（含安装辅材）加工制作，焊接、防腐、防锈处理、喷涂、探伤； 2.环氧富锌底漆80um（两道），锌粉含量不得低于80％；环氧云铁中间漆120 um（两道）；可覆涂丙稀酸聚氨酯面漆80 um（两道），面漆颜色为奶白色； 3.货物运输； 4.成品保护； 5.其他相关工作内容； | 吨 | 0.2 |  |  | 单价包干
1.2.4 |  | 8mm+1.52mm+8mm不透明钢化夹胶安全玻璃 | 8mm+1.52mm+8mm不透明钢化夹胶安全玻璃，项目特征见设计图。 | 以“平方米”为单位计量，以实际安装面积为计量标准。 | 1.材料采购（含安装辅材）； 2.玻璃制作（购置）、水线切割、精抛光、钻孔； 3.不锈钢配件铸造、机加工、打磨、拉丝、玻璃打胶； 4.清洗； 5.货物运输； 6.成品保护； 7.其他相关工作内容； | 平方米 | 18 |  |  | 单价包干
1.2.5 |  | 手电动不锈钢卷帘(含明锁) | 项目特征见设计图。 | 以“平方米”为单位计量，以图示门框尺寸计算面积为计量标准。 | 1.材料采购（含安装辅材）； 2.不锈钢卷帘条链型制作、遥控装置； 3.消声减震装置购置； 4.定制平衡力钢弹簧装置及彩钢板制作； 5.导轨制作； 6.货物运输； 7.成品保护； 8.其他相关工作内容； | 平方米 | 5 |  |  | 单价包干
1.2.6 |  | 手电动不锈钢卷帘电机（含插座、含盖，含BAS接入控制箱） | 项目特征见设计图。 | 以套为单位计量，以图示门框数量为计量标准。 | 1.材料采购（含安装辅材）； 2.不锈钢卷帘条链型制作、遥控装置； 3.消声减震装置购置； 4.定制平衡力钢弹簧装置及彩钢板制作； 5.导轨制作； 6.货物运输； 7.成品保护； 8.其他相关工作内容； | 套 | 1 |  |  | 单价包干
1.2.7 |  | LED灯具（光管及支架） | LED灯，项目特征见设计图。 | 以“套”为计量单位。 | 1.材料采购（含安装辅材）； 2.光管及支架购置； 3.货物运输； 4.成品保护； 5.其他相关工作内容； | 套 | 2 |  |  | 单价包干
1.2.8 |  | 电线及线管 | 项目特征见设计图。 | 以“米”为单位计量，以图示尺寸为计量标准。 | 1.4mm2 BVV铜芯导线，总电房开关电源连接处导线及电线管采购； 2.五金、配件、副材采购； 3.货物运输； 4.成品保护； 5.其他相关工作内容； | 米 | 10 |  |  | 单价包干
1.2.9 |  | 专业接口处打胶收口 | 项目特征见设计图。 | 以“项”为单位计量 | 1.成品采购（含安装辅材）； 2.货物运输； 3.成品保护； 4.其他相关工作内容； | 项 | 1 |  |  | 单价包干
1.2.10 |  | 无障碍电梯口防淹挡板 | 铝合金板，项目特征见设计图。插槽及相关配件项目特征见设计图。 | 以“米”为计量单位。 | 1.防淹挡板制作，2mm厚铝合金材质； 2.插槽制作； 3.相关配件制作； 4.货物运输； 5.成品保护； 6.其他相关工作内容； | 米 | 2.2 |  |  | 单价包干
1.2.11 |  | 电梯外立面干挂花岗岩 | 花岗岩，项目特征见设计图。 | 以“平方米”为单位，按设计图示尺寸面积计算。 | 1.测量放线 2.材料采购 3.文化石板材制作，厂内两遍六面防护及现场补涂防护剂； 4.挂件、支撑钢架、结构胶等构件采购； 5.深化设计； 6.货物运输； 7.出厂检验； 8.维护保养； 9.其它相关工作内容 | 平方米 | 75 |  |  | 单价包干
1.2.12 |  | 环氧富锌底漆 | 环氧富锌底漆80um（两道），锌粉含量不得低于80％。 | 以”平方米”为计量单位，以图示钢结构表面积为计量标准 | 1.材料采购； 2.其他相关供货内容（含安装所需的所有辅材） 3.货物运输； 4.其他相关工作内容； | 平方米 | 20 |  |  | 单价包干
1.2.13 |  | 环氧云铁中间漆 | 环氧云铁中间漆120 um（两道）。 | 以”平方米”为计量单位，以图示钢结构表面积为计量标准 | 1.材料采购； 2.其他相关供货内容（含安装所需的所有辅材） 3.货物运输； 4.其他相关工作内容； | 平方米 | 20 |  |  | 单价包干
1.2.14 |  | 可覆涂丙稀酸聚氨酯面漆 | 可覆涂丙稀酸聚氨酯面漆80 um（两道） | 以”平方米”为计量单位，以图示钢结构表面积为计量标准 | 1.材料采购； 2.其他相关供货内容（含安装所需的所有辅材） 3.货物运输； 4.其他相关工作内容； | 平方米 | 20 |  |  | 单价包干
1.2.15 |  | 防火涂料 | 主受力钢结构表面使用薄型2.5h防火涂料，满足建筑消防等级二级要求。 | 以”平方米”为计量单位，以图示钢结构表面积为计量标准 | 1.材料采购； 2.其他相关供货内容（含安装所需的所有辅材） 3.货物运输； 4.其他相关工作内容； | 平方米 | 20 |  |  | 单价包干
1.3 |  | 车站独立紧急疏散口雨篷（有盖口） | 项目特征见设计图。 | 以“个”为单位计量， | 1.材料采购（含安装辅材）； 2.制作； 3.成品保护； 4.货物运输； 5.维护保养； 6.其他相关工作内容； | 个 | 2 |  |  | 单价包干
1.4 |  | 站外安检出入口
1.4.1 |  | 干挂米色花岗石(含钢架、配件） | 干挂1500*900*25mm厚米色花岗石，项目特征见设计图 | 以“平方米”为单位，按设计图示尺寸面积计算。 | 1.测量放线； 2.材料采购（含安装辅材）； 3.花岗岩板材制作，开槽磨边抛光加工，厂内两遍六面防护及现场补涂防护剂； 4.挂件、支撑钢架、结构胶等构件采购； 5.深化设计、培训、安装督导及现场配合； 6.货物运输、卸车落地、交付； 7.出厂检验、现场检验，缺陷责任期义务； 8.维护保养； 9.其它相关供货内容（含安装所需的所有辅材） | 平方米 | 0 |  |  | 单价包干
1.4.2 |  | 褐色铝合金格栅 | 40*40*2.00mm铝合金格栅，项目特征见设计图 | 以“平方米”为单位，按设计图示尺寸以铝合金百叶覆盖范围立面投影面积计量。 | 1.测量放线 2.材料采购（含安装辅材） 3.百叶、安装配件等材料采购； 4.挂件、支撑钢架、结构胶等构件采购； 5.深化设计、培训、安装督导及现场配合； 6.货物运输、卸车落地、交付； 7.出厂检验、现场检验，缺陷责任期义务； 8.维护保养； 9.其它相关供货内容（含安装所需的所有辅材） | 平方米 | 0 |  |  | 单价包干
1.4.3 |  | 专业接口处打胶收口 | 项目特征见设计图。 | 以“项”为单位计量。 | 1.成品采购（含安装辅材）； 2.货物运输； 3.成品保护； 4.其他相关工作内容； | 项 | 0 |  |  | 单价包干
1.4.4 |  | 无障碍电梯口防淹挡板 | 铝合金板，项目特征见设计图。插槽及相关配件项目特征见设计图。 | 以“米”为计量单位。 | 1.防淹挡板制作，2mm厚铝合金材质； 2.插槽制作； 3.相关配件制作； 4.货物运输； 5.成品保护； 6.其他相关工作内容； | 米 | 0 |  |  | 单价包干
备注：本招标项目包括所有税费。

## 4.萝岗站
材料价格清单表
广州市轨道交通七号线二期工程【车站出入口雨篷材料采购〕
序号 | 项目编码 | 工程项目及费用名称 | 项目特征 | 计量规则 | 采购原则 | 计量单位 | 工程数量 | 投标报价(元) |  | 备注
[8 empty] | 综合单价（含税） | 综合合价
1 |  | 萝岗站
1.1 |  | 出入口雨篷
1.1.1 |  | 出入口雨篷（A号出入口）
1.1.1.1 |  | H型钢门式钢架立柱 | HM250X175钢立柱（含HN150X75 B轴立柱、电控制箱柱），项目特征见设计图。 | 以吨为计量单位，以理论重量为计量标准。 | 1.材料采购（含安装辅材）； 2.铰支座、不锈钢销制作、机加工、搪磨、油漆、工厂预拼装、进口聚氨酯、探伤、喷涂、防腐处理; 3.货物运输； 4.成品保护； 5.其他相关工作内容； | 吨 | 3.8 |  |  | 单价包干
1.1.1.2 |  | H型钢门式钢架顶横梁（含不锈钢销精铸件） | HM125X125、HM250X175 钢横梁，φ150不锈钢销及不锈钢螺栓，项目特征见设计图。 | 以吨为单位计量，以图示尺寸计算理论重量为计量标准。 | 1.材料采购（含安装辅材）； 2.铰支座、不锈钢销制作、机加工、搪磨、油漆、工厂预拼装、进口聚氨酯、探伤、喷涂、防腐处理; 3.货物运输； 4.成品保护； 5.其他相关工作内容； | 吨 | 1.37 |  |  | 单价包干
1.1.1.3 |  | H型钢门架立柱铰支座（含不锈钢销精铸件） | 钢结构铰支座，项目特征见设计图 | 以“套”为单位计量，以图示数量为计量标准。 | 1.材料采购（含安装辅材）； 2.铰支座、不锈钢销制作、机加工、搪磨、油漆、工厂预拼装、进口聚氨酯、现场拼装、探伤、喷涂、防腐处理; 3.货物运输； 4.成品保护； 5.其他相关工作内容； | 套 | 9 |  |  | 单价包干
1.1.1.4 |  | 三角架钢构件（含不锈钢销精铸件） | 钢结构三脚架构件，项目特征见设计图。 | 以“套”为单位计量，以图示数量为计量标准。 | 1.材料采购（含安装辅材）； 2.三角架部位精铸造件机加工、搪磨精密加工（含模具费）、制作、抛光、工厂预拼装； 3.货物运输； 4.成品保护； 5.其他相关工作内容； | 套 | 16 |  |  | 单价包干
1.1.1.5 |  | 钢管地梁 | ∅102X10mm无缝钢管地梁，项目特征见设计图。 | 以吨为单位计量，以图示尺寸计算理论重量为计量标准。 | 1.材料采购（含安装辅材）； 2.10厚无缝钢管地梁制作、进口聚氨酯、工厂预拼装、喷涂、防腐处理、现场拼装、探伤； 3.货物运输； 4.成品保护； 5.其他相关工作内容； | 吨 | 1.04 |  |  | 单价包干
1.1.1.6 |  | 控制柱 | 100*4钢方通；4mm厚钢板，项目特征见设计图 | 以”支”为计量单位 | 1.材料采购（含安装辅材）； 2.立柱制作、机加工、搪磨、工厂预拼装。 3.货物运输； 4.成品保护； 5.其他相关工作内容； | 套 | 1 |  |  | 单价包干
1.1.1.7 |  | 数控高频热弯S型钢曲梁 | HM250X175 S型钢曲梁，及尾端HW125X125工钢梁，项目特征见设计图。 | 以吨为单位计量，以图示尺寸计算理论重量为计量标准。 | 1.材料采购（含安装辅材）； 2.钢梁高频拉弯、曲梁、小钢板精细机加工、镀锌横梁、焊接、调直、进口聚氨酯、工厂预拼装、喷涂、防腐处理、探伤 2. 20厚钢板机加工连接件制作及高强螺栓采购； 3.货物运输； 4.成品保护； 5.其他相关工作内容； | 吨 | 3.1 |  |  | 单价包干
1.1.1.8 |  | 钢门框 | [14a 槽钢、∅83X12无缝钢管，项目特征见设计图。 | 以套为单位计量，以图示数量为计量标准。 | 1.材料采购（含安装辅材）； 2.钢门架机加工制作、不锈螺栓等制作、焊接、刷进口聚氨酯、工厂预拼装、喷涂、防腐处理、探伤； 3.货物运输； 4.成品保护； 5.其他相关工作内容； | 套 | 1 |  |  | 单价包干
1.1.1.9 |  | 屋面铝镁板下热镀锌方钢、C型钢、角钢 | 100*60*20*2.5mm镀锌方钢，150*60*20*2.5mm钢C型槽，L40*40*4镀锌角钢，项目特征见设计图， | 以吨为单位计量，以图示尺寸计算理论重量为计量标准。 | 1.深蓝色氟碳喷涂屋面板采购（含安装辅材）； 2.镀锌方管底架规格100*60*5； 3.盖板卡件、固定座含隔热垫， 4.专用铝型材防水压顶含模具制作； 5.货物运输； 6.成品保护； 7.其他相关工作内容； | 吨 | 1.42 |  |  | 单价包干
1.1.1.10 |  | 8+1.9+8mm钢化夹胶玻璃 | 8+1.9+8mm钢化夹胶玻璃，项目特征见设计图。 | 以“平方米”为单位计量，以实际安装面积为计量标准。 | 1.材料采购（含安装辅材）； 2.玻璃制作（购置）、水线切割、精抛光、钻孔； 3.不锈钢配件铸造、机加工、打磨、拉丝、玻璃打胶 ； 4.清洗； 5.货物运输； 6.成品保护； 7.其他相关工作内容； | 平方米 | 126 |  |  | 单价包干
1.1.1.11 |  | 3mm厚铝镁锰合金屋面板 | 3mm厚铝镁锰合金板，项目特征见设计图。 | 以“平方米”为单位计量，以展开面积为计量标准。 | 1.材料采购（含安装辅材）； 2.深蓝色氟碳喷涂屋面板； 3.镀锌方管底架规格100*60*5； 4.盖板卡件、固定座含隔热垫； 5.专用铝型材防水压顶含模具制作； 6.货物运输； 7.成品保护； 8.其他相关工作内容； | 平方米 | 161.45 |  |  | 单价包干
1.1.1.12 |  | 100mm厚带双层铝箔离心玻璃丝棉24KG/m3，含镀锌钢丝网 | 100mm厚带双层铝箔离心玻璃丝棉24KG/m3，项目特征见设计图。 | 以“平方米”为单位计量，以图示尺寸计算面积为计量标准。 | 1.材料采购（含安装辅材）； 2.保温层购置； 3.货物运输； 4.成品保护； 5.其他相关工作内容； | 平方米 | 161.45 |  |  | 单价包干
1.1.1.13 |  | 2.5mm厚压型铝板吊顶 | 2.5mm厚压型铝板，项目特征见设计图。 | 以“平方米”为单位计量，以图示尺寸计算面积为计量标准。 | 1.材料采购（含安装辅材）； 2.吊顶表面深蓝色，三遍氟碳喷涂； 3.货物运输； 4.成品保护； 5.其他相关工作内容；收边 | 平方米 | 133.25 |  |  | 单价包干
1.1.1.14 |  | 12mm厚玻璃上端铝合金接驳系统 | 高强铝合金夹具，项目特征见设计图 | 以“套”为单位计量，以图示数量为计量标准。 | 1.材料采购（含安装辅材）； 2.铝合金夹具精铸造件机加工（含模具费）、打磨、拉丝； 3.连接销及螺栓、角码加工制作、打磨； 4.货物运输； 5.成品保护； 6.其他相关工作内容； | 套 | 15 |  |  | 单价包干
1.1.1.15 |  | 幕墙底部不锈钢槽 | 10mm厚不锈钢槽，项目特征见设计图 | 以“米”为计量单位，以图示数量为计量标准。 | 1.材料采购（含安装辅材）； 2.不锈钢槽底制作； 3.幕墙底3厚不锈钢槽制作、打磨； 4.货物运输； 5.成品保护； 6.其他相关工作内容； | 米 | 36.66 |  |  | 单价包干
1.1.1.16 |  | 手电动#304不锈钢卷帘制安(含明锁) | φ22x2mm，#304不锈钢圆管，项目特征见设计图。 | 以“平方米”为单位计量，以图示门框尺寸计算面积为计量标准。 | 1.材料采购（含安装辅材）； 2.不锈钢卷帘条链型制作、遥控装置； 3.消声减震装置购置； 4.定制平衡力钢弹簧装置及彩钢板制作； 5.导轨制作； 6.货物运输； 7.成品保护； 8.其他相关工作内容； | 平方米 | 18.85 |  |  | 单价包干
1.1.1.17 |  | 卷帘门3mm厚不锈钢板收口 | 3mm厚不锈钢，项目特征见设计图。 | 以“平方米”为单位计量，按设计图示尺寸以见光面积计算。 | 1.3mm厚不锈钢采购（含安装辅材）； 2.剪切、打磨； 3.货物运输； 4.成品保护； 5.其他相关工作内容； | 平方米 | 4 |  |  | 单价包干
1.1.1.18 |  | 手电动不锈钢卷帘电机（含插座、含盖，含BAS接入控制箱） | 项目特征见设计图。 | 以套为单位计量，以图示门框数量为计量标准。 | 1.材料采购（含安装辅材）； 2.不锈钢卷帘条链型制作、遥控装置； 3.消声减震装置购置； 4.定制平衡力钢弹簧装置及彩钢板制作； 5.导轨制作； 6.货物运输； 7.成品保护； 8.其他相关工作内容； | 套 | 1 |  |  | 单价包干
1.1.1.19 |  | LED灯具 | 20WLED灯，项目特征见设计图。 | 以“套”为计量单位。 | 1.材料采购（含安装辅材）； 2.光管及支架购置； 3.货物运输； 4.成品保护； 5.其他相关工作内容； | 套 | 10 |  |  | 单价包干
1.1.1.20 |  | 电线及线管 | 4mm2 BVV铜芯导线，项目特征见设计图。 | 以“米”为单位计量，以图示尺寸为计量标准。 | 1.4mm2 BVV铜芯导线，总电房开关电源连接处导线及电线管采购 2.五金、配件、副材采购； 3.货物运输； 4.成品保护； 5.其他相关工作内容； | 米 | 302.38 |  |  | 单价包干
1.1.1.21 |  | 电箱开关装置 | 单控开关，项目特征见设计图。 | 以“套”为计量单位。 | 1.电箱开关装置采购（含安装辅材）； 2.五金、配件、副材采购； 3.货物运输； 4.成品保护； 5.其他相关工作内容； | 套 | 1 |  |  | 单价包干
1.1.1.22 |  | 不锈钢专用导线槽 | 3mm厚不锈钢，项目特征见设计图。 | 以“米”为单位计量，以图示尺寸为计量标准。 | 1.3厚不锈钢板剪切、打磨、焊接、探伤； 2.不锈钢螺丝焊接； 3.货物运输； 4.成品保护； 5.其他相关工作内容（含安装辅材）； | 米 | 14.49 |  |  | 单价包干
1.1.1.23 |  | 3mm厚不锈钢滴水板 | 3mm厚不锈钢板，项目特征见设计图。 | 以“平方”米为单位计量。 | 1.材料采购（含安装辅材）； 2.表面深蓝色，三遍氟碳喷涂； 3.货物运输； 4.成品保护； 5.其他相关工作内容； | 平方米 | 6.34 |  |  | 单价包干
1.1.1.24 |  | 钢墩基础（镀锌钢框） | 项目特征见设计图。 | 以吨为计量单位，以图示尺寸计算理论重量为计量标准。 | 按各口部出入口雨篷与混凝土基础安装的困难性增加该柱墩。 | 吨 | 0.32 |  |  | 单价包干
1.1.1.25 |  | 钢化玻璃拦板（含固定件） | 高1000mm，厚10mm钢化玻璃板，项目特征见设计图。 | 以“块”为单位，按设计图示尺寸以见光面积计算。 | 1.材料采购（含安装辅材）； 2.制作、打磨； 3.货物运输； 4.成品保护； 5.其他相关工作内容； | 块 | 2 |  |  | 单价包干
1.1.1.26 |  | 2mm厚不锈钢接水槽（含水槽支座，高风亭合建） | 2mm厚不锈钢接水槽，项目特征见设计图. | 以“米”为单位计量，以图示尺寸为计量标准。 | 1.2mm厚不锈钢板采购（含安装辅材）； 2.剪切、打磨、焊接、探伤； 3.货物运输； 4.成品保护； 5.其他相关工作内容； | 平方米 | 0 |  |  | 单价包干
1.1.1.27 |  | 横梁支座（合建出入口） | 项目特征见设计图。 | 以吨为单位计量，以图示尺寸计算理论重量为计量标准。 | 1.材料采购、预埋16mm厚钢板，制作支座； 2.货物运输； 3.成品保护； 4.其他相关工作内容； | 吨 | 0 |  |  | 单价包干
1.1.1.28 |  | 出入口雨篷防淹挡板 | 铝合金板，项目特征见设计图。插槽及相关配件项目特征见设计图。 | 以“米”为计量单位。 | 1.防淹挡板制作，2mm厚铝合金材质采购； 2.插槽制作； 3.相关配件制作； 4.货物运输； 5.成品保护； 6.其他相关工作内容； | 米 | 6 |  |  | 单价包干
1.1.1.29 |  | 防火涂料 | 主受力钢结构表面使用薄型2.5h防火涂料，满足建筑消防等级二级要求。 | 以”平方米”为计量单位，以图示钢结构表面积为计量标准 | 1.材料采购； 2.其他相关供货内容（含安装所需的所有辅材） 3.货物运输； 4.其他相关工作内容； | 平方米 | 120 |  |  | 单价包干
1.1.1.30 |  | 专业接口处打胶收口 | 项目特征见设计图。 | 以“项”为单位计量。 | 1.成品采购（含安装辅材）； 2.货物运输； 3.成品保护； 4.其他相关工作内容； | 项 | 1 |  |  | 单价包干
1.1.1.31 |  | 环氧富锌底漆 | 环氧富锌底漆80um（两道），锌粉含量不得低于80％。 | 以”平方米”为计量单位，以图示钢结构表面积为计量标准 | 1.材料采购； 2.其他相关供货内容（含安装所需的所有辅材） 3.货物运输； 4.其他相关工作内容； | 平方米 | 120 |  |  | 单价包干
1.1.1.32 |  | 环氧云铁中间漆 | 环氧云铁中间漆120 um（两道）。 | 以”平方米”为计量单位，以图示钢结构表面积为计量标准 | 1.材料采购； 2.其他相关供货内容（含安装所需的所有辅材） 3.货物运输； 4.其他相关工作内容； | 平方米 | 120 |  |  | 单价包干
1.1.1.33 |  | 可覆涂丙稀酸聚氨酯面漆 | 可覆涂丙稀酸聚氨酯面漆80 um（两道） | 以”平方米”为计量单位，以图示钢结构表面积为计量标准 | 1.材料采购； 2.其他相关供货内容（含安装所需的所有辅材） 3.货物运输； 4.其他相关工作内容； | 平方米 | 120 |  |  | 单价包干
1.1.1.34 |  | 防坠落玻璃挡板 | 项目特征见设计图。 | 以”平方米”为计量单位。 | 1.材料采购（含安装辅材）； 2.制作、打磨； 3.货物运输； 4.成品保护； 5.其他相关工作内容； | 平方米 | 0.5 |  |  | 单价包干
1.1.1 |  | 出入口雨篷（C号出入口）
1.1.1.1 |  | H型钢门式钢架立柱 | HM250X175钢立柱（含HN150X75 B轴立柱、电控制箱柱），项目特征见设计图。 | 以吨为计量单位，以理论重量为计量标准。 | 1.材料采购（含安装辅材）； 2.铰支座、不锈钢销制作、机加工、搪磨、油漆、工厂预拼装、进口聚氨酯、探伤、喷涂、防腐处理; 3.货物运输； 4.成品保护； 5.其他相关工作内容； | 吨 | 3.8 |  |  | 单价包干
1.1.1.2 |  | H型钢门式钢架顶横梁（含不锈钢销精铸件） | HM125X125、HM250X175 钢横梁，φ150不锈钢销及不锈钢螺栓，项目特征见设计图。 | 以吨为单位计量，以图示尺寸计算理论重量为计量标准。 | 1.材料采购（含安装辅材）； 2.铰支座、不锈钢销制作、机加工、搪磨、油漆、工厂预拼装、进口聚氨酯、探伤、喷涂、防腐处理; 3.货物运输； 4.成品保护； 5.其他相关工作内容； | 吨 | 1.37 |  |  | 单价包干
1.1.1.3 |  | H型钢门架立柱铰支座（含不锈钢销精铸件） | 钢结构铰支座，项目特征见设计图 | 以“套”为单位计量，以图示数量为计量标准。 | 1.材料采购（含安装辅材）； 2.铰支座、不锈钢销制作、机加工、搪磨、油漆、工厂预拼装、进口聚氨酯、现场拼装、探伤、喷涂、防腐处理; 3.货物运输； 4.成品保护； 5.其他相关工作内容； | 套 | 9 |  |  | 单价包干
1.1.1.4 |  | 三角架钢构件（含不锈钢销精铸件） | 钢结构三脚架构件，项目特征见设计图。 | 以“套”为单位计量，以图示数量为计量标准。 | 1.材料采购（含安装辅材）； 2.三角架部位精铸造件机加工、搪磨精密加工（含模具费）、制作、抛光、工厂预拼装； 3.货物运输； 4.成品保护； 5.其他相关工作内容； | 套 | 16 |  |  | 单价包干
1.1.1.5 |  | 钢管地梁 | ∅102X10mm无缝钢管地梁，项目特征见设计图。 | 以吨为单位计量，以图示尺寸计算理论重量为计量标准。 | 1.材料采购（含安装辅材）； 2.10厚无缝钢管地梁制作、进口聚氨酯、工厂预拼装、喷涂、防腐处理、现场拼装、探伤； 3.货物运输； 4.成品保护； 5.其他相关工作内容； | 吨 | 1.04 |  |  | 单价包干
1.1.1.6 |  | 控制柱 | 100*4钢方通；4mm厚钢板，项目特征见设计图 | 以”支”为计量单位 | 1.材料采购（含安装辅材）； 2.立柱制作、机加工、搪磨、工厂预拼装。 3.货物运输； 4.成品保护； 5.其他相关工作内容； | 套 | 1 |  |  | 单价包干
1.1.1.7 |  | 数控高频热弯S型钢曲梁 | HM250X175 S型钢曲梁，及尾端HW125X125工钢梁，项目特征见设计图。 | 以吨为单位计量，以图示尺寸计算理论重量为计量标准。 | 1.材料采购（含安装辅材）； 2.钢梁高频拉弯、曲梁、小钢板精细机加工、镀锌横梁、焊接、调直、进口聚氨酯、工厂预拼装、喷涂、防腐处理、探伤 2. 20厚钢板机加工连接件制作及高强螺栓采购； 3.货物运输； 4.成品保护； 5.其他相关工作内容； | 吨 | 3.1 |  |  | 单价包干
1.1.1.8 |  | 钢门框 | [14a 槽钢、∅83X12无缝钢管，项目特征见设计图。 | 以套为单位计量，以图示数量为计量标准。 | 1.材料采购（含安装辅材）； 2.钢门架机加工制作、不锈螺栓等制作、焊接、刷进口聚氨酯、工厂预拼装、喷涂、防腐处理、探伤； 3.货物运输； 4.成品保护； 5.其他相关工作内容； | 套 | 1 |  |  | 单价包干
1.1.1.9 |  | 屋面铝镁板下热镀锌方钢、C型钢、角钢 | 100*60*20*2.5mm镀锌方钢，150*60*20*2.5mm钢C型槽，L40*40*4镀锌角钢，项目特征见设计图， | 以吨为单位计量，以图示尺寸计算理论重量为计量标准。 | 1.深蓝色氟碳喷涂屋面板采购（含安装辅材）； 2.镀锌方管底架规格100*60*5； 3.盖板卡件、固定座含隔热垫， 4.专用铝型材防水压顶含模具制作； 5.货物运输； 6.成品保护； 7.其他相关工作内容； | 吨 | 1.42 |  |  | 单价包干
1.1.1.10 |  | 8+1.9+8mm钢化夹胶玻璃 | 8+1.9+8mm钢化夹胶玻璃，项目特征见设计图。 | 以“平方米”为单位计量，以实际安装面积为计量标准。 | 1.材料采购（含安装辅材）； 2.玻璃制作（购置）、水线切割、精抛光、钻孔； 3.不锈钢配件铸造、机加工、打磨、拉丝、玻璃打胶 ； 4.清洗； 5.货物运输； 6.成品保护； 7.其他相关工作内容； | 平方米 | 126 |  |  | 单价包干
1.1.1.11 |  | 3mm厚铝镁锰合金屋面板 | 3mm厚铝镁锰合金板，项目特征见设计图。 | 以“平方米”为单位计量，以展开面积为计量标准。 | 1.材料采购（含安装辅材）； 2.深蓝色氟碳喷涂屋面板； 3.镀锌方管底架规格100*60*5； 4.盖板卡件、固定座含隔热垫； 5.专用铝型材防水压顶含模具制作； 6.货物运输； 7.成品保护； 8.其他相关工作内容； | 平方米 | 161.45 |  |  | 单价包干
1.1.1.12 |  | 100mm厚带双层铝箔离心玻璃丝棉24KG/m3，含镀锌钢丝网 | 100mm厚带双层铝箔离心玻璃丝棉24KG/m3，项目特征见设计图。 | 以“平方米”为单位计量，以图示尺寸计算面积为计量标准。 | 1.材料采购（含安装辅材）； 2.保温层购置； 3.货物运输； 4.成品保护； 5.其他相关工作内容； | 平方米 | 161.45 |  |  | 单价包干
1.1.1.13 |  | 2.5mm厚压型铝板吊顶 | 2.5mm厚压型铝板，项目特征见设计图。 | 以“平方米”为单位计量，以图示尺寸计算面积为计量标准。 | 1.材料采购（含安装辅材）； 2.吊顶表面深蓝色，三遍氟碳喷涂； 3.货物运输； 4.成品保护； 5.其他相关工作内容；收边 | 平方米 | 133.25 |  |  | 单价包干
1.1.1.14 |  | 12mm厚玻璃上端铝合金接驳系统 | 高强铝合金夹具，项目特征见设计图 | 以“套”为单位计量，以图示数量为计量标准。 | 1.材料采购（含安装辅材）； 2.铝合金夹具精铸造件机加工（含模具费）、打磨、拉丝； 3.连接销及螺栓、角码加工制作、打磨； 4.货物运输； 5.成品保护； 6.其他相关工作内容； | 套 | 15 |  |  | 单价包干
1.1.1.15 |  | 幕墙底部不锈钢槽 | 10mm厚不锈钢槽，项目特征见设计图 | 以“米”为计量单位，以图示数量为计量标准。 | 1.材料采购（含安装辅材）； 2.不锈钢槽底制作； 3.幕墙底3厚不锈钢槽制作、打磨； 4.货物运输； 5.成品保护； 6.其他相关工作内容； | 米 | 36.66 |  |  | 单价包干
1.1.1.16 |  | 手电动#304不锈钢卷帘制安(含明锁) | φ22x2mm，#304不锈钢圆管，项目特征见设计图。 | 以“平方米”为单位计量，以图示门框尺寸计算面积为计量标准。 | 1.材料采购（含安装辅材）； 2.不锈钢卷帘条链型制作、遥控装置； 3.消声减震装置购置； 4.定制平衡力钢弹簧装置及彩钢板制作； 5.导轨制作； 6.货物运输； 7.成品保护； 8.其他相关工作内容； | 平方米 | 18.85 |  |  | 单价包干
1.1.1.17 |  | 卷帘门3mm厚不锈钢板收口 | 3mm厚不锈钢，项目特征见设计图。 | 以“平方米”为单位计量，按设计图示尺寸以见光面积计算。 | 1.3mm厚不锈钢采购（含安装辅材）； 2.剪切、打磨； 3.货物运输； 4.成品保护； 5.其他相关工作内容； | 平方米 | 4 |  |  | 单价包干
1.1.1.18 |  | 手电动不锈钢卷帘电机（含插座、含盖，含BAS接入控制箱） | 项目特征见设计图。 | 以套为单位计量，以图示门框数量为计量标准。 | 1.材料采购（含安装辅材）； 2.不锈钢卷帘条链型制作、遥控装置； 3.消声减震装置购置； 4.定制平衡力钢弹簧装置及彩钢板制作； 5.导轨制作； 6.货物运输； 7.成品保护； 8.其他相关工作内容； | 套 | 1 |  |  | 单价包干
1.1.1.19 |  | LED灯具 | 20WLED灯，项目特征见设计图。 | 以“套”为计量单位。 | 1.材料采购（含安装辅材）； 2.光管及支架购置； 3.货物运输； 4.成品保护； 5.其他相关工作内容； | 套 | 10 |  |  | 单价包干
1.1.1.20 |  | 电线及线管 | 4mm2 BVV铜芯导线，项目特征见设计图。 | 以“米”为单位计量，以图示尺寸为计量标准。 | 1.4mm2 BVV铜芯导线，总电房开关电源连接处导线及电线管采购 2.五金、配件、副材采购； 3.货物运输； 4.成品保护； 5.其他相关工作内容； | 米 | 302.38 |  |  | 单价包干
1.1.1.21 |  | 电箱开关装置 | 单控开关，项目特征见设计图。 | 以“套”为计量单位。 | 1.电箱开关装置采购（含安装辅材）； 2.五金、配件、副材采购； 3.货物运输； 4.成品保护； 5.其他相关工作内容； | 套 | 1 |  |  | 单价包干
1.1.1.22 |  | 不锈钢专用导线槽 | 3mm厚不锈钢，项目特征见设计图。 | 以“米”为单位计量，以图示尺寸为计量标准。 | 1.3厚不锈钢板剪切、打磨、焊接、探伤； 2.不锈钢螺丝焊接； 3.货物运输； 4.成品保护； 5.其他相关工作内容（含安装辅材）； | 米 | 14.49 |  |  | 单价包干
1.1.1.23 |  | 3mm厚不锈钢滴水板 | 3mm厚不锈钢板，项目特征见设计图。 | 以“平方”米为单位计量。 | 1.材料采购（含安装辅材）； 2.表面深蓝色，三遍氟碳喷涂； 3.货物运输； 4.成品保护； 5.其他相关工作内容； | 平方米 | 6.34 |  |  | 单价包干
1.1.1.24 |  | 钢墩基础（镀锌钢框） | 项目特征见设计图。 | 以吨为计量单位，以图示尺寸计算理论重量为计量标准。 | 按各口部出入口雨篷与混凝土基础安装的困难性增加该柱墩。 | 吨 | 0.32 |  |  | 单价包干
1.1.1.25 |  | 钢化玻璃拦板（含固定件） | 高1000mm，厚10mm钢化玻璃板，项目特征见设计图。 | 以“块”为单位，按设计图示尺寸以见光面积计算。 | 1.材料采购（含安装辅材）； 2.制作、打磨； 3.货物运输； 4.成品保护； 5.其他相关工作内容； | 块 | 2 |  |  | 单价包干
1.1.1.26 |  | 2mm厚不锈钢接水槽（含水槽支座，高风亭合建） | 2mm厚不锈钢接水槽，项目特征见设计图. | 以“米”为单位计量，以图示尺寸为计量标准。 | 1.2mm厚不锈钢板采购（含安装辅材）； 2.剪切、打磨、焊接、探伤； 3.货物运输； 4.成品保护； 5.其他相关工作内容； | 平方米 | 0 |  |  | 单价包干
1.1.1.27 |  | 横梁支座（合建出入口） | 项目特征见设计图。 | 以吨为单位计量，以图示尺寸计算理论重量为计量标准。 | 1.材料采购、预埋16mm厚钢板，制作支座； 2.货物运输； 3.成品保护； 4.其他相关工作内容； | 吨 | 0 |  |  | 单价包干
1.1.1.28 |  | 出入口雨篷防淹挡板 | 铝合金板，项目特征见设计图。插槽及相关配件项目特征见设计图。 | 以“米”为计量单位。 | 1.防淹挡板制作，2mm厚铝合金材质采购； 2.插槽制作； 3.相关配件制作； 4.货物运输； 5.成品保护； 6.其他相关工作内容； | 米 | 6 |  |  | 单价包干
1.1.1.29 |  | 防火涂料 | 主受力钢结构表面使用薄型2.5h防火涂料，满足建筑消防等级二级要求。 | 以”平方米”为计量单位，以图示钢结构表面积为计量标准 | 1.材料采购； 2.其他相关供货内容（含安装所需的所有辅材） 3.货物运输； 4.其他相关工作内容； | 平方米 | 120 |  |  | 单价包干
1.1.1.30 |  | 专业接口处打胶收口 | 项目特征见设计图。 | 以“项”为单位计量。 | 1.成品采购（含安装辅材）； 2.货物运输； 3.成品保护； 4.其他相关工作内容； | 项 | 1 |  |  | 单价包干
1.1.1.31 |  | 环氧富锌底漆 | 环氧富锌底漆80um（两道），锌粉含量不得低于80％。 | 以”平方米”为计量单位，以图示钢结构表面积为计量标准 | 1.材料采购； 2.其他相关供货内容（含安装所需的所有辅材） 3.货物运输； 4.其他相关工作内容； | 平方米 | 120 |  |  | 单价包干
1.1.1.32 |  | 环氧云铁中间漆 | 环氧云铁中间漆120 um（两道）。 | 以”平方米”为计量单位，以图示钢结构表面积为计量标准 | 1.材料采购； 2.其他相关供货内容（含安装所需的所有辅材） 3.货物运输； 4.其他相关工作内容； | 平方米 | 120 |  |  | 单价包干
1.1.1.33 |  | 可覆涂丙稀酸聚氨酯面漆 | 可覆涂丙稀酸聚氨酯面漆80 um（两道） | 以”平方米”为计量单位，以图示钢结构表面积为计量标准 | 1.材料采购； 2.其他相关供货内容（含安装所需的所有辅材） 3.货物运输； 4.其他相关工作内容； | 平方米 | 120 |  |  | 单价包干
1.1.1.34 |  | 防坠落玻璃挡板 | 项目特征见设计图。 | 以”平方米”为计量单位。 | 1.材料采购（含安装辅材）； 2.制作、打磨； 3.货物运输； 4.成品保护； 5.其他相关工作内容； | 平方米 | 0.5 |  |  | 单价包干
1.1.1 |  | 出入口雨篷（D号出入口）
1.1.1.1 |  | H型钢门式钢架立柱 | HM250X175钢立柱（含HN150X75 B轴立柱、电控制箱柱），项目特征见设计图。 | 以吨为计量单位，以理论重量为计量标准。 | 1.材料采购（含安装辅材）； 2.铰支座、不锈钢销制作、机加工、搪磨、油漆、工厂预拼装、进口聚氨酯、探伤、喷涂、防腐处理; 3.货物运输； 4.成品保护； 5.其他相关工作内容； | 吨 | 3.8 |  |  | 单价包干
1.1.1.2 |  | H型钢门式钢架顶横梁（含不锈钢销精铸件） | HM125X125、HM250X175 钢横梁，φ150不锈钢销及不锈钢螺栓，项目特征见设计图。 | 以吨为单位计量，以图示尺寸计算理论重量为计量标准。 | 1.材料采购（含安装辅材）； 2.铰支座、不锈钢销制作、机加工、搪磨、油漆、工厂预拼装、进口聚氨酯、探伤、喷涂、防腐处理; 3.货物运输； 4.成品保护； 5.其他相关工作内容； | 吨 | 1.37 |  |  | 单价包干
1.1.1.3 |  | H型钢门架立柱铰支座（含不锈钢销精铸件） | 钢结构铰支座，项目特征见设计图 | 以“套”为单位计量，以图示数量为计量标准。 | 1.材料采购（含安装辅材）； 2.铰支座、不锈钢销制作、机加工、搪磨、油漆、工厂预拼装、进口聚氨酯、现场拼装、探伤、喷涂、防腐处理; 3.货物运输； 4.成品保护； 5.其他相关工作内容； | 套 | 9 |  |  | 单价包干
1.1.1.4 |  | 三角架钢构件（含不锈钢销精铸件） | 钢结构三脚架构件，项目特征见设计图。 | 以“套”为单位计量，以图示数量为计量标准。 | 1.材料采购（含安装辅材）； 2.三角架部位精铸造件机加工、搪磨精密加工（含模具费）、制作、抛光、工厂预拼装； 3.货物运输； 4.成品保护； 5.其他相关工作内容； | 套 | 16 |  |  | 单价包干
1.1.1.5 |  | 钢管地梁 | ∅102X10mm无缝钢管地梁，项目特征见设计图。 | 以吨为单位计量，以图示尺寸计算理论重量为计量标准。 | 1.材料采购（含安装辅材）； 2.10厚无缝钢管地梁制作、进口聚氨酯、工厂预拼装、喷涂、防腐处理、现场拼装、探伤； 3.货物运输； 4.成品保护； 5.其他相关工作内容； | 吨 | 1.04 |  |  | 单价包干
1.1.1.6 |  | 控制柱 | 100*4钢方通；4mm厚钢板，项目特征见设计图 | 以”支”为计量单位 | 1.材料采购（含安装辅材）； 2.立柱制作、机加工、搪磨、工厂预拼装。 3.货物运输； 4.成品保护； 5.其他相关工作内容； | 套 | 1 |  |  | 单价包干
1.1.1.7 |  | 数控高频热弯S型钢曲梁 | HM250X175 S型钢曲梁，及尾端HW125X125工钢梁，项目特征见设计图。 | 以吨为单位计量，以图示尺寸计算理论重量为计量标准。 | 1.材料采购（含安装辅材）； 2.钢梁高频拉弯、曲梁、小钢板精细机加工、镀锌横梁、焊接、调直、进口聚氨酯、工厂预拼装、喷涂、防腐处理、探伤 2. 20厚钢板机加工连接件制作及高强螺栓采购； 3.货物运输； 4.成品保护； 5.其他相关工作内容； | 吨 | 3.1 |  |  | 单价包干
1.1.1.8 |  | 钢门框 | [14a 槽钢、∅83X12无缝钢管，项目特征见设计图。 | 以套为单位计量，以图示数量为计量标准。 | 1.材料采购（含安装辅材）； 2.钢门架机加工制作、不锈螺栓等制作、焊接、刷进口聚氨酯、工厂预拼装、喷涂、防腐处理、探伤； 3.货物运输； 4.成品保护； 5.其他相关工作内容； | 套 | 1 |  |  | 单价包干
1.1.1.9 |  | 屋面铝镁板下热镀锌方钢、C型钢、角钢 | 100*60*20*2.5mm镀锌方钢，150*60*20*2.5mm钢C型槽，L40*40*4镀锌角钢，项目特征见设计图， | 以吨为单位计量，以图示尺寸计算理论重量为计量标准。 | 1.深蓝色氟碳喷涂屋面板采购（含安装辅材）； 2.镀锌方管底架规格100*60*5； 3.盖板卡件、固定座含隔热垫， 4.专用铝型材防水压顶含模具制作； 5.货物运输； 6.成品保护； 7.其他相关工作内容； | 吨 | 1.42 |  |  | 单价包干
1.1.1.10 |  | 8+1.9+8mm钢化夹胶玻璃 | 8+1.9+8mm钢化夹胶玻璃，项目特征见设计图。 | 以“平方米”为单位计量，以实际安装面积为计量标准。 | 1.材料采购（含安装辅材）； 2.玻璃制作（购置）、水线切割、精抛光、钻孔； 3.不锈钢配件铸造、机加工、打磨、拉丝、玻璃打胶 ； 4.清洗； 5.货物运输； 6.成品保护； 7.其他相关工作内容； | 平方米 | 126 |  |  | 单价包干
1.1.1.11 |  | 3mm厚铝镁锰合金屋面板 | 3mm厚铝镁锰合金板，项目特征见设计图。 | 以“平方米”为单位计量，以展开面积为计量标准。 | 1.材料采购（含安装辅材）； 2.深蓝色氟碳喷涂屋面板； 3.镀锌方管底架规格100*60*5； 4.盖板卡件、固定座含隔热垫； 5.专用铝型材防水压顶含模具制作； 6.货物运输； 7.成品保护； 8.其他相关工作内容； | 平方米 | 161.45 |  |  | 单价包干
1.1.1.12 |  | 100mm厚带双层铝箔离心玻璃丝棉24KG/m3，含镀锌钢丝网 | 100mm厚带双层铝箔离心玻璃丝棉24KG/m3，项目特征见设计图。 | 以“平方米”为单位计量，以图示尺寸计算面积为计量标准。 | 1.材料采购（含安装辅材）； 2.保温层购置； 3.货物运输； 4.成品保护； 5.其他相关工作内容； | 平方米 | 161.45 |  |  | 单价包干
1.1.1.13 |  | 2.5mm厚压型铝板吊顶 | 2.5mm厚压型铝板，项目特征见设计图。 | 以“平方米”为单位计量，以图示尺寸计算面积为计量标准。 | 1.材料采购（含安装辅材）； 2.吊顶表面深蓝色，三遍氟碳喷涂； 3.货物运输； 4.成品保护； 5.其他相关工作内容；收边 | 平方米 | 133.25 |  |  | 单价包干
1.1.1.14 |  | 12mm厚玻璃上端铝合金接驳系统 | 高强铝合金夹具，项目特征见设计图 | 以“套”为单位计量，以图示数量为计量标准。 | 1.材料采购（含安装辅材）； 2.铝合金夹具精铸造件机加工（含模具费）、打磨、拉丝； 3.连接销及螺栓、角码加工制作、打磨； 4.货物运输； 5.成品保护； 6.其他相关工作内容； | 套 | 15 |  |  | 单价包干
1.1.1.15 |  | 幕墙底部不锈钢槽 | 10mm厚不锈钢槽，项目特征见设计图 | 以“米”为计量单位，以图示数量为计量标准。 | 1.材料采购（含安装辅材）； 2.不锈钢槽底制作； 3.幕墙底3厚不锈钢槽制作、打磨； 4.货物运输； 5.成品保护； 6.其他相关工作内容； | 米 | 36.66 |  |  | 单价包干
1.1.1.16 |  | 手电动#304不锈钢卷帘制安(含明锁) | φ22x2mm，#304不锈钢圆管，项目特征见设计图。 | 以“平方米”为单位计量，以图示门框尺寸计算面积为计量标准。 | 1.材料采购（含安装辅材）； 2.不锈钢卷帘条链型制作、遥控装置； 3.消声减震装置购置； 4.定制平衡力钢弹簧装置及彩钢板制作； 5.导轨制作； 6.货物运输； 7.成品保护； 8.其他相关工作内容； | 平方米 | 18.85 |  |  | 单价包干
1.1.1.17 |  | 卷帘门3mm厚不锈钢板收口 | 3mm厚不锈钢，项目特征见设计图。 | 以“平方米”为单位计量，按设计图示尺寸以见光面积计算。 | 1.3mm厚不锈钢采购（含安装辅材）； 2.剪切、打磨； 3.货物运输； 4.成品保护； 5.其他相关工作内容； | 平方米 | 4 |  |  | 单价包干
1.1.1.18 |  | 手电动不锈钢卷帘电机（含插座、含盖，含BAS接入控制箱） | 项目特征见设计图。 | 以套为单位计量，以图示门框数量为计量标准。 | 1.材料采购（含安装辅材）； 2.不锈钢卷帘条链型制作、遥控装置； 3.消声减震装置购置； 4.定制平衡力钢弹簧装置及彩钢板制作； 5.导轨制作； 6.货物运输； 7.成品保护； 8.其他相关工作内容； | 套 | 1 |  |  | 单价包干
1.1.1.19 |  | LED灯具 | 20WLED灯，项目特征见设计图。 | 以“套”为计量单位。 | 1.材料采购（含安装辅材）； 2.光管及支架购置； 3.货物运输； 4.成品保护； 5.其他相关工作内容； | 套 | 10 |  |  | 单价包干
1.1.1.20 |  | 电线及线管 | 4mm2 BVV铜芯导线，项目特征见设计图。 | 以“米”为单位计量，以图示尺寸为计量标准。 | 1.4mm2 BVV铜芯导线，总电房开关电源连接处导线及电线管采购 2.五金、配件、副材采购； 3.货物运输； 4.成品保护； 5.其他相关工作内容； | 米 | 302.38 |  |  | 单价包干
1.1.1.21 |  | 电箱开关装置 | 单控开关，项目特征见设计图。 | 以“套”为计量单位。 | 1.电箱开关装置采购（含安装辅材）； 2.五金、配件、副材采购； 3.货物运输； 4.成品保护； 5.其他相关工作内容； | 套 | 1 |  |  | 单价包干
1.1.1.22 |  | 不锈钢专用导线槽 | 3mm厚不锈钢，项目特征见设计图。 | 以“米”为单位计量，以图示尺寸为计量标准。 | 1.3厚不锈钢板剪切、打磨、焊接、探伤； 2.不锈钢螺丝焊接； 3.货物运输； 4.成品保护； 5.其他相关工作内容（含安装辅材）； | 米 | 14.49 |  |  | 单价包干
1.1.1.23 |  | 3mm厚不锈钢滴水板 | 3mm厚不锈钢板，项目特征见设计图。 | 以“平方”米为单位计量。 | 1.材料采购（含安装辅材）； 2.表面深蓝色，三遍氟碳喷涂； 3.货物运输； 4.成品保护； 5.其他相关工作内容； | 平方米 | 6.34 |  |  | 单价包干
1.1.1.24 |  | 钢墩基础（镀锌钢框） | 项目特征见设计图。 | 以吨为计量单位，以图示尺寸计算理论重量为计量标准。 | 按各口部出入口雨篷与混凝土基础安装的困难性增加该柱墩。 | 吨 | 0.32 |  |  | 单价包干
1.1.1.25 |  | 钢化玻璃拦板（含固定件） | 高1000mm，厚10mm钢化玻璃板，项目特征见设计图。 | 以“块”为单位，按设计图示尺寸以见光面积计算。 | 1.材料采购（含安装辅材）； 2.制作、打磨； 3.货物运输； 4.成品保护； 5.其他相关工作内容； | 块 | 2 |  |  | 单价包干
1.1.1.26 |  | 2mm厚不锈钢接水槽（含水槽支座，高风亭合建） | 2mm厚不锈钢接水槽，项目特征见设计图. | 以“米”为单位计量，以图示尺寸为计量标准。 | 1.2mm厚不锈钢板采购（含安装辅材）； 2.剪切、打磨、焊接、探伤； 3.货物运输； 4.成品保护； 5.其他相关工作内容； | 平方米 | 0 |  |  | 单价包干
1.1.1.27 |  | 横梁支座（合建出入口） | 项目特征见设计图。 | 以吨为单位计量，以图示尺寸计算理论重量为计量标准。 | 1.材料采购、预埋16mm厚钢板，制作支座； 2.货物运输； 3.成品保护； 4.其他相关工作内容； | 吨 | 0 |  |  | 单价包干
1.1.1.28 |  | 出入口雨篷防淹挡板 | 铝合金板，项目特征见设计图。插槽及相关配件项目特征见设计图。 | 以“米”为计量单位。 | 1.防淹挡板制作，2mm厚铝合金材质采购； 2.插槽制作； 3.相关配件制作； 4.货物运输； 5.成品保护； 6.其他相关工作内容； | 米 | 6 |  |  | 单价包干
1.1.1.29 |  | 防火涂料 | 主受力钢结构表面使用薄型2.5h防火涂料，满足建筑消防等级二级要求。 | 以”平方米”为计量单位，以图示钢结构表面积为计量标准 | 1.材料采购； 2.其他相关供货内容（含安装所需的所有辅材） 3.货物运输； 4.其他相关工作内容； | 平方米 | 120 |  |  | 单价包干
1.1.1.30 |  | 专业接口处打胶收口 | 项目特征见设计图。 | 以“项”为单位计量。 | 1.成品采购（含安装辅材）； 2.货物运输； 3.成品保护； 4.其他相关工作内容； | 项 | 1 |  |  | 单价包干
1.1.1.31 |  | 环氧富锌底漆 | 环氧富锌底漆80um（两道），锌粉含量不得低于80％。 | 以”平方米”为计量单位，以图示钢结构表面积为计量标准 | 1.材料采购； 2.其他相关供货内容（含安装所需的所有辅材） 3.货物运输； 4.其他相关工作内容； | 平方米 | 120 |  |  | 单价包干
1.1.1.32 |  | 环氧云铁中间漆 | 环氧云铁中间漆120 um（两道）。 | 以”平方米”为计量单位，以图示钢结构表面积为计量标准 | 1.材料采购； 2.其他相关供货内容（含安装所需的所有辅材） 3.货物运输； 4.其他相关工作内容； | 平方米 | 120 |  |  | 单价包干
1.1.1.33 |  | 可覆涂丙稀酸聚氨酯面漆 | 可覆涂丙稀酸聚氨酯面漆80 um（两道） | 以”平方米”为计量单位，以图示钢结构表面积为计量标准 | 1.材料采购； 2.其他相关供货内容（含安装所需的所有辅材） 3.货物运输； 4.其他相关工作内容； | 平方米 | 120 |  |  | 单价包干
1.1.1.34 |  | 防坠落玻璃挡板 | 项目特征见设计图。 | 以”平方米”为计量单位。 | 1.材料采购（含安装辅材）； 2.制作、打磨； 3.货物运输； 4.成品保护； 5.其他相关工作内容； | 平方米 | 0.5 |  |  | 单价包干
1.2 |  | 车站地面电梯外立面装修
1.2.1 |  | 10mm自制工字钢 | 10mm自制工字钢，项目特征见设计图， | 以吨为单位计量，以图示尺寸计算理论重量为计量标准。 | 1.热镀锌钢柱、柱脚及柱顶支座预埋件及镀锌钢板（含安装辅材）精细机加工、焊接、防腐、防锈处理、工厂预拼装，喷涂、探伤； 2.环氧富锌底漆80um（两道），锌粉含量不得低于80％；环氧云铁中间漆120 um（两道）；可覆涂丙稀酸聚氨酯面漆80 um（两道），面漆颜色为奶白色； 3.货物运输； 4.成品保护； 5.其他相关工作内容； | 吨 | 0.5 |  |  | 单价包干
1.2.2 |  | 8mm自制工字钢 | 8mm自制工字钢，项目特征见设计图。 | 以吨为单位计量，以图示尺寸计算理论重量为计量标准。 | 1.热镀锌方钢管（含安装辅材）加工制作、焊接、防腐、防锈处理、喷涂、探伤； 2.环氧富锌底漆80um（两道），锌粉含量不得低于80％；环氧云铁中间漆120 um（两道）；可覆涂丙稀酸聚氨酯面漆80 um（两道），面漆颜色为奶白色； 3.货物运输； 4.成品保护； 5.其他相关工作内容； | 吨 | 0.5 |  |  | 单价包干
1.2.3 |  | ∅80*3.5无缝钢管 | ∅80*3.5圆钢管，项目特征见设计图。 | 以吨为单位计量，以图示尺寸计算理论重量为计量标准。 | 1.热镀锌方钢管（含安装辅材）加工制作，焊接、防腐、防锈处理、喷涂、探伤； 2.环氧富锌底漆80um（两道），锌粉含量不得低于80％；环氧云铁中间漆120 um（两道）；可覆涂丙稀酸聚氨酯面漆80 um（两道），面漆颜色为奶白色； 3.货物运输； 4.成品保护； 5.其他相关工作内容； | 吨 | 0.2 |  |  | 单价包干
1.2.4 |  | 8mm+1.52mm+8mm不透明钢化夹胶安全玻璃 | 8mm+1.52mm+8mm不透明钢化夹胶安全玻璃，项目特征见设计图。 | 以“平方米”为单位计量，以实际安装面积为计量标准。 | 1.材料采购（含安装辅材）； 2.玻璃制作（购置）、水线切割、精抛光、钻孔； 3.不锈钢配件铸造、机加工、打磨、拉丝、玻璃打胶； 4.清洗； 5.货物运输； 6.成品保护； 7.其他相关工作内容； | 平方米 | 18 |  |  | 单价包干
1.2.5 |  | 手电动不锈钢卷帘(含明锁) | 项目特征见设计图。 | 以“平方米”为单位计量，以图示门框尺寸计算面积为计量标准。 | 1.材料采购（含安装辅材）； 2.不锈钢卷帘条链型制作、遥控装置； 3.消声减震装置购置； 4.定制平衡力钢弹簧装置及彩钢板制作； 5.导轨制作； 6.货物运输； 7.成品保护； 8.其他相关工作内容； | 平方米 | 5 |  |  | 单价包干
1.2.6 |  | 手电动不锈钢卷帘电机（含插座、含盖，含BAS接入控制箱） | 项目特征见设计图。 | 以套为单位计量，以图示门框数量为计量标准。 | 1.材料采购（含安装辅材）； 2.不锈钢卷帘条链型制作、遥控装置； 3.消声减震装置购置； 4.定制平衡力钢弹簧装置及彩钢板制作； 5.导轨制作； 6.货物运输； 7.成品保护； 8.其他相关工作内容； | 套 | 1 |  |  | 单价包干
1.2.7 |  | LED灯具（光管及支架） | LED灯，项目特征见设计图。 | 以“套”为计量单位。 | 1.材料采购（含安装辅材）； 2.光管及支架购置； 3.货物运输； 4.成品保护； 5.其他相关工作内容； | 套 | 2 |  |  | 单价包干
1.2.8 |  | 电线及线管 | 项目特征见设计图。 | 以“米”为单位计量，以图示尺寸为计量标准。 | 1.4mm2 BVV铜芯导线，总电房开关电源连接处导线及电线管采购； 2.五金、配件、副材采购； 3.货物运输； 4.成品保护； 5.其他相关工作内容； | 米 | 10 |  |  | 单价包干
1.2.9 |  | 专业接口处打胶收口 | 项目特征见设计图。 | 以“项”为单位计量 | 1.成品采购（含安装辅材）； 2.货物运输； 3.成品保护； 4.其他相关工作内容； | 项 | 1 |  |  | 单价包干
1.2.10 |  | 无障碍电梯口防淹挡板 | 铝合金板，项目特征见设计图。插槽及相关配件项目特征见设计图。 | 以“米”为计量单位。 | 1.防淹挡板制作，2mm厚铝合金材质； 2.插槽制作； 3.相关配件制作； 4.货物运输； 5.成品保护； 6.其他相关工作内容； | 米 | 2.2 |  |  | 单价包干
1.2.11 |  | 电梯外立面干挂花岗岩 | 花岗岩，项目特征见设计图。 | 以“平方米”为单位，按设计图示尺寸面积计算。 | 1.测量放线 2.材料采购 3.文化石板材制作，厂内两遍六面防护及现场补涂防护剂； 4.挂件、支撑钢架、结构胶等构件采购； 5.深化设计； 6.货物运输； 7.出厂检验； 8.维护保养； 9.其它相关工作内容 | 平方米 | 75 |  |  | 单价包干
1.2.12 |  | 环氧富锌底漆 | 环氧富锌底漆80um（两道），锌粉含量不得低于80％。 | 以”平方米”为计量单位，以图示钢结构表面积为计量标准 | 1.材料采购； 2.其他相关供货内容（含安装所需的所有辅材） 3.货物运输； 4.其他相关工作内容； | 平方米 | 20 |  |  | 单价包干
1.2.13 |  | 环氧云铁中间漆 | 环氧云铁中间漆120 um（两道）。 | 以”平方米”为计量单位，以图示钢结构表面积为计量标准 | 1.材料采购； 2.其他相关供货内容（含安装所需的所有辅材） 3.货物运输； 4.其他相关工作内容； | 平方米 | 20 |  |  | 单价包干
1.2.14 |  | 可覆涂丙稀酸聚氨酯面漆 | 可覆涂丙稀酸聚氨酯面漆80 um（两道） | 以”平方米”为计量单位，以图示钢结构表面积为计量标准 | 1.材料采购； 2.其他相关供货内容（含安装所需的所有辅材） 3.货物运输； 4.其他相关工作内容； | 平方米 | 20 |  |  | 单价包干
1.2.15 |  | 防火涂料 | 主受力钢结构表面使用薄型2.5h防火涂料，满足建筑消防等级二级要求。 | 以”平方米”为计量单位，以图示钢结构表面积为计量标准 | 1.材料采购； 2.其他相关供货内容（含安装所需的所有辅材） 3.货物运输； 4.其他相关工作内容； | 平方米 | 20 |  |  | 单价包干
1.3 |  | 车站独立紧急疏散口雨篷（有盖口） | 项目特征见设计图。 | 以“个”为单位计量， | 1.材料采购（含安装辅材）； 2.制作； 3.成品保护； 4.货物运输； 5.维护保养； 6.其他相关工作内容； | 个 | 1 |  |  | 单价包干
1.4 |  | 站外安检出入口
1.4.1 |  | 干挂米色花岗石(含钢架、配件） | 干挂1500*900*25mm厚米色花岗石，项目特征见设计图 | 以“平方米”为单位，按设计图示尺寸面积计算。 | 1.测量放线； 2.材料采购（含安装辅材）； 3.花岗岩板材制作，开槽磨边抛光加工，厂内两遍六面防护及现场补涂防护剂； 4.挂件、支撑钢架、结构胶等构件采购； 5.深化设计、培训、安装督导及现场配合； 6.货物运输、卸车落地、交付； 7.出厂检验、现场检验，缺陷责任期义务； 8.维护保养； 9.其它相关供货内容（含安装所需的所有辅材） | 平方米 | 0 |  |  | 单价包干
1.4.2 |  | 褐色铝合金格栅 | 40*40*2.00mm铝合金格栅，项目特征见设计图 | 以“平方米”为单位，按设计图示尺寸以铝合金百叶覆盖范围立面投影面积计量。 | 1.测量放线 2.材料采购（含安装辅材） 3.百叶、安装配件等材料采购； 4.挂件、支撑钢架、结构胶等构件采购； 5.深化设计、培训、安装督导及现场配合； 6.货物运输、卸车落地、交付； 7.出厂检验、现场检验，缺陷责任期义务； 8.维护保养； 9.其它相关供货内容（含安装所需的所有辅材） | 平方米 | 0 |  |  | 单价包干
1.4.3 |  | 专业接口处打胶收口 | 项目特征见设计图。 | 以“项”为单位计量。 | 1.成品采购（含安装辅材）； 2.货物运输； 3.成品保护； 4.其他相关工作内容； | 项 | 0 |  |  | 单价包干
1.4.4 |  | 无障碍电梯口防淹挡板 | 铝合金板，项目特征见设计图。插槽及相关配件项目特征见设计图。 | 以“米”为计量单位。 | 1.防淹挡板制作，2mm厚铝合金材质； 2.插槽制作； 3.相关配件制作； 4.货物运输； 5.成品保护； 6.其他相关工作内容； | 米 | 0 |  |  | 单价包干
备注：本招标项目包括所有税费。

## 5.姬堂站
材料价格清单表
广州市轨道交通七号线二期工程【车站出入口雨篷材料采购〕
序号 | 项目编码 | 工程项目及费用名称 | 项目特征 | 计量规则 | 采购原则 | 计量单位 | 工程数量 | 投标报价(元) |  | 备注
[8 empty] | 综合单价（含税） | 综合合价
1 |  | 姬堂站
1.1 |  | 出入口雨篷
1.1.1 |  | 出入口雨篷（A号出入口）6.5mX12.5m
1.1.1.1 |  | H型钢门式钢架立柱 | HM250X175钢立柱（含HN150X75 B轴立柱、电控制箱柱），项目特征见设计图。 | 以吨为计量单位，以理论重量为计量标准。 | 1.材料采购（含安装辅材）； 2.铰支座、不锈钢销制作、机加工、搪磨、油漆、工厂预拼装、进口聚氨酯、探伤、喷涂、防腐处理; 3.货物运输； 4.成品保护； 5.其他相关工作内容； | 吨 | 3.8 |  |  | 单价包干
1.1.1.2 |  | H型钢门式钢架顶横梁（含不锈钢销精铸件） | HM125X125、HM250X175 钢横梁，φ150不锈钢销及不锈钢螺栓，项目特征见设计图。 | 以吨为单位计量，以图示尺寸计算理论重量为计量标准。 | 1.材料采购（含安装辅材）； 2.铰支座、不锈钢销制作、机加工、搪磨、油漆、工厂预拼装、进口聚氨酯、探伤、喷涂、防腐处理; 3.货物运输； 4.成品保护； 5.其他相关工作内容； | 吨 | 1.37 |  |  | 单价包干
1.1.1.3 |  | H型钢门架立柱铰支座（含不锈钢销精铸件） | 钢结构铰支座，项目特征见设计图 | 以“套”为单位计量，以图示数量为计量标准。 | 1.材料采购（含安装辅材）； 2.铰支座、不锈钢销制作、机加工、搪磨、油漆、工厂预拼装、进口聚氨酯、现场拼装、探伤、喷涂、防腐处理; 3.货物运输； 4.成品保护； 5.其他相关工作内容； | 套 | 9 |  |  | 单价包干
1.1.1.4 |  | 三角架钢构件（含不锈钢销精铸件） | 钢结构三脚架构件，项目特征见设计图。 | 以“套”为单位计量，以图示数量为计量标准。 | 1.材料采购（含安装辅材）； 2.三角架部位精铸造件机加工、搪磨精密加工（含模具费）、制作、抛光、工厂预拼装； 3.货物运输； 4.成品保护； 5.其他相关工作内容； | 套 | 16 |  |  | 单价包干
1.1.1.5 |  | 钢管地梁 | ∅102X10mm无缝钢管地梁，项目特征见设计图。 | 以吨为单位计量，以图示尺寸计算理论重量为计量标准。 | 1.材料采购（含安装辅材）； 2.10厚无缝钢管地梁制作、进口聚氨酯、工厂预拼装、喷涂、防腐处理、现场拼装、探伤； 3.货物运输； 4.成品保护； 5.其他相关工作内容； | 吨 | 1.04 |  |  | 单价包干
1.1.1.6 |  | 控制柱 | 100*4钢方通；4mm厚钢板，项目特征见设计图 | 以”支”为计量单位 | 1.材料采购（含安装辅材）； 2.立柱制作、机加工、搪磨、工厂预拼装。 3.货物运输； 4.成品保护； 5.其他相关工作内容； | 套 | 1 |  |  | 单价包干
1.1.1.7 |  | 数控高频热弯S型钢曲梁 | HM250X175 S型钢曲梁，及尾端HW125X125工钢梁，项目特征见设计图。 | 以吨为单位计量，以图示尺寸计算理论重量为计量标准。 | 1.材料采购（含安装辅材）； 2.钢梁高频拉弯、曲梁、小钢板精细机加工、镀锌横梁、焊接、调直、进口聚氨酯、工厂预拼装、喷涂、防腐处理、探伤 2. 20厚钢板机加工连接件制作及高强螺栓采购； 3.货物运输； 4.成品保护； 5.其他相关工作内容； | 吨 | 3.1 |  |  | 单价包干
1.1.1.8 |  | 钢门框 | [14a 槽钢、∅83X12无缝钢管，项目特征见设计图。 | 以套为单位计量，以图示数量为计量标准。 | 1.材料采购（含安装辅材）； 2.钢门架机加工制作、不锈螺栓等制作、焊接、刷进口聚氨酯、工厂预拼装、喷涂、防腐处理、探伤； 3.货物运输； 4.成品保护； 5.其他相关工作内容； | 套 | 1 |  |  | 单价包干
1.1.1.9 |  | 屋面铝镁板下热镀锌方钢、C型钢、角钢 | 100*60*20*2.5mm镀锌方钢，150*60*20*2.5mm钢C型槽，L40*40*4镀锌角钢，项目特征见设计图， | 以吨为单位计量，以图示尺寸计算理论重量为计量标准。 | 1.深蓝色氟碳喷涂屋面板采购（含安装辅材）； 2.镀锌方管底架规格100*60*5； 3.盖板卡件、固定座含隔热垫， 4.专用铝型材防水压顶含模具制作； 5.货物运输； 6.成品保护； 7.其他相关工作内容； | 吨 | 1.42 |  |  | 单价包干
1.1.1.10 |  | 8+1.9+8mm钢化夹胶玻璃 | 8+1.9+8mm钢化夹胶玻璃，项目特征见设计图。 | 以“平方米”为单位计量，以实际安装面积为计量标准。 | 1.材料采购（含安装辅材）； 2.玻璃制作（购置）、水线切割、精抛光、钻孔； 3.不锈钢配件铸造、机加工、打磨、拉丝、玻璃打胶 ； 4.清洗； 5.货物运输； 6.成品保护； 7.其他相关工作内容； | 平方米 | 126 |  |  | 单价包干
1.1.1.11 |  | 3mm厚铝镁锰合金屋面板 | 3mm厚铝镁锰合金板，项目特征见设计图。 | 以“平方米”为单位计量，以展开面积为计量标准。 | 1.材料采购（含安装辅材）； 2.深蓝色氟碳喷涂屋面板； 3.镀锌方管底架规格100*60*5； 4.盖板卡件、固定座含隔热垫； 5.专用铝型材防水压顶含模具制作； 6.货物运输； 7.成品保护； 8.其他相关工作内容； | 平方米 | 161.45 |  |  | 单价包干
1.1.1.12 |  | 100mm厚带双层铝箔离心玻璃丝棉24KG/m3，含镀锌钢丝网 | 100mm厚带双层铝箔离心玻璃丝棉24KG/m3，项目特征见设计图。 | 以“平方米”为单位计量，以图示尺寸计算面积为计量标准。 | 1.材料采购（含安装辅材）； 2.保温层购置； 3.货物运输； 4.成品保护； 5.其他相关工作内容； | 平方米 | 161.45 |  |  | 单价包干
1.1.1.13 |  | 2.5mm厚压型铝板吊顶 | 2.5mm厚压型铝板，项目特征见设计图。 | 以“平方米”为单位计量，以图示尺寸计算面积为计量标准。 | 1.材料采购（含安装辅材）； 2.吊顶表面深蓝色，三遍氟碳喷涂； 3.货物运输； 4.成品保护； 5.其他相关工作内容；收边 | 平方米 | 133.25 |  |  | 单价包干
1.1.1.14 |  | 12mm厚玻璃上端铝合金接驳系统 | 高强铝合金夹具，项目特征见设计图 | 以“套”为单位计量，以图示数量为计量标准。 | 1.材料采购（含安装辅材）； 2.铝合金夹具精铸造件机加工（含模具费）、打磨、拉丝； 3.连接销及螺栓、角码加工制作、打磨； 4.货物运输； 5.成品保护； 6.其他相关工作内容； | 套 | 15 |  |  | 单价包干
1.1.1.15 |  | 幕墙底部不锈钢槽 | 10mm厚不锈钢槽，项目特征见设计图 | 以“米”为计量单位，以图示数量为计量标准。 | 1.材料采购（含安装辅材）； 2.不锈钢槽底制作； 3.幕墙底3厚不锈钢槽制作、打磨； 4.货物运输； 5.成品保护； 6.其他相关工作内容； | 米 | 36.66 |  |  | 单价包干
1.1.1.16 |  | 手电动#304不锈钢卷帘制安(含明锁) | φ22x2mm，#304不锈钢圆管，项目特征见设计图。 | 以“平方米”为单位计量，以图示门框尺寸计算面积为计量标准。 | 1.材料采购（含安装辅材）； 2.不锈钢卷帘条链型制作、遥控装置； 3.消声减震装置购置； 4.定制平衡力钢弹簧装置及彩钢板制作； 5.导轨制作； 6.货物运输； 7.成品保护； 8.其他相关工作内容； | 平方米 | 18.85 |  |  | 单价包干
1.1.1.17 |  | 卷帘门3mm厚不锈钢板收口 | 3mm厚不锈钢，项目特征见设计图。 | 以“平方米”为单位计量，按设计图示尺寸以见光面积计算。 | 1.3mm厚不锈钢采购（含安装辅材）； 2.剪切、打磨； 3.货物运输； 4.成品保护； 5.其他相关工作内容； | 平方米 | 4 |  |  | 单价包干
1.1.1.18 |  | 手电动不锈钢卷帘电机（含插座、含盖、含BAS接入控制箱） | 项目特征见设计图。 | 以套为单位计量，以图示门框数量为计量标准。 | 1.材料采购（含安装辅材）； 2.不锈钢卷帘条链型制作、遥控装置； 3.消声减震装置购置； 4.定制平衡力钢弹簧装置及彩钢板制作； 5.导轨制作； 6.货物运输； 7.成品保护； 8.其他相关工作内容； | 套 | 1 |  |  | 单价包干
1.1.1.19 |  | LED灯具 | 20WLED灯，项目特征见设计图。 | 以“套”为计量单位。 | 1.材料采购（含安装辅材）； 2.光管及支架购置； 3.货物运输； 4.成品保护； 5.其他相关工作内容； | 套 | 10 |  |  | 单价包干
1.1.1.20 |  | 电线及线管 | 4mm2 BVV铜芯导线，项目特征见设计图。 | 以“米”为单位计量，以图示尺寸为计量标准。 | 1.4mm2 BVV铜芯导线，总电房开关电源连接处导线及电线管采购 2.五金、配件、副材采购； 3.货物运输； 4.成品保护； 5.其他相关工作内容； | 米 | 302.38 |  |  | 单价包干
1.1.1.21 |  | 电箱开关装置 | 单控开关，项目特征见设计图。 | 以“套”为计量单位。 | 1.电箱开关装置采购（含安装辅材）； 2.五金、配件、副材采购； 3.货物运输； 4.成品保护； 5.其他相关工作内容； | 套 | 1 |  |  | 单价包干
1.1.1.22 |  | 不锈钢专用导线槽 | 3mm厚不锈钢，项目特征见设计图。 | 以“米”为单位计量，以图示尺寸为计量标准。 | 1.3厚不锈钢板剪切、打磨、焊接、探伤； 2.不锈钢螺丝焊接； 3.货物运输； 4.成品保护； 5.其他相关工作内容（含安装辅材）； | 米 | 14.49 |  |  | 单价包干
1.1.1.23 |  | 3mm厚不锈钢滴水板 | 3mm厚不锈钢板，项目特征见设计图。 | 以“平方”米为单位计量。 | 1.材料采购（含安装辅材）； 2.表面深蓝色，三遍氟碳喷涂； 3.货物运输； 4.成品保护； 5.其他相关工作内容； | 平方米 | 6.34 |  |  | 单价包干
1.1.1.24 |  | 钢墩基础（镀锌钢框） | 项目特征见设计图。 | 以吨为计量单位，以图示尺寸计算理论重量为计量标准。 | 按各口部出入口雨篷与混凝土基础安装的困难性增加该柱墩。 | 吨 | 0.32 |  |  | 单价包干
1.1.1.25 |  | 钢化玻璃拦板（含固定件） | 高1000mm，厚10mm钢化玻璃板，项目特征见设计图。 | 以“块”为单位，按设计图示尺寸以见光面积计算。 | 1.材料采购（含安装辅材）； 2.制作、打磨； 3.货物运输； 4.成品保护； 5.其他相关工作内容； | 块 | 2 |  |  | 单价包干
1.1.1.26 |  | 2mm厚不锈钢接水槽（含水槽支座，高风亭合建） | 2mm厚不锈钢接水槽，项目特征见设计图. | 以“米”为单位计量，以图示尺寸为计量标准。 | 1.2mm厚不锈钢板采购（含安装辅材）； 2.剪切、打磨、焊接、探伤； 3.货物运输； 4.成品保护； 5.其他相关工作内容； | 平方米 | 0 |  |  | 单价包干
1.1.1.27 |  | 横梁支座（合建出入口） | 项目特征见设计图。 | 以吨为单位计量，以图示尺寸计算理论重量为计量标准。 | 1.材料采购、预埋16mm厚钢板，制作支座； 2.货物运输； 3.成品保护； 4.其他相关工作内容； | 吨 | 0 |  |  | 单价包干
1.1.1.28 |  | 出入口雨篷防淹挡板 | 铝合金板，项目特征见设计图。插槽及相关配件项目特征见设计图。 | 以“米”为计量单位。 | 1.防淹挡板制作，2mm厚铝合金材质采购； 2.插槽制作； 3.相关配件制作； 4.货物运输； 5.成品保护； 6.其他相关工作内容； | 米 | 6 |  |  | 单价包干
1.1.1.29 |  | 防火涂料 | 主受力钢结构表面使用薄型2.5h防火涂料，满足建筑消防等级二级要求。 | 以”平方米”为计量单位，以图示钢结构表面积为计量标准 | 1.材料采购； 2.其他相关供货内容（含安装所需的所有辅材） 3.货物运输； 4.其他相关工作内容； | 平方米 | 120 |  |  | 单价包干
1.1.1.30 |  | 专业接口处打胶收口 | 项目特征见设计图。 | 以“项”为单位计量。 | 1.成品采购（含安装辅材）； 2.货物运输； 3.成品保护； 4.其他相关工作内容； | 项 | 1 |  |  | 单价包干
1.1.1.31 |  | 环氧富锌底漆 | 环氧富锌底漆80um（两道），锌粉含量不得低于80％。 | 以”平方米”为计量单位，以图示钢结构表面积为计量标准 | 1.材料采购； 2.其他相关供货内容（含安装所需的所有辅材） 3.货物运输； 4.其他相关工作内容； | 平方米 | 120 |  |  | 单价包干
1.1.1.32 |  | 环氧云铁中间漆 | 环氧云铁中间漆120 um（两道）。 | 以”平方米”为计量单位，以图示钢结构表面积为计量标准 | 1.材料采购； 2.其他相关供货内容（含安装所需的所有辅材） 3.货物运输； 4.其他相关工作内容； | 平方米 | 120 |  |  | 单价包干
1.1.1.33 |  | 可覆涂丙稀酸聚氨酯面漆 | 可覆涂丙稀酸聚氨酯面漆80 um（两道）。 | 以”平方米”为计量单位，以图示钢结构表面积为计量标准 | 1.材料采购； 2.其他相关供货内容（含安装所需的所有辅材） 3.货物运输； 4.其他相关工作内容； | 平方米 | 120 |  |  | 单价包干
1.1.1.34 |  | 防坠落玻璃挡板 | 项目特征见设计图。 | 以”平方米”为计量单位。 | 1.材料采购（含安装辅材）； 2.制作、打磨； 3.货物运输； 4.成品保护； 5.其他相关工作内容； | 平方米 | 0.5 |  |  | 单价包干
1.1.2 |  | 出入口雨篷（B号出入口）6.5mX12.5m
1.1.2.1 |  | H型钢门式钢架立柱 | HM250X175钢立柱（含HN150X75 B轴立柱、电控制箱柱），项目特征见设计图。 | 以吨为计量单位，以理论重量为计量标准。 | 1.材料采购（含安装辅材）； 2.铰支座、不锈钢销制作、机加工、搪磨、油漆、工厂预拼装、进口聚氨酯、探伤、喷涂、防腐处理; 3.货物运输； 4.成品保护； 5.其他相关工作内容； | 吨 | 3.8 |  |  | 单价包干
1.1.2.2 |  | H型钢门式钢架顶横梁（含不锈钢销精铸件） | HM125X125、HM250X175 钢横梁，φ150不锈钢销及不锈钢螺栓，项目特征见设计图。 | 以吨为单位计量，以图示尺寸计算理论重量为计量标准。 | 1.材料采购（含安装辅材）； 2.铰支座、不锈钢销制作、机加工、搪磨、油漆、工厂预拼装、进口聚氨酯、探伤、喷涂、防腐处理; 3.货物运输； 4.成品保护； 5.其他相关工作内容； | 吨 | 1.37 |  |  | 单价包干
1.1.2.3 |  | H型钢门架立柱铰支座（含不锈钢销精铸件） | 钢结构铰支座，项目特征见设计图 | 以“套”为单位计量，以图示数量为计量标准。 | 1.材料采购（含安装辅材）； 2.铰支座、不锈钢销制作、机加工、搪磨、油漆、工厂预拼装、进口聚氨酯、现场拼装、探伤、喷涂、防腐处理; 3.货物运输； 4.成品保护； 5.其他相关工作内容； | 套 | 9 |  |  | 单价包干
1.1.2.4 |  | 三角架钢构件（含不锈钢销精铸件） | 钢结构三脚架构件，项目特征见设计图。 | 以“套”为单位计量，以图示数量为计量标准。 | 1.材料采购（含安装辅材）； 2.三角架部位精铸造件机加工、搪磨精密加工（含模具费）、制作、抛光、工厂预拼装； 3.货物运输； 4.成品保护； 5.其他相关工作内容； | 套 | 16 |  |  | 单价包干
1.1.2.5 |  | 钢管地梁 | ∅102X10mm无缝钢管地梁，项目特征见设计图。 | 以吨为单位计量，以图示尺寸计算理论重量为计量标准。 | 1.材料采购（含安装辅材）； 2.10厚无缝钢管地梁制作、进口聚氨酯、工厂预拼装、喷涂、防腐处理、现场拼装、探伤； 3.货物运输； 4.成品保护； 5.其他相关工作内容； | 吨 | 1.04 |  |  | 单价包干
1.1.2.6 |  | 控制柱 | 100*4钢方通；4mm厚钢板，项目特征见设计图 | 以”支”为计量单位 | 1.材料采购（含安装辅材）； 2.立柱制作、机加工、搪磨、工厂预拼装。 3.货物运输； 4.成品保护； 5.其他相关工作内容； | 套 | 1 |  |  | 单价包干
1.1.2.7 |  | 数控高频热弯S型钢曲梁 | HM250X175 S型钢曲梁，及尾端HW125X125工钢梁，项目特征见设计图。 | 以吨为单位计量，以图示尺寸计算理论重量为计量标准。 | 1.材料采购（含安装辅材）； 2.钢梁高频拉弯、曲梁、小钢板精细机加工、镀锌横梁、焊接、调直、进口聚氨酯、工厂预拼装、喷涂、防腐处理、探伤 2. 20厚钢板机加工连接件制作及高强螺栓采购； 3.货物运输； 4.成品保护； 5.其他相关工作内容； | 吨 | 3.1 |  |  | 单价包干
1.1.2.8 |  | 钢门框 | [14a 槽钢、∅83X12无缝钢管，项目特征见设计图。 | 以套为单位计量，以图示数量为计量标准。 | 1.材料采购（含安装辅材）； 2.钢门架机加工制作、不锈螺栓等制作、焊接、刷进口聚氨酯、工厂预拼装、喷涂、防腐处理、探伤； 3.货物运输； 4.成品保护； 5.其他相关工作内容； | 套 | 1 |  |  | 单价包干
1.1.2.9 |  | 屋面铝镁板下热镀锌方钢、C型钢、角钢 | 100*60*20*2.5mm镀锌方钢，150*60*20*2.5mm钢C型槽，L40*40*4镀锌角钢，项目特征见设计图， | 以吨为单位计量，以图示尺寸计算理论重量为计量标准。 | 1.深蓝色氟碳喷涂屋面板采购（含安装辅材）； 2.镀锌方管底架规格100*60*5； 3.盖板卡件、固定座含隔热垫， 4.专用铝型材防水压顶含模具制作； 5.货物运输； 6.成品保护； 7.其他相关工作内容； | 吨 | 1.42 |  |  | 单价包干
1.1.2.10 |  | 8+1.9+8mm钢化夹胶玻璃 | 8+1.9+8mm钢化夹胶玻璃，项目特征见设计图。 | 以“平方米”为单位计量，以实际安装面积为计量标准。 | 1.材料采购（含安装辅材）； 2.玻璃制作（购置）、水线切割、精抛光、钻孔； 3.不锈钢配件铸造、机加工、打磨、拉丝、玻璃打胶 ； 4.清洗； 5.货物运输； 6.成品保护； 7.其他相关工作内容； | 平方米 | 126 |  |  | 单价包干
1.1.2.11 |  | 3mm厚铝镁锰合金屋面板 | 3mm厚铝镁锰合金板，项目特征见设计图。 | 以“平方米”为单位计量，以展开面积为计量标准。 | 1.材料采购（含安装辅材）； 2.深蓝色氟碳喷涂屋面板； 3.镀锌方管底架规格100*60*5； 4.盖板卡件、固定座含隔热垫； 5.专用铝型材防水压顶含模具制作； 6.货物运输； 7.成品保护； 8.其他相关工作内容； | 平方米 | 161.45 |  |  | 单价包干
1.1.2.12 |  | 100mm厚带双层铝箔离心玻璃丝棉24KG/m3，含镀锌钢丝网 | 100mm厚带双层铝箔离心玻璃丝棉24KG/m3，项目特征见设计图。 | 以“平方米”为单位计量，以图示尺寸计算面积为计量标准。 | 1.材料采购（含安装辅材）； 2.保温层购置； 3.货物运输； 4.成品保护； 5.其他相关工作内容； | 平方米 | 161.45 |  |  | 单价包干
1.1.2.13 |  | 2.5mm厚压型铝板吊顶 | 2.5mm厚压型铝板，项目特征见设计图。 | 以“平方米”为单位计量，以图示尺寸计算面积为计量标准。 | 1.材料采购（含安装辅材）； 2.吊顶表面深蓝色，三遍氟碳喷涂； 3.货物运输； 4.成品保护； 5.其他相关工作内容；收边 | 平方米 | 133.25 |  |  | 单价包干
1.1.2.14 |  | 12mm厚玻璃上端铝合金接驳系统 | 高强铝合金夹具，项目特征见设计图 | 以“套”为单位计量，以图示数量为计量标准。 | 1.材料采购（含安装辅材）； 2.铝合金夹具精铸造件机加工（含模具费）、打磨、拉丝； 3.连接销及螺栓、角码加工制作、打磨； 4.货物运输； 5.成品保护； 6.其他相关工作内容； | 套 | 15 |  |  | 单价包干
1.1.2.15 |  | 幕墙底部不锈钢槽 | 10mm厚不锈钢槽，项目特征见设计图 | 以“米”为计量单位，以图示数量为计量标准。 | 1.材料采购（含安装辅材）； 2.不锈钢槽底制作； 3.幕墙底3厚不锈钢槽制作、打磨； 4.货物运输； 5.成品保护； 6.其他相关工作内容； | 米 | 36.66 |  |  | 单价包干
1.1.2.16 |  | 手电动#304不锈钢卷帘制安(含明锁) | φ22x2mm，#304不锈钢圆管，项目特征见设计图。 | 以“平方米”为单位计量，以图示门框尺寸计算面积为计量标准。 | 1.材料采购（含安装辅材）； 2.不锈钢卷帘条链型制作、遥控装置； 3.消声减震装置购置； 4.定制平衡力钢弹簧装置及彩钢板制作； 5.导轨制作； 6.货物运输； 7.成品保护； 8.其他相关工作内容； | 平方米 | 18.85 |  |  | 单价包干
1.1.2.17 |  | 卷帘门3mm厚不锈钢板收口 | 3mm厚不锈钢，项目特征见设计图。 | 以“平方米”为单位计量，按设计图示尺寸以见光面积计算。 | 1.3mm厚不锈钢采购（含安装辅材）； 2.剪切、打磨； 3.货物运输； 4.成品保护； 5.其他相关工作内容； | 平方米 | 4 |  |  | 单价包干
1.1.2.18 |  | 手电动不锈钢卷帘电机（含插座、含盖、含BAS接入控制箱） | 项目特征见设计图。 | 以套为单位计量，以图示门框数量为计量标准。 | 1.材料采购（含安装辅材）； 2.不锈钢卷帘条链型制作、遥控装置； 3.消声减震装置购置； 4.定制平衡力钢弹簧装置及彩钢板制作； 5.导轨制作； 6.货物运输； 7.成品保护； 8.其他相关工作内容； | 套 | 1 |  |  | 单价包干
1.1.2.19 |  | LED灯具 | 20WLED灯，项目特征见设计图。 | 以“套”为计量单位。 | 1.材料采购（含安装辅材）； 2.光管及支架购置； 3.货物运输； 4.成品保护； 5.其他相关工作内容； | 套 | 10 |  |  | 单价包干
1.1.2.20 |  | 电线及线管 | 4mm2 BVV铜芯导线，项目特征见设计图。 | 以“米”为单位计量，以图示尺寸为计量标准。 | 1.4mm2 BVV铜芯导线，总电房开关电源连接处导线及电线管采购 2.五金、配件、副材采购； 3.货物运输； 4.成品保护； 5.其他相关工作内容； | 米 | 302.38 |  |  | 单价包干
1.1.2.21 |  | 电箱开关装置 | 单控开关，项目特征见设计图。 | 以“套”为计量单位。 | 1.电箱开关装置采购（含安装辅材）； 2.五金、配件、副材采购； 3.货物运输； 4.成品保护； 5.其他相关工作内容； | 套 | 1 |  |  | 单价包干
1.1.2.22 |  | 不锈钢专用导线槽 | 3mm厚不锈钢，项目特征见设计图。 | 以“米”为单位计量，以图示尺寸为计量标准。 | 1.3厚不锈钢板剪切、打磨、焊接、探伤； 2.不锈钢螺丝焊接； 3.货物运输； 4.成品保护； 5.其他相关工作内容（含安装辅材）； | 米 | 14.49 |  |  | 单价包干
1.1.2.23 |  | 3mm厚不锈钢滴水板 | 3mm厚不锈钢板，项目特征见设计图。 | 以“平方”米为单位计量。 | 1.材料采购（含安装辅材）； 2.表面深蓝色，三遍氟碳喷涂； 3.货物运输； 4.成品保护； 5.其他相关工作内容； | 平方米 | 6.34 |  |  | 单价包干
1.1.2.24 |  | 钢墩基础（镀锌钢框） | 项目特征见设计图。 | 以吨为计量单位，以图示尺寸计算理论重量为计量标准。 | 按各口部出入口雨篷与混凝土基础安装的困难性增加该柱墩。 | 吨 | 0.32 |  |  | 单价包干
1.1.2.25 |  | 钢化玻璃拦板（含固定件） | 高1000mm，厚10mm钢化玻璃板，项目特征见设计图。 | 以“块”为单位，按设计图示尺寸以见光面积计算。 | 1.材料采购（含安装辅材）； 2.制作、打磨； 3.货物运输； 4.成品保护； 5.其他相关工作内容； | 块 | 2 |  |  | 单价包干
1.1.2.26 |  | 2mm厚不锈钢接水槽（含水槽支座，高风亭合建） | 2mm厚不锈钢接水槽，项目特征见设计图. | 以“米”为单位计量，以图示尺寸为计量标准。 | 1.2mm厚不锈钢板采购（含安装辅材）； 2.剪切、打磨、焊接、探伤； 3.货物运输； 4.成品保护； 5.其他相关工作内容； | 平方米 | 0 |  |  | 单价包干
1.1.2.27 |  | 横梁支座（合建出入口） | 项目特征见设计图。 | 以吨为单位计量，以图示尺寸计算理论重量为计量标准。 | 1.材料采购、预埋16mm厚钢板，制作支座； 2.货物运输； 3.成品保护； 4.其他相关工作内容； | 吨 | 0.17 |  |  | 单价包干
1.1.2.28 |  | 出入口雨篷防淹挡板 | 铝合金板，项目特征见设计图。插槽及相关配件项目特征见设计图。 | 以“米”为计量单位。 | 1.防淹挡板制作，2mm厚铝合金材质采购； 2.插槽制作； 3.相关配件制作； 4.货物运输； 5.成品保护； 6.其他相关工作内容； | 米 | 6 |  |  | 单价包干
1.1.2.29 |  | 防火涂料 | 主受力钢结构表面使用薄型2.5h防火涂料，满足建筑消防等级二级要求。 | 以”平方米”为计量单位，以图示钢结构表面积为计量标准 | 1.材料采购； 2.其他相关供货内容（含安装所需的所有辅材） 3.货物运输； 4.其他相关工作内容； | 平方米 | 120 |  |  | 单价包干
1.1.2.30 |  | 专业接口处打胶收口 | 项目特征见设计图。 | 以“项”为单位计量。 | 1.成品采购（含安装辅材）； 2.货物运输； 3.成品保护； 4.其他相关工作内容； | 项 | 1 |  |  | 单价包干
1.1.2.31 |  | 环氧富锌底漆 | 环氧富锌底漆80um（两道），锌粉含量不得低于80％。 | 以”平方米”为计量单位，以图示钢结构表面积为计量标准 | 1.材料采购； 2.其他相关供货内容（含安装所需的所有辅材） 3.货物运输； 4.其他相关工作内容； | 平方米 | 120 |  |  | 单价包干
1.1.2.32 |  | 环氧云铁中间漆 | 环氧云铁中间漆120 um（两道）。 | 以”平方米”为计量单位，以图示钢结构表面积为计量标准 | 1.材料采购； 2.其他相关供货内容（含安装所需的所有辅材） 3.货物运输； 4.其他相关工作内容； | 平方米 | 120 |  |  | 单价包干
1.1.2.33 |  | 可覆涂丙稀酸聚氨酯面漆 | 可覆涂丙稀酸聚氨酯面漆80 um（两道）。 | 以”平方米”为计量单位，以图示钢结构表面积为计量标准 | 1.材料采购； 2.其他相关供货内容（含安装所需的所有辅材） 3.货物运输； 4.其他相关工作内容； | 平方米 | 120 |  |  | 单价包干
1.1.2.34 |  | 防坠落玻璃挡板 | 项目特征见设计图。 | 以”平方米”为计量单位。 | 1.材料采购（含安装辅材）； 2.制作、打磨； 3.货物运输； 4.成品保护； 5.其他相关工作内容； | 平方米 | 0.5 |  |  | 单价包干
1.1.3 |  | 出入口雨篷（D号出入口）6.5mX12.5m
1.1.3.1 |  | H型钢门式钢架立柱 | HM250X175钢立柱（含HN150X75 B轴立柱、电控制箱柱），项目特征见设计图。 | 以吨为计量单位，以理论重量为计量标准。 | 1.材料采购（含安装辅材）； 2.铰支座、不锈钢销制作、机加工、搪磨、油漆、工厂预拼装、进口聚氨酯、探伤、喷涂、防腐处理; 3.货物运输； 4.成品保护； 5.其他相关工作内容； | 吨 | 3.8 |  |  | 单价包干
1.1.3.2 |  | H型钢门式钢架顶横梁（含不锈钢销精铸件） | HM125X125、HM250X175 钢横梁，φ150不锈钢销及不锈钢螺栓，项目特征见设计图。 | 以吨为单位计量，以图示尺寸计算理论重量为计量标准。 | 1.材料采购（含安装辅材）； 2.铰支座、不锈钢销制作、机加工、搪磨、油漆、工厂预拼装、进口聚氨酯、探伤、喷涂、防腐处理; 3.货物运输； 4.成品保护； 5.其他相关工作内容； | 吨 | 1.37 |  |  | 单价包干
1.1.3.3 |  | H型钢门架立柱铰支座（含不锈钢销精铸件） | 钢结构铰支座，项目特征见设计图 | 以“套”为单位计量，以图示数量为计量标准。 | 1.材料采购（含安装辅材）； 2.铰支座、不锈钢销制作、机加工、搪磨、油漆、工厂预拼装、进口聚氨酯、现场拼装、探伤、喷涂、防腐处理; 3.货物运输； 4.成品保护； 5.其他相关工作内容； | 套 | 9 |  |  | 单价包干
1.1.3.4 |  | 三角架钢构件（含不锈钢销精铸件） | 钢结构三脚架构件，项目特征见设计图。 | 以“套”为单位计量，以图示数量为计量标准。 | 1.材料采购（含安装辅材）； 2.三角架部位精铸造件机加工、搪磨精密加工（含模具费）、制作、抛光、工厂预拼装； 3.货物运输； 4.成品保护； 5.其他相关工作内容； | 套 | 16 |  |  | 单价包干
1.1.3.5 |  | 钢管地梁 | ∅102X10mm无缝钢管地梁，项目特征见设计图。 | 以吨为单位计量，以图示尺寸计算理论重量为计量标准。 | 1.材料采购（含安装辅材）； 2.10厚无缝钢管地梁制作、进口聚氨酯、工厂预拼装、喷涂、防腐处理、现场拼装、探伤； 3.货物运输； 4.成品保护； 5.其他相关工作内容； | 吨 | 1.04 |  |  | 单价包干
1.1.3.6 |  | 控制柱 | 100*4钢方通；4mm厚钢板，项目特征见设计图 | 以”支”为计量单位 | 1.材料采购（含安装辅材）； 2.立柱制作、机加工、搪磨、工厂预拼装。 3.货物运输； 4.成品保护； 5.其他相关工作内容； | 套 | 1 |  |  | 单价包干
1.1.3.7 |  | 数控高频热弯S型钢曲梁 | HM250X175 S型钢曲梁，及尾端HW125X125工钢梁，项目特征见设计图。 | 以吨为单位计量，以图示尺寸计算理论重量为计量标准。 | 1.材料采购（含安装辅材）； 2.钢梁高频拉弯、曲梁、小钢板精细机加工、镀锌横梁、焊接、调直、进口聚氨酯、工厂预拼装、喷涂、防腐处理、探伤 2. 20厚钢板机加工连接件制作及高强螺栓采购； 3.货物运输； 4.成品保护； 5.其他相关工作内容； | 吨 | 3.1 |  |  | 单价包干
1.1.3.8 |  | 钢门框 | [14a 槽钢、∅83X12无缝钢管，项目特征见设计图。 | 以套为单位计量，以图示数量为计量标准。 | 1.材料采购（含安装辅材）； 2.钢门架机加工制作、不锈螺栓等制作、焊接、刷进口聚氨酯、工厂预拼装、喷涂、防腐处理、探伤； 3.货物运输； 4.成品保护； 5.其他相关工作内容； | 套 | 1 |  |  | 单价包干
1.1.3.9 |  | 屋面铝镁板下热镀锌方钢、C型钢、角钢 | 100*60*20*2.5mm镀锌方钢，150*60*20*2.5mm钢C型槽，L40*40*4镀锌角钢，项目特征见设计图， | 以吨为单位计量，以图示尺寸计算理论重量为计量标准。 | 1.深蓝色氟碳喷涂屋面板采购（含安装辅材）； 2.镀锌方管底架规格100*60*5； 3.盖板卡件、固定座含隔热垫， 4.专用铝型材防水压顶含模具制作； 5.货物运输； 6.成品保护； 7.其他相关工作内容； | 吨 | 1.42 |  |  | 单价包干
1.1.3.10 |  | 8+1.9+8mm钢化夹胶玻璃 | 8+1.9+8mm钢化夹胶玻璃，项目特征见设计图。 | 以“平方米”为单位计量，以实际安装面积为计量标准。 | 1.材料采购（含安装辅材）； 2.玻璃制作（购置）、水线切割、精抛光、钻孔； 3.不锈钢配件铸造、机加工、打磨、拉丝、玻璃打胶 ； 4.清洗； 5.货物运输； 6.成品保护； 7.其他相关工作内容； | 平方米 | 126 |  |  | 单价包干
1.1.3.11 |  | 3mm厚铝镁锰合金屋面板 | 3mm厚铝镁锰合金板，项目特征见设计图。 | 以“平方米”为单位计量，以展开面积为计量标准。 | 1.材料采购（含安装辅材）； 2.深蓝色氟碳喷涂屋面板； 3.镀锌方管底架规格100*60*5； 4.盖板卡件、固定座含隔热垫； 5.专用铝型材防水压顶含模具制作； 6.货物运输； 7.成品保护； 8.其他相关工作内容； | 平方米 | 161.45 |  |  | 单价包干
1.1.3.12 |  | 100mm厚带双层铝箔离心玻璃丝棉24KG/m3，含镀锌钢丝网 | 100mm厚带双层铝箔离心玻璃丝棉24KG/m3，项目特征见设计图。 | 以“平方米”为单位计量，以图示尺寸计算面积为计量标准。 | 1.材料采购（含安装辅材）； 2.保温层购置； 3.货物运输； 4.成品保护； 5.其他相关工作内容； | 平方米 | 161.45 |  |  | 单价包干
1.1.3.13 |  | 2.5mm厚压型铝板吊顶 | 2.5mm厚压型铝板，项目特征见设计图。 | 以“平方米”为单位计量，以图示尺寸计算面积为计量标准。 | 1.材料采购（含安装辅材）； 2.吊顶表面深蓝色，三遍氟碳喷涂； 3.货物运输； 4.成品保护； 5.其他相关工作内容；收边 | 平方米 | 133.25 |  |  | 单价包干
1.1.3.14 |  | 12mm厚玻璃上端铝合金接驳系统 | 高强铝合金夹具，项目特征见设计图 | 以“套”为单位计量，以图示数量为计量标准。 | 1.材料采购（含安装辅材）； 2.铝合金夹具精铸造件机加工（含模具费）、打磨、拉丝； 3.连接销及螺栓、角码加工制作、打磨； 4.货物运输； 5.成品保护； 6.其他相关工作内容； | 套 | 15 |  |  | 单价包干
1.1.3.15 |  | 幕墙底部不锈钢槽 | 10mm厚不锈钢槽，项目特征见设计图 | 以“米”为计量单位，以图示数量为计量标准。 | 1.材料采购（含安装辅材）； 2.不锈钢槽底制作； 3.幕墙底3厚不锈钢槽制作、打磨； 4.货物运输； 5.成品保护； 6.其他相关工作内容； | 米 | 36.66 |  |  | 单价包干
1.1.3.16 |  | 手电动#304不锈钢卷帘制安(含明锁) | φ22x2mm，#304不锈钢圆管，项目特征见设计图。 | 以“平方米”为单位计量，以图示门框尺寸计算面积为计量标准。 | 1.材料采购（含安装辅材）； 2.不锈钢卷帘条链型制作、遥控装置； 3.消声减震装置购置； 4.定制平衡力钢弹簧装置及彩钢板制作； 5.导轨制作； 6.货物运输； 7.成品保护； 8.其他相关工作内容； | 平方米 | 18.85 |  |  | 单价包干
1.1.3.17 |  | 卷帘门3mm厚不锈钢板收口 | 3mm厚不锈钢，项目特征见设计图。 | 以“平方米”为单位计量，按设计图示尺寸以见光面积计算。 | 1.3mm厚不锈钢采购（含安装辅材）； 2.剪切、打磨； 3.货物运输； 4.成品保护； 5.其他相关工作内容； | 平方米 | 4 |  |  | 单价包干
1.1.3.18 |  | 手电动不锈钢卷帘电机（含插座、含盖、含BAS接入控制箱） | 项目特征见设计图。 | 以套为单位计量，以图示门框数量为计量标准。 | 1.材料采购（含安装辅材）； 2.不锈钢卷帘条链型制作、遥控装置； 3.消声减震装置购置； 4.定制平衡力钢弹簧装置及彩钢板制作； 5.导轨制作； 6.货物运输； 7.成品保护； 8.其他相关工作内容； | 套 | 1 |  |  | 单价包干
1.1.3.19 |  | LED灯具 | 20WLED灯，项目特征见设计图。 | 以“套”为计量单位。 | 1.材料采购（含安装辅材）； 2.光管及支架购置； 3.货物运输； 4.成品保护； 5.其他相关工作内容； | 套 | 10 |  |  | 单价包干
1.1.3.20 |  | 电线及线管 | 4mm2 BVV铜芯导线，项目特征见设计图。 | 以“米”为单位计量，以图示尺寸为计量标准。 | 1.4mm2 BVV铜芯导线，总电房开关电源连接处导线及电线管采购 2.五金、配件、副材采购； 3.货物运输； 4.成品保护； 5.其他相关工作内容； | 米 | 302.38 |  |  | 单价包干
1.1.3.21 |  | 电箱开关装置 | 单控开关，项目特征见设计图。 | 以“套”为计量单位。 | 1.电箱开关装置采购（含安装辅材）； 2.五金、配件、副材采购； 3.货物运输； 4.成品保护； 5.其他相关工作内容； | 套 | 1 |  |  | 单价包干
1.1.3.22 |  | 不锈钢专用导线槽 | 3mm厚不锈钢，项目特征见设计图。 | 以“米”为单位计量，以图示尺寸为计量标准。 | 1.3厚不锈钢板剪切、打磨、焊接、探伤； 2.不锈钢螺丝焊接； 3.货物运输； 4.成品保护； 5.其他相关工作内容（含安装辅材）； | 米 | 14.49 |  |  | 单价包干
1.1.3.23 |  | 3mm厚不锈钢滴水板 | 3mm厚不锈钢板，项目特征见设计图。 | 以“平方”米为单位计量。 | 1.材料采购（含安装辅材）； 2.表面深蓝色，三遍氟碳喷涂； 3.货物运输； 4.成品保护； 5.其他相关工作内容； | 平方米 | 6.34 |  |  | 单价包干
1.1.3.24 |  | 钢墩基础（镀锌钢框） | 项目特征见设计图。 | 以吨为计量单位，以图示尺寸计算理论重量为计量标准。 | 按各口部出入口雨篷与混凝土基础安装的困难性增加该柱墩。 | 吨 | 0.32 |  |  | 单价包干
1.1.3.25 |  | 钢化玻璃拦板（含固定件） | 高1000mm，厚10mm钢化玻璃板，项目特征见设计图。 | 以“块”为单位，按设计图示尺寸以见光面积计算。 | 1.材料采购（含安装辅材）； 2.制作、打磨； 3.货物运输； 4.成品保护； 5.其他相关工作内容； | 块 | 2 |  |  | 单价包干
1.1.3.26 |  | 2mm厚不锈钢接水槽（含水槽支座，高风亭合建） | 2mm厚不锈钢接水槽，项目特征见设计图. | 以“米”为单位计量，以图示尺寸为计量标准。 | 1.2mm厚不锈钢板采购（含安装辅材）； 2.剪切、打磨、焊接、探伤； 3.货物运输； 4.成品保护； 5.其他相关工作内容； | 平方米 | 0 |  |  | 单价包干
1.1.3.27 |  | 横梁支座（合建出入口） | 项目特征见设计图。 | 以吨为单位计量，以图示尺寸计算理论重量为计量标准。 | 1.材料采购、预埋16mm厚钢板，制作支座； 2.货物运输； 3.成品保护； 4.其他相关工作内容； | 吨 | 0.17 |  |  | 单价包干
1.1.3.28 |  | 出入口雨篷防淹挡板 | 铝合金板，项目特征见设计图。插槽及相关配件项目特征见设计图。 | 以“米”为计量单位。 | 1.防淹挡板制作，2mm厚铝合金材质采购； 2.插槽制作； 3.相关配件制作； 4.货物运输； 5.成品保护； 6.其他相关工作内容； | 米 | 6 |  |  | 单价包干
1.1.3.29 |  | 防火涂料 | 主受力钢结构表面使用薄型2.5h防火涂料，满足建筑消防等级二级要求。 | 以”平方米”为计量单位，以图示钢结构表面积为计量标准 | 1.材料采购； 2.其他相关供货内容（含安装所需的所有辅材） 3.货物运输； 4.其他相关工作内容； | 平方米 | 120 |  |  | 单价包干
1.1.3.30 |  | 专业接口处打胶收口 | 项目特征见设计图。 | 以“项”为单位计量。 | 1.成品采购（含安装辅材）； 2.货物运输； 3.成品保护； 4.其他相关工作内容； | 项 | 1 |  |  | 单价包干
1.1.3.31 |  | 环氧富锌底漆 | 环氧富锌底漆80um（两道），锌粉含量不得低于80％。 | 以”平方米”为计量单位，以图示钢结构表面积为计量标准 | 1.材料采购； 2.其他相关供货内容（含安装所需的所有辅材） 3.货物运输； 4.其他相关工作内容； | 平方米 | 120 |  |  | 单价包干
1.1.3.32 |  | 环氧云铁中间漆 | 环氧云铁中间漆120 um（两道）。 | 以”平方米”为计量单位，以图示钢结构表面积为计量标准 | 1.材料采购； 2.其他相关供货内容（含安装所需的所有辅材） 3.货物运输； 4.其他相关工作内容； | 平方米 | 120 |  |  | 单价包干
1.1.3.33 |  | 可覆涂丙稀酸聚氨酯面漆 | 可覆涂丙稀酸聚氨酯面漆80 um（两道）。 | 以”平方米”为计量单位，以图示钢结构表面积为计量标准 | 1.材料采购； 2.其他相关供货内容（含安装所需的所有辅材） 3.货物运输； 4.其他相关工作内容； | 平方米 | 120 |  |  | 单价包干
1.1.3.34 |  | 防坠落玻璃挡板 | 项目特征见设计图。 | 以”平方米”为计量单位。 | 1.材料采购（含安装辅材）； 2.制作、打磨； 3.货物运输； 4.成品保护； 5.其他相关工作内容； | 平方米 | 0.5 |  |  | 单价包干
1.1.4 |  | 出入口雨篷（E号出入口）6.5mX12.5m
1.1.4.1 |  | H型钢门式钢架立柱 | HM250X175钢立柱（含HN150X75 B轴立柱、电控制箱柱），项目特征见设计图。 | 以吨为计量单位，以理论重量为计量标准。 | 1.材料采购（含安装辅材）； 2.铰支座、不锈钢销制作、机加工、搪磨、油漆、工厂预拼装、进口聚氨酯、探伤、喷涂、防腐处理; 3.货物运输； 4.成品保护； 5.其他相关工作内容； | 吨 | 3.8 |  |  | 单价包干
1.1.4.2 |  | H型钢门式钢架顶横梁（含不锈钢销精铸件） | HM125X125、HM250X175 钢横梁，φ150不锈钢销及不锈钢螺栓，项目特征见设计图。 | 以吨为单位计量，以图示尺寸计算理论重量为计量标准。 | 1.材料采购（含安装辅材）； 2.铰支座、不锈钢销制作、机加工、搪磨、油漆、工厂预拼装、进口聚氨酯、探伤、喷涂、防腐处理; 3.货物运输； 4.成品保护； 5.其他相关工作内容； | 吨 | 1.37 |  |  | 单价包干
1.1.4.3 |  | H型钢门架立柱铰支座（含不锈钢销精铸件） | 钢结构铰支座，项目特征见设计图 | 以“套”为单位计量，以图示数量为计量标准。 | 1.材料采购（含安装辅材）； 2.铰支座、不锈钢销制作、机加工、搪磨、油漆、工厂预拼装、进口聚氨酯、现场拼装、探伤、喷涂、防腐处理; 3.货物运输； 4.成品保护； 5.其他相关工作内容； | 套 | 9 |  |  | 单价包干
1.1.4.4 |  | 三角架钢构件（含不锈钢销精铸件） | 钢结构三脚架构件，项目特征见设计图。 | 以“套”为单位计量，以图示数量为计量标准。 | 1.材料采购（含安装辅材）； 2.三角架部位精铸造件机加工、搪磨精密加工（含模具费）、制作、抛光、工厂预拼装； 3.货物运输； 4.成品保护； 5.其他相关工作内容； | 套 | 16 |  |  | 单价包干
1.1.4.5 |  | 钢管地梁 | ∅102X10mm无缝钢管地梁，项目特征见设计图。 | 以吨为单位计量，以图示尺寸计算理论重量为计量标准。 | 1.材料采购（含安装辅材）； 2.10厚无缝钢管地梁制作、进口聚氨酯、工厂预拼装、喷涂、防腐处理、现场拼装、探伤； 3.货物运输； 4.成品保护； 5.其他相关工作内容； | 吨 | 1.04 |  |  | 单价包干
1.1.4.6 |  | 控制柱 | 100*4钢方通；4mm厚钢板，项目特征见设计图 | 以”支”为计量单位 | 1.材料采购（含安装辅材）； 2.立柱制作、机加工、搪磨、工厂预拼装。 3.货物运输； 4.成品保护； 5.其他相关工作内容； | 套 | 1 |  |  | 单价包干
1.1.4.7 |  | 数控高频热弯S型钢曲梁 | HM250X175 S型钢曲梁，及尾端HW125X125工钢梁，项目特征见设计图。 | 以吨为单位计量，以图示尺寸计算理论重量为计量标准。 | 1.材料采购（含安装辅材）； 2.钢梁高频拉弯、曲梁、小钢板精细机加工、镀锌横梁、焊接、调直、进口聚氨酯、工厂预拼装、喷涂、防腐处理、探伤 2. 20厚钢板机加工连接件制作及高强螺栓采购； 3.货物运输； 4.成品保护； 5.其他相关工作内容； | 吨 | 3.1 |  |  | 单价包干
1.1.4.8 |  | 钢门框 | [14a 槽钢、∅83X12无缝钢管，项目特征见设计图。 | 以套为单位计量，以图示数量为计量标准。 | 1.材料采购（含安装辅材）； 2.钢门架机加工制作、不锈螺栓等制作、焊接、刷进口聚氨酯、工厂预拼装、喷涂、防腐处理、探伤； 3.货物运输； 4.成品保护； 5.其他相关工作内容； | 套 | 1 |  |  | 单价包干
1.1.4.9 |  | 屋面铝镁板下热镀锌方钢、C型钢、角钢 | 100*60*20*2.5mm镀锌方钢，150*60*20*2.5mm钢C型槽，L40*40*4镀锌角钢，项目特征见设计图， | 以吨为单位计量，以图示尺寸计算理论重量为计量标准。 | 1.深蓝色氟碳喷涂屋面板采购（含安装辅材）； 2.镀锌方管底架规格100*60*5； 3.盖板卡件、固定座含隔热垫， 4.专用铝型材防水压顶含模具制作； 5.货物运输； 6.成品保护； 7.其他相关工作内容； | 吨 | 1.42 |  |  | 单价包干
1.1.4.10 |  | 8+1.9+8mm钢化夹胶玻璃 | 8+1.9+8mm钢化夹胶玻璃，项目特征见设计图。 | 以“平方米”为单位计量，以实际安装面积为计量标准。 | 1.材料采购（含安装辅材）； 2.玻璃制作（购置）、水线切割、精抛光、钻孔； 3.不锈钢配件铸造、机加工、打磨、拉丝、玻璃打胶 ； 4.清洗； 5.货物运输； 6.成品保护； 7.其他相关工作内容； | 平方米 | 126 |  |  | 单价包干
1.1.4.11 |  | 3mm厚铝镁锰合金屋面板 | 3mm厚铝镁锰合金板，项目特征见设计图。 | 以“平方米”为单位计量，以展开面积为计量标准。 | 1.材料采购（含安装辅材）； 2.深蓝色氟碳喷涂屋面板； 3.镀锌方管底架规格100*60*5； 4.盖板卡件、固定座含隔热垫； 5.专用铝型材防水压顶含模具制作； 6.货物运输； 7.成品保护； 8.其他相关工作内容； | 平方米 | 161.45 |  |  | 单价包干
1.1.4.12 |  | 100mm厚带双层铝箔离心玻璃丝棉24KG/m3，含镀锌钢丝网 | 100mm厚带双层铝箔离心玻璃丝棉24KG/m3，项目特征见设计图。 | 以“平方米”为单位计量，以图示尺寸计算面积为计量标准。 | 1.材料采购（含安装辅材）； 2.保温层购置； 3.货物运输； 4.成品保护； 5.其他相关工作内容； | 平方米 | 161.45 |  |  | 单价包干
1.1.4.13 |  | 2.5mm厚压型铝板吊顶 | 2.5mm厚压型铝板，项目特征见设计图。 | 以“平方米”为单位计量，以图示尺寸计算面积为计量标准。 | 1.材料采购（含安装辅材）； 2.吊顶表面深蓝色，三遍氟碳喷涂； 3.货物运输； 4.成品保护； 5.其他相关工作内容；收边 | 平方米 | 133.25 |  |  | 单价包干
1.1.4.14 |  | 12mm厚玻璃上端铝合金接驳系统 | 高强铝合金夹具，项目特征见设计图 | 以“套”为单位计量，以图示数量为计量标准。 | 1.材料采购（含安装辅材）； 2.铝合金夹具精铸造件机加工（含模具费）、打磨、拉丝； 3.连接销及螺栓、角码加工制作、打磨； 4.货物运输； 5.成品保护； 6.其他相关工作内容； | 套 | 15 |  |  | 单价包干
1.1.4.15 |  | 幕墙底部不锈钢槽 | 10mm厚不锈钢槽，项目特征见设计图 | 以“米”为计量单位，以图示数量为计量标准。 | 1.材料采购（含安装辅材）； 2.不锈钢槽底制作； 3.幕墙底3厚不锈钢槽制作、打磨； 4.货物运输； 5.成品保护； 6.其他相关工作内容； | 米 | 36.66 |  |  | 单价包干
1.1.4.16 |  | 手电动#304不锈钢卷帘制安(含明锁) | φ22x2mm，#304不锈钢圆管，项目特征见设计图。 | 以“平方米”为单位计量，以图示门框尺寸计算面积为计量标准。 | 1.材料采购（含安装辅材）； 2.不锈钢卷帘条链型制作、遥控装置； 3.消声减震装置购置； 4.定制平衡力钢弹簧装置及彩钢板制作； 5.导轨制作； 6.货物运输； 7.成品保护； 8.其他相关工作内容； | 平方米 | 18.85 |  |  | 单价包干
1.1.4.17 |  | 卷帘门3mm厚不锈钢板收口 | 3mm厚不锈钢，项目特征见设计图。 | 以“平方米”为单位计量，按设计图示尺寸以见光面积计算。 | 1.3mm厚不锈钢采购（含安装辅材）； 2.剪切、打磨； 3.货物运输； 4.成品保护； 5.其他相关工作内容； | 平方米 | 4 |  |  | 单价包干
1.1.4.18 |  | 手电动不锈钢卷帘电机（含插座、含盖、含BAS接入控制箱） | 项目特征见设计图。 | 以套为单位计量，以图示门框数量为计量标准。 | 1.材料采购（含安装辅材）； 2.不锈钢卷帘条链型制作、遥控装置； 3.消声减震装置购置； 4.定制平衡力钢弹簧装置及彩钢板制作； 5.导轨制作； 6.货物运输； 7.成品保护； 8.其他相关工作内容； | 套 | 1 |  |  | 单价包干
1.1.4.19 |  | LED灯具 | 20WLED灯，项目特征见设计图。 | 以“套”为计量单位。 | 1.材料采购（含安装辅材）； 2.光管及支架购置； 3.货物运输； 4.成品保护； 5.其他相关工作内容； | 套 | 10 |  |  | 单价包干
1.1.4.20 |  | 电线及线管 | 4mm2 BVV铜芯导线，项目特征见设计图。 | 以“米”为单位计量，以图示尺寸为计量标准。 | 1.4mm2 BVV铜芯导线，总电房开关电源连接处导线及电线管采购 2.五金、配件、副材采购； 3.货物运输； 4.成品保护； 5.其他相关工作内容； | 米 | 302.38 |  |  | 单价包干
1.1.4.21 |  | 电箱开关装置 | 单控开关，项目特征见设计图。 | 以“套”为计量单位。 | 1.电箱开关装置采购（含安装辅材）； 2.五金、配件、副材采购； 3.货物运输； 4.成品保护； 5.其他相关工作内容； | 套 | 1 |  |  | 单价包干
1.1.4.22 |  | 不锈钢专用导线槽 | 3mm厚不锈钢，项目特征见设计图。 | 以“米”为单位计量，以图示尺寸为计量标准。 | 1.3厚不锈钢板剪切、打磨、焊接、探伤； 2.不锈钢螺丝焊接； 3.货物运输； 4.成品保护； 5.其他相关工作内容（含安装辅材）； | 米 | 14.49 |  |  | 单价包干
1.1.4.23 |  | 3mm厚不锈钢滴水板 | 3mm厚不锈钢板，项目特征见设计图。 | 以“平方”米为单位计量。 | 1.材料采购（含安装辅材）； 2.表面深蓝色，三遍氟碳喷涂； 3.货物运输； 4.成品保护； 5.其他相关工作内容； | 平方米 | 6.34 |  |  | 单价包干
1.1.4.24 |  | 钢墩基础（镀锌钢框） | 项目特征见设计图。 | 以吨为计量单位，以图示尺寸计算理论重量为计量标准。 | 按各口部出入口雨篷与混凝土基础安装的困难性增加该柱墩。 | 吨 | 0.32 |  |  | 单价包干
1.1.4.25 |  | 钢化玻璃拦板（含固定件） | 高1000mm，厚10mm钢化玻璃板，项目特征见设计图。 | 以“块”为单位，按设计图示尺寸以见光面积计算。 | 1.材料采购（含安装辅材）； 2.制作、打磨； 3.货物运输； 4.成品保护； 5.其他相关工作内容； | 块 | 2 |  |  | 单价包干
1.1.4.26 |  | 2mm厚不锈钢接水槽（含水槽支座，高风亭合建） | 2mm厚不锈钢接水槽，项目特征见设计图. | 以“米”为单位计量，以图示尺寸为计量标准。 | 1.2mm厚不锈钢板采购（含安装辅材）； 2.剪切、打磨、焊接、探伤； 3.货物运输； 4.成品保护； 5.其他相关工作内容； | 平方米 | 0 |  |  | 单价包干
1.1.4.27 |  | 横梁支座（合建出入口） | 项目特征见设计图。 | 以吨为单位计量，以图示尺寸计算理论重量为计量标准。 | 1.材料采购、预埋16mm厚钢板，制作支座； 2.货物运输； 3.成品保护； 4.其他相关工作内容； | 吨 | 0.17 |  |  | 单价包干
1.1.4.28 |  | 出入口雨篷防淹挡板 | 铝合金板，项目特征见设计图。插槽及相关配件项目特征见设计图。 | 以“米”为计量单位。 | 1.防淹挡板制作，2mm厚铝合金材质采购； 2.插槽制作； 3.相关配件制作； 4.货物运输； 5.成品保护； 6.其他相关工作内容； | 米 | 6 |  |  | 单价包干
1.1.4.29 |  | 防火涂料 | 主受力钢结构表面使用薄型2.5h防火涂料，满足建筑消防等级二级要求。 | 以”平方米”为计量单位，以图示钢结构表面积为计量标准 | 1.材料采购； 2.其他相关供货内容（含安装所需的所有辅材） 3.货物运输； 4.其他相关工作内容； | 平方米 | 120 |  |  | 单价包干
1.1.4.30 |  | 专业接口处打胶收口 | 项目特征见设计图。 | 以“项”为单位计量。 | 1.成品采购（含安装辅材）； 2.货物运输； 3.成品保护； 4.其他相关工作内容； | 项 | 1 |  |  | 单价包干
1.1.4.31 |  | 环氧富锌底漆 | 环氧富锌底漆80um（两道），锌粉含量不得低于80％。 | 以”平方米”为计量单位，以图示钢结构表面积为计量标准 | 1.材料采购； 2.其他相关供货内容（含安装所需的所有辅材） 3.货物运输； 4.其他相关工作内容； | 平方米 | 120 |  |  | 单价包干
1.1.4.32 |  | 环氧云铁中间漆 | 环氧云铁中间漆120 um（两道）。 | 以”平方米”为计量单位，以图示钢结构表面积为计量标准 | 1.材料采购； 2.其他相关供货内容（含安装所需的所有辅材） 3.货物运输； 4.其他相关工作内容； | 平方米 | 120 |  |  | 单价包干
1.1.4.33 |  | 可覆涂丙稀酸聚氨酯面漆 | 可覆涂丙稀酸聚氨酯面漆80 um（两道）。 | 以”平方米”为计量单位，以图示钢结构表面积为计量标准 | 1.材料采购； 2.其他相关供货内容（含安装所需的所有辅材） 3.货物运输； 4.其他相关工作内容； | 平方米 | 120 |  |  | 单价包干
1.1.4.34 |  | 防坠落玻璃挡板 | 项目特征见设计图。 | 以”平方米”为计量单位。 | 1.材料采购（含安装辅材）； 2.制作、打磨； 3.货物运输； 4.成品保护； 5.其他相关工作内容； | 平方米 | 0.5 |  |  | 单价包干
1.2 |  | 车站地面电梯外立面装修 | [7 empty] | 单价包干
1.2.1 |  | 10mm自制工字钢 | 10mm自制工字钢，项目特征见设计图， | 以吨为单位计量，以图示尺寸计算理论重量为计量标准。 | 1.热镀锌钢柱、柱脚及柱顶支座预埋件及镀锌钢板（含安装辅材）精细机加工、焊接、防腐、防锈处理、工厂预拼装，喷涂、探伤； 2.环氧富锌底漆80um（两道），锌粉含量不得低于80％；环氧云铁中间漆120 um（两道）；可覆涂丙稀酸聚氨酯面漆80 um（两道），面漆颜色为奶白色； 3.货物运输； 4.成品保护； 5.其他相关工作内容； | 吨 | 0.5 |  |  | 单价包干
1.2.2 |  | 8mm自制工字钢 | 8mm自制工字钢，项目特征见设计图。 | 以吨为单位计量，以图示尺寸计算理论重量为计量标准。 | 1.热镀锌方钢管（含安装辅材）加工制作、焊接、防腐、防锈处理、喷涂、探伤； 2.环氧富锌底漆80um（两道），锌粉含量不得低于80％；环氧云铁中间漆120 um（两道）；可覆涂丙稀酸聚氨酯面漆80 um（两道），面漆颜色为奶白色； 3.货物运输； 4.成品保护； 5.其他相关工作内容； | 吨 | 0.5 |  |  | 单价包干
1.2.3 |  | ∅80*3.5无缝钢管 | ∅80*3.5圆钢管，项目特征见设计图。 | 以吨为单位计量，以图示尺寸计算理论重量为计量标准。 | 1.热镀锌方钢管（含安装辅材）加工制作，焊接、防腐、防锈处理、喷涂、探伤； 2.环氧富锌底漆80um（两道），锌粉含量不得低于80％；环氧云铁中间漆120 um（两道）；可覆涂丙稀酸聚氨酯面漆80 um（两道），面漆颜色为奶白色； 3.货物运输； 4.成品保护； 5.其他相关工作内容； | 吨 | 0.2 |  |  | 单价包干
1.2.4 |  | 8mm+1.52mm+8mm不透明钢化夹胶安全玻璃 | 8mm+1.52mm+8mm不透明钢化夹胶安全玻璃，项目特征见设计图。 | 以“平方米”为单位计量，以实际安装面积为计量标准。 | 1.材料采购（含安装辅材）； 2.玻璃制作（购置）、水线切割、精抛光、钻孔； 3.不锈钢配件铸造、机加工、打磨、拉丝、玻璃打胶； 4.清洗； 5.货物运输； 6.成品保护； 7.其他相关工作内容； | 平方米 | 18 |  |  | 单价包干
1.2.5 |  | 手电动不锈钢卷帘(含明锁) | 项目特征见设计图。 | 以“平方米”为单位计量，以图示门框尺寸计算面积为计量标准。 | 1.材料采购（含安装辅材）； 2.不锈钢卷帘条链型制作、遥控装置； 3.消声减震装置购置； 4.定制平衡力钢弹簧装置及彩钢板制作； 5.导轨制作； 6.货物运输； 7.成品保护； 8.其他相关工作内容； | 平方米 | 5 |  |  | 单价包干
1.2.6 |  | 手电动不锈钢卷帘电机（含插座、含盖、含BAS接入控制箱） | 项目特征见设计图。 | 以套为单位计量，以图示门框数量为计量标准。 | 1.材料采购（含安装辅材）； 2.不锈钢卷帘条链型制作、遥控装置； 3.消声减震装置购置； 4.定制平衡力钢弹簧装置及彩钢板制作； 5.导轨制作； 6.货物运输； 7.成品保护； 8.其他相关工作内容； | 套 | 1 |  |  | 单价包干
1.2.7 |  | LED灯具（光管及支架） | LED灯，项目特征见设计图。 | 以“套”为计量单位。 | 1.材料采购（含安装辅材）； 2.光管及支架购置； 3.货物运输； 4.成品保护； 5.其他相关工作内容； | 套 | 2 |  |  | 单价包干
1.2.8 |  | 电线及线管 | 项目特征见设计图。 | 以“米”为单位计量，以图示尺寸为计量标准。 | 1.4mm2 BVV铜芯导线，总电房开关电源连接处导线及电线管采购； 2.五金、配件、副材采购； 3.货物运输； 4.成品保护； 5.其他相关工作内容； | 米 | 10 |  |  | 单价包干
1.2.9 |  | 专业接口处打胶收口 | 项目特征见设计图。 | 以“项”为单位计量。 | 1.成品采购（含安装辅材）； 2.货物运输； 3.成品保护； 4.其他相关工作内容； | 项 | 1 |  |  | 单价包干
1.2.10 |  | 无障碍电梯口防淹挡板 | 铝合金板，项目特征见设计图。插槽及相关配件项目特征见设计图。 | 以“米”为计量单位。 | 1.防淹挡板制作，2mm厚铝合金材质； 2.插槽制作； 3.相关配件制作； 4.货物运输； 5.成品保护； 6.其他相关工作内容； | 米 | 2.2 |  |  | 单价包干
1.2.11 |  | 电梯外立面干挂花岗岩 | 花岗岩，项目特征见设计图。 | 以“平方米”为单位，按设计图示尺寸面积计算。 | 1.测量放线 2.材料采购 3.文化石板材制作，厂内两遍六面防护及现场补涂防护剂； 4.挂件、支撑钢架、结构胶等构件采购； 5.深化设计； 6.货物运输； 7.出厂检验； 8.维护保养； 9.其它相关工作内容 | 平方米 | 75 |  |  | 单价包干
1.2.12 |  | 环氧富锌底漆 | 环氧富锌底漆80um（两道），锌粉含量不得低于80％。 | 以”平方米”为计量单位，以图示钢结构表面积为计量标准 | 1.材料采购； 2.其他相关供货内容（含安装所需的所有辅材） 3.货物运输； 4.其他相关工作内容； | 平方米 | 20 |  |  | 单价包干
1.2.13 |  | 环氧云铁中间漆 | 环氧云铁中间漆120 um（两道）。 | 以”平方米”为计量单位，以图示钢结构表面积为计量标准 | 1.材料采购； 2.其他相关供货内容（含安装所需的所有辅材） 3.货物运输； 4.其他相关工作内容； | 平方米 | 20 |  |  | 单价包干
1.2.14 |  | 可覆涂丙稀酸聚氨酯面漆 | 可覆涂丙稀酸聚氨酯面漆80 um（两道）。 | 以”平方米”为计量单位，以图示钢结构表面积为计量标准 | 1.材料采购； 2.其他相关供货内容（含安装所需的所有辅材） 3.货物运输； 4.其他相关工作内容； | 平方米 | 20 |  |  | 单价包干
1.2.15 |  | 防火涂料 | 主受力钢结构表面使用薄型2.5h防火涂料，满足建筑消防等级二级要求。 | 以”平方米”为计量单位，以图示钢结构表面积为计量标准 | 1.材料采购； 2.其他相关供货内容（含安装所需的所有辅材） 3.货物运输； 4.其他相关工作内容； | 平方米 | 20 |  |  | 单价包干
1.3 |  | 车站独立紧急疏散口雨篷（有盖口） | 项目特征见设计图。 | 以“个”为单位计量， | 1.材料采购（含安装辅材）； 2.制作； 3.成品保护； 4.货物运输； 5.维护保养； 6.其他相关工作内容； | 个 | 1 |  |  | 单价包干
1.4 |  | 站外安检出入口
1.4.1 |  | 干挂米色花岗石(含钢架、配件） | 干挂1500*900*25mm厚米色花岗石，项目特征见设计图 | 以“平方米”为单位，按设计图示尺寸面积计算。 | 1.测量放线； 2.材料采购（含安装辅材）； 3.花岗岩板材制作，开槽磨边抛光加工，厂内两遍六面防护及现场补涂防护剂； 4.挂件、支撑钢架、结构胶等构件采购； 5.深化设计、培训、安装督导及现场配合； 6.货物运输、卸车落地、交付； 7.出厂检验、现场检验，缺陷责任期义务； 8.维护保养； 9.其它相关供货内容（含安装所需的所有辅材） | 平方米 | 0 |  |  | 单价包干
1.4.2 |  | 褐色铝合金格栅 | 40*40*2.00mm铝合金格栅，项目特征见设计图 | 以“平方米”为单位，按设计图示尺寸以铝合金百叶覆盖范围立面投影面积计量。 | 1.测量放线 2.材料采购（含安装辅材） 3.百叶、安装配件等材料采购； 4.挂件、支撑钢架、结构胶等构件采购； 5.深化设计、培训、安装督导及现场配合； 6.货物运输、卸车落地、交付； 7.出厂检验、现场检验，缺陷责任期义务； 8.维护保养； 9.其它相关供货内容（含安装所需的所有辅材） | 平方米 | 0 |  |  | 单价包干
1.4.3 |  | 专业接口处打胶收口 | 项目特征见设计图。 | 以“项”为单位计量。 | 1.成品采购（含安装辅材）； 2.货物运输； 3.成品保护； 4.其他相关工作内容； | 项 | 0 |  |  | 单价包干
1.4.4 |  | 无障碍电梯口防淹挡板 | 铝合金板，项目特征见设计图。插槽及相关配件项目特征见设计图。 | 以“米”为计量单位。 | 1.防淹挡板制作，2mm厚铝合金材质； 2.插槽制作； 3.相关配件制作； 4.货物运输； 5.成品保护； 6.其他相关工作内容； | 米 | 0 |  |  | 单价包干
备注：本招标项目包括所有税费。

## 6.加庄站
材料价格清单表
广州市轨道交通七号线二期工程【车站出入口雨篷材料采购〕
序号 | 项目编码 | 工程项目及费用名称 | 项目特征 | 计量规则 | 采购原则 | 计量单位 | 工程数量 | 投标报价(元) |  | 备注
[8 empty] | 综合单价（含税） | 综合合价
1 |  | 加庄站
1.1 |  | 出入口雨篷
1.1.1 |  | 出入口雨篷（B号出入口）6.5mX12.5m
1.1.1.1 |  | H型钢门式钢架立柱 | HM250X175钢立柱（含HN150X75 B轴立柱、电控制箱柱），项目特征见设计图。 | 以吨为计量单位，以理论重量为计量标准。 | 1.材料采购（含安装辅材）； 2.铰支座、不锈钢销制作、机加工、搪磨、油漆、工厂预拼装、进口聚氨酯、探伤、喷涂、防腐处理; 3.货物运输； 4.成品保护； 5.其他相关工作内容； | 吨 | 3.8 |  |  | 单价包干
1.1.1.2 |  | H型钢门式钢架顶横梁（含不锈钢销精铸件） | HM125X125、HM250X175 钢横梁，φ150不锈钢销及不锈钢螺栓，项目特征见设计图。 | 以吨为单位计量，以图示尺寸计算理论重量为计量标准。 | 1.材料采购（含安装辅材）； 2.铰支座、不锈钢销制作、机加工、搪磨、油漆、工厂预拼装、进口聚氨酯、探伤、喷涂、防腐处理; 3.货物运输； 4.成品保护； 5.其他相关工作内容； | 吨 | 1.37 |  |  | 单价包干
1.1.1.3 |  | H型钢门架立柱铰支座（含不锈钢销精铸件） | 钢结构铰支座，项目特征见设计图 | 以“套”为单位计量，以图示数量为计量标准。 | 1.材料采购（含安装辅材）； 2.铰支座、不锈钢销制作、机加工、搪磨、油漆、工厂预拼装、进口聚氨酯、现场拼装、探伤、喷涂、防腐处理; 3.货物运输； 4.成品保护； 5.其他相关工作内容； | 套 | 9 |  |  | 单价包干
1.1.1.4 |  | 三角架钢构件（含不锈钢销精铸件） | 钢结构三脚架构件，项目特征见设计图。 | 以“套”为单位计量，以图示数量为计量标准。 | 1.材料采购（含安装辅材）； 2.三角架部位精铸造件机加工、搪磨精密加工（含模具费）、制作、抛光、工厂预拼装； 3.货物运输； 4.成品保护； 5.其他相关工作内容； | 套 | 16 |  |  | 单价包干
1.1.1.5 |  | 钢管地梁 | ∅102X10mm无缝钢管地梁，项目特征见设计图。 | 以吨为单位计量，以图示尺寸计算理论重量为计量标准。 | 1.材料采购（含安装辅材）； 2.10厚无缝钢管地梁制作、进口聚氨酯、工厂预拼装、喷涂、防腐处理、现场拼装、探伤； 3.货物运输； 4.成品保护； 5.其他相关工作内容； | 吨 | 1.04 |  |  | 单价包干
1.1.1.6 |  | 控制柱 | 100*4钢方通；4mm厚钢板，项目特征见设计图 | 以”支”为计量单位 | 1.材料采购（含安装辅材）； 2.立柱制作、机加工、搪磨、工厂预拼装。 3.货物运输； 4.成品保护； 5.其他相关工作内容； | 套 | 1 |  |  | 单价包干
1.1.1.7 |  | 数控高频热弯S型钢曲梁 | HM250X175 S型钢曲梁，及尾端HW125X125工钢梁，项目特征见设计图。 | 以吨为单位计量，以图示尺寸计算理论重量为计量标准。 | 1.材料采购（含安装辅材）； 2.钢梁高频拉弯、曲梁、小钢板精细机加工、镀锌横梁、焊接、调直、进口聚氨酯、工厂预拼装、喷涂、防腐处理、探伤 2. 20厚钢板机加工连接件制作及高强螺栓采购； 3.货物运输； 4.成品保护； 5.其他相关工作内容； | 吨 | 3.1 |  |  | 单价包干
1.1.1.8 |  | 钢门框 | [14a 槽钢、∅83X12无缝钢管，项目特征见设计图。 | 以套为单位计量，以图示数量为计量标准。 | 1.材料采购（含安装辅材）； 2.钢门架机加工制作、不锈螺栓等制作、焊接、刷进口聚氨酯、工厂预拼装、喷涂、防腐处理、探伤； 3.货物运输； 4.成品保护； 5.其他相关工作内容； | 套 | 1 |  |  | 单价包干
1.1.1.9 |  | 屋面铝镁板下热镀锌方钢、C型钢、角钢 | 100*60*20*2.5mm镀锌方钢，150*60*20*2.5mm钢C型槽，L40*40*4镀锌角钢，项目特征见设计图， | 以吨为单位计量，以图示尺寸计算理论重量为计量标准。 | 1.深蓝色氟碳喷涂屋面板采购（含安装辅材）； 2.镀锌方管底架规格100*60*5； 3.盖板卡件、固定座含隔热垫， 4.专用铝型材防水压顶含模具制作； 5.货物运输； 6.成品保护； 7.其他相关工作内容； | 吨 | 1.42 |  |  | 单价包干
1.1.1.10 |  | 8+1.9+8mm钢化夹胶玻璃 | 8+1.9+8mm钢化夹胶玻璃，项目特征见设计图。 | 以“平方米”为单位计量，以实际安装面积为计量标准。 | 1.材料采购（含安装辅材）； 2.玻璃制作（购置）、水线切割、精抛光、钻孔； 3.不锈钢配件铸造、机加工、打磨、拉丝、玻璃打胶 ； 4.清洗； 5.货物运输； 6.成品保护； 7.其他相关工作内容； | 平方米 | 126 |  |  | 单价包干
1.1.1.11 |  | 3mm厚铝镁锰合金屋面板 | 3mm厚铝镁锰合金板，项目特征见设计图。 | 以“平方米”为单位计量，以展开面积为计量标准。 | 1.材料采购（含安装辅材）； 2.深蓝色氟碳喷涂屋面板； 3.镀锌方管底架规格100*60*5； 4.盖板卡件、固定座含隔热垫； 5.专用铝型材防水压顶含模具制作； 6.货物运输； 7.成品保护； 8.其他相关工作内容； | 平方米 | 161.45 |  |  | 单价包干
1.1.1.12 |  | 100mm厚带双层铝箔离心玻璃丝棉24KG/m3，含镀锌钢丝网 | 100mm厚带双层铝箔离心玻璃丝棉24KG/m3，项目特征见设计图。 | 以“平方米”为单位计量，以图示尺寸计算面积为计量标准。 | 1.材料采购（含安装辅材）； 2.保温层购置； 3.货物运输； 4.成品保护； 5.其他相关工作内容； | 平方米 | 161.45 |  |  | 单价包干
1.1.1.13 |  | 2.5mm厚压型铝板吊顶 | 2.5mm厚压型铝板，项目特征见设计图。 | 以“平方米”为单位计量，以图示尺寸计算面积为计量标准。 | 1.材料采购（含安装辅材）； 2.吊顶表面深蓝色，三遍氟碳喷涂； 3.货物运输； 4.成品保护； 5.其他相关工作内容；收边 | 平方米 | 133.25 |  |  | 单价包干
1.1.1.14 |  | 12mm厚玻璃上端铝合金接驳系统 | 高强铝合金夹具，项目特征见设计图 | 以“套”为单位计量，以图示数量为计量标准。 | 1.材料采购（含安装辅材）； 2.铝合金夹具精铸造件机加工（含模具费）、打磨、拉丝； 3.连接销及螺栓、角码加工制作、打磨； 4.货物运输； 5.成品保护； 6.其他相关工作内容； | 套 | 15 |  |  | 单价包干
1.1.1.15 |  | 幕墙底部不锈钢槽 | 10mm厚不锈钢槽，项目特征见设计图 | 以“米”为计量单位，以图示数量为计量标准。 | 1.材料采购（含安装辅材）； 2.不锈钢槽底制作； 3.幕墙底3厚不锈钢槽制作、打磨； 4.货物运输； 5.成品保护； 6.其他相关工作内容； | 米 | 36.66 |  |  | 单价包干
1.1.1.16 |  | 手电动#304不锈钢卷帘制安(含明锁) | φ22x2mm，#304不锈钢圆管，项目特征见设计图。 | 以“平方米”为单位计量，以图示门框尺寸计算面积为计量标准。 | 1.材料采购（含安装辅材）； 2.不锈钢卷帘条链型制作、遥控装置； 3.消声减震装置购置； 4.定制平衡力钢弹簧装置及彩钢板制作； 5.导轨制作； 6.货物运输； 7.成品保护； 8.其他相关工作内容； | 平方米 | 18.85 |  |  | 单价包干
1.1.1.17 |  | 卷帘门3mm厚不锈钢板收口 | 3mm厚不锈钢，项目特征见设计图。 | 以“平方米”为单位计量，按设计图示尺寸以见光面积计算。 | 1.3mm厚不锈钢采购（含安装辅材）； 2.剪切、打磨； 3.货物运输； 4.成品保护； 5.其他相关工作内容； | 平方米 | 4 |  |  | 单价包干
1.1.1.18 |  | 手电动不锈钢卷帘电机（含插座、含盖、含BAS接入控制箱） | 项目特征见设计图。 | 以套为单位计量，以图示门框数量为计量标准。 | 1.材料采购（含安装辅材）； 2.不锈钢卷帘条链型制作、遥控装置； 3.消声减震装置购置； 4.定制平衡力钢弹簧装置及彩钢板制作； 5.导轨制作； 6.货物运输； 7.成品保护； 8.其他相关工作内容； | 套 | 1 |  |  | 单价包干
1.1.1.19 |  | LED灯具 | 20WLED灯，项目特征见设计图。 | 以“套”为计量单位。 | 1.材料采购（含安装辅材）； 2.光管及支架购置； 3.货物运输； 4.成品保护； 5.其他相关工作内容； | 套 | 10 |  |  | 单价包干
1.1.1.20 |  | 电线及线管 | 4mm2 BVV铜芯导线，项目特征见设计图。 | 以“米”为单位计量，以图示尺寸为计量标准。 | 1.4mm2 BVV铜芯导线，总电房开关电源连接处导线及电线管采购 2.五金、配件、副材采购； 3.货物运输； 4.成品保护； 5.其他相关工作内容； | 米 | 302.38 |  |  | 单价包干
1.1.1.21 |  | 电箱开关装置 | 单控开关，项目特征见设计图。 | 以“套”为计量单位。 | 1.电箱开关装置采购（含安装辅材）； 2.五金、配件、副材采购； 3.货物运输； 4.成品保护； 5.其他相关工作内容； | 套 | 1 |  |  | 单价包干
1.1.1.22 |  | 不锈钢专用导线槽 | 3mm厚不锈钢，项目特征见设计图。 | 以“米”为单位计量，以图示尺寸为计量标准。 | 1.3厚不锈钢板剪切、打磨、焊接、探伤； 2.不锈钢螺丝焊接； 3.货物运输； 4.成品保护； 5.其他相关工作内容（含安装辅材）； | 米 | 14.49 |  |  | 单价包干
1.1.1.23 |  | 3mm厚不锈钢滴水板 | 3mm厚不锈钢板，项目特征见设计图。 | 以“平方”米为单位计量。 | 1.材料采购（含安装辅材）； 2.表面深蓝色，三遍氟碳喷涂； 3.货物运输； 4.成品保护； 5.其他相关工作内容； | 平方米 | 6.34 |  |  | 单价包干
1.1.1.24 |  | 钢墩基础（镀锌钢框） | 项目特征见设计图。 | 以吨为计量单位，以图示尺寸计算理论重量为计量标准。 | 按各口部出入口雨篷与混凝土基础安装的困难性增加该柱墩。 | 吨 | 0.32 |  |  | 单价包干
1.1.1.25 |  | 钢化玻璃拦板（含固定件） | 高1000mm，厚10mm钢化玻璃板，项目特征见设计图。 | 以“块”为单位，按设计图示尺寸以见光面积计算。 | 1.材料采购（含安装辅材）； 2.制作、打磨； 3.货物运输； 4.成品保护； 5.其他相关工作内容； | 块 | 2 |  |  | 单价包干
1.1.1.26 |  | 2mm厚不锈钢接水槽（含水槽支座，高风亭合建） | 2mm厚不锈钢接水槽，项目特征见设计图. | 以“米”为单位计量，以图示尺寸为计量标准。 | 1.2mm厚不锈钢板采购（含安装辅材）； 2.剪切、打磨、焊接、探伤； 3.货物运输； 4.成品保护； 5.其他相关工作内容； | 平方米 | 0 |  |  | 单价包干
1.1.1.27 |  | 横梁支座（合建出入口） | 项目特征见设计图。 | 以吨为单位计量，以图示尺寸计算理论重量为计量标准。 | 1.材料采购、预埋16mm厚钢板，制作支座； 2.货物运输； 3.成品保护； 4.其他相关工作内容； | 吨 | 0 |  |  | 单价包干
1.1.1.28 |  | 出入口雨篷防淹挡板 | 铝合金板，项目特征见设计图。插槽及相关配件项目特征见设计图。 | 以“米”为计量单位。 | 1.防淹挡板制作，2mm厚铝合金材质采购； 2.插槽制作； 3.相关配件制作； 4.货物运输； 5.成品保护； 6.其他相关工作内容； | 米 | 6 |  |  | 单价包干
1.1.1.29 |  | 防火涂料 | 主受力钢结构表面使用薄型2.5h防火涂料，满足建筑消防等级二级要求。 | 以”平方米”为计量单位，以图示钢结构表面积为计量标准 | 1.材料采购； 2.其他相关供货内容（含安装所需的所有辅材） 3.货物运输； 4.其他相关工作内容； | 平方米 | 120 |  |  | 单价包干
1.1.1.30 |  | 专业接口处打胶收口 | 项目特征见设计图。 | 以“项”为单位计量。 | 1.成品采购（含安装辅材）； 2.货物运输； 3.成品保护； 4.其他相关工作内容； | 项 | 1 |  |  | 单价包干
1.1.1.31 |  | 环氧富锌底漆 | 环氧富锌底漆80um（两道），锌粉含量不得低于80％。 | 以”平方米”为计量单位，以图示钢结构表面积为计量标准 | 1.材料采购； 2.其他相关供货内容（含安装所需的所有辅材） 3.货物运输； 4.其他相关工作内容； | 平方米 | 120 |  |  | 单价包干
1.1.1.32 |  | 环氧云铁中间漆 | 环氧云铁中间漆120 um（两道）。 | 以”平方米”为计量单位，以图示钢结构表面积为计量标准 | 1.材料采购； 2.其他相关供货内容（含安装所需的所有辅材） 3.货物运输； 4.其他相关工作内容； | 平方米 | 120 |  |  | 单价包干
1.1.1.33 |  | 可覆涂丙稀酸聚氨酯面漆 | 可覆涂丙稀酸聚氨酯面漆80 um（两道）。 | 以”平方米”为计量单位，以图示钢结构表面积为计量标准 | 1.材料采购； 2.其他相关供货内容（含安装所需的所有辅材） 3.货物运输； 4.其他相关工作内容； | 平方米 | 120 |  |  | 单价包干
1.1.1.34 |  | 防坠落玻璃挡板 | 项目特征见设计图。 | 以”平方米”为计量单位。 | 1.材料采购（含安装辅材）； 2.制作、打磨； 3.货物运输； 4.成品保护； 5.其他相关工作内容； | 平方米 | 0.5 |  |  | 单价包干
1.1.2 |  | 出入口雨篷（C号出入口）6.5mX12.5m
1.1.2.1 |  | H型钢门式钢架立柱 | HM250X175钢立柱（含HN150X75 B轴立柱、电控制箱柱），项目特征见设计图。 | 以吨为计量单位，以理论重量为计量标准。 | 1.材料采购（含安装辅材）； 2.铰支座、不锈钢销制作、机加工、搪磨、油漆、工厂预拼装、进口聚氨酯、探伤、喷涂、防腐处理; 3.货物运输； 4.成品保护； 5.其他相关工作内容； | 吨 | 3.8 |  |  | 单价包干
1.1.2.2 |  | H型钢门式钢架顶横梁（含不锈钢销精铸件） | HM125X125、HM250X175 钢横梁，φ150不锈钢销及不锈钢螺栓，项目特征见设计图。 | 以吨为单位计量，以图示尺寸计算理论重量为计量标准。 | 1.材料采购（含安装辅材）； 2.铰支座、不锈钢销制作、机加工、搪磨、油漆、工厂预拼装、进口聚氨酯、探伤、喷涂、防腐处理; 3.货物运输； 4.成品保护； 5.其他相关工作内容； | 吨 | 1.37 |  |  | 单价包干
1.1.2.3 |  | H型钢门架立柱铰支座（含不锈钢销精铸件） | 钢结构铰支座，项目特征见设计图 | 以“套”为单位计量，以图示数量为计量标准。 | 1.材料采购（含安装辅材）； 2.铰支座、不锈钢销制作、机加工、搪磨、油漆、工厂预拼装、进口聚氨酯、现场拼装、探伤、喷涂、防腐处理; 3.货物运输； 4.成品保护； 5.其他相关工作内容； | 套 | 9 |  |  | 单价包干
1.1.2.4 |  | 三角架钢构件（含不锈钢销精铸件） | 钢结构三脚架构件，项目特征见设计图。 | 以“套”为单位计量，以图示数量为计量标准。 | 1.材料采购（含安装辅材）； 2.三角架部位精铸造件机加工、搪磨精密加工（含模具费）、制作、抛光、工厂预拼装； 3.货物运输； 4.成品保护； 5.其他相关工作内容； | 套 | 16 |  |  | 单价包干
1.1.2.5 |  | 钢管地梁 | ∅102X10mm无缝钢管地梁，项目特征见设计图。 | 以吨为单位计量，以图示尺寸计算理论重量为计量标准。 | 1.材料采购（含安装辅材）； 2.10厚无缝钢管地梁制作、进口聚氨酯、工厂预拼装、喷涂、防腐处理、现场拼装、探伤； 3.货物运输； 4.成品保护； 5.其他相关工作内容； | 吨 | 1.04 |  |  | 单价包干
1.1.2.6 |  | 控制柱 | 100*4钢方通；4mm厚钢板，项目特征见设计图 | 以”支”为计量单位 | 1.材料采购（含安装辅材）； 2.立柱制作、机加工、搪磨、工厂预拼装。 3.货物运输； 4.成品保护； 5.其他相关工作内容； | 套 | 1 |  |  | 单价包干
1.1.2.7 |  | 数控高频热弯S型钢曲梁 | HM250X175 S型钢曲梁，及尾端HW125X125工钢梁，项目特征见设计图。 | 以吨为单位计量，以图示尺寸计算理论重量为计量标准。 | 1.材料采购（含安装辅材）； 2.钢梁高频拉弯、曲梁、小钢板精细机加工、镀锌横梁、焊接、调直、进口聚氨酯、工厂预拼装、喷涂、防腐处理、探伤 2. 20厚钢板机加工连接件制作及高强螺栓采购； 3.货物运输； 4.成品保护； 5.其他相关工作内容； | 吨 | 3.1 |  |  | 单价包干
1.1.2.8 |  | 钢门框 | [14a 槽钢、∅83X12无缝钢管，项目特征见设计图。 | 以套为单位计量，以图示数量为计量标准。 | 1.材料采购（含安装辅材）； 2.钢门架机加工制作、不锈螺栓等制作、焊接、刷进口聚氨酯、工厂预拼装、喷涂、防腐处理、探伤； 3.货物运输； 4.成品保护； 5.其他相关工作内容； | 套 | 1 |  |  | 单价包干
1.1.2.9 |  | 屋面铝镁板下热镀锌方钢、C型钢、角钢 | 100*60*20*2.5mm镀锌方钢，150*60*20*2.5mm钢C型槽，L40*40*4镀锌角钢，项目特征见设计图， | 以吨为单位计量，以图示尺寸计算理论重量为计量标准。 | 1.深蓝色氟碳喷涂屋面板采购（含安装辅材）； 2.镀锌方管底架规格100*60*5； 3.盖板卡件、固定座含隔热垫， 4.专用铝型材防水压顶含模具制作； 5.货物运输； 6.成品保护； 7.其他相关工作内容； | 吨 | 1.42 |  |  | 单价包干
1.1.2.10 |  | 8+1.9+8mm钢化夹胶玻璃 | 8+1.9+8mm钢化夹胶玻璃，项目特征见设计图。 | 以“平方米”为单位计量，以实际安装面积为计量标准。 | 1.材料采购（含安装辅材）； 2.玻璃制作（购置）、水线切割、精抛光、钻孔； 3.不锈钢配件铸造、机加工、打磨、拉丝、玻璃打胶 ； 4.清洗； 5.货物运输； 6.成品保护； 7.其他相关工作内容； | 平方米 | 126 |  |  | 单价包干
1.1.2.11 |  | 3mm厚铝镁锰合金屋面板 | 3mm厚铝镁锰合金板，项目特征见设计图。 | 以“平方米”为单位计量，以展开面积为计量标准。 | 1.材料采购（含安装辅材）； 2.深蓝色氟碳喷涂屋面板； 3.镀锌方管底架规格100*60*5； 4.盖板卡件、固定座含隔热垫； 5.专用铝型材防水压顶含模具制作； 6.货物运输； 7.成品保护； 8.其他相关工作内容； | 平方米 | 161.45 |  |  | 单价包干
1.1.2.12 |  | 100mm厚带双层铝箔离心玻璃丝棉24KG/m3，含镀锌钢丝网 | 100mm厚带双层铝箔离心玻璃丝棉24KG/m3，项目特征见设计图。 | 以“平方米”为单位计量，以图示尺寸计算面积为计量标准。 | 1.材料采购（含安装辅材）； 2.保温层购置； 3.货物运输； 4.成品保护； 5.其他相关工作内容； | 平方米 | 161.45 |  |  | 单价包干
1.1.2.13 |  | 2.5mm厚压型铝板吊顶 | 2.5mm厚压型铝板，项目特征见设计图。 | 以“平方米”为单位计量，以图示尺寸计算面积为计量标准。 | 1.材料采购（含安装辅材）； 2.吊顶表面深蓝色，三遍氟碳喷涂； 3.货物运输； 4.成品保护； 5.其他相关工作内容；收边 | 平方米 | 133.25 |  |  | 单价包干
1.1.2.14 |  | 12mm厚玻璃上端铝合金接驳系统 | 高强铝合金夹具，项目特征见设计图 | 以“套”为单位计量，以图示数量为计量标准。 | 1.材料采购（含安装辅材）； 2.铝合金夹具精铸造件机加工（含模具费）、打磨、拉丝； 3.连接销及螺栓、角码加工制作、打磨； 4.货物运输； 5.成品保护； 6.其他相关工作内容； | 套 | 15 |  |  | 单价包干
1.1.2.15 |  | 幕墙底部不锈钢槽 | 10mm厚不锈钢槽，项目特征见设计图 | 以“米”为计量单位，以图示数量为计量标准。 | 1.材料采购（含安装辅材）； 2.不锈钢槽底制作； 3.幕墙底3厚不锈钢槽制作、打磨； 4.货物运输； 5.成品保护； 6.其他相关工作内容； | 米 | 36.66 |  |  | 单价包干
1.1.2.16 |  | 手电动#304不锈钢卷帘制安(含明锁) | φ22x2mm，#304不锈钢圆管，项目特征见设计图。 | 以“平方米”为单位计量，以图示门框尺寸计算面积为计量标准。 | 1.材料采购（含安装辅材）； 2.不锈钢卷帘条链型制作、遥控装置； 3.消声减震装置购置； 4.定制平衡力钢弹簧装置及彩钢板制作； 5.导轨制作； 6.货物运输； 7.成品保护； 8.其他相关工作内容； | 平方米 | 18.85 |  |  | 单价包干
1.1.2.17 |  | 卷帘门3mm厚不锈钢板收口 | 3mm厚不锈钢，项目特征见设计图。 | 以“平方米”为单位计量，按设计图示尺寸以见光面积计算。 | 1.3mm厚不锈钢采购（含安装辅材）； 2.剪切、打磨； 3.货物运输； 4.成品保护； 5.其他相关工作内容； | 平方米 | 4 |  |  | 单价包干
1.1.2.18 |  | 手电动不锈钢卷帘电机（含插座、含盖、含BAS接入控制箱） | 项目特征见设计图。 | 以套为单位计量，以图示门框数量为计量标准。 | 1.材料采购（含安装辅材）； 2.不锈钢卷帘条链型制作、遥控装置； 3.消声减震装置购置； 4.定制平衡力钢弹簧装置及彩钢板制作； 5.导轨制作； 6.货物运输； 7.成品保护； 8.其他相关工作内容； | 套 | 1 |  |  | 单价包干
1.1.2.19 |  | LED灯具 | 20WLED灯，项目特征见设计图。 | 以“套”为计量单位。 | 1.材料采购（含安装辅材）； 2.光管及支架购置； 3.货物运输； 4.成品保护； 5.其他相关工作内容； | 套 | 10 |  |  | 单价包干
1.1.2.20 |  | 电线及线管 | 4mm2 BVV铜芯导线，项目特征见设计图。 | 以“米”为单位计量，以图示尺寸为计量标准。 | 1.4mm2 BVV铜芯导线，总电房开关电源连接处导线及电线管采购 2.五金、配件、副材采购； 3.货物运输； 4.成品保护； 5.其他相关工作内容； | 米 | 302.38 |  |  | 单价包干
1.1.2.21 |  | 电箱开关装置 | 单控开关，项目特征见设计图。 | 以“套”为计量单位。 | 1.电箱开关装置采购（含安装辅材）； 2.五金、配件、副材采购； 3.货物运输； 4.成品保护； 5.其他相关工作内容； | 套 | 1 |  |  | 单价包干
1.1.2.22 |  | 不锈钢专用导线槽 | 3mm厚不锈钢，项目特征见设计图。 | 以“米”为单位计量，以图示尺寸为计量标准。 | 1.3厚不锈钢板剪切、打磨、焊接、探伤； 2.不锈钢螺丝焊接； 3.货物运输； 4.成品保护； 5.其他相关工作内容（含安装辅材）； | 米 | 14.49 |  |  | 单价包干
1.1.2.23 |  | 3mm厚不锈钢滴水板 | 3mm厚不锈钢板，项目特征见设计图。 | 以“平方”米为单位计量。 | 1.材料采购（含安装辅材）； 2.表面深蓝色，三遍氟碳喷涂； 3.货物运输； 4.成品保护； 5.其他相关工作内容； | 平方米 | 6.34 |  |  | 单价包干
1.1.2.24 |  | 钢墩基础（镀锌钢框） | 项目特征见设计图。 | 以吨为计量单位，以图示尺寸计算理论重量为计量标准。 | 按各口部出入口雨篷与混凝土基础安装的困难性增加该柱墩。 | 吨 | 0.32 |  |  | 单价包干
1.1.2.25 |  | 钢化玻璃拦板（含固定件） | 高1000mm，厚10mm钢化玻璃板，项目特征见设计图。 | 以“块”为单位，按设计图示尺寸以见光面积计算。 | 1.材料采购（含安装辅材）； 2.制作、打磨； 3.货物运输； 4.成品保护； 5.其他相关工作内容； | 块 | 2 |  |  | 单价包干
1.1.2.26 |  | 2mm厚不锈钢接水槽（含水槽支座，高风亭合建） | 2mm厚不锈钢接水槽，项目特征见设计图. | 以“米”为单位计量，以图示尺寸为计量标准。 | 1.2mm厚不锈钢板采购（含安装辅材）； 2.剪切、打磨、焊接、探伤； 3.货物运输； 4.成品保护； 5.其他相关工作内容； | 平方米 | 0 |  |  | 单价包干
1.1.2.27 |  | 横梁支座（合建出入口） | 项目特征见设计图。 | 以吨为单位计量，以图示尺寸计算理论重量为计量标准。 | 1.材料采购、预埋16mm厚钢板，制作支座； 2.货物运输； 3.成品保护； 4.其他相关工作内容； | 吨 | 0.17 |  |  | 单价包干
1.1.2.28 |  | 出入口雨篷防淹挡板 | 铝合金板，项目特征见设计图。插槽及相关配件项目特征见设计图。 | 以“米”为计量单位。 | 1.防淹挡板制作，2mm厚铝合金材质采购； 2.插槽制作； 3.相关配件制作； 4.货物运输； 5.成品保护； 6.其他相关工作内容； | 米 | 6 |  |  | 单价包干
1.1.2.29 |  | 防火涂料 | 主受力钢结构表面使用薄型2.5h防火涂料，满足建筑消防等级二级要求。 | 以”平方米”为计量单位，以图示钢结构表面积为计量标准 | 1.材料采购； 2.其他相关供货内容（含安装所需的所有辅材） 3.货物运输； 4.其他相关工作内容； | 平方米 | 120 |  |  | 单价包干
1.1.2.30 |  | 专业接口处打胶收口 | 项目特征见设计图。 | 以“项”为单位计量。 | 1.成品采购（含安装辅材）； 2.货物运输； 3.成品保护； 4.其他相关工作内容； | 项 | 1 |  |  | 单价包干
1.1.2.31 |  | 环氧富锌底漆 | 环氧富锌底漆80um（两道），锌粉含量不得低于80％。 | 以”平方米”为计量单位，以图示钢结构表面积为计量标准 | 1.材料采购； 2.其他相关供货内容（含安装所需的所有辅材） 3.货物运输； 4.其他相关工作内容； | 平方米 | 120 |  |  | 单价包干
1.1.2.32 |  | 环氧云铁中间漆 | 环氧云铁中间漆120 um（两道）。 | 以”平方米”为计量单位，以图示钢结构表面积为计量标准 | 1.材料采购； 2.其他相关供货内容（含安装所需的所有辅材） 3.货物运输； 4.其他相关工作内容； | 平方米 | 120 |  |  | 单价包干
1.1.2.33 |  | 可覆涂丙稀酸聚氨酯面漆 | 可覆涂丙稀酸聚氨酯面漆80 um（两道）。 | 以”平方米”为计量单位，以图示钢结构表面积为计量标准 | 1.材料采购； 2.其他相关供货内容（含安装所需的所有辅材） 3.货物运输； 4.其他相关工作内容； | 平方米 | 120 |  |  | 单价包干
1.1.2.34 |  | 防坠落玻璃挡板 | 项目特征见设计图。 | 以”平方米”为计量单位。 | 1.材料采购（含安装辅材）； 2.制作、打磨； 3.货物运输； 4.成品保护； 5.其他相关工作内容； | 平方米 | 0.5 |  |  | 单价包干
1.1.3 |  | 出入口雨篷（D号出入口）6.5mX12.5m
1.1.3.1 |  | H型钢门式钢架立柱 | HM250X175钢立柱（含HN150X75 B轴立柱、电控制箱柱），项目特征见设计图。 | 以吨为计量单位，以理论重量为计量标准。 | 1.材料采购（含安装辅材）； 2.铰支座、不锈钢销制作、机加工、搪磨、油漆、工厂预拼装、进口聚氨酯、探伤、喷涂、防腐处理; 3.货物运输； 4.成品保护； 5.其他相关工作内容； | 吨 | 3.8 |  |  | 单价包干
1.1.3.2 |  | H型钢门式钢架顶横梁（含不锈钢销精铸件） | HM125X125、HM250X175 钢横梁，φ150不锈钢销及不锈钢螺栓，项目特征见设计图。 | 以吨为单位计量，以图示尺寸计算理论重量为计量标准。 | 1.材料采购（含安装辅材）； 2.铰支座、不锈钢销制作、机加工、搪磨、油漆、工厂预拼装、进口聚氨酯、探伤、喷涂、防腐处理; 3.货物运输； 4.成品保护； 5.其他相关工作内容； | 吨 | 1.37 |  |  | 单价包干
1.1.3.3 |  | H型钢门架立柱铰支座（含不锈钢销精铸件） | 钢结构铰支座，项目特征见设计图 | 以“套”为单位计量，以图示数量为计量标准。 | 1.材料采购（含安装辅材）； 2.铰支座、不锈钢销制作、机加工、搪磨、油漆、工厂预拼装、进口聚氨酯、现场拼装、探伤、喷涂、防腐处理; 3.货物运输； 4.成品保护； 5.其他相关工作内容； | 套 | 9 |  |  | 单价包干
1.1.3.4 |  | 三角架钢构件（含不锈钢销精铸件） | 钢结构三脚架构件，项目特征见设计图。 | 以“套”为单位计量，以图示数量为计量标准。 | 1.材料采购（含安装辅材）； 2.三角架部位精铸造件机加工、搪磨精密加工（含模具费）、制作、抛光、工厂预拼装； 3.货物运输； 4.成品保护； 5.其他相关工作内容； | 套 | 16 |  |  | 单价包干
1.1.3.5 |  | 钢管地梁 | ∅102X10mm无缝钢管地梁，项目特征见设计图。 | 以吨为单位计量，以图示尺寸计算理论重量为计量标准。 | 1.材料采购（含安装辅材）； 2.10厚无缝钢管地梁制作、进口聚氨酯、工厂预拼装、喷涂、防腐处理、现场拼装、探伤； 3.货物运输； 4.成品保护； 5.其他相关工作内容； | 吨 | 1.04 |  |  | 单价包干
1.1.3.6 |  | 控制柱 | 100*4钢方通；4mm厚钢板，项目特征见设计图 | 以”支”为计量单位 | 1.材料采购（含安装辅材）； 2.立柱制作、机加工、搪磨、工厂预拼装。 3.货物运输； 4.成品保护； 5.其他相关工作内容； | 套 | 1 |  |  | 单价包干
1.1.3.7 |  | 数控高频热弯S型钢曲梁 | HM250X175 S型钢曲梁，及尾端HW125X125工钢梁，项目特征见设计图。 | 以吨为单位计量，以图示尺寸计算理论重量为计量标准。 | 1.材料采购（含安装辅材）； 2.钢梁高频拉弯、曲梁、小钢板精细机加工、镀锌横梁、焊接、调直、进口聚氨酯、工厂预拼装、喷涂、防腐处理、探伤 2. 20厚钢板机加工连接件制作及高强螺栓采购； 3.货物运输； 4.成品保护； 5.其他相关工作内容； | 吨 | 3.1 |  |  | 单价包干
1.1.3.8 |  | 钢门框 | [14a 槽钢、∅83X12无缝钢管，项目特征见设计图。 | 以套为单位计量，以图示数量为计量标准。 | 1.材料采购（含安装辅材）； 2.钢门架机加工制作、不锈螺栓等制作、焊接、刷进口聚氨酯、工厂预拼装、喷涂、防腐处理、探伤； 3.货物运输； 4.成品保护； 5.其他相关工作内容； | 套 | 1 |  |  | 单价包干
1.1.3.9 |  | 屋面铝镁板下热镀锌方钢、C型钢、角钢 | 100*60*20*2.5mm镀锌方钢，150*60*20*2.5mm钢C型槽，L40*40*4镀锌角钢，项目特征见设计图， | 以吨为单位计量，以图示尺寸计算理论重量为计量标准。 | 1.深蓝色氟碳喷涂屋面板采购（含安装辅材）； 2.镀锌方管底架规格100*60*5； 3.盖板卡件、固定座含隔热垫， 4.专用铝型材防水压顶含模具制作； 5.货物运输； 6.成品保护； 7.其他相关工作内容； | 吨 | 1.42 |  |  | 单价包干
1.1.3.10 |  | 8+1.9+8mm钢化夹胶玻璃 | 8+1.9+8mm钢化夹胶玻璃，项目特征见设计图。 | 以“平方米”为单位计量，以实际安装面积为计量标准。 | 1.材料采购（含安装辅材）； 2.玻璃制作（购置）、水线切割、精抛光、钻孔； 3.不锈钢配件铸造、机加工、打磨、拉丝、玻璃打胶 ； 4.清洗； 5.货物运输； 6.成品保护； 7.其他相关工作内容； | 平方米 | 126 |  |  | 单价包干
1.1.3.11 |  | 3mm厚铝镁锰合金屋面板 | 3mm厚铝镁锰合金板，项目特征见设计图。 | 以“平方米”为单位计量，以展开面积为计量标准。 | 1.材料采购（含安装辅材）； 2.深蓝色氟碳喷涂屋面板； 3.镀锌方管底架规格100*60*5； 4.盖板卡件、固定座含隔热垫； 5.专用铝型材防水压顶含模具制作； 6.货物运输； 7.成品保护； 8.其他相关工作内容； | 平方米 | 161.45 |  |  | 单价包干
1.1.3.12 |  | 100mm厚带双层铝箔离心玻璃丝棉24KG/m3，含镀锌钢丝网 | 100mm厚带双层铝箔离心玻璃丝棉24KG/m3，项目特征见设计图。 | 以“平方米”为单位计量，以图示尺寸计算面积为计量标准。 | 1.材料采购（含安装辅材）； 2.保温层购置； 3.货物运输； 4.成品保护； 5.其他相关工作内容； | 平方米 | 161.45 |  |  | 单价包干
1.1.3.13 |  | 2.5mm厚压型铝板吊顶 | 2.5mm厚压型铝板，项目特征见设计图。 | 以“平方米”为单位计量，以图示尺寸计算面积为计量标准。 | 1.材料采购（含安装辅材）； 2.吊顶表面深蓝色，三遍氟碳喷涂； 3.货物运输； 4.成品保护； 5.其他相关工作内容；收边 | 平方米 | 133.25 |  |  | 单价包干
1.1.3.14 |  | 12mm厚玻璃上端铝合金接驳系统 | 高强铝合金夹具，项目特征见设计图 | 以“套”为单位计量，以图示数量为计量标准。 | 1.材料采购（含安装辅材）； 2.铝合金夹具精铸造件机加工（含模具费）、打磨、拉丝； 3.连接销及螺栓、角码加工制作、打磨； 4.货物运输； 5.成品保护； 6.其他相关工作内容； | 套 | 15 |  |  | 单价包干
1.1.3.15 |  | 幕墙底部不锈钢槽 | 10mm厚不锈钢槽，项目特征见设计图 | 以“米”为计量单位，以图示数量为计量标准。 | 1.材料采购（含安装辅材）； 2.不锈钢槽底制作； 3.幕墙底3厚不锈钢槽制作、打磨； 4.货物运输； 5.成品保护； 6.其他相关工作内容； | 米 | 36.66 |  |  | 单价包干
1.1.3.16 |  | 手电动#304不锈钢卷帘制安(含明锁) | φ22x2mm，#304不锈钢圆管，项目特征见设计图。 | 以“平方米”为单位计量，以图示门框尺寸计算面积为计量标准。 | 1.材料采购（含安装辅材）； 2.不锈钢卷帘条链型制作、遥控装置； 3.消声减震装置购置； 4.定制平衡力钢弹簧装置及彩钢板制作； 5.导轨制作； 6.货物运输； 7.成品保护； 8.其他相关工作内容； | 平方米 | 18.85 |  |  | 单价包干
1.1.3.17 |  | 卷帘门3mm厚不锈钢板收口 | 3mm厚不锈钢，项目特征见设计图。 | 以“平方米”为单位计量，按设计图示尺寸以见光面积计算。 | 1.3mm厚不锈钢采购（含安装辅材）； 2.剪切、打磨； 3.货物运输； 4.成品保护； 5.其他相关工作内容； | 平方米 | 4 |  |  | 单价包干
1.1.3.18 |  | 手电动不锈钢卷帘电机（含插座、含盖、含BAS接入控制箱） | 项目特征见设计图。 | 以套为单位计量，以图示门框数量为计量标准。 | 1.材料采购（含安装辅材）； 2.不锈钢卷帘条链型制作、遥控装置； 3.消声减震装置购置； 4.定制平衡力钢弹簧装置及彩钢板制作； 5.导轨制作； 6.货物运输； 7.成品保护； 8.其他相关工作内容； | 套 | 1 |  |  | 单价包干
1.1.3.19 |  | LED灯具 | 20WLED灯，项目特征见设计图。 | 以“套”为计量单位。 | 1.材料采购（含安装辅材）； 2.光管及支架购置； 3.货物运输； 4.成品保护； 5.其他相关工作内容； | 套 | 10 |  |  | 单价包干
1.1.3.20 |  | 电线及线管 | 4mm2 BVV铜芯导线，项目特征见设计图。 | 以“米”为单位计量，以图示尺寸为计量标准。 | 1.4mm2 BVV铜芯导线，总电房开关电源连接处导线及电线管采购 2.五金、配件、副材采购； 3.货物运输； 4.成品保护； 5.其他相关工作内容； | 米 | 302.38 |  |  | 单价包干
1.1.3.21 |  | 电箱开关装置 | 单控开关，项目特征见设计图。 | 以“套”为计量单位。 | 1.电箱开关装置采购（含安装辅材）； 2.五金、配件、副材采购； 3.货物运输； 4.成品保护； 5.其他相关工作内容； | 套 | 1 |  |  | 单价包干
1.1.3.22 |  | 不锈钢专用导线槽 | 3mm厚不锈钢，项目特征见设计图。 | 以“米”为单位计量，以图示尺寸为计量标准。 | 1.3厚不锈钢板剪切、打磨、焊接、探伤； 2.不锈钢螺丝焊接； 3.货物运输； 4.成品保护； 5.其他相关工作内容（含安装辅材）； | 米 | 14.49 |  |  | 单价包干
1.1.3.23 |  | 3mm厚不锈钢滴水板 | 3mm厚不锈钢板，项目特征见设计图。 | 以“平方”米为单位计量。 | 1.材料采购（含安装辅材）； 2.表面深蓝色，三遍氟碳喷涂； 3.货物运输； 4.成品保护； 5.其他相关工作内容； | 平方米 | 6.34 |  |  | 单价包干
1.1.3.24 |  | 钢墩基础（镀锌钢框） | 项目特征见设计图。 | 以吨为计量单位，以图示尺寸计算理论重量为计量标准。 | 按各口部出入口雨篷与混凝土基础安装的困难性增加该柱墩。 | 吨 | 0.32 |  |  | 单价包干
1.1.3.25 |  | 钢化玻璃拦板（含固定件） | 高1000mm，厚10mm钢化玻璃板，项目特征见设计图。 | 以“块”为单位，按设计图示尺寸以见光面积计算。 | 1.材料采购（含安装辅材）； 2.制作、打磨； 3.货物运输； 4.成品保护； 5.其他相关工作内容； | 块 | 2 |  |  | 单价包干
1.1.3.26 |  | 2mm厚不锈钢接水槽（含水槽支座，高风亭合建） | 2mm厚不锈钢接水槽，项目特征见设计图. | 以“米”为单位计量，以图示尺寸为计量标准。 | 1.2mm厚不锈钢板采购（含安装辅材）； 2.剪切、打磨、焊接、探伤； 3.货物运输； 4.成品保护； 5.其他相关工作内容； | 平方米 | 0 |  |  | 单价包干
1.1.3.27 |  | 横梁支座（合建出入口） | 项目特征见设计图。 | 以吨为单位计量，以图示尺寸计算理论重量为计量标准。 | 1.材料采购、预埋16mm厚钢板，制作支座； 2.货物运输； 3.成品保护； 4.其他相关工作内容； | 吨 | 0.17 |  |  | 单价包干
1.1.3.28 |  | 出入口雨篷防淹挡板 | 铝合金板，项目特征见设计图。插槽及相关配件项目特征见设计图。 | 以“米”为计量单位。 | 1.防淹挡板制作，2mm厚铝合金材质采购； 2.插槽制作； 3.相关配件制作； 4.货物运输； 5.成品保护； 6.其他相关工作内容； | 米 | 6 |  |  | 单价包干
1.1.3.29 |  | 防火涂料 | 主受力钢结构表面使用薄型2.5h防火涂料，满足建筑消防等级二级要求。 | 以”平方米”为计量单位，以图示钢结构表面积为计量标准 | 1.材料采购； 2.其他相关供货内容（含安装所需的所有辅材） 3.货物运输； 4.其他相关工作内容； | 平方米 | 120 |  |  | 单价包干
1.1.3.30 |  | 专业接口处打胶收口 | 项目特征见设计图。 | 以“项”为单位计量。 | 1.成品采购（含安装辅材）； 2.货物运输； 3.成品保护； 4.其他相关工作内容； | 项 | 1 |  |  | 单价包干
1.1.3.31 |  | 环氧富锌底漆 | 环氧富锌底漆80um（两道），锌粉含量不得低于80％。 | 以”平方米”为计量单位，以图示钢结构表面积为计量标准 | 1.材料采购； 2.其他相关供货内容（含安装所需的所有辅材） 3.货物运输； 4.其他相关工作内容； | 平方米 | 120 |  |  | 单价包干
1.1.3.32 |  | 环氧云铁中间漆 | 环氧云铁中间漆120 um（两道）。 | 以”平方米”为计量单位，以图示钢结构表面积为计量标准 | 1.材料采购； 2.其他相关供货内容（含安装所需的所有辅材） 3.货物运输； 4.其他相关工作内容； | 平方米 | 120 |  |  | 单价包干
1.1.3.33 |  | 可覆涂丙稀酸聚氨酯面漆 | 可覆涂丙稀酸聚氨酯面漆80 um（两道）。 | 以”平方米”为计量单位，以图示钢结构表面积为计量标准 | 1.材料采购； 2.其他相关供货内容（含安装所需的所有辅材） 3.货物运输； 4.其他相关工作内容； | 平方米 | 120 |  |  | 单价包干
1.1.3.34 |  | 防坠落玻璃挡板 | 项目特征见设计图。 | 以”平方米”为计量单位。 | 1.材料采购（含安装辅材）； 2.制作、打磨； 3.货物运输； 4.成品保护； 5.其他相关工作内容； | 平方米 | 0.5 |  |  | 单价包干
1.1.4 |  | 出入口雨篷（D号临时出入口）6.5mX12.5m
1.1.4.1 |  | 2.5mm厚压型铝板吊顶 | 2.5mm厚压型铝板，项目特征见设计图。 | 以“平方米”为单位计量，以图示尺寸计算面积为计量标准。 | 1.材料采购（含安装辅材）； 2.吊顶表面深蓝色，三遍氟碳喷涂； 3.货物运输； 4.成品保护； 5.其他相关工作内容；收边 | 平方米 | 37.5 |  |  | 单价包干
1.1.4.2 |  | 手电动#304不锈钢卷帘制安(含明锁) | φ22x2mm，#304不锈钢圆管，项目特征见设计图。 | 以“平方米”为单位计量，以图示门框尺寸计算面积为计量标准。 | 1.材料采购（含安装辅材）； 2.不锈钢卷帘条链型制作、遥控装置； 3.消声减震装置购置； 4.定制平衡力钢弹簧装置及彩钢板制作； 5.导轨制作； 6.货物运输； 7.成品保护； 8.其他相关工作内容； | 平方米 | 9 |  |  | 单价包干
1.1.4.3 |  | 卷帘门3mm厚不锈钢板收口 | 3mm厚不锈钢，项目特征见设计图。 | 以“平方米”为单位计量，按设计图示尺寸以见光面积计算。 | 1.3mm厚不锈钢采购（含安装辅材）； 2.剪切、打磨； 3.货物运输； 4.成品保护； 5.其他相关工作内容； | 平方米 | 2 |  |  | 单价包干
1.1.4.4 |  | 手电动不锈钢卷帘电机（含插座、含盖、含BAS接入控制箱） | 项目特征见设计图。 | 以套为单位计量，以图示门框数量为计量标准。 | 1.材料采购（含安装辅材）； 2.不锈钢卷帘条链型制作、遥控装置； 3.消声减震装置购置； 4.定制平衡力钢弹簧装置及彩钢板制作； 5.导轨制作； 6.货物运输； 7.成品保护； 8.其他相关工作内容； | 套 | 1 |  |  | 单价包干
1.1.4.5 |  | LED灯具 | 20WLED灯，项目特征见设计图。 | 以“套”为计量单位。 | 1.材料采购（含安装辅材）； 2.光管及支架购置； 3.货物运输； 4.成品保护； 5.其他相关工作内容； | 套 | 5 |  |  | 单价包干
1.1.4.6 |  | 电线及线管 | 4mm2 BVV铜芯导线，项目特征见设计图。 | 以“米”为单位计量，以图示尺寸为计量标准。 | 1.4mm2 BVV铜芯导线，总电房开关电源连接处导线及电线管采购 2.五金、配件、副材采购； 3.货物运输； 4.成品保护； 5.其他相关工作内容； | 米 | 151.19 |  |  | 单价包干
1.1.4.7 |  | 电箱开关装置 | 单控开关，项目特征见设计图。 | 以“套”为计量单位。 | 1.电箱开关装置采购（含安装辅材）； 2.五金、配件、副材采购； 3.货物运输； 4.成品保护； 5.其他相关工作内容； | 套 | 1 |  |  | 单价包干
1.1.4.8 |  | 不锈钢专用导线槽 | 3mm厚不锈钢，项目特征见设计图。 | 以“米”为单位计量，以图示尺寸为计量标准。 | 1.3厚不锈钢板剪切、打磨、焊接、探伤； 2.不锈钢螺丝焊接； 3.货物运输； 4.成品保护； 5.其他相关工作内容（含安装辅材）； | 米 | 14.49 |  |  | 单价包干
1.1.4.9 |  | 3mm厚不锈钢滴水板 | 3mm厚不锈钢板，项目特征见设计图。 | 以“平方”米为单位计量。 | 1.材料采购（含安装辅材）； 2.表面深蓝色，三遍氟碳喷涂； 3.货物运输； 4.成品保护； 5.其他相关工作内容； | 平方米 | 6.34 |  |  | 单价包干
1.1.4.10 |  | 出入口雨篷防淹挡板 | 铝合金板，项目特征见设计图。插槽及相关配件项目特征见设计图。 | 以“米”为计量单位。 | 1.防淹挡板制作，2mm厚铝合金材质采购； 2.插槽制作； 3.相关配件制作； 4.货物运输； 5.成品保护； 6.其他相关工作内容； | 米 | 3 |  |  | 单价包干
1.1.4.11 |  | 防火涂料 | 主受力钢结构表面使用薄型2.5h防火涂料，满足建筑消防等级二级要求。 | 以”平方米”为计量单位，以图示钢结构表面积为计量标准 | 1.材料采购； 2.其他相关供货内容（含安装所需的所有辅材） 3.货物运输； 4.其他相关工作内容； | 平方米 | 60 |  |  | 单价包干
1.1.4.12 |  | 专业接口处打胶收口 | 项目特征见设计图。 | 以“项”为单位计量。 | 1.成品采购（含安装辅材）； 2.货物运输； 3.成品保护； 4.其他相关工作内容； | 项 | 1 |  |  | 单价包干
1.2 |  | 车站地面电梯外立面装修
1.2.1 |  | 10mm自制工字钢 | 10mm自制工字钢，项目特征见设计图， | 以吨为单位计量，以图示尺寸计算理论重量为计量标准。 | 1.热镀锌钢柱、柱脚及柱顶支座预埋件及镀锌钢板（含安装辅材）精细机加工、焊接、防腐、防锈处理、工厂预拼装，喷涂、探伤； 2.环氧富锌底漆80um（两道），锌粉含量不得低于80％；环氧云铁中间漆120 um（两道）；可覆涂丙稀酸聚氨酯面漆80 um（两道），面漆颜色为奶白色； 3.货物运输； 4.成品保护； 5.其他相关工作内容； | 吨 | 0.5 |  |  | 单价包干
1.2.2 |  | 8mm自制工字钢 | 8mm自制工字钢，项目特征见设计图。 | 以吨为单位计量，以图示尺寸计算理论重量为计量标准。 | 1.热镀锌方钢管（含安装辅材）加工制作、焊接、防腐、防锈处理、喷涂、探伤； 2.环氧富锌底漆80um（两道），锌粉含量不得低于80％；环氧云铁中间漆120 um（两道）；可覆涂丙稀酸聚氨酯面漆80 um（两道），面漆颜色为奶白色； 3.货物运输； 4.成品保护； 5.其他相关工作内容； | 吨 | 0.5 |  |  | 单价包干
1.2.3 |  | ∅80*3.5无缝钢管 | ∅80*3.5圆钢管，项目特征见设计图。 | 以吨为单位计量，以图示尺寸计算理论重量为计量标准。 | 1.热镀锌方钢管（含安装辅材）加工制作，焊接、防腐、防锈处理、喷涂、探伤； 2.环氧富锌底漆80um（两道），锌粉含量不得低于80％；环氧云铁中间漆120 um（两道）；可覆涂丙稀酸聚氨酯面漆80 um（两道），面漆颜色为奶白色； 3.货物运输； 4.成品保护； 5.其他相关工作内容； | 吨 | 0.2 |  |  | 单价包干
1.2.4 |  | 8mm+1.52mm+8mm不透明钢化夹胶安全玻璃 | 8mm+1.52mm+8mm不透明钢化夹胶安全玻璃，项目特征见设计图。 | 以“平方米”为单位计量，以实际安装面积为计量标准。 | 1.材料采购（含安装辅材）； 2.玻璃制作（购置）、水线切割、精抛光、钻孔； 3.不锈钢配件铸造、机加工、打磨、拉丝、玻璃打胶； 4.清洗； 5.货物运输； 6.成品保护； 7.其他相关工作内容； | 平方米 | 18 |  |  | 单价包干
1.2.5 |  | 手电动不锈钢卷帘(含明锁) | 项目特征见设计图。 | 以“平方米”为单位计量，以图示门框尺寸计算面积为计量标准。 | 1.材料采购（含安装辅材）； 2.不锈钢卷帘条链型制作、遥控装置； 3.消声减震装置购置； 4.定制平衡力钢弹簧装置及彩钢板制作； 5.导轨制作； 6.货物运输； 7.成品保护； 8.其他相关工作内容； | 平方米 | 5 |  |  | 单价包干
1.2.6 |  | 手电动不锈钢卷帘电机（含插座、含盖、含BAS接入控制箱） | 项目特征见设计图。 | 以套为单位计量，以图示门框数量为计量标准。 | 1.材料采购（含安装辅材）； 2.不锈钢卷帘条链型制作、遥控装置； 3.消声减震装置购置； 4.定制平衡力钢弹簧装置及彩钢板制作； 5.导轨制作； 6.货物运输； 7.成品保护； 8.其他相关工作内容； | 套 | 1 |  |  | 单价包干
1.2.7 |  | LED灯具（光管及支架） | LED灯，项目特征见设计图。 | 以“套”为计量单位。 | 1.材料采购（含安装辅材）； 2.光管及支架购置； 3.货物运输； 4.成品保护； 5.其他相关工作内容； | 套 | 2 |  |  | 单价包干
1.2.8 |  | 电线及线管 | 项目特征见设计图。 | 以“米”为单位计量，以图示尺寸为计量标准。 | 1.4mm2 BVV铜芯导线，总电房开关电源连接处导线及电线管采购； 2.五金、配件、副材采购； 3.货物运输； 4.成品保护； 5.其他相关工作内容； | 米 | 10 |  |  | 单价包干
1.2.9 |  | 专业接口处打胶收口 | 项目特征见设计图。 | 以“项”为单位计量。 | 1.成品采购（含安装辅材）； 2.货物运输； 3.成品保护； 4.其他相关工作内容； | 项 | 1 |  |  | 单价包干
1.2.10 |  | 无障碍电梯口防淹挡板 | 铝合金板，项目特征见设计图。插槽及相关配件项目特征见设计图。 | 以“米”为计量单位。 | 1.防淹挡板制作，2mm厚铝合金材质； 2.插槽制作； 3.相关配件制作； 4.货物运输； 5.成品保护； 6.其他相关工作内容； | 米 | 2.2 |  |  | 单价包干
1.2.11 |  | 电梯外立面干挂花岗岩 | 花岗岩，项目特征见设计图。 | 以“平方米”为单位，按设计图示尺寸面积计算。 | 1.测量放线 2.材料采购 3.文化石板材制作，厂内两遍六面防护及现场补涂防护剂； 4.挂件、支撑钢架、结构胶等构件采购； 5.深化设计； 6.货物运输； 7.出厂检验； 8.维护保养； 9.其它相关工作内容 | 平方米 | 75 |  |  | 单价包干
1.2.12 |  | 环氧富锌底漆 | 环氧富锌底漆80um（两道），锌粉含量不得低于80％。 | 以”平方米”为计量单位，以图示钢结构表面积为计量标准 | 1.材料采购； 2.其他相关供货内容（含安装所需的所有辅材） 3.货物运输； 4.其他相关工作内容； | 平方米 | 20 |  |  | 单价包干
1.2.13 |  | 环氧云铁中间漆 | 环氧云铁中间漆120 um（两道）。 | 以”平方米”为计量单位，以图示钢结构表面积为计量标准 | 1.材料采购； 2.其他相关供货内容（含安装所需的所有辅材） 3.货物运输； 4.其他相关工作内容； | 平方米 | 20 |  |  | 单价包干
1.2.14 |  | 可覆涂丙稀酸聚氨酯面漆 | 可覆涂丙稀酸聚氨酯面漆80 um（两道）。 | 以”平方米”为计量单位，以图示钢结构表面积为计量标准 | 1.材料采购； 2.其他相关供货内容（含安装所需的所有辅材） 3.货物运输； 4.其他相关工作内容； | 平方米 | 20 |  |  | 单价包干
1.2.15 |  | 防火涂料 | 主受力钢结构表面使用薄型2.5h防火涂料，满足建筑消防等级二级要求。 | 以”平方米”为计量单位，以图示钢结构表面积为计量标准 | 1.材料采购； 2.其他相关供货内容（含安装所需的所有辅材） 3.货物运输； 4.其他相关工作内容； | 平方米 | 20 |  |  | 单价包干
1.3 |  | 车站独立紧急疏散口雨篷（有盖口） | 项目特征见设计图。 | 以“个”为单位计量， | 1.材料采购（含安装辅材）； 2.制作； 3.成品保护； 4.货物运输； 5.维护保养； 6.其他相关工作内容； | 个 | 1 |  |  | 单价包干
1.4 |  | 站外安检出入口
1.4.1 |  | 干挂米色花岗石(含钢架、配件） | 干挂1500*900*25mm厚米色花岗石，项目特征见设计图 | 以“平方米”为单位，按设计图示尺寸面积计算。 | 1.测量放线； 2.材料采购（含安装辅材）； 3.花岗岩板材制作，开槽磨边抛光加工，厂内两遍六面防护及现场补涂防护剂； 4.挂件、支撑钢架、结构胶等构件采购； 5.深化设计、培训、安装督导及现场配合； 6.货物运输、卸车落地、交付； 7.出厂检验、现场检验，缺陷责任期义务； 8.维护保养； 9.其它相关供货内容（含安装所需的所有辅材） | 平方米 | 0 |  |  | 单价包干
1.4.2 |  | 褐色铝合金格栅 | 40*40*2.00mm铝合金格栅，项目特征见设计图 | 以“平方米”为单位，按设计图示尺寸以铝合金百叶覆盖范围立面投影面积计量。 | 1.测量放线 2.材料采购（含安装辅材） 3.百叶、安装配件等材料采购； 4.挂件、支撑钢架、结构胶等构件采购； 5.深化设计、培训、安装督导及现场配合； 6.货物运输、卸车落地、交付； 7.出厂检验、现场检验，缺陷责任期义务； 8.维护保养； 9.其它相关供货内容（含安装所需的所有辅材） | 平方米 | 0 |  |  | 单价包干
1.4.3 |  | 专业接口处打胶收口 | 项目特征见设计图。 | 以“项”为单位计量。 | 1.成品采购（含安装辅材）； 2.货物运输； 3.成品保护； 4.其他相关工作内容； | 项 | 0 |  |  | 单价包干
1.4.4 |  | 无障碍电梯口防淹挡板 | 铝合金板，项目特征见设计图。插槽及相关配件项目特征见设计图。 | 以“米”为计量单位。 | 1.防淹挡板制作，2mm厚铝合金材质； 2.插槽制作； 3.相关配件制作； 4.货物运输； 5.成品保护； 6.其他相关工作内容； | 米 | 0 |  |  | 单价包干
备注：本招标项目包括所有税费。

## 7.洪圣沙站
材料价格清单表
广州市轨道交通七号线二期工程【车站出入口雨篷材料采购〕
序号 | 项目编码 | 工程项目及费用名称 | 项目特征 | 计量规则 | 计量规则 | 采购原则 | 计量单位 | 工程数量 | 投标报价(元) |  | 备注
[9 empty] | 综合单价（含税） | 综合合价
1 |  | 洪圣沙站
1.1 |  | 出入口雨篷
1.1.1 |  | 出入口雨篷（B出入口）9.8mX12.5m
1.1.1.1 |  | H型钢门式钢架立柱 | HM250X175钢立柱（含HN150X75 B轴立柱、电控制箱柱），项目特征见设计图。 | 以吨为计量单位，以理论重量为计量标准。 | 以吨为计量单位，以理论重量为计量标准。 | 1.材料采购（含安装辅材）； 2.铰支座、不锈钢销制作、机加工、搪磨、油漆、工厂预拼装、进口聚氨酯、探伤、喷涂、防腐处理; 3.货物运输； 4.成品保护； 5.其他相关工作内容； | 吨 | 3.8 |  |  | 单价包干
1.1.1.2 |  | H型钢门式钢架顶横梁（含不锈钢销精铸件） | HM125X125、HM250X175 钢横梁，φ150不锈钢销及不锈钢螺栓，项目特征见设计图。 | 以吨为单位计量，以图示尺寸计算理论重量为计量标准。 | 以吨为单位计量，以图示尺寸计算理论重量为计量标准。 | 1.材料采购（含安装辅材）； 2.铰支座、不锈钢销制作、机加工、搪磨、油漆、工厂预拼装、进口聚氨酯、探伤、喷涂、防腐处理; 3.货物运输； 4.成品保护； 5.其他相关工作内容； | 吨 | 1.37 |  |  | 单价包干
1.1.1.3 |  | H型钢门架立柱铰支座（含不锈钢销精铸件） | 钢结构铰支座，项目特征见设计图 | 以“套”为单位计量，以图示数量为计量标准。 | 以“套”为单位计量，以图示数量为计量标准。 | 1.材料采购（含安装辅材）； 2.铰支座、不锈钢销制作、机加工、搪磨、油漆、工厂预拼装、进口聚氨酯、现场拼装、探伤、喷涂、防腐处理; 3.货物运输； 4.成品保护； 5.其他相关工作内容； | 套 | 9 |  |  | 单价包干
1.1.1.4 |  | 三角架钢构件（含不锈钢销精铸件） | 钢结构三脚架构件，项目特征见设计图。 | 以“套”为单位计量，以图示数量为计量标准。 | 以“套”为单位计量，以图示数量为计量标准。 | 1.材料采购（含安装辅材）； 2.三角架部位精铸造件机加工、搪磨精密加工（含模具费）、制作、抛光、工厂预拼装； 3.货物运输； 4.成品保护； 5.其他相关工作内容； | 套 | 16 |  |  | 单价包干
1.1.1.5 |  | 钢管地梁 | ∅102X10mm无缝钢管地梁，项目特征见设计图。 | 以吨为单位计量，以图示尺寸计算理论重量为计量标准。 | 以吨为单位计量，以图示尺寸计算理论重量为计量标准。 | 1.材料采购（含安装辅材）； 2.10厚无缝钢管地梁制作、进口聚氨酯、工厂预拼装、喷涂、防腐处理、现场拼装、探伤； 3.货物运输； 4.成品保护； 5.其他相关工作内容； | 吨 | 1.04 |  |  | 单价包干
1.1.1.6 |  | 控制柱 | 100*4钢方通；4mm厚钢板，项目特征见设计图 | 以”支”为计量单位 | 以”支”为计量单位 | 1.材料采购（含安装辅材）； 2.立柱制作、机加工、搪磨、工厂预拼装。 3.货物运输； 4.成品保护； 5.其他相关工作内容； | 套 | 1 |  |  | 单价包干
1.1.1.7 |  | 数控高频热弯S型钢曲梁 | HM250X175 S型钢曲梁，及尾端HW125X125工钢梁，项目特征见设计图。 | 以吨为单位计量，以图示尺寸计算理论重量为计量标准。 | 以吨为单位计量，以图示尺寸计算理论重量为计量标准。 | 1.材料采购（含安装辅材）； 2.钢梁高频拉弯、曲梁、小钢板精细机加工、镀锌横梁、焊接、调直、进口聚氨酯、工厂预拼装、喷涂、防腐处理、探伤 2. 20厚钢板机加工连接件制作及高强螺栓采购； 3.货物运输； 4.成品保护； 5.其他相关工作内容； | 吨 | 3.1 |  |  | 单价包干
1.1.1.8 |  | 钢门框 | [14a 槽钢、∅83X12无缝钢管，项目特征见设计图。 | 以套为单位计量，以图示数量为计量标准。 | 以套为单位计量，以图示数量为计量标准。 | 1.材料采购（含安装辅材）； 2.钢门架机加工制作、不锈螺栓等制作、焊接、刷进口聚氨酯、工厂预拼装、喷涂、防腐处理、探伤； 3.货物运输； 4.成品保护； 5.其他相关工作内容； | 套 | 1 |  |  | 单价包干
1.1.1.9 |  | 屋面铝镁板下热镀锌方钢、C型钢、角钢 | 100*60*20*2.5mm镀锌方钢，150*60*20*2.5mm钢C型槽，L40*40*4镀锌角钢，项目特征见设计图， | 以吨为单位计量，以图示尺寸计算理论重量为计量标准。 | 以吨为单位计量，以图示尺寸计算理论重量为计量标准。 | 1.深蓝色氟碳喷涂屋面板采购（含安装辅材）； 2.镀锌方管底架规格100*60*5； 3.盖板卡件、固定座含隔热垫， 4.专用铝型材防水压顶含模具制作； 5.货物运输； 6.成品保护； 7.其他相关工作内容； | 吨 | 1.42 |  |  | 单价包干
1.1.1.10 |  | 8+1.9+8mm钢化夹胶玻璃 | 8+1.9+8mm钢化夹胶玻璃，项目特征见设计图。 | 以“平方米”为单位计量，以实际安装面积为计量标准。 | 以“平方米”为单位计量，以实际安装面积为计量标准。 | 1.材料采购（含安装辅材）； 2.玻璃制作（购置）、水线切割、精抛光、钻孔； 3.不锈钢配件铸造、机加工、打磨、拉丝、玻璃打胶 ； 4.清洗； 5.货物运输； 6.成品保护； 7.其他相关工作内容； | 平方米 | 126 |  |  | 单价包干
1.1.1.11 |  | 3mm厚铝镁锰合金屋面板 | 3mm厚铝镁锰合金板，项目特征见设计图。 | 以“平方米”为单位计量，以展开面积为计量标准。 | 以“平方米”为单位计量，以展开面积为计量标准。 | 1.材料采购（含安装辅材）； 2.深蓝色氟碳喷涂屋面板； 3.镀锌方管底架规格100*60*5； 4.盖板卡件、固定座含隔热垫； 5.专用铝型材防水压顶含模具制作； 6.货物运输； 7.成品保护； 8.其他相关工作内容； | 平方米 | 161.45 |  |  | 单价包干
1.1.1.12 |  | 100mm厚带双层铝箔离心玻璃丝棉24KG/m3，含镀锌钢丝网 | 100mm厚带双层铝箔离心玻璃丝棉24KG/m3，项目特征见设计图。 | 以“平方米”为单位计量，以图示尺寸计算面积为计量标准。 | 以“平方米”为单位计量，以图示尺寸计算面积为计量标准。 | 1.材料采购（含安装辅材）； 2.保温层购置； 3.货物运输； 4.成品保护； 5.其他相关工作内容； | 平方米 | 161.45 |  |  | 单价包干
1.1.1.13 |  | 2.5mm厚压型铝板吊顶 | 2.5mm厚压型铝板，项目特征见设计图。 | 以“平方米”为单位计量，以图示尺寸计算面积为计量标准。 | 以“平方米”为单位计量，以图示尺寸计算面积为计量标准。 | 1.材料采购（含安装辅材）； 2.吊顶表面深蓝色，三遍氟碳喷涂； 3.货物运输； 4.成品保护； 5.其他相关工作内容；收边 | 平方米 | 133.25 |  |  | 单价包干
1.1.1.14 |  | 12mm厚玻璃上端铝合金接驳系统 | 高强铝合金夹具，项目特征见设计图 |  | 以“套”为单位计量，以图示数量为计量标准。 | 1.材料采购（含安装辅材）； 2.铝合金夹具精铸造件机加工（含模具费）、打磨、拉丝； 3.连接销及螺栓、角码加工制作、打磨； 4.货物运输； 5.成品保护； 6.其他相关工作内容； | 套 | 15 |  |  | 单价包干
1.1.1.15 |  | 幕墙底不锈钢槽 | 10mm厚不锈钢槽，项目特征见设计图 | 以“米”为计量单位，以图示数量为计量标准。 | 以“米”为计量单位，以图示数量为计量标准。 | 1.材料采购（含安装辅材）； 2.不锈钢槽底制作； 3.幕墙底3厚不锈钢槽制作、打磨； 4.货物运输； 5.成品保护； 6.其他相关工作内容； | 米 | 36.66 |  |  | 单价包干
1.1.1.16 |  | 手电动#304不锈钢卷帘制安(含明锁) | φ22x2mm，#304不锈钢圆管，项目特征见设计图。 | 以“平方米”为单位计量，以图示门框尺寸计算面积为计量标准。 | 以“平方米”为单位计量，以图示门框尺寸计算面积为计量标准。 | 1.材料采购（含安装辅材）； 2.不锈钢卷帘条链型制作、遥控装置； 3.消声减震装置购置； 4.定制平衡力钢弹簧装置及彩钢板制作； 5.导轨制作； 6.货物运输； 7.成品保护； 8.其他相关工作内容； | 平方米 | 18.85 |  |  | 单价包干
1.1.1.17 |  | 卷帘门3mm厚不锈钢板收口 | 3mm厚不锈钢，项目特征见设计图。 | 以“平方米”为单位计量，按设计图示尺寸以见光面积计算。 | 以“平方米”为单位计量，按设计图示尺寸以见光面积计算。 | 1.3mm厚不锈钢采购（含安装辅材）； 2.剪切、打磨； 3.货物运输； 4.成品保护； 5.其他相关工作内容； | 平方米 | 4 |  |  | 单价包干
1.1.1.18 |  | 手电动不锈钢卷帘电机（含插座、含盖，含BAS接入控制箱）） | 项目特征见设计图。 | 以套为单位计量，以图示门框数量为计量标准。 | 以套为单位计量，以图示门框数量为计量标准。 | 1.材料采购（含安装辅材）； 2.不锈钢卷帘条链型制作、遥控装置； 3.消声减震装置购置； 4.定制平衡力钢弹簧装置及彩钢板制作； 5.导轨制作； 6.货物运输； 7.成品保护； 8.其他相关工作内容； | 套 | 1 |  |  | 单价包干
1.1.1.19 |  | LED灯具 | 20WLED灯，项目特征见设计图。 | 以“套”为计量单位。 | 以“套”为计量单位。 | 1.材料采购（含安装辅材）； 2.光管及支架购置； 3.货物运输； 4.成品保护； 5.其他相关工作内容； | 套 | 10 |  |  | 单价包干
1.1.1.20 |  | 电线及线管 | 4mm2 BVV铜芯导线，项目特征见设计图。 | 以“米”为单位计量，以图示尺寸为计量标准。 | 以“米”为单位计量，以图示尺寸为计量标准。 | 1.4mm2 BVV铜芯导线，总电房开关电源连接处导线及电线管采购 2.五金、配件、副材采购； 3.货物运输； 4.成品保护； 5.其他相关工作内容； | 米 | 302.38 |  |  | 单价包干
1.1.1.21 |  | 电箱开关装置 | 单控开关，项目特征见设计图。 | 以“套”为计量单位。 | 以“套”为计量单位。 | 1.电箱开关装置采购（含安装辅材）； 2.五金、配件、副材采购； 3.货物运输； 4.成品保护； 5.其他相关工作内容； | 套 | 1 |  |  | 单价包干
1.1.1.22 |  | 不锈钢专用导线槽 | 3mm厚不锈钢，项目特征见设计图。 | 以“米”为单位计量，以图示尺寸为计量标准。 | 以“米”为单位计量，以图示尺寸为计量标准。 | 1.3厚不锈钢板剪切、打磨、焊接、探伤； 2.不锈钢螺丝焊接； 3.货物运输； 4.成品保护； 5.其他相关工作内容（含安装辅材）； | 米 | 14.49 |  |  | 单价包干
1.1.1.23 |  | 3mm厚不锈钢滴水板 | 3mm厚不锈钢板，项目特征见设计图。 | 以“平方”米为单位计量。 | 以“平方”米为单位计量。 | 1.材料采购（含安装辅材）； 2.表面深蓝色，三遍氟碳喷涂； 3.货物运输； 4.成品保护； 5.其他相关工作内容； | 平方米 | 6.34 |  |  | 单价包干
1.1.1.24 |  | 钢墩基础（镀锌钢框） | 项目特征见设计图。 | 以吨为计量单位，以图示尺寸计算理论重量为计量标准。 | 以吨为计量单位，以图示尺寸计算理论重量为计量标准。 | 按各口部出入口雨篷与混凝土基础安装的困难性增加该柱墩。 | 吨 | 0.32 |  |  | 单价包干
1.1.1.25 |  | 钢化玻璃拦板（含固定件） | 高1000mm，厚10mm钢化玻璃板，项目特征见设计图。 | 以“块”为单位，按设计图示尺寸以见光面积计算。 | 以“块”为单位，按设计图示尺寸以见光面积计算。 | 1.材料采购（含安装辅材）； 2.制作、打磨； 3.货物运输； 4.成品保护； 5.其他相关工作内容； | 块 | 2 |  |  | 单价包干
1.1.1.26 |  | 2mm厚不锈钢接水槽（含水槽支座，高风亭合建） | 2mm厚不锈钢接水槽，项目特征见设计图. | 以“米”为单位计量，以图示尺寸为计量标准。 | 以“米”为单位计量，以图示尺寸为计量标准。 | 1.2mm厚不锈钢板采购（含安装辅材）； 2.剪切、打磨、焊接、探伤； 3.货物运输； 4.成品保护； 5.其他相关工作内容； | 平方米 | 0 |  |  | 单价包干
1.1.1.27 |  | 横梁支座（合建出入口） | 项目特征见设计图。 | 以吨为单位计量，以图示尺寸计算理论重量为计量标准。 | 以吨为单位计量，以图示尺寸计算理论重量为计量标准。 | 1.材料采购、预埋16mm厚钢板，制作支座； 2.货物运输； 3.成品保护； 4.其他相关工作内容； | 吨 | 0 |  |  | 单价包干
1.1.1.28 |  | 出入口雨篷防淹挡板 | 铝合金板，项目特征见设计图。插槽及相关配件项目特征见设计图。 | 以“米”为计量单位。 | 以“米”为计量单位。 | 1.防淹挡板制作，2mm厚铝合金材质采购； 2.插槽制作； 3.相关配件制作； 4.货物运输； 5.成品保护； 6.其他相关工作内容； | 米 | 6 |  |  | 单价包干
1.1.1.29 |  | 防火涂料 | 主受力钢结构表面使用薄型2.5h防火涂料，满足建筑消防等级二级要求。 | 以”平方米”为计量单位，以图示钢结构表面积为计量标准 | 以”平方米”为计量单位，以图示钢结构表面积为计量标准 | 1.材料采购； 2.其他相关供货内容（含安装所需的所有辅材） 3.货物运输； 4.其他相关工作内容； | 平方米 | 120 |  |  | 单价包干
1.1.1.30 |  | 专业接口处打胶收口 | 项目特征见设计图。 | 以“项”为单位计量。 | 以“项”为单位计量。 | 1.成品采购（含安装辅材）； 2.货物运输； 3.成品保护； 4.其他相关工作内容； | 项 | 1 |  |  | 单价包干
1.1.1.31 |  | 环氧富锌底漆 | 环氧富锌底漆80um（两道），锌粉含量不得低于80％。 |  | 以”平方米”为计量单位，以图示钢结构表面积为计量标准 | 1.材料采购； 2.其他相关供货内容（含安装所需的所有辅材） 3.货物运输； 4.其他相关工作内容； | 平方米 | 120 |  |  | 单价包干
1.1.1.32 |  | 环氧云铁中间漆 | 环氧云铁中间漆120 um（两道）。 |  | 以”平方米”为计量单位，以图示钢结构表面积为计量标准 | 1.材料采购； 2.其他相关供货内容（含安装所需的所有辅材） 3.货物运输； 4.其他相关工作内容； | 平方米 | 120 |  | 平方米 | 单价包干
1.1.1.33 |  | 可覆涂丙稀酸聚氨酯面漆 | 可覆涂丙稀酸聚氨酯面漆80 um（两道） |  | 以”平方米”为计量单位，以图示钢结构表面积为计量标准 | 1.材料采购； 2.其他相关供货内容（含安装所需的所有辅材） 3.货物运输； 4.其他相关工作内容； | 平方米 | 120 |  | 平方米 | 单价包干
1.1.1.34 |  | 防坠落玻璃挡板 | 项目特征见设计图。 |  | 以”平方米”为计量单位。 | 1.材料采购（含安装辅材）； 2.制作、打磨； 3.货物运输； 4.成品保护； 5.其他相关工作内容； | 平方米 | 0.5 |  |  | 单价包干
1.1.1 |  | 出入口雨篷（C号出入口）6mX12.5m
1.1.1.1 |  | H型钢门式钢架立柱 | HM250X175钢立柱（含HN150X75 B轴立柱、电控制箱柱），项目特征见设计图。 | 以吨为计量单位，以理论重量为计量标准。 | 以吨为计量单位，以理论重量为计量标准。 | 1.材料采购（含安装辅材）； 2.铰支座、不锈钢销制作、机加工、搪磨、油漆、工厂预拼装、进口聚氨酯、探伤、喷涂、防腐处理; 3.货物运输； 4.成品保护； 5.其他相关工作内容； | 吨 | 3.8 |  |  | 单价包干
1.1.1.2 |  | H型钢门式钢架顶横梁（含不锈钢销精铸件） | HM125X125、HM250X175 钢横梁，φ150不锈钢销及不锈钢螺栓，项目特征见设计图。 | 以吨为单位计量，以图示尺寸计算理论重量为计量标准。 | 以吨为单位计量，以图示尺寸计算理论重量为计量标准。 | 1.材料采购（含安装辅材）； 2.铰支座、不锈钢销制作、机加工、搪磨、油漆、工厂预拼装、进口聚氨酯、探伤、喷涂、防腐处理; 3.货物运输； 4.成品保护； 5.其他相关工作内容； | 吨 | 1.37 |  |  | 单价包干
1.1.1.3 |  | H型钢门架立柱铰支座（含不锈钢销精铸件） | 钢结构铰支座，项目特征见设计图 | 以“套”为单位计量，以图示数量为计量标准。 | 以“套”为单位计量，以图示数量为计量标准。 | 1.材料采购（含安装辅材）； 2.铰支座、不锈钢销制作、机加工、搪磨、油漆、工厂预拼装、进口聚氨酯、现场拼装、探伤、喷涂、防腐处理; 3.货物运输； 4.成品保护； 5.其他相关工作内容； | 套 | 9 |  |  | 单价包干
1.1.1.4 |  | 三角架钢构件（含不锈钢销精铸件） | 钢结构三脚架构件，项目特征见设计图。 | 以“套”为单位计量，以图示数量为计量标准。 | 以“套”为单位计量，以图示数量为计量标准。 | 1.材料采购（含安装辅材）； 2.三角架部位精铸造件机加工、搪磨精密加工（含模具费）、制作、抛光、工厂预拼装； 3.货物运输； 4.成品保护； 5.其他相关工作内容； | 套 | 16 |  |  | 单价包干
1.1.1.5 |  | 钢管地梁 | ∅102X10mm无缝钢管地梁，项目特征见设计图。 | 以吨为单位计量，以图示尺寸计算理论重量为计量标准。 | 以吨为单位计量，以图示尺寸计算理论重量为计量标准。 | 1.材料采购（含安装辅材）； 2.10厚无缝钢管地梁制作、进口聚氨酯、工厂预拼装、喷涂、防腐处理、现场拼装、探伤； 3.货物运输； 4.成品保护； 5.其他相关工作内容； | 吨 | 1.04 |  |  | 单价包干
1.1.1.6 |  | 控制柱 | 100*4钢方通；4mm厚钢板，项目特征见设计图 | 以”支”为计量单位 | 以”支”为计量单位 | 1.材料采购（含安装辅材）； 2.立柱制作、机加工、搪磨、工厂预拼装。 3.货物运输； 4.成品保护； 5.其他相关工作内容； | 套 | 1 |  |  | 单价包干
1.1.1.7 |  | 数控高频热弯S型钢曲梁 | HM250X175 S型钢曲梁，及尾端HW125X125工钢梁，项目特征见设计图。 | 以吨为单位计量，以图示尺寸计算理论重量为计量标准。 | 以吨为单位计量，以图示尺寸计算理论重量为计量标准。 | 1.材料采购（含安装辅材）； 2.钢梁高频拉弯、曲梁、小钢板精细机加工、镀锌横梁、焊接、调直、进口聚氨酯、工厂预拼装、喷涂、防腐处理、探伤 3. 20厚钢板机加工连接件制作及高强螺栓采购； 4.货物运输； 5.成品保护； 6.其他相关工作内容； | 吨 | 3.1 |  |  | 单价包干
1.1.1.8 |  | 钢门框 | [14a 槽钢、∅83X12无缝钢管，项目特征见设计图。 | 以套为单位计量，以图示数量为计量标准。 | 以套为单位计量，以图示数量为计量标准。 | 1.材料采购（含安装辅材）； 2.钢门架机加工制作、不锈螺栓等制作、焊接、刷进口聚氨酯、工厂预拼装、喷涂、防腐处理、探伤； 3.货物运输； 4.成品保护； 5.其他相关工作内容； | 套 | 1 |  |  | 单价包干
1.1.1.9 |  | 屋面铝镁板下热镀锌方钢、C型钢、角钢 | 100*60*20*2.5mm镀锌方钢，150*60*20*2.5mm钢C型槽，L40*40*4镀锌角钢，项目特征见设计图， | 以吨为单位计量，以图示尺寸计算理论重量为计量标准。 | 以吨为单位计量，以图示尺寸计算理论重量为计量标准。 | 1.深蓝色氟碳喷涂屋面板采购（含安装辅材）； 2.镀锌方管底架规格100*60*5； 3.盖板卡件、固定座含隔热垫， 4.专用铝型材防水压顶含模具制作； 5.货物运输； 6.成品保护； 7.其他相关工作内容； | 吨 | 1.42 |  |  | 单价包干
1.1.1.10 |  | 8+1.9+8mm钢化夹胶玻璃 | 8+1.9+8mm钢化夹胶玻璃，项目特征见设计图。 | 以“平方米”为单位计量，以实际安装面积为计量标准。 | 以“平方米”为单位计量，以实际安装面积为计量标准。 | 1.材料采购（含安装辅材）； 2.玻璃制作（购置）、水线切割、精抛光、钻孔； 3.不锈钢配件铸造、机加工、打磨、拉丝、玻璃打胶 ； 4.清洗； 5.货物运输； 6.成品保护； 7.其他相关工作内容； | 平方米 | 126 |  |  | 单价包干
1.1.1.11 |  | 3mm厚铝镁锰合金屋面板 | 3mm厚铝镁锰合金板，项目特征见设计图。 | 以“平方米”为单位计量，以展开面积为计量标准。 | 以“平方米”为单位计量，以展开面积为计量标准。 | 1.材料采购（含安装辅材）； 2.深蓝色氟碳喷涂屋面板； 3.镀锌方管底架规格100*60*5； 4.盖板卡件、固定座含隔热垫； 5.专用铝型材防水压顶含模具制作； 6.货物运输； 7.成品保护； 8.其他相关工作内容； | 平方米 | 161.45 |  |  | 单价包干
1.1.1.12 |  | 100mm厚带双层铝箔离心玻璃丝棉24KG/m3，含镀锌钢丝网 | 100mm厚带双层铝箔离心玻璃丝棉24KG/m3，项目特征见设计图。 | 以“平方米”为单位计量，以图示尺寸计算面积为计量标准。 | 以“平方米”为单位计量，以图示尺寸计算面积为计量标准。 | 1.材料采购（含安装辅材）； 2.保温层购置； 3.货物运输； 4.成品保护； 5.其他相关工作内容； | 平方米 | 161.45 |  |  | 单价包干
1.1.1.13 |  | 2.5mm厚压型铝板吊顶 | 2.5mm厚压型铝板，项目特征见设计图。 | 以“平方米”为单位计量，以图示尺寸计算面积为计量标准。 | 以“平方米”为单位计量，以图示尺寸计算面积为计量标准。 | 1.材料采购（含安装辅材）； 2.吊顶表面深蓝色，三遍氟碳喷涂； 3.货物运输； 4.成品保护； 5.其他相关工作内容；收边 | 平方米 | 133.25 |  |  | 单价包干
1.1.1.14 |  | 12mm厚玻璃上端铝合金接驳系统 | 高强铝合金夹具，项目特征见设计图 |  | 以“套”为单位计量，以图示数量为计量标准。 | 1.材料采购（含安装辅材）； 2.铝合金夹具精铸造件机加工（含模具费）、打磨、拉丝； 3.连接销及螺栓、角码加工制作、打磨； 4.货物运输； 5.成品保护； 6.其他相关工作内容； | 套 | 15 |  |  | 单价包干
1.1.1.15 |  | 幕墙底不锈钢槽 | 10mm厚不锈钢槽，项目特征见设计图 | 以“米”为计量单位，以图示数量为计量标准。 | 以“米”为计量单位，以图示数量为计量标准。 | 1.材料采购（含安装辅材）； 2.不锈钢槽底制作； 3.幕墙底3厚不锈钢槽制作、打磨； 4.货物运输； 5.成品保护； 6.其他相关工作内容； | 米 | 36.66 |  |  | 单价包干
1.1.1.16 |  | 手电动#304不锈钢卷帘制安(含明锁) | φ22x2mm，#304不锈钢圆管，项目特征见设计图。 | 以“平方米”为单位计量，以图示门框尺寸计算面积为计量标准。 | 以“平方米”为单位计量，以图示门框尺寸计算面积为计量标准。 | 1.材料采购（含安装辅材）； 2.不锈钢卷帘条链型制作、遥控装置； 3.消声减震装置购置； 4.定制平衡力钢弹簧装置及彩钢板制作； 5.导轨制作； 6.货物运输； 7.成品保护； 8.其他相关工作内容； | 平方米 | 18.85 |  |  | 单价包干
1.1.1.17 |  | 卷帘门3mm厚不锈钢板收口 | 3mm厚不锈钢，项目特征见设计图。 | 以“平方米”为单位计量，按设计图示尺寸以见光面积计算。 | 以“平方米”为单位计量，按设计图示尺寸以见光面积计算。 | 1.3mm厚不锈钢采购（含安装辅材）； 2.剪切、打磨； 3.货物运输； 4.成品保护； 5.其他相关工作内容； | 平方米 | 4 |  |  | 单价包干
1.1.1.18 |  | 手电动不锈钢卷帘电机（含插座、含盖、含BAS接入控制箱） | 项目特征见设计图。 | 以套为单位计量，以图示门框数量为计量标准。 | 以套为单位计量，以图示门框数量为计量标准。 | 1.材料采购（含安装辅材）； 2.不锈钢卷帘条链型制作、遥控装置； 3.消声减震装置购置； 4.定制平衡力钢弹簧装置及彩钢板制作； 5.导轨制作； 6.货物运输； 7.成品保护； 8.其他相关工作内容； | 套 | 1 |  |  | 单价包干
1.1.1.19 |  | LED灯具 | 20WLED灯，项目特征见设计图。 | 以“套”为计量单位。 | 以“套”为计量单位。 | 1.材料采购（含安装辅材）； 2.光管及支架购置； 3.货物运输； 4.成品保护； 5.其他相关工作内容； | 套 | 10 |  |  | 单价包干
1.1.1.20 |  | 电线及线管 | 4mm2 BVV铜芯导线，项目特征见设计图。 | 以“米”为单位计量，以图示尺寸为计量标准。 | 以“米”为单位计量，以图示尺寸为计量标准。 | 1.4mm2 BVV铜芯导线，总电房开关电源连接处导线及电线管采购 2.五金、配件、副材采购； 3.货物运输； 4.成品保护； 5.其他相关工作内容； | 米 | 302.38 |  |  | 单价包干
1.1.1.21 |  | 电箱开关装置 | 单控开关，项目特征见设计图。 | 以“套”为计量单位。 | 以“套”为计量单位。 | 1.电箱开关装置采购（含安装辅材）； 2.五金、配件、副材采购； 3.货物运输； 4.成品保护； 5.其他相关工作内容； | 套 | 1 |  |  | 单价包干
1.1.1.22 |  | 不锈钢专用导线槽 | 3mm厚不锈钢，项目特征见设计图。 | 以“米”为单位计量，以图示尺寸为计量标准。 | 以“米”为单位计量，以图示尺寸为计量标准。 | 1.3厚不锈钢板剪切、打磨、焊接、探伤； 2.不锈钢螺丝焊接； 3.货物运输； 4.成品保护； 5.其他相关工作内容（含安装辅材）； | 米 | 14.49 |  |  | 单价包干
1.1.1.23 |  | 3mm厚不锈钢滴水板 | 3mm厚不锈钢板，项目特征见设计图。 | 以“平方”米为单位计量。 | 以“平方”米为单位计量。 | 1.材料采购（含安装辅材）； 2.表面深蓝色，三遍氟碳喷涂； 3.货物运输； 4.成品保护； 5.其他相关工作内容； | 平方米 | 6.34 |  |  | 单价包干
1.1.1.24 |  | 钢墩基础（镀锌钢框） | 项目特征见设计图。 | 以吨为计量单位，以图示尺寸计算理论重量为计量标准。 | 以吨为计量单位，以图示尺寸计算理论重量为计量标准。 | 按各口部出入口雨篷与混凝土基础安装的困难性增加该柱墩。 | 吨 | 0.32 |  |  | 单价包干
1.1.1.25 |  | 钢化玻璃拦板（含固定件） | 高1000mm，厚10mm钢化玻璃板，项目特征见设计图。 | 以“块”为单位，按设计图示尺寸以见光面积计算。 | 以“块”为单位，按设计图示尺寸以见光面积计算。 | 1.材料采购（含安装辅材）； 2.制作、打磨； 3.货物运输； 4.成品保护； 5.其他相关工作内容； | 块 | 2 |  |  | 单价包干
1.1.1.26 |  | 2mm厚不锈钢接水槽（含水槽支座，高风亭合建） | 2mm厚不锈钢接水槽，项目特征见设计图. | 以“米”为单位计量，以图示尺寸为计量标准。 | 以“米”为单位计量，以图示尺寸为计量标准。 | 1.2mm厚不锈钢板采购（含安装辅材）； 2.剪切、打磨、焊接、探伤； 3.货物运输； 4.成品保护； 5.其他相关工作内容； | 平方米 | 0 |  |  | 单价包干
1.1.1.26 |  | 横梁支座（合建出入口） | 项目特征见设计图。 | 以吨为单位计量，以图示尺寸计算理论重量为计量标准。 | 以吨为单位计量，以图示尺寸计算理论重量为计量标准。 | 1.材料采购、预埋16mm厚钢板，制作支座； 2.货物运输； 3.成品保护； 4.其他相关工作内容； | 吨 | 0 |  |  | 单价包干
1.1.1.27 |  | 出入口雨篷防淹挡板 | 铝合金板，项目特征见设计图。插槽及相关配件项目特征见设计图。 | 以“米”为计量单位。 | 以“米”为计量单位。 | 1.防淹挡板制作，2mm厚铝合金材质采购； 2.插槽制作； 3.相关配件制作； 4.货物运输； 5.成品保护； 6.其他相关工作内容； | 米 | 6 |  |  | 单价包干
1.1.1.29 |  | 防火涂料 | 主受力钢结构表面使用薄型2.5h防火涂料，满足建筑消防等级二级要求。 | 以”平方米”为计量单位，以图示钢结构表面积为计量标准 | 以”平方米”为计量单位，以图示钢结构表面积为计量标准 | 1.材料采购； 2.其他相关供货内容（含安装所需的所有辅材） 3.货物运输； 4.其他相关工作内容； | 平方米 | 120 |  |  | 单价包干
1.1.1.30 |  | 专业接口处打胶收口 | 项目特征见设计图。 | 以“项”为单位计量。 | 以“项”为单位计量。 | 1.成品采购（含安装辅材）； 2.货物运输； 3.成品保护； 4.其他相关工作内容； | 项 | 1 |  |  | 单价包干
1.1.1.31 |  | 环氧富锌底漆 | 环氧富锌底漆80um（两道），锌粉含量不得低于80％。 |  | 以”平方米”为计量单位，以图示钢结构表面积为计量标准 | 1.材料采购； 2.其他相关供货内容（含安装所需的所有辅材） 3.货物运输； 4.其他相关工作内容； | 平方米 | 120 |  |  | 单价包干
1.1.1.32 |  | 环氧云铁中间漆 | 环氧云铁中间漆120 um（两道）。 |  | 以”平方米”为计量单位，以图示钢结构表面积为计量标准 | 1.材料采购； 2.其他相关供货内容（含安装所需的所有辅材） 3.货物运输； 4.其他相关工作内容； | 平方米 | 120 |  | 平方米 | 单价包干
1.1.1.33 |  | 可覆涂丙稀酸聚氨酯面漆 | 可覆涂丙稀酸聚氨酯面漆80 um（两道） |  | 以”平方米”为计量单位，以图示钢结构表面积为计量标准 | 1.材料采购； 2.其他相关供货内容（含安装所需的所有辅材） 3.货物运输； 4.其他相关工作内容； | 平方米 | 120 |  | 平方米 | 单价包干
1.1.1.34 |  | 防坠落玻璃挡板 | 项目特征见设计图。 |  | 以”平方米”为计量单位。 | 1.材料采购（含安装辅材）； 2.制作、打磨； 3.货物运输； 4.成品保护； 5.其他相关工作内容； | 平方米 | 0.5 |  |  | 单价包干
1.2 |  | 车站地面电梯外立面装修
1.2.1 |  | 10mm自制工字钢 | 10mm自制工字钢，项目特征见设计图， | 以吨为单位计量，以图示尺寸计算理论重量为计量标准。 | 以吨为单位计量，以图示尺寸计算理论重量为计量标准。 | 1.热镀锌钢柱、柱脚及柱顶支座预埋件及镀锌钢板（含安装辅材）精细机加工、焊接、防腐、防锈处理、工厂预拼装，喷涂、探伤； 2.环氧富锌底漆80um（两道），锌粉含量不得低于80％；环氧云铁中间漆120 um（两道）；可覆涂丙稀酸聚氨酯面漆80 um（两道），面漆颜色为奶白色； 3.货物运输； 4.成品保护； 5.其他相关工作内容； | 吨 | 0.5 |  |  | 单价包干
1.2.2 |  | 8mm自制工字钢 | 8mm自制工字钢，项目特征见设计图。 | 以吨为单位计量，以图示尺寸计算理论重量为计量标准。 | 以吨为单位计量，以图示尺寸计算理论重量为计量标准。 | 1.热镀锌方钢管（含安装辅材）加工制作、焊接、防腐、防锈处理、喷涂、探伤； 2.环氧富锌底漆80um（两道），锌粉含量不得低于80％；环氧云铁中间漆120 um（两道）；可覆涂丙稀酸聚氨酯面漆80 um（两道），面漆颜色为奶白色； 3.货物运输； 4.成品保护； 5.其他相关工作内容； | 吨 | 0.5 |  |  | 单价包干
1.2.3 |  | ∅80*3.5无缝钢管 | ∅80*3.5圆钢管，项目特征见设计图。 | 以吨为单位计量，以图示尺寸计算理论重量为计量标准。 | 以吨为单位计量，以图示尺寸计算理论重量为计量标准。 | 1.热镀锌方钢管（含安装辅材）加工制作，焊接、防腐、防锈处理、喷涂、探伤； 2.环氧富锌底漆80um（两道），锌粉含量不得低于80％；环氧云铁中间漆120 um（两道）；可覆涂丙稀酸聚氨酯面漆80 um（两道），面漆颜色为奶白色； 3.货物运输； 4.成品保护； 5.其他相关工作内容； | 吨 | 0.2 |  |  | 单价包干
1.2.4 |  | 8mm+1.52mm+8mm不透明钢化夹胶安全玻璃 | 8mm+1.52mm+8mm不透明钢化夹胶安全玻璃，项目特征见设计图。 | 以“平方米”为单位计量，以实际安装面积为计量标准。 | 以“平方米”为单位计量，以实际安装面积为计量标准。 | 1.材料采购（含安装辅材）； 2.玻璃制作（购置）、水线切割、精抛光、钻孔； 3.不锈钢配件铸造、机加工、打磨、拉丝、玻璃打胶； 4.清洗； 5.货物运输； 6.成品保护； 7.其他相关工作内容； | 平方米 | 18 |  |  | 单价包干
1.2.5 |  | 手电动不锈钢卷帘(含明锁) | 项目特征见设计图。 | 以“平方米”为单位计量，以图示门框尺寸计算面积为计量标准。 | 以“平方米”为单位计量，以图示门框尺寸计算面积为计量标准。 | 1.材料采购（含安装辅材）； 2.不锈钢卷帘条链型制作、遥控装置； 3.消声减震装置购置； 4.定制平衡力钢弹簧装置及彩钢板制作； 5.导轨制作； 6.货物运输； 7.成品保护； 8.其他相关工作内容； | 平方米 | 5 |  |  | 单价包干
1.2.6 |  | 手电动不锈钢卷帘电机（含插座、含盖、含BAS接入控制箱） | 项目特征见设计图。 | 以套为单位计量，以图示门框数量为计量标准。 | 以套为单位计量，以图示门框数量为计量标准。 | 1.材料采购（含安装辅材）； 2.不锈钢卷帘条链型制作、遥控装置； 3.消声减震装置购置； 4.定制平衡力钢弹簧装置及彩钢板制作； 5.导轨制作； 6.货物运输； 7.成品保护； 8.其他相关工作内容； | 套 | 1 |  |  | 单价包干
1.2.7 |  | LED灯具（光管及支架） | LED灯，项目特征见设计图。 | 以“套”为计量单位。 | 以“套”为计量单位。 | 1.材料采购（含安装辅材）； 2.光管及支架购置； 3.货物运输； 4.成品保护； 5.其他相关工作内容； | 套 | 2 |  |  | 单价包干
1.2.8 |  | 电线及线管 | 项目特征见设计图。 | 以“米”为单位计量，以图示尺寸为计量标准。 | 以“米”为单位计量，以图示尺寸为计量标准。 | 1.4mm2 BVV铜芯导线，总电房开关电源连接处导线及电线管采购； 2.五金、配件、副材采购； 3.货物运输； 4.成品保护； 5.其他相关工作内容； | 米 | 10 |  |  | 单价包干
1.2.9 |  | 专业接口处打胶收口 | 项目特征见设计图。 | 以“米”为单位计量，以图示尺寸为计量标准。 | 以“项”为单位计量，以图示尺寸为计量标准。 | 1.成品采购（含安装辅材）； 2.货物运输； 3.成品保护； 4.其他相关工作内容； | 项 | 1 |  |  | 单价包干
1.2.10 |  | 无障碍电梯口防淹挡板 | 铝合金板，项目特征见设计图。插槽及相关配件项目特征见设计图。 | 以“米”为计量单位。 | 以“米”为计量单位。 | 1.防淹挡板制作，2mm厚铝合金材质； 2.插槽制作； 3.相关配件制作； 4.货物运输； 5.成品保护； 6.其他相关工作内容； | 米 | 2.2 |  |  | 单价包干
1.2.11 |  | 电梯外立面干挂花岗岩 | 花岗岩，项目特征见设计图。 | 以“平方米”为单位，按设计图示尺寸面积计算。 | 以“平方米”为单位，按设计图示尺寸面积计算。 | 1.测量放线 2.材料采购 3.文化石板材制作，厂内两遍六面防护及现场补涂防护剂； 4.挂件、支撑钢架、结构胶等构件采购； 5.深化设计； 6.货物运输； 7.出厂检验； 8.维护保养； 9.其它相关工作内容 | 米 | 75 |  |  | 单价包干
1.2.12 |  | 防火涂料 | 主受力钢结构表面使用薄型2.5h防火涂料，满足建筑消防等级二级要求。 | 以”平方米”为计量单位，以图示钢结构表面积为计量标准 | 以”平方米”为计量单位，以图示钢结构表面积为计量标准 | 1.材料采购； 2.其他相关供货内容（含安装所需的所有辅材） 3.货物运输； 4.其他相关工作内容； | 平方米 | 20 |  |  | 单价包干
1.2.13 |  | 环氧富锌底漆 | 环氧富锌底漆80um（两道），锌粉含量不得低于80％。 |  | 以”平方米”为计量单位，以图示钢结构表面积为计量标准 | 1.材料采购； 2.其他相关供货内容（含安装所需的所有辅材） 3.货物运输； 4.其他相关工作内容； | 平方米 | 20 |  |  | 单价包干
1.2.14 |  | 环氧云铁中间漆 | 环氧云铁中间漆120 um（两道）。 |  | 以”平方米”为计量单位，以图示钢结构表面积为计量标准 | 1.材料采购； 2.其他相关供货内容（含安装所需的所有辅材） 3.货物运输； 4.其他相关工作内容； | 平方米 | 20 |  | 平方米 | 单价包干
1.2.15 |  | 可覆涂丙稀酸聚氨酯面漆 | 可覆涂丙稀酸聚氨酯面漆80 um（两道），面漆颜色为红色，出入口雨篷入口处两根钢柱涂装颜色为深灰色。 |  | 以”平方米”为计量单位，以图示钢结构表面积为计量标准 | 1.材料采购； 2.其他相关供货内容（含安装所需的所有辅材） 3.货物运输； 4.其他相关工作内容； | 平方米 | 20 |  | 平方米 | 单价包干
1.2.16 |  | 车站独立紧急疏散口雨篷（有盖口） | 项目特征见设计图。 | 以“项”为单位计量。 | 以“个”为单位计量， | 1.成品采购（含安装辅材）； 2.货物运输； 3.成品保护； 4.其他相关工作内容； | 个 | 2 |  |  | 单价包干
备注：本招标项目包括所有税费。

## 8.大沙东站
材料价格清单表
广州市轨道交通七号线二期工程【车站出入口雨篷材料采购〕
序号 | 项目编码 | 工程项目及费用名称 | 项目特征 | 计量规则 | 采购原则 | 计量单位 | 工程数量 | 投标报价(元) |  | 备注
[8 empty] | 综合单价（含税） | 综合合价
1 |  | 大沙东站
1.1 |  | 出入口雨篷
1.1.1 |  | 出入口雨篷（A号出入口）9.8mX12.5m
1.1.1.1 |  | H型钢门式钢架立柱 | HM250X175钢立柱（含HN150X75 B轴立柱、电控制箱柱），项目特征见设计图。 | 以吨为计量单位，以理论重量为计量标准。 | 1.材料采购（含安装辅材）； 2.铰支座、不锈钢销制作、机加工、搪磨、油漆、工厂预拼装、进口聚氨酯、探伤、喷涂、防腐处理; 3.货物运输； 4.成品保护； 5.其他相关工作内容； | 吨 | 3.8 |  |  | 合价包干
1.1.1.2 |  | H型钢门式钢架顶横梁（含不锈钢销精铸件） | HM125X125、HM250X175 钢横梁，φ150不锈钢销及不锈钢螺栓，项目特征见设计图。 | 以吨为单位计量，以图示尺寸计算理论重量为计量标准。 | 1.材料采购（含安装辅材）； 2.铰支座、不锈钢销制作、机加工、搪磨、油漆、工厂预拼装、进口聚氨酯、探伤、喷涂、防腐处理; 3.货物运输； 4.成品保护； 5.其他相关工作内容； | 吨 | 2.06 |  |  | 合价包干
1.1.1.3 |  | H型钢门架立柱铰支座（含不锈钢销精铸件） | 钢结构铰支座，项目特征见设计图 | 以“套”为单位计量，以图示数量为计量标准。 | 1.材料采购（含安装辅材）； 2.铰支座、不锈钢销制作、机加工、搪磨、油漆、工厂预拼装、进口聚氨酯、现场拼装、探伤、喷涂、防腐处理; 3.货物运输； 4.成品保护； 5.其他相关工作内容； | 套 | 9 |  |  | 合价包干
1.1.1.4 |  | 三角架钢构件（含不锈钢销精铸件） | 钢结构三脚架构件，项目特征见设计图。 | 以“套”为单位计量，以图示数量为计量标准。 | 1.材料采购（含安装辅材）； 2.三角架部位精铸造件机加工、搪磨精密加工（含模具费）、制作、抛光、工厂预拼装； 3.货物运输； 4.成品保护； 5.其他相关工作内容； | 套 | 16 |  |  | 合价包干
1.1.1.5 |  | 钢管地梁 | ∅102X10mm无缝钢管地梁，项目特征见设计图。 | 以吨为单位计量，以图示尺寸计算理论重量为计量标准。 | 1.材料采购（含安装辅材）； 2.10厚无缝钢管地梁制作、进口聚氨酯、工厂预拼装、喷涂、防腐处理、现场拼装、探伤； 3.货物运输； 4.成品保护； 5.其他相关工作内容； | 吨 | 1.04 |  |  | 合价包干
1.1.1.6 |  | 控制柱 | 100*4钢方通；4mm厚钢板，项目特征见设计图 | 以”支”为计量单位 | 1.材料采购（含安装辅材）； 2.立柱制作、机加工、搪磨、工厂预拼装。 3.货物运输； 4.成品保护； 5.其他相关工作内容； | 套 | 1 |  |  | 合价包干
1.1.1.7 |  | 数控高频热弯S型钢曲梁 | HM250X175 S型钢曲梁，及尾端HW125X125工钢梁，项目特征见设计图。 | 以吨为单位计量，以图示尺寸计算理论重量为计量标准。 | 1.材料采购（含安装辅材）； 2.钢梁高频拉弯、曲梁、小钢板精细机加工、镀锌横梁、焊接、调直、进口聚氨酯、工厂预拼装、喷涂、防腐处理、探伤 2. 20厚钢板机加工连接件制作及高强螺栓采购； 3.货物运输； 4.成品保护； 5.其他相关工作内容； | 吨 | 3.67 |  |  | 合价包干
1.1.1.8 |  | 钢门框 | [14a 槽钢、∅83X12无缝钢管，项目特征见设计图。 | 以套为单位计量，以图示数量为计量标准。 | 1.材料采购（含安装辅材）； 2.钢门架机加工制作、不锈螺栓等制作、焊接、刷进口聚氨酯、工厂预拼装、喷涂、防腐处理、探伤； 3.货物运输； 4.成品保护； 5.其他相关工作内容； | 套 | 1 |  |  | 合价包干
1.1.1.9 |  | 屋面铝镁板下热镀锌方钢、C型钢、角钢 | 100*60*20*2.5mm镀锌方钢，150*60*20*2.5mm钢C型槽，L40*40*4镀锌角钢，项目特征见设计图， | 以吨为单位计量，以图示尺寸计算理论重量为计量标准。 | 1.深蓝色氟碳喷涂屋面板采购（含安装辅材）； 2.镀锌方管底架规格100*60*5； 3.盖板卡件、固定座含隔热垫， 4.专用铝型材防水压顶含模具制作； 5.货物运输； 6.成品保护； 7.其他相关工作内容； | 吨 | 1.67 |  |  | 合价包干
1.1.1.10 |  | 8+1.9+8mm钢化夹胶玻璃 | 8+1.9+8mm钢化夹胶玻璃，项目特征见设计图。 | 以“平方米”为单位计量，以实际安装面积为计量标准。 | 1.材料采购（含安装辅材）； 2.玻璃制作（购置）、水线切割、精抛光、钻孔； 3.不锈钢配件铸造、机加工、打磨、拉丝、玻璃打胶 ； 4.清洗； 5.货物运输； 6.成品保护； 7.其他相关工作内容； | 平方米 | 140 |  |  | 合价包干
1.1.1.11 |  | 3mm厚铝镁锰合金屋面板 | 3mm厚铝镁锰合金板，项目特征见设计图。 | 以“平方米”为单位计量，以展开面积为计量标准。 | 1.材料采购（含安装辅材）； 2.深蓝色氟碳喷涂屋面板； 3.镀锌方管底架规格100*60*5； 4.盖板卡件、固定座含隔热垫； 5.专用铝型材防水压顶含模具制作； 6.货物运输； 7.成品保护； 8.其他相关工作内容； | 平方米 | 200 |  |  | 合价包干
1.1.1.12 |  | 100mm厚带双层铝箔离心玻璃丝棉24KG/m3，含镀锌钢丝网 | 100mm厚带双层铝箔离心玻璃丝棉24KG/m3，项目特征见设计图。 | 以“平方米”为单位计量，以图示尺寸计算面积为计量标准。 | 1.材料采购（含安装辅材）； 2.保温层购置； 3.货物运输； 4.成品保护； 5.其他相关工作内容； | 平方米 | 200 |  |  | 合价包干
1.1.1.13 |  | 2.5mm厚压型铝板吊顶 | 2.5mm厚压型铝板，项目特征见设计图。 | 以“平方米”为单位计量，以图示尺寸计算面积为计量标准。 | 1.材料采购（含安装辅材）； 2.吊顶表面深蓝色，三遍氟碳喷涂； 3.货物运输； 4.成品保护； 5.其他相关工作内容；收边 | 平方米 | 180 |  |  | 合价包干
1.1.1.14 |  | 12mm厚玻璃上端铝合金接驳系统 | 高强铝合金夹具，项目特征见设计图 | 以“套”为单位计量，以图示数量为计量标准。 | 1.材料采购（含安装辅材）； 2.铝合金夹具精铸造件机加工（含模具费）、打磨、拉丝； 3.连接销及螺栓、角码加工制作、打磨； 4.货物运输； 5.成品保护； 6.其他相关工作内容； | 套 | 15 |  |  | 合价包干
1.1.1.15 |  | 幕墙底板不锈钢槽 | 10mm厚不锈钢槽，项目特征见设计图 | 以“米”为计量单位，以图示数量为计量标准。 | 1.材料采购（含安装辅材）； 2.不锈钢槽底制作； 3.幕墙底3厚不锈钢槽制作、打磨； 4.货物运输； 5.成品保护； 6.其他相关工作内容； | 米 | 40 |  |  | 合价包干
1.1.1.16 |  | 手电动#304不锈钢卷帘制安(含明锁) | φ22x2mm，#304不锈钢圆管，项目特征见设计图。 | 以“平方米”为单位计量，以图示门框尺寸计算面积为计量标准。 | 1.材料采购（含安装辅材）； 2.不锈钢卷帘条链型制作、遥控装置； 3.消声减震装置购置； 4.定制平衡力钢弹簧装置及彩钢板制作； 5.导轨制作； 6.货物运输； 7.成品保护； 8.其他相关工作内容； | 平方米 | 30.4 |  |  | 合价包干
1.1.1.17 |  | 卷帘门3mm厚不锈钢板收口 | 3mm厚不锈钢，项目特征见设计图。 | 以“平方米”为单位计量，按设计图示尺寸以见光面积计算。 | 1.3mm厚不锈钢采购（含安装辅材）； 2.剪切、打磨； 3.货物运输； 4.成品保护； 5.其他相关工作内容； | 平方米 | 5 |  |  | 合价包干
1.1.1.18 |  | 手电动不锈钢卷帘电机（含插座、含盖、含BAS接入控制箱） | 项目特征见设计图。 | 以套为单位计量，以图示门框数量为计量标准。 | 1.材料采购（含安装辅材）； 2.不锈钢卷帘条链型制作、遥控装置； 3.消声减震装置购置； 4.定制平衡力钢弹簧装置及彩钢板制作； 5.导轨制作； 6.货物运输； 7.成品保护； 8.其他相关工作内容； | 套 | 1 |  |  | 合价包干
1.1.1.19 |  | LED灯具 | 20WLED灯，项目特征见设计图。 | 以“套”为计量单位。 | 1.材料采购（含安装辅材）； 2.光管及支架购置； 3.货物运输； 4.成品保护； 5.其他相关工作内容； | 套 | 10 |  |  | 合价包干
1.1.1.20 |  | 电线及线管 | 4mm2 BVV铜芯导线，项目特征见设计图。 | 以“米”为单位计量，以图示尺寸为计量标准。 | 1.4mm2 BVV铜芯导线，总电房开关电源连接处导线及电线管采购 2.五金、配件、副材采购； 3.货物运输； 4.成品保护； 5.其他相关工作内容； | 米 | 350 |  |  | 合价包干
1.1.1.21 |  | 电箱开关装置 | 单控开关，项目特征见设计图。 | 以“套”为计量单位。 | 1.电箱开关装置采购（含安装辅材）； 2.五金、配件、副材采购； 3.货物运输； 4.成品保护； 5.其他相关工作内容； | 套 | 1 |  |  | 合价包干
1.1.1.22 |  | 不锈钢专用导线槽 | 3mm厚不锈钢，项目特征见设计图。 | 以“米”为单位计量，以图示尺寸为计量标准。 | 1.3厚不锈钢板剪切、打磨、焊接、探伤； 2.不锈钢螺丝焊接； 3.货物运输； 4.成品保护； 5.其他相关工作内容（含安装辅材）； | 米 | 16.69 |  |  | 合价包干
1.1.1.23 |  | 3mm厚不锈钢滴水板 | 3mm厚不锈钢板，项目特征见设计图。 | 以“平方”米为单位计量。 | 1.材料采购（含安装辅材）； 2.表面深蓝色，三遍氟碳喷涂； 3.货物运输； 4.成品保护； 5.其他相关工作内容； | 平方米 | 7.05 |  |  | 合价包干
1.1.1.24 |  | 钢墩基础（镀锌钢框） | 项目特征见设计图。 | 以吨为计量单位，以图示尺寸计算理论重量为计量标准。 | 按各口部出入口雨篷与混凝土基础安装的困难性增加该柱墩。 | 吨 | 0.32 |  |  | 合价包干
1.1.1.25 |  | 钢化玻璃拦板（含固定件） | 高1000mm，厚10mm钢化玻璃板，项目特征见设计图。 | 以“块”为单位，按设计图示尺寸以见光面积计算。 | 1.材料采购（含安装辅材）； 2.制作、打磨； 3.货物运输； 4.成品保护； 5.其他相关工作内容； | 块 | 2 |  |  | 合价包干
1.1.1.26 |  | 2mm厚不锈钢接水槽（含水槽支座，高风亭合建） | 2mm厚不锈钢接水槽，项目特征见设计图. | 以“米”为单位计量，以图示尺寸为计量标准。 | 1.2mm厚不锈钢板采购（含安装辅材）； 2.剪切、打磨、焊接、探伤； 3.货物运输； 4.成品保护； 5.其他相关工作内容； | 平方米 | 0 |  |  | 合价包干
1.1.1.27 |  | 横梁支座（合建出入口） | 项目特征见设计图。 | 以吨为单位计量，以图示尺寸计算理论重量为计量标准。 | 1.材料采购、预埋16mm厚钢板，制作支座； 2.货物运输； 3.成品保护； 4.其他相关工作内容； | 吨 | 0 |  |  | 合价包干
1.1.1.28 |  | 出入口雨篷防淹挡板 | 铝合金板，项目特征见设计图。插槽及相关配件项目特征见设计图。 | 以“米”为计量单位。 | 1.防淹挡板制作，2mm厚铝合金材质采购； 2.插槽制作； 3.相关配件制作； 4.货物运输； 5.成品保护； 6.其他相关工作内容； | 米 | 9.3 |  |  | 合价包干
1.1.1.29 |  | 防火涂料 | 主受力钢结构表面使用薄型2.5h防火涂料，满足建筑消防等级二级要求。 | 以”平方米”为计量单位，以图示钢结构表面积为计量标准 | 1.材料采购； 2.其他相关供货内容（含安装所需的所有辅材） 3.货物运输； 4.其他相关工作内容； | 平方米 | 150 |  |  | 合价包干
1.1.1.30 |  | 专业接口处打胶收口 | 项目特征见设计图。 | 以“项”为单位计量。 | 1.成品采购（含安装辅材）； 2.货物运输； 3.成品保护； 4.其他相关工作内容； | 项 | 1 |  |  | 合价包干
1.1.1.31 |  | 环氧富锌底漆 | 环氧富锌底漆80um（两道），锌粉含量不得低于80％。 | 以”平方米”为计量单位，以图示钢结构表面积为计量标准 | 1.材料采购； 2.其他相关供货内容（含安装所需的所有辅材） 3.货物运输； 4.其他相关工作内容； | 平方米 | 150 |  |  | 合价包干
1.1.1.32 |  | 环氧云铁中间漆 | 环氧云铁中间漆120 um（两道）。 | 以”平方米”为计量单位，以图示钢结构表面积为计量标准 | 1.材料采购； 2.其他相关供货内容（含安装所需的所有辅材） 3.货物运输； 4.其他相关工作内容； | 平方米 | 150 |  |  | 合价包干
1.1.1.33 |  | 可覆涂丙稀酸聚氨酯面漆 | 可覆涂丙稀酸聚氨酯面漆80 um（两道）。 | 以”平方米”为计量单位，以图示钢结构表面积为计量标准 | 1.材料采购； 2.其他相关供货内容（含安装所需的所有辅材） 3.货物运输； 4.其他相关工作内容； | 平方米 | 150 |  |  | 合价包干
1.1.1.34 |  | 防坠落玻璃挡板 | 项目特征见设计图。 | 以”平方米”为计量单位。 | 1.材料采购（含安装辅材）； 2.制作、打磨； 3.货物运输； 4.成品保护； 5.其他相关工作内容； | 平方米 | 0.5 |  |  | 合价包干
1.1.1 |  | 出入口雨篷（B号出入口）6mX12.5m
1.1.1.1 |  | H型钢门式钢架立柱 | HM250X175钢立柱（含HN150X75 B轴立柱、电控制箱柱），项目特征见设计图。 | 以吨为计量单位，以理论重量为计量标准。 | 1.材料采购（含安装辅材）； 2.铰支座、不锈钢销制作、机加工、搪磨、油漆、工厂预拼装、进口聚氨酯、探伤、喷涂、防腐处理; 3.货物运输； 4.成品保护； 5.其他相关工作内容； | 吨 | 3.8 |  |  | 合价包干
1.1.1.2 |  | H型钢门式钢架顶横梁（含不锈钢销精铸件） | HM125X125、HM250X175 钢横梁，φ150不锈钢销及不锈钢螺栓，项目特征见设计图。 | 以吨为单位计量，以图示尺寸计算理论重量为计量标准。 | 1.材料采购（含安装辅材）； 2.铰支座、不锈钢销制作、机加工、搪磨、油漆、工厂预拼装、进口聚氨酯、探伤、喷涂、防腐处理; 3.货物运输； 4.成品保护； 5.其他相关工作内容； | 吨 | 1.37 |  |  | 合价包干
1.1.1.3 |  | H型钢门架立柱铰支座（含不锈钢销精铸件） | 钢结构铰支座，项目特征见设计图 | 以“套”为单位计量，以图示数量为计量标准。 | 1.材料采购（含安装辅材）； 2.铰支座、不锈钢销制作、机加工、搪磨、油漆、工厂预拼装、进口聚氨酯、现场拼装、探伤、喷涂、防腐处理; 3.货物运输； 4.成品保护； 5.其他相关工作内容； | 套 | 9 |  |  | 合价包干
1.1.1.4 |  | 三角架钢构件（含不锈钢销精铸件） | 钢结构三脚架构件，项目特征见设计图。 | 以“套”为单位计量，以图示数量为计量标准。 | 1.材料采购（含安装辅材）； 2.三角架部位精铸造件机加工、搪磨精密加工（含模具费）、制作、抛光、工厂预拼装； 3.货物运输； 4.成品保护； 5.其他相关工作内容； | 套 | 16 |  |  | 合价包干
1.1.1.5 |  | 钢管地梁 | ∅102X10mm无缝钢管地梁，项目特征见设计图。 | 以吨为单位计量，以图示尺寸计算理论重量为计量标准。 | 1.材料采购（含安装辅材）； 2.10厚无缝钢管地梁制作、进口聚氨酯、工厂预拼装、喷涂、防腐处理、现场拼装、探伤； 3.货物运输； 4.成品保护； 5.其他相关工作内容； | 吨 | 1.04 |  |  | 合价包干
1.1.1.6 |  | 控制柱 | 100*4钢方通；4mm厚钢板，项目特征见设计图 | 以”支”为计量单位 | 1.材料采购（含安装辅材）； 2.立柱制作、机加工、搪磨、工厂预拼装。 3.货物运输； 4.成品保护； 5.其他相关工作内容； | 套 | 1 |  |  | 合价包干
1.1.1.7 |  | 数控高频热弯S型钢曲梁 | HM250X175 S型钢曲梁，及尾端HW125X125工钢梁，项目特征见设计图。 | 以吨为单位计量，以图示尺寸计算理论重量为计量标准。 | 1.材料采购（含安装辅材）； 2.钢梁高频拉弯、曲梁、小钢板精细机加工、镀锌横梁、焊接、调直、进口聚氨酯、工厂预拼装、喷涂、防腐处理、探伤 2. 20厚钢板机加工连接件制作及高强螺栓采购； 3.货物运输； 4.成品保护； 5.其他相关工作内容； | 吨 | 3.1 |  |  | 合价包干
1.1.1.8 |  | 钢门框 | [14a 槽钢、∅83X12无缝钢管，项目特征见设计图。 | 以套为单位计量，以图示数量为计量标准。 | 1.材料采购（含安装辅材）； 2.钢门架机加工制作、不锈螺栓等制作、焊接、刷进口聚氨酯、工厂预拼装、喷涂、防腐处理、探伤； 3.货物运输； 4.成品保护； 5.其他相关工作内容； | 套 | 1 |  |  | 合价包干
1.1.1.9 |  | 屋面铝镁板下热镀锌方钢、C型钢、角钢 | 100*60*20*2.5mm镀锌方钢，150*60*20*2.5mm钢C型槽，L40*40*4镀锌角钢，项目特征见设计图， | 以吨为单位计量，以图示尺寸计算理论重量为计量标准。 | 1.深蓝色氟碳喷涂屋面板采购（含安装辅材）； 2.镀锌方管底架规格100*60*5； 3.盖板卡件、固定座含隔热垫， 4.专用铝型材防水压顶含模具制作； 5.货物运输； 6.成品保护； 7.其他相关工作内容； | 吨 | 1.42 |  |  | 合价包干
1.1.1.10 |  | 8+1.9+8mm钢化夹胶玻璃 | 8+1.9+8mm钢化夹胶玻璃，项目特征见设计图。 | 以“平方米”为单位计量，以实际安装面积为计量标准。 | 1.材料采购（含安装辅材）； 2.玻璃制作（购置）、水线切割、精抛光、钻孔； 3.不锈钢配件铸造、机加工、打磨、拉丝、玻璃打胶 ； 4.清洗； 5.货物运输； 6.成品保护； 7.其他相关工作内容； | 平方米 | 126 |  |  | 合价包干
1.1.1.11 |  | 3mm厚铝镁锰合金屋面板 | 3mm厚铝镁锰合金板，项目特征见设计图。 | 以“平方米”为单位计量，以展开面积为计量标准。 | 1.材料采购（含安装辅材）； 2.深蓝色氟碳喷涂屋面板； 3.镀锌方管底架规格100*60*5； 4.盖板卡件、固定座含隔热垫； 5.专用铝型材防水压顶含模具制作； 6.货物运输； 7.成品保护； 8.其他相关工作内容； | 平方米 | 161.45 |  |  | 合价包干
1.1.1.12 |  | 100mm厚带双层铝箔离心玻璃丝棉24KG/m3，含镀锌钢丝网 | 100mm厚带双层铝箔离心玻璃丝棉24KG/m3，项目特征见设计图。 | 以“平方米”为单位计量，以图示尺寸计算面积为计量标准。 | 1.材料采购（含安装辅材）； 2.保温层购置； 3.货物运输； 4.成品保护； 5.其他相关工作内容； | 平方米 | 161.45 |  |  | 合价包干
1.1.1.13 |  | 2.5mm厚压型铝板吊顶 | 2.5mm厚压型铝板，项目特征见设计图。 | 以“平方米”为单位计量，以图示尺寸计算面积为计量标准。 | 1.材料采购（含安装辅材）； 2.吊顶表面深蓝色，三遍氟碳喷涂； 3.货物运输； 4.成品保护； 5.其他相关工作内容；收边 | 平方米 | 133.25 |  |  | 合价包干
1.1.1.14 |  | 12mm厚玻璃上端铝合金接驳系统 | 高强铝合金夹具，项目特征见设计图 | 以“套”为单位计量，以图示数量为计量标准。 | 1.材料采购（含安装辅材）； 2.铝合金夹具精铸造件机加工（含模具费）、打磨、拉丝； 3.连接销及螺栓、角码加工制作、打磨； 4.货物运输； 5.成品保护； 6.其他相关工作内容； | 套 | 15 |  |  | 合价包干
1.1.1.15 |  | 幕墙底板不锈钢槽 | 10mm厚不锈钢槽，项目特征见设计图 | 以“米”为计量单位，以图示数量为计量标准。 | 1.材料采购（含安装辅材）； 2.不锈钢槽底制作； 3.幕墙底3厚不锈钢槽制作、打磨； 4.货物运输； 5.成品保护； 6.其他相关工作内容； | 米 | 36.66 |  |  | 合价包干
1.1.1.16 |  | 手电动#304不锈钢卷帘制安(含明锁) | φ22x2mm，#304不锈钢圆管，项目特征见设计图。 | 以“平方米”为单位计量，以图示门框尺寸计算面积为计量标准。 | 1.材料采购（含安装辅材）； 2.不锈钢卷帘条链型制作、遥控装置； 3.消声减震装置购置； 4.定制平衡力钢弹簧装置及彩钢板制作； 5.导轨制作； 6.货物运输； 7.成品保护； 8.其他相关工作内容； | 平方米 | 18.85 |  |  | 合价包干
1.1.1.17 |  | 卷帘门3mm厚不锈钢板收口 | 3mm厚不锈钢，项目特征见设计图。 | 以“平方米”为单位计量，按设计图示尺寸以见光面积计算。 | 1.3mm厚不锈钢采购（含安装辅材）； 2.剪切、打磨； 3.货物运输； 4.成品保护； 5.其他相关工作内容； | 平方米 | 4 |  |  | 合价包干
1.1.1.18 |  | 手电动不锈钢卷帘电机（含插座、含盖、含BAS接入控制箱） | 项目特征见设计图。 | 以套为单位计量，以图示门框数量为计量标准。 | 1.材料采购（含安装辅材）； 2.不锈钢卷帘条链型制作、遥控装置； 3.消声减震装置购置； 4.定制平衡力钢弹簧装置及彩钢板制作； 5.导轨制作； 6.货物运输； 7.成品保护； 8.其他相关工作内容； | 套 | 1 |  |  | 合价包干
1.1.1.19 |  | LED灯具 | 20WLED灯，项目特征见设计图。 | 以“套”为计量单位。 | 1.材料采购（含安装辅材）； 2.光管及支架购置； 3.货物运输； 4.成品保护； 5.其他相关工作内容； | 套 | 10 |  |  | 合价包干
1.1.1.20 |  | 电线及线管 | 4mm2 BVV铜芯导线，项目特征见设计图。 | 以“米”为单位计量，以图示尺寸为计量标准。 | 1.4mm2 BVV铜芯导线，总电房开关电源连接处导线及电线管采购 2.五金、配件、副材采购； 3.货物运输； 4.成品保护； 5.其他相关工作内容； | 米 | 302.38 |  |  | 合价包干
1.1.1.21 |  | 电箱开关装置 | 单控开关，项目特征见设计图。 | 以“套”为计量单位。 | 1.电箱开关装置采购（含安装辅材）； 2.五金、配件、副材采购； 3.货物运输； 4.成品保护； 5.其他相关工作内容； | 套 | 1 |  |  | 合价包干
1.1.1.22 |  | 不锈钢专用导线槽 | 3mm厚不锈钢，项目特征见设计图。 | 以“米”为单位计量，以图示尺寸为计量标准。 | 1.3厚不锈钢板剪切、打磨、焊接、探伤； 2.不锈钢螺丝焊接； 3.货物运输； 4.成品保护； 5.其他相关工作内容（含安装辅材）； | 米 | 14.49 |  |  | 合价包干
1.1.1.23 |  | 3mm厚不锈钢滴水板 | 3mm厚不锈钢板，项目特征见设计图。 | 以“平方”米为单位计量。 | 1.材料采购（含安装辅材）； 2.表面深蓝色，三遍氟碳喷涂； 3.货物运输； 4.成品保护； 5.其他相关工作内容； | 平方米 | 6.34 |  |  | 合价包干
1.1.1.24 |  | 钢墩基础（镀锌钢框） | 项目特征见设计图。 | 以吨为计量单位，以图示尺寸计算理论重量为计量标准。 | 按各口部出入口雨篷与混凝土基础安装的困难性增加该柱墩。 | 吨 | 0.32 |  |  | 合价包干
1.1.1.25 |  | 钢化玻璃拦板（含固定件） | 高1000mm，厚10mm钢化玻璃板，项目特征见设计图。 | 以“块”为单位，按设计图示尺寸以见光面积计算。 | 1.材料采购（含安装辅材）； 2.制作、打磨； 3.货物运输； 4.成品保护； 5.其他相关工作内容； | 块 | 2 |  |  | 合价包干
1.1.1.26 |  | 2mm厚不锈钢接水槽（含水槽支座，高风亭合建） | 2mm厚不锈钢接水槽，项目特征见设计图. | 以“米”为单位计量，以图示尺寸为计量标准。 | 1.2mm厚不锈钢板采购（含安装辅材）； 2.剪切、打磨、焊接、探伤； 3.货物运输； 4.成品保护； 5.其他相关工作内容； | 平方米 | 0 |  |  | 合价包干
1.1.1.27 |  | 横梁支座（合建出入口） | 项目特征见设计图。 | 以吨为单位计量，以图示尺寸计算理论重量为计量标准。 | 1.材料采购、预埋16mm厚钢板，制作支座； 2.货物运输； 3.成品保护； 4.其他相关工作内容； | 吨 | 0 |  |  | 合价包干
1.1.1.28 |  | 出入口雨篷防淹挡板 | 铝合金板，项目特征见设计图。插槽及相关配件项目特征见设计图。 | 以“米”为计量单位。 | 1.防淹挡板制作，2mm厚铝合金材质采购； 2.插槽制作； 3.相关配件制作； 4.货物运输； 5.成品保护； 6.其他相关工作内容； | 米 | 6 |  |  | 合价包干
1.1.1.29 |  | 防火涂料 | 主受力钢结构表面使用薄型2.5h防火涂料，满足建筑消防等级二级要求。 | 以”平方米”为计量单位，以图示钢结构表面积为计量标准 | 1.材料采购； 2.其他相关供货内容（含安装所需的所有辅材） 3.货物运输； 4.其他相关工作内容； | 平方米 | 120 |  |  | 合价包干
1.1.1.30 |  | 专业接口处打胶收口 | 项目特征见设计图。 | 以“项”为单位计量。 | 1.成品采购（含安装辅材）； 2.货物运输； 3.成品保护； 4.其他相关工作内容； | 项 | 1 |  |  | 合价包干
1.1.1.31 |  | 环氧富锌底漆 | 环氧富锌底漆80um（两道），锌粉含量不得低于80％。 | 以”平方米”为计量单位，以图示钢结构表面积为计量标准 | 1.材料采购； 2.其他相关供货内容（含安装所需的所有辅材） 3.货物运输； 4.其他相关工作内容； | 平方米 | 120 |  |  | 合价包干
1.1.1.32 |  | 环氧云铁中间漆 | 环氧云铁中间漆120 um（两道）。 | 以”平方米”为计量单位，以图示钢结构表面积为计量标准 | 1.材料采购； 2.其他相关供货内容（含安装所需的所有辅材） 3.货物运输； 4.其他相关工作内容； | 平方米 | 120 |  |  | 合价包干
1.1.1.33 |  | 可覆涂丙稀酸聚氨酯面漆 | 可覆涂丙稀酸聚氨酯面漆80 um（两道）。 | 以”平方米”为计量单位，以图示钢结构表面积为计量标准 | 1.材料采购； 2.其他相关供货内容（含安装所需的所有辅材） 3.货物运输； 4.其他相关工作内容； | 平方米 | 120 |  |  | 合价包干
1.1.1.34 |  | 防坠落玻璃挡板 | 项目特征见设计图。 | 以”平方米”为计量单位。 | 1.材料采购（含安装辅材）； 2.制作、打磨； 3.货物运输； 4.成品保护； 5.其他相关工作内容； | 平方米 | 0.5 |  |  | 合价包干
1.1.1 |  | 出入口雨篷（D2号出入口）6mX12.5m
1.1.1.1 |  | H型钢门式钢架立柱 | HM250X175钢立柱（含HN150X75 B轴立柱、电控制箱柱），项目特征见设计图。 | 以吨为计量单位，以理论重量为计量标准。 | 1.材料采购（含安装辅材）； 2.铰支座、不锈钢销制作、机加工、搪磨、油漆、工厂预拼装、进口聚氨酯、探伤、喷涂、防腐处理; 3.货物运输； 4.成品保护； 5.其他相关工作内容； | 吨 | 3.8 |  |  | 合价包干
1.1.1.2 |  | H型钢门式钢架顶横梁（含不锈钢销精铸件） | HM125X125、HM250X175 钢横梁，φ150不锈钢销及不锈钢螺栓，项目特征见设计图。 | 以吨为单位计量，以图示尺寸计算理论重量为计量标准。 | 1.材料采购（含安装辅材）； 2.铰支座、不锈钢销制作、机加工、搪磨、油漆、工厂预拼装、进口聚氨酯、探伤、喷涂、防腐处理; 3.货物运输； 4.成品保护； 5.其他相关工作内容； | 吨 | 1.37 |  |  | 合价包干
1.1.1.3 |  | H型钢门架立柱铰支座（含不锈钢销精铸件） | 钢结构铰支座，项目特征见设计图 | 以“套”为单位计量，以图示数量为计量标准。 | 1.材料采购（含安装辅材）； 2.铰支座、不锈钢销制作、机加工、搪磨、油漆、工厂预拼装、进口聚氨酯、现场拼装、探伤、喷涂、防腐处理; 3.货物运输； 4.成品保护； 5.其他相关工作内容； | 套 | 9 |  |  | 合价包干
1.1.1.4 |  | 三角架钢构件（含不锈钢销精铸件） | 钢结构三脚架构件，项目特征见设计图。 | 以“套”为单位计量，以图示数量为计量标准。 | 1.材料采购（含安装辅材）； 2.三角架部位精铸造件机加工、搪磨精密加工（含模具费）、制作、抛光、工厂预拼装； 3.货物运输； 4.成品保护； 5.其他相关工作内容； | 套 | 16 |  |  | 合价包干
1.1.1.5 |  | 钢管地梁 | ∅102X10mm无缝钢管地梁，项目特征见设计图。 | 以吨为单位计量，以图示尺寸计算理论重量为计量标准。 | 1.材料采购（含安装辅材）； 2.10厚无缝钢管地梁制作、进口聚氨酯、工厂预拼装、喷涂、防腐处理、现场拼装、探伤； 3.货物运输； 4.成品保护； 5.其他相关工作内容； | 吨 | 1.04 |  |  | 合价包干
1.1.1.6 |  | 控制柱 | 100*4钢方通；4mm厚钢板，项目特征见设计图 | 以”支”为计量单位 | 1.材料采购（含安装辅材）； 2.立柱制作、机加工、搪磨、工厂预拼装。 3.货物运输； 4.成品保护； 5.其他相关工作内容； | 套 | 1 |  |  | 合价包干
1.1.1.7 |  | 数控高频热弯S型钢曲梁 | HM250X175 S型钢曲梁，及尾端HW125X125工钢梁，项目特征见设计图。 | 以吨为单位计量，以图示尺寸计算理论重量为计量标准。 | 1.材料采购（含安装辅材）； 2.钢梁高频拉弯、曲梁、小钢板精细机加工、镀锌横梁、焊接、调直、进口聚氨酯、工厂预拼装、喷涂、防腐处理、探伤 2. 20厚钢板机加工连接件制作及高强螺栓采购； 3.货物运输； 4.成品保护； 5.其他相关工作内容； | 吨 | 3.1 |  |  | 合价包干
1.1.1.8 |  | 钢门框 | [14a 槽钢、∅83X12无缝钢管，项目特征见设计图。 | 以套为单位计量，以图示数量为计量标准。 | 1.材料采购（含安装辅材）； 2.钢门架机加工制作、不锈螺栓等制作、焊接、刷进口聚氨酯、工厂预拼装、喷涂、防腐处理、探伤； 3.货物运输； 4.成品保护； 5.其他相关工作内容； | 套 | 1 |  |  | 合价包干
1.1.1.9 |  | 屋面铝镁板下热镀锌方钢、C型钢、角钢 | 100*60*20*2.5mm镀锌方钢，150*60*20*2.5mm钢C型槽，L40*40*4镀锌角钢，项目特征见设计图， | 以吨为单位计量，以图示尺寸计算理论重量为计量标准。 | 1.深蓝色氟碳喷涂屋面板采购（含安装辅材）； 2.镀锌方管底架规格100*60*5； 3.盖板卡件、固定座含隔热垫， 4.专用铝型材防水压顶含模具制作； 5.货物运输； 6.成品保护； 7.其他相关工作内容； | 吨 | 1.42 |  |  | 合价包干
1.1.1.10 |  | 8+1.9+8mm钢化夹胶玻璃 | 8+1.9+8mm钢化夹胶玻璃，项目特征见设计图。 | 以“平方米”为单位计量，以实际安装面积为计量标准。 | 1.材料采购（含安装辅材）； 2.玻璃制作（购置）、水线切割、精抛光、钻孔； 3.不锈钢配件铸造、机加工、打磨、拉丝、玻璃打胶 ； 4.清洗； 5.货物运输； 6.成品保护； 7.其他相关工作内容； | 平方米 | 126 |  |  | 合价包干
1.1.1.11 |  | 3mm厚铝镁锰合金屋面板 | 3mm厚铝镁锰合金板，项目特征见设计图。 | 以“平方米”为单位计量，以展开面积为计量标准。 | 1.材料采购（含安装辅材）； 2.深蓝色氟碳喷涂屋面板； 3.镀锌方管底架规格100*60*5； 4.盖板卡件、固定座含隔热垫； 5.专用铝型材防水压顶含模具制作； 6.货物运输； 7.成品保护； 8.其他相关工作内容； | 平方米 | 161.45 |  |  | 合价包干
1.1.1.12 |  | 100mm厚带双层铝箔离心玻璃丝棉24KG/m3，含镀锌钢丝网 | 100mm厚带双层铝箔离心玻璃丝棉24KG/m3，项目特征见设计图。 | 以“平方米”为单位计量，以图示尺寸计算面积为计量标准。 | 1.材料采购（含安装辅材）； 2.保温层购置； 3.货物运输； 4.成品保护； 5.其他相关工作内容； | 平方米 | 161.45 |  |  | 合价包干
1.1.1.13 |  | 2.5mm厚压型铝板吊顶 | 2.5mm厚压型铝板，项目特征见设计图。 | 以“平方米”为单位计量，以图示尺寸计算面积为计量标准。 | 1.材料采购（含安装辅材）； 2.吊顶表面深蓝色，三遍氟碳喷涂； 3.货物运输； 4.成品保护； 5.其他相关工作内容；收边 | 平方米 | 133.25 |  |  | 合价包干
1.1.1.14 |  | 12mm厚玻璃上端铝合金接驳系统 | 高强铝合金夹具，项目特征见设计图 | 以“套”为单位计量，以图示数量为计量标准。 | 1.材料采购（含安装辅材）； 2.铝合金夹具精铸造件机加工（含模具费）、打磨、拉丝； 3.连接销及螺栓、角码加工制作、打磨； 4.货物运输； 5.成品保护； 6.其他相关工作内容； | 套 | 15 |  |  | 合价包干
1.1.1.15 |  | 幕墙底板不锈钢槽 | 10mm厚不锈钢槽，项目特征见设计图 | 以“米”为计量单位，以图示数量为计量标准。 | 1.材料采购（含安装辅材）； 2.不锈钢槽底制作； 3.幕墙底3厚不锈钢槽制作、打磨； 4.货物运输； 5.成品保护； 6.其他相关工作内容； | 米 | 36.66 |  |  | 合价包干
1.1.1.16 |  | 手电动#304不锈钢卷帘制安(含明锁) | φ22x2mm，#304不锈钢圆管，项目特征见设计图。 | 以“平方米”为单位计量，以图示门框尺寸计算面积为计量标准。 | 1.材料采购（含安装辅材）； 2.不锈钢卷帘条链型制作、遥控装置； 3.消声减震装置购置； 4.定制平衡力钢弹簧装置及彩钢板制作； 5.导轨制作； 6.货物运输； 7.成品保护； 8.其他相关工作内容； | 平方米 | 18.85 |  |  | 合价包干
1.1.1.17 |  | 卷帘门3mm厚不锈钢板收口 | 3mm厚不锈钢，项目特征见设计图。 | 以“平方米”为单位计量，按设计图示尺寸以见光面积计算。 | 1.3mm厚不锈钢采购（含安装辅材）； 2.剪切、打磨； 3.货物运输； 4.成品保护； 5.其他相关工作内容； | 平方米 | 4 |  |  | 合价包干
1.1.1.18 |  | 手电动不锈钢卷帘电机（含插座、含盖、含BAS接入控制箱） | 项目特征见设计图。 | 以套为单位计量，以图示门框数量为计量标准。 | 1.材料采购（含安装辅材）； 2.不锈钢卷帘条链型制作、遥控装置； 3.消声减震装置购置； 4.定制平衡力钢弹簧装置及彩钢板制作； 5.导轨制作； 6.货物运输； 7.成品保护； 8.其他相关工作内容； | 套 | 1 |  |  | 合价包干
1.1.1.19 |  | LED灯具 | 20WLED灯，项目特征见设计图。 | 以“套”为计量单位。 | 1.材料采购（含安装辅材）； 2.光管及支架购置； 3.货物运输； 4.成品保护； 5.其他相关工作内容； | 套 | 10 |  |  | 合价包干
1.1.1.20 |  | 电线及线管 | 4mm2 BVV铜芯导线，项目特征见设计图。 | 以“米”为单位计量，以图示尺寸为计量标准。 | 1.4mm2 BVV铜芯导线，总电房开关电源连接处导线及电线管采购 2.五金、配件、副材采购； 3.货物运输； 4.成品保护； 5.其他相关工作内容； | 米 | 302.38 |  |  | 合价包干
1.1.1.21 |  | 电箱开关装置 | 单控开关，项目特征见设计图。 | 以“套”为计量单位。 | 1.电箱开关装置采购（含安装辅材）； 2.五金、配件、副材采购； 3.货物运输； 4.成品保护； 5.其他相关工作内容； | 套 | 1 |  |  | 合价包干
1.1.1.22 |  | 不锈钢专用导线槽 | 3mm厚不锈钢，项目特征见设计图。 | 以“米”为单位计量，以图示尺寸为计量标准。 | 1.3厚不锈钢板剪切、打磨、焊接、探伤； 2.不锈钢螺丝焊接； 3.货物运输； 4.成品保护； 5.其他相关工作内容（含安装辅材）； | 米 | 14.49 |  |  | 合价包干
1.1.1.23 |  | 3mm厚不锈钢滴水板 | 3mm厚不锈钢板，项目特征见设计图。 | 以“平方”米为单位计量。 | 1.材料采购（含安装辅材）； 2.表面深蓝色，三遍氟碳喷涂； 3.货物运输； 4.成品保护； 5.其他相关工作内容； | 平方米 | 6.34 |  |  | 合价包干
1.1.1.24 |  | 钢墩基础（镀锌钢框） | 项目特征见设计图。 | 以吨为计量单位，以图示尺寸计算理论重量为计量标准。 | 按各口部出入口雨篷与混凝土基础安装的困难性增加该柱墩。 | 吨 | 0.32 |  |  | 合价包干
1.1.1.25 |  | 钢化玻璃拦板（含固定件） | 高1000mm，厚10mm钢化玻璃板，项目特征见设计图。 | 以“块”为单位，按设计图示尺寸以见光面积计算。 | 1.材料采购（含安装辅材）； 2.制作、打磨； 3.货物运输； 4.成品保护； 5.其他相关工作内容； | 块 | 2 |  |  | 合价包干
1.1.1.26 |  | 2mm厚不锈钢接水槽（含水槽支座，高风亭合建） | 2mm厚不锈钢接水槽，项目特征见设计图. | 以“米”为单位计量，以图示尺寸为计量标准。 | 1.2mm厚不锈钢板采购（含安装辅材）； 2.剪切、打磨、焊接、探伤； 3.货物运输； 4.成品保护； 5.其他相关工作内容； | 平方米 | 0 |  |  | 合价包干
1.1.1.27 |  | 横梁支座（合建出入口） | 项目特征见设计图。 | 以吨为单位计量，以图示尺寸计算理论重量为计量标准。 | 1.材料采购、预埋16mm厚钢板，制作支座； 2.货物运输； 3.成品保护； 4.其他相关工作内容； | 吨 | 0.17 |  |  | 合价包干
1.1.1.28 |  | 出入口雨篷防淹挡板 | 铝合金板，项目特征见设计图。插槽及相关配件项目特征见设计图。 | 以“米”为计量单位。 | 1.防淹挡板制作，2mm厚铝合金材质采购； 2.插槽制作； 3.相关配件制作； 4.货物运输； 5.成品保护； 6.其他相关工作内容； | 米 | 6 |  |  | 合价包干
1.1.1.29 |  | 防火涂料 | 主受力钢结构表面使用薄型2.5h防火涂料，满足建筑消防等级二级要求。 | 以”平方米”为计量单位，以图示钢结构表面积为计量标准 | 1.材料采购； 2.其他相关供货内容（含安装所需的所有辅材） 3.货物运输； 4.其他相关工作内容； | 平方米 | 120 |  |  | 合价包干
1.1.1.30 |  | 专业接口处打胶收口 | 项目特征见设计图。 | 以“项”为单位计量。 | 1.成品采购（含安装辅材）； 2.货物运输； 3.成品保护； 4.其他相关工作内容； | 项 | 1 |  |  | 合价包干
1.1.1.31 |  | 环氧富锌底漆 | 环氧富锌底漆80um（两道），锌粉含量不得低于80％。 | 以”平方米”为计量单位，以图示钢结构表面积为计量标准 | 1.材料采购； 2.其他相关供货内容（含安装所需的所有辅材） 3.货物运输； 4.其他相关工作内容； | 平方米 | 120 |  |  | 合价包干
1.1.1.32 |  | 环氧云铁中间漆 | 环氧云铁中间漆120 um（两道）。 | 以”平方米”为计量单位，以图示钢结构表面积为计量标准 | 1.材料采购； 2.其他相关供货内容（含安装所需的所有辅材） 3.货物运输； 4.其他相关工作内容； | 平方米 | 120 |  |  | 合价包干
1.1.1.33 |  | 可覆涂丙稀酸聚氨酯面漆 | 可覆涂丙稀酸聚氨酯面漆80 um（两道）。 | 以”平方米”为计量单位，以图示钢结构表面积为计量标准 | 1.材料采购； 2.其他相关供货内容（含安装所需的所有辅材） 3.货物运输； 4.其他相关工作内容； | 平方米 | 120 |  |  | 合价包干
1.1.1.34 |  | 防坠落玻璃挡板 | 项目特征见设计图。 | 以”平方米”为计量单位。 | 1.材料采购（含安装辅材）； 2.制作、打磨； 3.货物运输； 4.成品保护； 5.其他相关工作内容； | 平方米 | 0.5 |  |  | 合价包干
1.2 |  | 车站地面电梯外立面装修
1.2.1 |  | 10mm自制工字钢 | 10mm自制工字钢，项目特征见设计图， | 以吨为单位计量，以图示尺寸计算理论重量为计量标准。 | 1.热镀锌钢柱、柱脚及柱顶支座预埋件及镀锌钢板（含安装辅材）精细机加工、焊接、防腐、防锈处理、工厂预拼装，喷涂、探伤； 2.环氧富锌底漆80um（两道），锌粉含量不得低于80％；环氧云铁中间漆120 um（两道）；可覆涂丙稀酸聚氨酯面漆80 um（两道），面漆颜色为奶白色； 3.货物运输； 4.成品保护； 5.其他相关工作内容； | 吨 | 0.5 |  |  | 合价包干
1.2.2 |  | 8mm自制工字钢 | 8mm自制工字钢，项目特征见设计图。 | 以吨为单位计量，以图示尺寸计算理论重量为计量标准。 | 1.热镀锌方钢管（含安装辅材）加工制作、焊接、防腐、防锈处理、喷涂、探伤； 2.环氧富锌底漆80um（两道），锌粉含量不得低于80％；环氧云铁中间漆120 um（两道）；可覆涂丙稀酸聚氨酯面漆80 um（两道），面漆颜色为奶白色； 3.货物运输； 4.成品保护； 5.其他相关工作内容； | 吨 | 0.5 |  |  | 合价包干
1.2.3 |  | ∅80*3.5无缝钢管 | ∅80*3.5圆钢管，项目特征见设计图。 | 以吨为单位计量，以图示尺寸计算理论重量为计量标准。 | 1.热镀锌方钢管（含安装辅材）加工制作，焊接、防腐、防锈处理、喷涂、探伤； 2.环氧富锌底漆80um（两道），锌粉含量不得低于80％；环氧云铁中间漆120 um（两道）；可覆涂丙稀酸聚氨酯面漆80 um（两道），面漆颜色为奶白色； 3.货物运输； 4.成品保护； 5.其他相关工作内容； | 吨 | 0.2 |  |  | 合价包干
1.2.4 |  | 8mm+1.52mm+8mm不透明钢化夹胶安全玻璃 | 8mm+1.52mm+8mm不透明钢化夹胶安全玻璃，项目特征见设计图。 | 以“平方米”为单位计量，以实际安装面积为计量标准。 | 1.材料采购（含安装辅材）； 2.玻璃制作（购置）、水线切割、精抛光、钻孔； 3.不锈钢配件铸造、机加工、打磨、拉丝、玻璃打胶； 4.清洗； 5.货物运输； 6.成品保护； 7.其他相关工作内容； | 平方米 | 18 |  |  | 合价包干
1.2.5 |  | 手电动不锈钢卷帘(含明锁) | 项目特征见设计图。 | 以“平方米”为单位计量，以图示门框尺寸计算面积为计量标准。 | 1.材料采购（含安装辅材）； 2.不锈钢卷帘条链型制作、遥控装置； 3.消声减震装置购置； 4.定制平衡力钢弹簧装置及彩钢板制作； 5.导轨制作； 6.货物运输； 7.成品保护； 8.其他相关工作内容； | 平方米 | 5 |  |  | 合价包干
1.2.6 |  | 手电动不锈钢卷帘电机（含插座、含盖、含BAS接入控制箱） | 项目特征见设计图。 | 以套为单位计量，以图示门框数量为计量标准。 | 1.材料采购（含安装辅材）； 2.不锈钢卷帘条链型制作、遥控装置； 3.消声减震装置购置； 4.定制平衡力钢弹簧装置及彩钢板制作； 5.导轨制作； 6.货物运输； 7.成品保护； 8.其他相关工作内容； | 套 | 1 |  |  | 合价包干
1.2.7 |  | LED灯具（光管及支架） | LED灯，项目特征见设计图。 | 以“套”为计量单位。 | 1.材料采购（含安装辅材）； 2.光管及支架购置； 3.货物运输； 4.成品保护； 5.其他相关工作内容； | 套 | 2 |  |  | 合价包干
1.2.8 |  | 电线及线管 | 项目特征见设计图。 | 以“米”为单位计量，以图示尺寸为计量标准。 | 1.4mm2 BVV铜芯导线，总电房开关电源连接处导线及电线管采购； 2.五金、配件、副材采购； 3.货物运输； 4.成品保护； 5.其他相关工作内容； | 米 | 10 |  |  | 合价包干
1.2.9 |  | 专业接口处打胶收口 | 项目特征见设计图。 | 以“项”为单位计量。 | 1.成品采购（含安装辅材）； 2.货物运输； 3.成品保护； 4.其他相关工作内容； | 项 | 1 |  |  | 合价包干
1.2.10 |  | 无障碍电梯口防淹挡板 | 铝合金板，项目特征见设计图。插槽及相关配件项目特征见设计图。 | 以“米”为计量单位。 | 1.防淹挡板制作，2mm厚铝合金材质； 2.插槽制作； 3.相关配件制作； 4.货物运输； 5.成品保护； 6.其他相关工作内容； | 米 | 2.2 |  |  | 合价包干
1.2.11 |  | 电梯外立面干挂花岗岩 | 花岗岩，项目特征见设计图。 | 以“平方米”为单位，按设计图示尺寸面积计算。 | 1.测量放线 2.材料采购 3.文化石板材制作，厂内两遍六面防护及现场补涂防护剂； 4.挂件、支撑钢架、结构胶等构件采购； 5.深化设计； 6.货物运输； 7.出厂检验； 8.维护保养； 9.其它相关工作内容 | 平方米 | 75 |  |  | 合价包干
1.2.12 |  | 环氧富锌底漆 | 环氧富锌底漆80um（两道），锌粉含量不得低于80％。 | 以”平方米”为计量单位，以图示钢结构表面积为计量标准 | 1.材料采购； 2.其他相关供货内容（含安装所需的所有辅材） 3.货物运输； 4.其他相关工作内容； | 平方米 | 20 |  |  | 合价包干
1.2.13 |  | 环氧云铁中间漆 | 环氧云铁中间漆120 um（两道）。 | 以”平方米”为计量单位，以图示钢结构表面积为计量标准 | 1.材料采购； 2.其他相关供货内容（含安装所需的所有辅材） 3.货物运输； 4.其他相关工作内容； | 平方米 | 20 |  |  | 合价包干
1.2.14 |  | 可覆涂丙稀酸聚氨酯面漆 | 可覆涂丙稀酸聚氨酯面漆80 um（两道）。 | 以”平方米”为计量单位，以图示钢结构表面积为计量标准 | 1.材料采购； 2.其他相关供货内容（含安装所需的所有辅材） 3.货物运输； 4.其他相关工作内容； | 平方米 | 20 |  |  | 合价包干
1.2.15 |  | 防火涂料 | 主受力钢结构表面使用薄型2.5h防火涂料，满足建筑消防等级二级要求。 | 以”平方米”为计量单位，以图示钢结构表面积为计量标准 | 1.材料采购； 2.其他相关供货内容（含安装所需的所有辅材） 3.货物运输； 4.其他相关工作内容； | 平方米 | 20 |  |  | 合价包干
1.3 |  | 车站独立紧急疏散口雨篷（有盖口） | 项目特征见设计图。 | 以“个”为单位计量， | 1.材料采购（含安装辅材）； 2.制作； 3.成品保护； 4.货物运输； 5.维护保养； 6.其他相关工作内容； | 个 | 2 |  |  | 合价包干
1.4 |  | 站外安检出入口
1.4.1 |  | 干挂米色花岗石(含钢架、配件） | 干挂1500*900*25mm厚米色花岗石，项目特征见设计图 | 以“平方米”为单位，按设计图示尺寸面积计算。 | 1.测量放线； 2.材料采购（含安装辅材）； 3.花岗岩板材制作，开槽磨边抛光加工，厂内两遍六面防护及现场补涂防护剂； 4.挂件、支撑钢架、结构胶等构件采购； 5.深化设计、培训、安装督导及现场配合； 6.货物运输、卸车落地、交付； 7.出厂检验、现场检验，缺陷责任期义务； 8.维护保养； 9.其它相关供货内容（含安装所需的所有辅材） | 平方米 | 0 |  |  | 合价包干
1.4.2 |  | 褐色铝合金格栅 | 40*40*2.00mm铝合金格栅，项目特征见设计图 | 以“平方米”为单位，按设计图示尺寸以铝合金百叶覆盖范围立面投影面积计量。 | 1.测量放线 2.材料采购（含安装辅材） 3.百叶、安装配件等材料采购； 4.挂件、支撑钢架、结构胶等构件采购； 5.深化设计、培训、安装督导及现场配合； 6.货物运输、卸车落地、交付； 7.出厂检验、现场检验，缺陷责任期义务； 8.维护保养； 9.其它相关供货内容（含安装所需的所有辅材） | 平方米 | 0 |  |  | 合价包干
1.4.3 |  | 专业接口处打胶收口 | 项目特征见设计图。 | 以“项”为单位计量。 | 1.成品采购（含安装辅材）； 2.货物运输； 3.成品保护； 4.其他相关工作内容； | 项 | 0 |  |  | 合价包干
1.4.4 |  | 无障碍电梯口防淹挡板 | 铝合金板，项目特征见设计图。插槽及相关配件项目特征见设计图。 | 以“米”为计量单位。 | 1.防淹挡板制作，2mm厚铝合金材质； 2.插槽制作； 3.相关配件制作； 4.货物运输； 5.成品保护； 6.其他相关工作内容； | 米 | 0 |  |  | 合价包干
备注：本招标项目包括所有税费。

## 9.水西站
材料价格清单表
广州市轨道交通七号线二期工程【车站出入口雨篷材料采购〕
序号 | 项目编码 | 工程项目及费用名称 | 项目特征 | 计量规则 | 采购原则 | 计量单位 | 工程数量 | 投标报价(元) |  | 备注
[8 empty] | 综合单价（含税） | 综合合价
1 |  | 水西站
1.1 |  | 出入口雨篷
1.1.1 |  | 出入口雨篷（A号出入口）
1.1.1.1 |  | H型钢门式钢架立柱 | HM250X175钢立柱（含HN150X75 B轴立柱、电控制箱柱），项目特征见设计图。 | 以吨为计量单位，以理论重量为计量标准。 | 1.材料采购（含安装辅材）； 2.铰支座、不锈钢销制作、机加工、搪磨、油漆、工厂预拼装、进口聚氨酯、探伤、喷涂、防腐处理; 3.货物运输； 4.成品保护； 5.其他相关工作内容； | 吨 | 3.8 |  |  | 单价包干
1.1.1.2 |  | H型钢门式钢架顶横梁（含不锈钢销精铸件） | HM125X125、HM250X175 钢横梁，φ150不锈钢销及不锈钢螺栓，项目特征见设计图。 | 以吨为单位计量，以图示尺寸计算理论重量为计量标准。 | 1.材料采购（含安装辅材）； 2.铰支座、不锈钢销制作、机加工、搪磨、油漆、工厂预拼装、进口聚氨酯、探伤、喷涂、防腐处理; 3.货物运输； 4.成品保护； 5.其他相关工作内容； | 吨 | 1.37 |  |  | 单价包干
1.1.1.3 |  | H型钢门架立柱铰支座（含不锈钢销精铸件） | 钢结构铰支座，项目特征见设计图 | 以“套”为单位计量，以图示数量为计量标准。 | 1.材料采购（含安装辅材）； 2.铰支座、不锈钢销制作、机加工、搪磨、油漆、工厂预拼装、进口聚氨酯、现场拼装、探伤、喷涂、防腐处理; 3.货物运输； 4.成品保护； 5.其他相关工作内容； | 套 | 9 |  |  | 单价包干
1.1.1.4 |  | 三角架钢构件（含不锈钢销精铸件） | 钢结构三脚架构件，项目特征见设计图。 | 以“套”为单位计量，以图示数量为计量标准。 | 1.材料采购（含安装辅材）； 2.三角架部位精铸造件机加工、搪磨精密加工（含模具费）、制作、抛光、工厂预拼装； 3.货物运输； 4.成品保护； 5.其他相关工作内容； | 套 | 16 |  |  | 单价包干
1.1.1.5 |  | 钢管地梁 | ∅102X10mm无缝钢管地梁，项目特征见设计图。 | 以吨为单位计量，以图示尺寸计算理论重量为计量标准。 | 1.材料采购（含安装辅材）； 2.10厚无缝钢管地梁制作、进口聚氨酯、工厂预拼装、喷涂、防腐处理、现场拼装、探伤； 3.货物运输； 4.成品保护； 5.其他相关工作内容； | 吨 | 1.04 |  |  | 单价包干
1.1.1.6 |  | 控制柱 | 100*4钢方通；4mm厚钢板，项目特征见设计图 | 以”支”为计量单位 | 1.材料采购（含安装辅材）； 2.立柱制作、机加工、搪磨、工厂预拼装。 3.货物运输； 4.成品保护； 5.其他相关工作内容； | 套 | 1 |  |  | 单价包干
1.1.1.7 |  | 数控高频热弯S型钢曲梁 | HM250X175 S型钢曲梁，及尾端HW125X125工钢梁，项目特征见设计图。 | 以吨为单位计量，以图示尺寸计算理论重量为计量标准。 | 1.材料采购（含安装辅材）； 2.钢梁高频拉弯、曲梁、小钢板精细机加工、镀锌横梁、焊接、调直、进口聚氨酯、工厂预拼装、喷涂、防腐处理、探伤 2. 20厚钢板机加工连接件制作及高强螺栓采购； 3.货物运输； 4.成品保护； 5.其他相关工作内容； | 吨 | 3.1 |  |  | 单价包干
1.1.1.8 |  | 钢门框 | [14a 槽钢、∅83X12无缝钢管，项目特征见设计图。 | 以套为单位计量，以图示数量为计量标准。 | 1.材料采购（含安装辅材）； 2.钢门架机加工制作、不锈螺栓等制作、焊接、刷进口聚氨酯、工厂预拼装、喷涂、防腐处理、探伤； 3.货物运输； 4.成品保护； 5.其他相关工作内容； | 套 | 1 |  |  | 单价包干
1.1.1.9 |  | 屋面铝镁板下热镀锌方钢、C型钢、角钢 | 100*60*20*2.5mm镀锌方钢，150*60*20*2.5mm钢C型槽，L40*40*4镀锌角钢，项目特征见设计图， | 以吨为单位计量，以图示尺寸计算理论重量为计量标准。 | 1.深蓝色氟碳喷涂屋面板采购（含安装辅材）； 2.镀锌方管底架规格100*60*5； 3.盖板卡件、固定座含隔热垫， 4.专用铝型材防水压顶含模具制作； 5.货物运输； 6.成品保护； 7.其他相关工作内容； | 吨 | 1.42 |  |  | 单价包干
1.1.1.10 |  | 8+1.9+8mm钢化夹胶玻璃 | 8+1.9+8mm钢化夹胶玻璃，项目特征见设计图。 | 以“平方米”为单位计量，以实际安装面积为计量标准。 | 1.材料采购（含安装辅材）； 2.玻璃制作（购置）、水线切割、精抛光、钻孔； 3.不锈钢配件铸造、机加工、打磨、拉丝、玻璃打胶 ； 4.清洗； 5.货物运输； 6.成品保护； 7.其他相关工作内容； | 平方米 | 126 |  |  | 单价包干
1.1.1.11 |  | 3mm厚铝镁锰合金屋面板 | 3mm厚铝镁锰合金板，项目特征见设计图。 | 以“平方米”为单位计量，以展开面积为计量标准。 | 1.材料采购（含安装辅材）； 2.深蓝色氟碳喷涂屋面板； 3.镀锌方管底架规格100*60*5； 4.盖板卡件、固定座含隔热垫； 5.专用铝型材防水压顶含模具制作； 6.货物运输； 7.成品保护； 8.其他相关工作内容； | 平方米 | 161.45 |  |  | 单价包干
1.1.1.12 |  | 100mm厚带双层铝箔离心玻璃丝棉24KG/m3，含镀锌钢丝网 | 100mm厚带双层铝箔离心玻璃丝棉24KG/m3，项目特征见设计图。 | 以“平方米”为单位计量，以图示尺寸计算面积为计量标准。 | 1.材料采购（含安装辅材）； 2.保温层购置； 3.货物运输； 4.成品保护； 5.其他相关工作内容； | 平方米 | 161.45 |  |  | 单价包干
1.1.1.13 |  | 2.5mm厚压型铝板吊顶 | 2.5mm厚压型铝板，项目特征见设计图。 | 以“平方米”为单位计量，以图示尺寸计算面积为计量标准。 | 1.材料采购（含安装辅材）； 2.吊顶表面深蓝色，三遍氟碳喷涂； 3.货物运输； 4.成品保护； 5.其他相关工作内容；收边 | 平方米 | 133.25 |  |  | 单价包干
1.1.1.14 |  | 12mm厚玻璃上端铝合金接驳系统 | 高强铝合金夹具，项目特征见设计图 | 以“套”为单位计量，以图示数量为计量标准。 | 1.材料采购（含安装辅材）； 2.铝合金夹具精铸造件机加工（含模具费）、打磨、拉丝； 3.连接销及螺栓、角码加工制作、打磨； 4.货物运输； 5.成品保护； 6.其他相关工作内容； | 套 | 15 |  |  | 单价包干
1.1.1.15 |  | 幕墙底部不锈钢槽 | 10mm厚不锈钢槽，项目特征见设计图 | 以“米”为计量单位，以图示数量为计量标准。 | 1.材料采购（含安装辅材）； 2.不锈钢槽底制作； 3.幕墙底3厚不锈钢槽制作、打磨； 4.货物运输； 5.成品保护； 6.其他相关工作内容； | 米 | 36.66 |  |  | 单价包干
1.1.1.16 |  | 手电动#304不锈钢卷帘制安(含明锁) | φ22x2mm，#304不锈钢圆管，项目特征见设计图。 | 以“平方米”为单位计量，以图示门框尺寸计算面积为计量标准。 | 1.材料采购（含安装辅材）； 2.不锈钢卷帘条链型制作、遥控装置； 3.消声减震装置购置； 4.定制平衡力钢弹簧装置及彩钢板制作； 5.导轨制作； 6.货物运输； 7.成品保护； 8.其他相关工作内容； | 平方米 | 18.85 |  |  | 单价包干
1.1.1.17 |  | 卷帘门3mm厚不锈钢板收口 | 3mm厚不锈钢，项目特征见设计图。 | 以“平方米”为单位计量，按设计图示尺寸以见光面积计算。 | 1.3mm厚不锈钢采购（含安装辅材）； 2.剪切、打磨； 3.货物运输； 4.成品保护； 5.其他相关工作内容； | 平方米 | 4 |  |  | 单价包干
1.1.1.18 |  | 手电动不锈钢卷帘电机（含插座、含盖，含BAS接入控制箱） | 项目特征见设计图。 | 以套为单位计量，以图示门框数量为计量标准。 | 1.材料采购（含安装辅材）； 2.不锈钢卷帘条链型制作、遥控装置； 3.消声减震装置购置； 4.定制平衡力钢弹簧装置及彩钢板制作； 5.导轨制作； 6.货物运输； 7.成品保护； 8.其他相关工作内容； | 套 | 1 |  |  | 单价包干
1.1.1.19 |  | LED灯具 | 20WLED灯，项目特征见设计图。 | 以“套”为计量单位。 | 1.材料采购（含安装辅材）； 2.光管及支架购置； 3.货物运输； 4.成品保护； 5.其他相关工作内容； | 套 | 10 |  |  | 单价包干
1.1.1.20 |  | 电线及线管 | 4mm2 BVV铜芯导线，项目特征见设计图。 | 以“米”为单位计量，以图示尺寸为计量标准。 | 1.4mm2 BVV铜芯导线，总电房开关电源连接处导线及电线管采购 2.五金、配件、副材采购； 3.货物运输； 4.成品保护； 5.其他相关工作内容； | 米 | 302.38 |  |  | 单价包干
1.1.1.21 |  | 电箱开关装置 | 单控开关，项目特征见设计图。 | 以“套”为计量单位。 | 1.电箱开关装置采购（含安装辅材）； 2.五金、配件、副材采购； 3.货物运输； 4.成品保护； 5.其他相关工作内容； | 套 | 1 |  |  | 单价包干
1.1.1.22 |  | 不锈钢专用导线槽 | 3mm厚不锈钢，项目特征见设计图。 | 以“米”为单位计量，以图示尺寸为计量标准。 | 1.3厚不锈钢板剪切、打磨、焊接、探伤； 2.不锈钢螺丝焊接； 3.货物运输； 4.成品保护； 5.其他相关工作内容（含安装辅材）； | 米 | 14.49 |  |  | 单价包干
1.1.1.23 |  | 3mm厚不锈钢滴水板 | 3mm厚不锈钢板，项目特征见设计图。 | 以“平方”米为单位计量。 | 1.材料采购（含安装辅材）； 2.表面深蓝色，三遍氟碳喷涂； 3.货物运输； 4.成品保护； 5.其他相关工作内容； | 平方米 | 6.34 |  |  | 单价包干
1.1.1.24 |  | 钢墩基础（镀锌钢框） | 项目特征见设计图。 | 以吨为计量单位，以图示尺寸计算理论重量为计量标准。 | 按各口部出入口雨篷与混凝土基础安装的困难性增加该柱墩。 | 吨 | 0.32 |  |  | 单价包干
1.1.1.25 |  | 钢化玻璃拦板（含固定件） | 高1000mm，厚10mm钢化玻璃板，项目特征见设计图。 | 以“块”为单位，按设计图示尺寸以见光面积计算。 | 1.材料采购（含安装辅材）； 2.制作、打磨； 3.货物运输； 4.成品保护； 5.其他相关工作内容； | 块 | 2 |  |  | 单价包干
1.1.1.26 |  | 2mm厚不锈钢接水槽（含水槽支座，高风亭合建） | 2mm厚不锈钢接水槽，项目特征见设计图. | 以“米”为单位计量，以图示尺寸为计量标准。 | 1.2mm厚不锈钢板采购（含安装辅材）； 2.剪切、打磨、焊接、探伤； 3.货物运输； 4.成品保护； 5.其他相关工作内容； | 平方米 | 0 |  |  | 单价包干
1.1.1.27 |  | 横梁支座（合建出入口） | 项目特征见设计图。 | 以吨为单位计量，以图示尺寸计算理论重量为计量标准。 | 1.材料采购、预埋16mm厚钢板，制作支座； 2.货物运输； 3.成品保护； 4.其他相关工作内容； | 吨 | 0.17 |  |  | 单价包干
1.1.1.28 |  | 出入口雨篷防淹挡板 | 铝合金板，项目特征见设计图。插槽及相关配件项目特征见设计图。 | 以“米”为计量单位。 | 1.防淹挡板制作，2mm厚铝合金材质采购； 2.插槽制作； 3.相关配件制作； 4.货物运输； 5.成品保护； 6.其他相关工作内容； | 米 | 6 |  |  | 单价包干
1.1.1.29 |  | 防火涂料 | 主受力钢结构表面使用薄型2.5h防火涂料，满足建筑消防等级二级要求。 | 以”平方米”为计量单位，以图示钢结构表面积为计量标准 | 1.材料采购； 2.其他相关供货内容（含安装所需的所有辅材） 3.货物运输； 4.其他相关工作内容； | 平方米 | 120 |  |  | 单价包干
1.1.1.30 |  | 专业接口处打胶收口 | 项目特征见设计图。 | 以“项”为单位计量。 | 1.成品采购（含安装辅材）； 2.货物运输； 3.成品保护； 4.其他相关工作内容； | 项 | 1 |  |  | 单价包干
1.1.1.31 |  | 环氧富锌底漆 | 环氧富锌底漆80um（两道），锌粉含量不得低于80％。 | 以”平方米”为计量单位，以图示钢结构表面积为计量标准 | 1.材料采购； 2.其他相关供货内容（含安装所需的所有辅材） 3.货物运输； 4.其他相关工作内容； | 平方米 | 120 |  |  | 单价包干
1.1.1.32 |  | 环氧云铁中间漆 | 环氧云铁中间漆120 um（两道）。 | 以”平方米”为计量单位，以图示钢结构表面积为计量标准 | 1.材料采购； 2.其他相关供货内容（含安装所需的所有辅材） 3.货物运输； 4.其他相关工作内容； | 平方米 | 120 |  |  | 单价包干
1.1.1.33 |  | 可覆涂丙稀酸聚氨酯面漆 | 可覆涂丙稀酸聚氨酯面漆80 um（两道） | 以”平方米”为计量单位，以图示钢结构表面积为计量标准 | 1.材料采购； 2.其他相关供货内容（含安装所需的所有辅材） 3.货物运输； 4.其他相关工作内容； | 平方米 | 120 |  |  | 单价包干
1.1.1.34 |  | 防坠落玻璃挡板 | 项目特征见设计图。 | 以”平方米”为计量单位。 | 1.材料采购（含安装辅材）； 2.制作、打磨； 3.货物运输； 4.成品保护； 5.其他相关工作内容； | 平方米 | 0.5 |  |  | 单价包干
1.1.1 |  | 出入口雨篷（B号出入口）
1.1.1.1 |  | H型钢门式钢架立柱 | HM250X175钢立柱（含HN150X75 B轴立柱、电控制箱柱），项目特征见设计图。 | 以吨为计量单位，以理论重量为计量标准。 | 1.材料采购（含安装辅材）； 2.铰支座、不锈钢销制作、机加工、搪磨、油漆、工厂预拼装、进口聚氨酯、探伤、喷涂、防腐处理; 3.货物运输； 4.成品保护； 5.其他相关工作内容； | 吨 | 4.4 |  |  | 单价包干
1.1.1.2 |  | H型钢门式钢架顶横梁（含不锈钢销精铸件） | HM125X125、HM250X175 钢横梁，φ150不锈钢销及不锈钢螺栓，项目特征见设计图。 | 以吨为单位计量，以图示尺寸计算理论重量为计量标准。 | 1.材料采购（含安装辅材）； 2.铰支座、不锈钢销制作、机加工、搪磨、油漆、工厂预拼装、进口聚氨酯、探伤、喷涂、防腐处理; 3.货物运输； 4.成品保护； 5.其他相关工作内容； | 吨 | 2.06 |  |  | 单价包干
1.1.1.3 |  | H型钢门架立柱铰支座（含不锈钢销精铸件） | 钢结构铰支座，项目特征见设计图 | 以“套”为单位计量，以图示数量为计量标准。 | 1.材料采购（含安装辅材）； 2.铰支座、不锈钢销制作、机加工、搪磨、油漆、工厂预拼装、进口聚氨酯、现场拼装、探伤、喷涂、防腐处理; 3.货物运输； 4.成品保护； 5.其他相关工作内容； | 套 | 9 |  |  | 单价包干
1.1.1.4 |  | 三角架钢构件（含不锈钢销精铸件） | 钢结构三脚架构件，项目特征见设计图。 | 以“套”为单位计量，以图示数量为计量标准。 | 1.材料采购（含安装辅材）； 2.三角架部位精铸造件机加工、搪磨精密加工（含模具费）、制作、抛光、工厂预拼装； 3.货物运输； 4.成品保护； 5.其他相关工作内容； | 套 | 16 |  |  | 单价包干
1.1.1.5 |  | 钢管地梁 | ∅102X10mm无缝钢管地梁，项目特征见设计图。 | 以吨为单位计量，以图示尺寸计算理论重量为计量标准。 | 1.材料采购（含安装辅材）； 2.10厚无缝钢管地梁制作、进口聚氨酯、工厂预拼装、喷涂、防腐处理、现场拼装、探伤； 3.货物运输； 4.成品保护； 5.其他相关工作内容； | 吨 | 1.55 |  |  | 单价包干
1.1.1.6 |  | 控制柱 | 100*4钢方通；4mm厚钢板，项目特征见设计图 | 以”支”为计量单位 | 1.材料采购（含安装辅材）； 2.立柱制作、机加工、搪磨、工厂预拼装。 3.货物运输； 4.成品保护； 5.其他相关工作内容； | 套 | 1 |  |  | 单价包干
1.1.1.7 |  | 数控高频热弯S型钢曲梁 | HM250X175 S型钢曲梁，及尾端HW125X125工钢梁，项目特征见设计图。 | 以吨为单位计量，以图示尺寸计算理论重量为计量标准。 | 1.材料采购（含安装辅材）； 2.钢梁高频拉弯、曲梁、小钢板精细机加工、镀锌横梁、焊接、调直、进口聚氨酯、工厂预拼装、喷涂、防腐处理、探伤 2. 20厚钢板机加工连接件制作及高强螺栓采购； 3.货物运输； 4.成品保护； 5.其他相关工作内容； | 吨 | 4.6 |  |  | 单价包干
1.1.1.8 |  | 钢门框 | [14a 槽钢、∅83X12无缝钢管，项目特征见设计图。 | 以套为单位计量，以图示数量为计量标准。 | 1.材料采购（含安装辅材）； 2.钢门架机加工制作、不锈螺栓等制作、焊接、刷进口聚氨酯、工厂预拼装、喷涂、防腐处理、探伤； 3.货物运输； 4.成品保护； 5.其他相关工作内容； | 套 | 1 |  |  | 单价包干
1.1.1.9 |  | 屋面铝镁板下热镀锌方钢、C型钢、角钢 | 100*60*20*2.5mm镀锌方钢，150*60*20*2.5mm钢C型槽，L40*40*4镀锌角钢，项目特征见设计图， | 以吨为单位计量，以图示尺寸计算理论重量为计量标准。 | 1.深蓝色氟碳喷涂屋面板采购（含安装辅材）； 2.镀锌方管底架规格100*60*5； 3.盖板卡件、固定座含隔热垫， 4.专用铝型材防水压顶含模具制作； 5.货物运输； 6.成品保护； 7.其他相关工作内容； | 吨 | 1.95 |  |  | 单价包干
1.1.1.10 |  | 8+1.9+8mm钢化夹胶玻璃 | 8+1.9+8mm钢化夹胶玻璃，项目特征见设计图。 | 以“平方米”为单位计量，以实际安装面积为计量标准。 | 1.材料采购（含安装辅材）； 2.玻璃制作（购置）、水线切割、精抛光、钻孔； 3.不锈钢配件铸造、机加工、打磨、拉丝、玻璃打胶 ； 4.清洗； 5.货物运输； 6.成品保护； 7.其他相关工作内容； | 平方米 | 173.9 |  |  | 单价包干
1.1.1.11 |  | 3mm厚铝镁锰合金屋面板 | 3mm厚铝镁锰合金板，项目特征见设计图。 | 以“平方米”为单位计量，以展开面积为计量标准。 | 1.材料采购（含安装辅材）； 2.深蓝色氟碳喷涂屋面板； 3.镀锌方管底架规格100*60*5； 4.盖板卡件、固定座含隔热垫； 5.专用铝型材防水压顶含模具制作； 6.货物运输； 7.成品保护； 8.其他相关工作内容； | 平方米 | 216.5 |  |  | 单价包干
1.1.1.12 |  | 100mm厚带双层铝箔离心玻璃丝棉24KG/m3，含镀锌钢丝网 | 100mm厚带双层铝箔离心玻璃丝棉24KG/m3，项目特征见设计图。 | 以“平方米”为单位计量，以图示尺寸计算面积为计量标准。 | 1.材料采购（含安装辅材）； 2.保温层购置； 3.货物运输； 4.成品保护； 5.其他相关工作内容； | 平方米 | 216.5 |  |  | 单价包干
1.1.1.13 |  | 2.5mm厚压型铝板吊顶 | 2.5mm厚压型铝板，项目特征见设计图。 | 以“平方米”为单位计量，以图示尺寸计算面积为计量标准。 | 1.材料采购（含安装辅材）； 2.吊顶表面深蓝色，三遍氟碳喷涂； 3.货物运输； 4.成品保护； 5.其他相关工作内容；收边 | 平方米 | 174.6 |  |  | 单价包干
1.1.1.14 |  | 12mm厚玻璃上端铝合金接驳系统 | 高强铝合金夹具，项目特征见设计图 | 以“套”为单位计量，以图示数量为计量标准。 | 1.材料采购（含安装辅材）； 2.铝合金夹具精铸造件机加工（含模具费）、打磨、拉丝； 3.连接销及螺栓、角码加工制作、打磨； 4.货物运输； 5.成品保护； 6.其他相关工作内容； | 套 | 15 |  |  | 单价包干
1.1.1.15 |  | 幕墙底部不锈钢槽 | 10mm厚不锈钢槽，项目特征见设计图 | 以“米”为计量单位，以图示数量为计量标准。 | 1.材料采购（含安装辅材）； 2.不锈钢槽底制作； 3.幕墙底3厚不锈钢槽制作、打磨； 4.货物运输； 5.成品保护； 6.其他相关工作内容； | 米 | 62 |  |  | 单价包干
1.1.1.16 |  | 手电动#304不锈钢卷帘制安(含明锁) | φ22x2mm，#304不锈钢圆管，项目特征见设计图。 | 以“平方米”为单位计量，以图示门框尺寸计算面积为计量标准。 | 1.材料采购（含安装辅材）； 2.不锈钢卷帘条链型制作、遥控装置； 3.消声减震装置购置； 4.定制平衡力钢弹簧装置及彩钢板制作； 5.导轨制作； 6.货物运输； 7.成品保护； 8.其他相关工作内容； | 平方米 | 23.2 |  |  | 单价包干
1.1.1.17 |  | 卷帘门3mm厚不锈钢板收口 | 3mm厚不锈钢，项目特征见设计图。 | 以“平方米”为单位计量，按设计图示尺寸以见光面积计算。 | 1.3mm厚不锈钢采购（含安装辅材）； 2.剪切、打磨； 3.货物运输； 4.成品保护； 5.其他相关工作内容； | 平方米 | 5.3 |  |  | 单价包干
1.1.1.18 |  | 手电动不锈钢卷帘电机（含插座、含盖、含BAS接入控制箱） | 项目特征见设计图。 | 以套为单位计量，以图示门框数量为计量标准。 | 1.材料采购（含安装辅材）； 2.不锈钢卷帘条链型制作、遥控装置； 3.消声减震装置购置； 4.定制平衡力钢弹簧装置及彩钢板制作； 5.导轨制作； 6.货物运输； 7.成品保护； 8.其他相关工作内容； | 套 | 1 |  |  | 单价包干
1.1.1.19 |  | LED灯具 | 20WLED灯，项目特征见设计图。 | 以“套”为计量单位。 | 1.材料采购（含安装辅材）； 2.光管及支架购置； 3.货物运输； 4.成品保护； 5.其他相关工作内容； | 套 | 10 |  |  | 单价包干
1.1.1.20 |  | 电线及线管 | 4mm2 BVV铜芯导线，项目特征见设计图。 | 以“米”为单位计量，以图示尺寸为计量标准。 | 1.4mm2 BVV铜芯导线，总电房开关电源连接处导线及电线管采购 2.五金、配件、副材采购； 3.货物运输； 4.成品保护； 5.其他相关工作内容； | 米 | 350 |  |  | 单价包干
1.1.1.21 |  | 电箱开关装置 | 单控开关，项目特征见设计图。 | 以“套”为计量单位。 | 1.电箱开关装置采购（含安装辅材）； 2.五金、配件、副材采购； 3.货物运输； 4.成品保护； 5.其他相关工作内容； | 套 | 1 |  |  | 单价包干
1.1.1.22 |  | 不锈钢专用导线槽 | 3mm厚不锈钢，项目特征见设计图。 | 以“米”为单位计量，以图示尺寸为计量标准。 | 1.3厚不锈钢板剪切、打磨、焊接、探伤； 2.不锈钢螺丝焊接； 3.货物运输； 4.成品保护； 5.其他相关工作内容（含安装辅材）； | 米 | 15 |  |  | 单价包干
1.1.1.23 |  | 3mm厚不锈钢滴水板 | 3mm厚不锈钢板，项目特征见设计图。 | 以“平方”米为单位计量。 | 1.材料采购（含安装辅材）； 2.表面深蓝色，三遍氟碳喷涂； 3.货物运输； 4.成品保护； 5.其他相关工作内容； | 平方米 | 7.98 |  |  | 单价包干
1.1.1.24 |  | 钢墩基础（镀锌钢框） | 项目特征见设计图。 | 以吨为计量单位，以图示尺寸计算理论重量为计量标准。 | 按各口部出入口雨篷与混凝土基础安装的困难性增加该柱墩。 | 吨 | 0.32 |  |  | 单价包干
1.1.1.25 |  | 钢化玻璃拦板（含固定件） | 高1000mm，厚10mm钢化玻璃板，项目特征见设计图。 | 以“块”为单位，按设计图示尺寸以见光面积计算。 | 1.材料采购（含安装辅材）； 2.制作、打磨； 3.货物运输； 4.成品保护； 5.其他相关工作内容； | 块 | 2 |  |  | 单价包干
1.1.1.26 |  | 2mm厚不锈钢接水槽（含水槽支座，高风亭合建） | 2mm厚不锈钢接水槽，项目特征见设计图. | 以“米”为单位计量，以图示尺寸为计量标准。 | 1.2mm厚不锈钢板采购（含安装辅材）； 2.剪切、打磨、焊接、探伤； 3.货物运输； 4.成品保护； 5.其他相关工作内容； | 平方米 | 0 |  |  | 单价包干
1.1.1.27 |  | 横梁支座（合建出入口） | 项目特征见设计图。 | 以吨为单位计量，以图示尺寸计算理论重量为计量标准。 | 1.材料采购、预埋16mm厚钢板，制作支座； 2.货物运输； 3.成品保护； 4.其他相关工作内容； | 吨 | 0.17 |  |  | 单价包干
1.1.1.28 |  | 出入口雨篷防淹挡板 | 铝合金板，项目特征见设计图。插槽及相关配件项目特征见设计图。 | 以“米”为计量单位。 | 1.防淹挡板制作，2mm厚铝合金材质采购； 2.插槽制作； 3.相关配件制作； 4.货物运输； 5.成品保护； 6.其他相关工作内容； | 米 | 9.6 |  |  | 单价包干
1.1.1.29 |  | 防火涂料 | 主受力钢结构表面使用薄型2.5h防火涂料，满足建筑消防等级二级要求。 | 以”平方米”为计量单位，以图示钢结构表面积为计量标准 | 1.材料采购； 2.其他相关供货内容（含安装所需的所有辅材） 3.货物运输； 4.其他相关工作内容； | 平方米 | 138 |  |  | 单价包干
1.1.1.30 |  | 专业接口处打胶收口 | 项目特征见设计图。 | 以“项”为单位计量。 | 1.成品采购（含安装辅材）； 2.货物运输； 3.成品保护； 4.其他相关工作内容； | 项 | 1 |  |  | 单价包干
1.1.1.31 |  | 环氧富锌底漆 | 环氧富锌底漆80um（两道），锌粉含量不得低于80％。 | 以”平方米”为计量单位，以图示钢结构表面积为计量标准 | 1.材料采购； 2.其他相关供货内容（含安装所需的所有辅材） 3.货物运输； 4.其他相关工作内容； | 平方米 | 138 |  |  | 单价包干
1.1.1.32 |  | 环氧云铁中间漆 | 环氧云铁中间漆120 um（两道）。 | 以”平方米”为计量单位，以图示钢结构表面积为计量标准 | 1.材料采购； 2.其他相关供货内容（含安装所需的所有辅材） 3.货物运输； 4.其他相关工作内容； | 平方米 | 138 |  |  | 单价包干
1.1.1.33 |  | 可覆涂丙稀酸聚氨酯面漆 | 可覆涂丙稀酸聚氨酯面漆80 um（两道） | 以”平方米”为计量单位，以图示钢结构表面积为计量标准 | 1.材料采购； 2.其他相关供货内容（含安装所需的所有辅材） 3.货物运输； 4.其他相关工作内容； | 平方米 | 138 |  |  | 单价包干
1.1.1.34 |  | 防坠落玻璃挡板 | 项目特征见设计图。 | 以”平方米”为计量单位。 | 1.材料采购（含安装辅材）； 2.制作、打磨； 3.货物运输； 4.成品保护； 5.其他相关工作内容； | 平方米 | 0.58 |  |  | 单价包干
1.2 |  | 车站地面电梯外立面装修
1.2.1 |  | 10mm自制工字钢 | 10mm自制工字钢，项目特征见设计图， | 以吨为单位计量，以图示尺寸计算理论重量为计量标准。 | 1.热镀锌钢柱、柱脚及柱顶支座预埋件及镀锌钢板（含安装辅材）精细机加工、焊接、防腐、防锈处理、工厂预拼装，喷涂、探伤； 2.环氧富锌底漆80um（两道），锌粉含量不得低于80％；环氧云铁中间漆120 um（两道）；可覆涂丙稀酸聚氨酯面漆80 um（两道），面漆颜色为奶白色； 3.货物运输； 4.成品保护； 5.其他相关工作内容； | 吨 | 0.5 |  |  | 单价包干
1.2.2 |  | 8mm自制工字钢 | 8mm自制工字钢，项目特征见设计图。 | 以吨为单位计量，以图示尺寸计算理论重量为计量标准。 | 1.热镀锌方钢管（含安装辅材）加工制作、焊接、防腐、防锈处理、喷涂、探伤； 2.环氧富锌底漆80um（两道），锌粉含量不得低于80％；环氧云铁中间漆120 um（两道）；可覆涂丙稀酸聚氨酯面漆80 um（两道），面漆颜色为奶白色； 3.货物运输； 4.成品保护； 5.其他相关工作内容； | 吨 | 0.5 |  |  | 单价包干
1.2.3 |  | ∅80*3.5无缝钢管 | ∅80*3.5圆钢管，项目特征见设计图。 | 以吨为单位计量，以图示尺寸计算理论重量为计量标准。 | 1.热镀锌方钢管（含安装辅材）加工制作，焊接、防腐、防锈处理、喷涂、探伤； 2.环氧富锌底漆80um（两道），锌粉含量不得低于80％；环氧云铁中间漆120 um（两道）；可覆涂丙稀酸聚氨酯面漆80 um（两道），面漆颜色为奶白色； 3.货物运输； 4.成品保护； 5.其他相关工作内容； | 吨 | 0.2 |  |  | 单价包干
1.2.4 |  | 8mm+1.52mm+8mm不透明钢化夹胶安全玻璃 | 8mm+1.52mm+8mm不透明钢化夹胶安全玻璃，项目特征见设计图。 | 以“平方米”为单位计量，以实际安装面积为计量标准。 | 1.材料采购（含安装辅材）； 2.玻璃制作（购置）、水线切割、精抛光、钻孔； 3.不锈钢配件铸造、机加工、打磨、拉丝、玻璃打胶； 4.清洗； 5.货物运输； 6.成品保护； 7.其他相关工作内容； | 平方米 | 18 |  |  | 单价包干
1.2.5 |  | 手电动不锈钢卷帘(含明锁) | 项目特征见设计图。 | 以“平方米”为单位计量，以图示门框尺寸计算面积为计量标准。 | 1.材料采购（含安装辅材）； 2.不锈钢卷帘条链型制作、遥控装置； 3.消声减震装置购置； 4.定制平衡力钢弹簧装置及彩钢板制作； 5.导轨制作； 6.货物运输； 7.成品保护； 8.其他相关工作内容； | 平方米 | 5 |  |  | 单价包干
1.2.6 |  | 手电动不锈钢卷帘电机（含插座、含盖，含BAS接入控制箱） | 项目特征见设计图。 | 以套为单位计量，以图示门框数量为计量标准。 | 1.材料采购（含安装辅材）； 2.不锈钢卷帘条链型制作、遥控装置； 3.消声减震装置购置； 4.定制平衡力钢弹簧装置及彩钢板制作； 5.导轨制作； 6.货物运输； 7.成品保护； 8.其他相关工作内容； | 套 | 1 |  |  | 单价包干
1.2.7 |  | LED灯具（光管及支架） | LED灯，项目特征见设计图。 | 以“套”为计量单位。 | 1.材料采购（含安装辅材）； 2.光管及支架购置； 3.货物运输； 4.成品保护； 5.其他相关工作内容； | 套 | 2 |  |  | 单价包干
1.2.8 |  | 电线及线管 | 项目特征见设计图。 | 以“米”为单位计量，以图示尺寸为计量标准。 | 1.4mm2 BVV铜芯导线，总电房开关电源连接处导线及电线管采购； 2.五金、配件、副材采购； 3.货物运输； 4.成品保护； 5.其他相关工作内容； | 米 | 10 |  |  | 单价包干
1.2.9 |  | 专业接口处打胶收口 | 项目特征见设计图。 | 以“项”为单位计量。 | 1.成品采购（含安装辅材）； 2.货物运输； 3.成品保护； 4.其他相关工作内容； | 项 | 1 |  |  | 单价包干
1.2.10 |  | 无障碍电梯口防淹挡板 | 铝合金板，项目特征见设计图。插槽及相关配件项目特征见设计图。 | 以“米”为计量单位。 | 1.防淹挡板制作，2mm厚铝合金材质； 2.插槽制作； 3.相关配件制作； 4.货物运输； 5.成品保护； 6.其他相关工作内容； | 米 | 2.2 |  |  | 单价包干
1.2.11 |  | 电梯外立面干挂花岗岩 | 花岗岩，项目特征见设计图。 | 以“平方米”为单位，按设计图示尺寸面积计算。 | 1.测量放线 2.材料采购 3.文化石板材制作，厂内两遍六面防护及现场补涂防护剂； 4.挂件、支撑钢架、结构胶等构件采购； 5.深化设计； 6.货物运输； 7.出厂检验； 8.维护保养； 9.其它相关工作内容 | 平方米 | 75 |  |  | 单价包干
1.2.12 |  | 环氧富锌底漆 | 环氧富锌底漆80um（两道），锌粉含量不得低于80％。 | 以”平方米”为计量单位，以图示钢结构表面积为计量标准 | 1.材料采购； 2.其他相关供货内容（含安装所需的所有辅材） 3.货物运输； 4.其他相关工作内容； | 平方米 | 20 |  |  | 单价包干
1.2.13 |  | 环氧云铁中间漆 | 环氧云铁中间漆120 um（两道）。 | 以”平方米”为计量单位，以图示钢结构表面积为计量标准 | 1.材料采购； 2.其他相关供货内容（含安装所需的所有辅材） 3.货物运输； 4.其他相关工作内容； | 平方米 | 20 |  |  | 单价包干
1.2.14 |  | 可覆涂丙稀酸聚氨酯面漆 | 可覆涂丙稀酸聚氨酯面漆80 um（两道） | 以”平方米”为计量单位，以图示钢结构表面积为计量标准 | 1.材料采购； 2.其他相关供货内容（含安装所需的所有辅材） 3.货物运输； 4.其他相关工作内容； | 平方米 | 20 |  |  | 单价包干
1.2.15 |  | 防火涂料 | 主受力钢结构表面使用薄型2.5h防火涂料，满足建筑消防等级二级要求。 | 以”平方米”为计量单位，以图示钢结构表面积为计量标准 | 1.材料采购； 2.其他相关供货内容（含安装所需的所有辅材） 3.货物运输； 4.其他相关工作内容； | 平方米 | 20 |  |  | 单价包干
1.3 |  | 车站独立紧急疏散口雨篷（有盖口） | 项目特征见设计图。 | 以“个”为单位计量， | 1.材料采购（含安装辅材）； 2.制作； 3.成品保护； 4.货物运输； 5.维护保养； 6.其他相关工作内容； | 个 | 2 |  |  | 单价包干
1.4 |  | 站外安检出入口
1.4.1 |  | 干挂米色花岗石(含钢架、配件） | 干挂1500*900*25mm厚米色花岗石，项目特征见设计图 | 以“平方米”为单位，按设计图示尺寸面积计算。 | 1.测量放线； 2.材料采购（含安装辅材）； 3.花岗岩板材制作，开槽磨边抛光加工，厂内两遍六面防护及现场补涂防护剂； 4.挂件、支撑钢架、结构胶等构件采购； 5.深化设计、培训、安装督导及现场配合； 6.货物运输、卸车落地、交付； 7.出厂检验、现场检验，缺陷责任期义务； 8.维护保养； 9.其它相关供货内容（含安装所需的所有辅材） | 平方米 | 0 |  |  | 单价包干
1.4.2 |  | 褐色铝合金格栅 | 40*40*2.00mm铝合金格栅，项目特征见设计图 | 以“平方米”为单位，按设计图示尺寸以铝合金百叶覆盖范围立面投影面积计量。 | 1.测量放线 2.材料采购（含安装辅材） 3.百叶、安装配件等材料采购； 4.挂件、支撑钢架、结构胶等构件采购； 5.深化设计、培训、安装督导及现场配合； 6.货物运输、卸车落地、交付； 7.出厂检验、现场检验，缺陷责任期义务； 8.维护保养； 9.其它相关供货内容（含安装所需的所有辅材） | 平方米 | 0 |  |  | 单价包干
1.4.3 |  | 专业接口处打胶收口 | 项目特征见设计图。 | 以“项”为单位计量。 | 1.成品采购（含安装辅材）； 2.货物运输； 3.成品保护； 4.其他相关工作内容； | 项 | 0 |  |  | 单价包干
1.4.4 |  | 无障碍电梯口防淹挡板 | 铝合金板，项目特征见设计图。插槽及相关配件项目特征见设计图。 | 以“米”为计量单位。 | 1.防淹挡板制作，2mm厚铝合金材质； 2.插槽制作； 3.相关配件制作； 4.货物运输； 5.成品保护； 6.其他相关工作内容； | 米 | 0 |  |  | 单价包干
备注：本招标项目包括所有税费。

## 10.水西北站
材料价格清单表
广州市轨道交通七号线二期工程【车站出入口雨篷材料采购〕
序号 | 项目编码 | 工程项目及费用名称 | 项目特征 | 计量规则 | 采购原则 | 计量单位 | 工程数量 | 投标报价(元) |  | 备注
[8 empty] | 综合单价（含税） | 综合合价
1 |  | 水西北站
1.1 |  | 出入口雨篷
1.1.1 |  | 出入口雨篷（A号出入口）
1.1.1.1 |  | H型钢门式钢架立柱 | HM250X175钢立柱（含HN150X75 B轴立柱、电控制箱柱），项目特征见设计图。 | 以吨为计量单位，以理论重量为计量标准。 | 1.材料采购（含安装辅材）； 2.铰支座、不锈钢销制作、机加工、搪磨、油漆、工厂预拼装、进口聚氨酯、探伤、喷涂、防腐处理; 3.货物运输； 4.成品保护； 5.其他相关工作内容； | 吨 | 0 |  |  | 单价包干
1.1.1.2 |  | H型钢门式钢架顶横梁（含不锈钢销精铸件） | HM125X125、HM250X175 钢横梁，φ150不锈钢销及不锈钢螺栓，项目特征见设计图。 | 以吨为单位计量，以图示尺寸计算理论重量为计量标准。 | 1.材料采购（含安装辅材）； 2.铰支座、不锈钢销制作、机加工、搪磨、油漆、工厂预拼装、进口聚氨酯、探伤、喷涂、防腐处理; 3.货物运输； 4.成品保护； 5.其他相关工作内容； | 吨 | 0 |  |  | 单价包干
1.1.1.3 |  | H型钢门架立柱铰支座（含不锈钢销精铸件） | 钢结构铰支座，项目特征见设计图 | 以“套”为单位计量，以图示数量为计量标准。 | 1.材料采购（含安装辅材）； 2.铰支座、不锈钢销制作、机加工、搪磨、油漆、工厂预拼装、进口聚氨酯、现场拼装、探伤、喷涂、防腐处理; 3.货物运输； 4.成品保护； 5.其他相关工作内容； | 套 | 0 |  |  | 单价包干
1.1.1.4 |  | 三角架钢构件（含不锈钢销精铸件） | 钢结构三脚架构件，项目特征见设计图。 | 以“套”为单位计量，以图示数量为计量标准。 | 1.材料采购（含安装辅材）； 2.三角架部位精铸造件机加工、搪磨精密加工（含模具费）、制作、抛光、工厂预拼装； 3.货物运输； 4.成品保护； 5.其他相关工作内容； | 套 | 0 |  |  | 单价包干
1.1.1.5 |  | 钢管地梁 | ∅102X10mm无缝钢管地梁，项目特征见设计图。 | 以吨为单位计量，以图示尺寸计算理论重量为计量标准。 | 1.材料采购（含安装辅材）； 2.10厚无缝钢管地梁制作、进口聚氨酯、工厂预拼装、喷涂、防腐处理、现场拼装、探伤； 3.货物运输； 4.成品保护； 5.其他相关工作内容； | 吨 | 0 |  |  | 单价包干
1.1.1.6 |  | 控制柱 | 100*4钢方通；4mm厚钢板，项目特征见设计图 | 以”支”为计量单位 | 1.材料采购（含安装辅材）； 2.立柱制作、机加工、搪磨、工厂预拼装。 3.货物运输； 4.成品保护； 5.其他相关工作内容； | 套 | 0 |  |  | 单价包干
1.1.1.7 |  | 数控高频热弯S型钢曲梁 | HM250X175 S型钢曲梁，及尾端HW125X125工钢梁，项目特征见设计图。 | 以吨为单位计量，以图示尺寸计算理论重量为计量标准。 | 1.材料采购（含安装辅材）； 2.钢梁高频拉弯、曲梁、小钢板精细机加工、镀锌横梁、焊接、调直、进口聚氨酯、工厂预拼装、喷涂、防腐处理、探伤 2. 20厚钢板机加工连接件制作及高强螺栓采购； 3.货物运输； 4.成品保护； 5.其他相关工作内容； | 吨 | 0 |  |  | 单价包干
1.1.1.8 |  | 钢门框 | [14a 槽钢、∅83X12无缝钢管，项目特征见设计图。 | 以套为单位计量，以图示数量为计量标准。 | 1.材料采购（含安装辅材）； 2.钢门架机加工制作、不锈螺栓等制作、焊接、刷进口聚氨酯、工厂预拼装、喷涂、防腐处理、探伤； 3.货物运输； 4.成品保护； 5.其他相关工作内容； | 套 | 1 |  |  | 单价包干
1.1.1.9 |  | 屋面铝镁板下热镀锌方钢、C型钢、角钢 | 100*60*20*2.5mm镀锌方钢，150*60*20*2.5mm钢C型槽，L40*40*4镀锌角钢，项目特征见设计图， | 以吨为单位计量，以图示尺寸计算理论重量为计量标准。 | 1.深蓝色氟碳喷涂屋面板采购（含安装辅材）； 2.镀锌方管底架规格100*60*5； 3.盖板卡件、固定座含隔热垫， 4.专用铝型材防水压顶含模具制作； 5.货物运输； 6.成品保护； 7.其他相关工作内容； | 吨 | 0 |  |  | 单价包干
1.1.1.10 |  | 8+1.9+8mm钢化夹胶玻璃 | 8+1.9+8mm钢化夹胶玻璃，项目特征见设计图。 | 以“平方米”为单位计量，以实际安装面积为计量标准。 | 1.材料采购（含安装辅材）； 2.玻璃制作（购置）、水线切割、精抛光、钻孔； 3.不锈钢配件铸造、机加工、打磨、拉丝、玻璃打胶 ； 4.清洗； 5.货物运输； 6.成品保护； 7.其他相关工作内容； | 平方米 | 0 |  |  | 单价包干
1.1.1.11 |  | 3mm厚铝镁锰合金屋面板 | 3mm厚铝镁锰合金板，项目特征见设计图。 | 以“平方米”为单位计量，以展开面积为计量标准。 | 1.材料采购（含安装辅材）； 2.深蓝色氟碳喷涂屋面板； 3.镀锌方管底架规格100*60*5； 4.盖板卡件、固定座含隔热垫； 5.专用铝型材防水压顶含模具制作； 6.货物运输； 7.成品保护； 8.其他相关工作内容； | 平方米 | 0 |  |  | 单价包干
1.1.1.12 |  | 100mm厚带双层铝箔离心玻璃丝棉24KG/m3，含镀锌钢丝网 | 100mm厚带双层铝箔离心玻璃丝棉24KG/m3，项目特征见设计图。 | 以“平方米”为单位计量，以图示尺寸计算面积为计量标准。 | 1.材料采购（含安装辅材）； 2.保温层购置； 3.货物运输； 4.成品保护； 5.其他相关工作内容； | 平方米 | 0 |  |  | 单价包干
1.1.1.13 |  | 2.5mm厚压型铝板吊顶 | 2.5mm厚压型铝板，项目特征见设计图。 | 以“平方米”为单位计量，以图示尺寸计算面积为计量标准。 | 1.材料采购（含安装辅材）； 2.吊顶表面深蓝色，三遍氟碳喷涂； 3.货物运输； 4.成品保护； 5.其他相关工作内容；收边 | 平方米 | 234.23 |  |  | 单价包干
1.1.1.14 |  | 12mm厚玻璃上端铝合金接驳系统 | 高强铝合金夹具，项目特征见设计图 | 以“套”为单位计量，以图示数量为计量标准。 | 1.材料采购（含安装辅材）； 2.铝合金夹具精铸造件机加工（含模具费）、打磨、拉丝； 3.连接销及螺栓、角码加工制作、打磨； 4.货物运输； 5.成品保护； 6.其他相关工作内容； | 套 | 15 |  |  | 单价包干
1.1.1.15 |  | 幕墙底部不锈钢槽 | 10mm厚不锈钢槽，项目特征见设计图 | 以“米”为计量单位，以图示数量为计量标准。 | 1.材料采购（含安装辅材）； 2.不锈钢槽底制作； 3.幕墙底3厚不锈钢槽制作、打磨； 4.货物运输； 5.成品保护； 6.其他相关工作内容； | 米 | 0 |  |  | 单价包干
1.1.1.16 |  | 手电动#304不锈钢卷帘制安(含明锁) | φ22x2mm，#304不锈钢圆管，项目特征见设计图。 | 以“平方米”为单位计量，以图示门框尺寸计算面积为计量标准。 | 1.材料采购（含安装辅材）； 2.不锈钢卷帘条链型制作、遥控装置； 3.消声减震装置购置； 4.定制平衡力钢弹簧装置及彩钢板制作； 5.导轨制作； 6.货物运输； 7.成品保护； 8.其他相关工作内容； | 平方米 | 35.82 |  |  | 单价包干
1.1.1.17 |  | 卷帘门3mm厚不锈钢板收口 | 3mm厚不锈钢，项目特征见设计图。 | 以“平方米”为单位计量，按设计图示尺寸以见光面积计算。 | 1.3mm厚不锈钢采购（含安装辅材）； 2.剪切、打磨； 3.货物运输； 4.成品保护； 5.其他相关工作内容； | 平方米 | 4 |  |  | 单价包干
1.1.1.18 |  | 手电动不锈钢卷帘电机（含插座、含盖，含BAS接入控制箱） | 项目特征见设计图。 | 以套为单位计量，以图示门框数量为计量标准。 | 1.材料采购（含安装辅材）； 2.不锈钢卷帘条链型制作、遥控装置； 3.消声减震装置购置； 4.定制平衡力钢弹簧装置及彩钢板制作； 5.导轨制作； 6.货物运输； 7.成品保护； 8.其他相关工作内容； | 套 | 2 |  |  | 单价包干
1.1.1.19 |  | LED灯具 | 20WLED灯，项目特征见设计图。 | 以“套”为计量单位。 | 1.材料采购（含安装辅材）； 2.光管及支架购置； 3.货物运输； 4.成品保护； 5.其他相关工作内容； | 套 | 15 |  |  | 单价包干
1.1.1.20 |  | 电线及线管 | 4mm2 BVV铜芯导线，项目特征见设计图。 | 以“米”为单位计量，以图示尺寸为计量标准。 | 1.4mm2 BVV铜芯导线，总电房开关电源连接处导线及电线管采购 2.五金、配件、副材采购； 3.货物运输； 4.成品保护； 5.其他相关工作内容； | 米 | 450 |  |  | 单价包干
1.1.1.21 |  | 电箱开关装置 | 单控开关，项目特征见设计图。 | 以“套”为计量单位。 | 1.电箱开关装置采购（含安装辅材）； 2.五金、配件、副材采购； 3.货物运输； 4.成品保护； 5.其他相关工作内容； | 套 | 2 |  |  | 单价包干
1.1.1.22 |  | 不锈钢专用导线槽 | 3mm厚不锈钢，项目特征见设计图。 | 以“米”为单位计量，以图示尺寸为计量标准。 | 1.3厚不锈钢板剪切、打磨、焊接、探伤； 2.不锈钢螺丝焊接； 3.货物运输； 4.成品保护； 5.其他相关工作内容（含安装辅材）； | 米 | 26 |  |  | 单价包干
1.1.1.23 |  | 3mm厚不锈钢滴水板 | 3mm厚不锈钢板，项目特征见设计图。 | 以“平方”米为单位计量。 | 1.材料采购（含安装辅材）； 2.表面深蓝色，三遍氟碳喷涂； 3.货物运输； 4.成品保护； 5.其他相关工作内容； | 平方米 | 0 |  |  | 单价包干
1.1.1.24 |  | 钢墩基础（镀锌钢框） | 项目特征见设计图。 | 以吨为计量单位，以图示尺寸计算理论重量为计量标准。 | 按各口部出入口雨篷与混凝土基础安装的困难性增加该柱墩。 | 吨 | 0 |  |  | 单价包干
1.1.1.25 |  | 钢化玻璃拦板（含固定件） | 高1000mm，厚10mm钢化玻璃板，项目特征见设计图。 | 以“块”为单位，按设计图示尺寸以见光面积计算。 | 1.材料采购（含安装辅材）； 2.制作、打磨； 3.货物运输； 4.成品保护； 5.其他相关工作内容； | 块 | 2 |  |  | 单价包干
1.1.1.26 |  | 2mm厚不锈钢接水槽（含水槽支座，高风亭合建） | 2mm厚不锈钢接水槽，项目特征见设计图. | 以“米”为单位计量，以图示尺寸为计量标准。 | 1.2mm厚不锈钢板采购（含安装辅材）； 2.剪切、打磨、焊接、探伤； 3.货物运输； 4.成品保护； 5.其他相关工作内容； | 平方米 | 0 |  |  | 单价包干
1.1.1.27 |  | 横梁支座（合建出入口） | 项目特征见设计图。 | 以吨为单位计量，以图示尺寸计算理论重量为计量标准。 | 1.材料采购、预埋16mm厚钢板，制作支座； 2.货物运输； 3.成品保护； 4.其他相关工作内容； | 吨 | 0.17 |  |  | 单价包干
1.1.1.28 |  | 出入口雨篷防淹挡板 | 铝合金板，项目特征见设计图。插槽及相关配件项目特征见设计图。 | 以“米”为计量单位。 | 1.防淹挡板制作，2mm厚铝合金材质采购； 2.插槽制作； 3.相关配件制作； 4.货物运输； 5.成品保护； 6.其他相关工作内容； | 米 | 13.5 |  |  | 单价包干
1.1.1.29 |  | 防火涂料 | 主受力钢结构表面使用薄型2.5h防火涂料，满足建筑消防等级二级要求。 | 以”平方米”为计量单位，以图示钢结构表面积为计量标准 | 1.材料采购； 2.其他相关供货内容（含安装所需的所有辅材） 3.货物运输； 4.其他相关工作内容； | 平方米 | 0 |  |  | 单价包干
1.1.1.30 |  | 专业接口处打胶收口 | 项目特征见设计图。 | 以“项”为单位计量。 | 1.成品采购（含安装辅材）； 2.货物运输； 3.成品保护； 4.其他相关工作内容； | 项 | 1 |  |  | 单价包干
1.1.1.31 |  | 环氧富锌底漆 | 环氧富锌底漆80um（两道），锌粉含量不得低于80％。 | 以”平方米”为计量单位，以图示钢结构表面积为计量标准 | 1.材料采购； 2.其他相关供货内容（含安装所需的所有辅材） 3.货物运输； 4.其他相关工作内容； | 平方米 | 0 |  |  | 单价包干
1.1.1.32 |  | 环氧云铁中间漆 | 环氧云铁中间漆120 um（两道）。 | 以”平方米”为计量单位，以图示钢结构表面积为计量标准 | 1.材料采购； 2.其他相关供货内容（含安装所需的所有辅材） 3.货物运输； 4.其他相关工作内容； | 平方米 | 0 |  |  | 单价包干
1.1.1.33 |  | 可覆涂丙稀酸聚氨酯面漆 | 可覆涂丙稀酸聚氨酯面漆80 um（两道）。 | 以”平方米”为计量单位，以图示钢结构表面积为计量标准 | 1.材料采购； 2.其他相关供货内容（含安装所需的所有辅材） 3.货物运输； 4.其他相关工作内容； | 平方米 | 0 |  |  | 单价包干
1.1.1.34 |  | 防坠落玻璃挡板 | 项目特征见设计图。 | 以”平方米”为计量单位。 | 1.材料采购（含安装辅材）； 2.制作、打磨； 3.货物运输； 4.成品保护； 5.其他相关工作内容； | 平方米 | 0.5 |  |  | 单价包干
1.1.1.35 |  | 8+1.52+8超白钢化夹层玻璃 | 8+1.52+8超白钢化夹层玻璃，项目特征见设计图。 | 以“平方米”为单位计量，以实际安装面积为计量标准。 | 1.材料采购； 2.玻璃制作（购置）、水线切割、精抛光、钻孔； 3.不锈钢配件铸造、机加工、打磨、拉丝、玻璃打胶 ； 4.清洗； 5.货物运输； 6.成品保护； 7.其他相关工作内容； | 平方米 | 0 |  |  | 单价包干
1.1.2 |  | 出入口雨篷（B号出入口）
1.1.1.1 |  | H型钢门式钢架立柱 | HM250X175钢立柱（含HN150X75 B轴立柱、电控制箱柱），项目特征见设计图。 | 以吨为计量单位，以理论重量为计量标准。 | 1.材料采购（含安装辅材）； 2.铰支座、不锈钢销制作、机加工、搪磨、油漆、工厂预拼装、进口聚氨酯、探伤、喷涂、防腐处理; 3.货物运输； 4.成品保护； 5.其他相关工作内容； | 吨 | 0 |  |  | 单价包干
1.1.1.2 |  | H型钢门式钢架顶横梁（含不锈钢销精铸件） | HM125X125、HM250X175 钢横梁，φ150不锈钢销及不锈钢螺栓，项目特征见设计图。 | 以吨为单位计量，以图示尺寸计算理论重量为计量标准。 | 1.材料采购（含安装辅材）； 2.铰支座、不锈钢销制作、机加工、搪磨、油漆、工厂预拼装、进口聚氨酯、探伤、喷涂、防腐处理; 3.货物运输； 4.成品保护； 5.其他相关工作内容； | 吨 | 0 |  |  | 单价包干
1.1.1.3 |  | H型钢门架立柱铰支座（含不锈钢销精铸件） | 钢结构铰支座，项目特征见设计图 | 以“套”为单位计量，以图示数量为计量标准。 | 1.材料采购（含安装辅材）； 2.铰支座、不锈钢销制作、机加工、搪磨、油漆、工厂预拼装、进口聚氨酯、现场拼装、探伤、喷涂、防腐处理; 3.货物运输； 4.成品保护； 5.其他相关工作内容； | 套 | 0 |  |  | 单价包干
1.1.1.4 |  | 三角架钢构件（含不锈钢销精铸件） | 钢结构三脚架构件，项目特征见设计图。 | 以“套”为单位计量，以图示数量为计量标准。 | 1.材料采购（含安装辅材）； 2.三角架部位精铸造件机加工、搪磨精密加工（含模具费）、制作、抛光、工厂预拼装； 3.货物运输； 4.成品保护； 5.其他相关工作内容； | 套 | 0 |  |  | 单价包干
1.1.1.5 |  | 钢管地梁 | ∅102X10mm无缝钢管地梁，项目特征见设计图。 | 以吨为单位计量，以图示尺寸计算理论重量为计量标准。 | 1.材料采购（含安装辅材）； 2.10厚无缝钢管地梁制作、进口聚氨酯、工厂预拼装、喷涂、防腐处理、现场拼装、探伤； 3.货物运输； 4.成品保护； 5.其他相关工作内容； | 吨 | 0 |  |  | 单价包干
1.1.1.6 |  | 控制柱 | 100*4钢方通；4mm厚钢板，项目特征见设计图 | 以”支”为计量单位 | 1.材料采购（含安装辅材）； 2.立柱制作、机加工、搪磨、工厂预拼装。 3.货物运输； 4.成品保护； 5.其他相关工作内容； | 套 | 0 |  |  | 单价包干
1.1.1.7 |  | 数控高频热弯S型钢曲梁 | HM250X175 S型钢曲梁，及尾端HW125X125工钢梁，项目特征见设计图。 | 以吨为单位计量，以图示尺寸计算理论重量为计量标准。 | 1.材料采购（含安装辅材）； 2.钢梁高频拉弯、曲梁、小钢板精细机加工、镀锌横梁、焊接、调直、进口聚氨酯、工厂预拼装、喷涂、防腐处理、探伤 2. 20厚钢板机加工连接件制作及高强螺栓采购； 3.货物运输； 4.成品保护； 5.其他相关工作内容； | 吨 | 0 |  |  | 单价包干
1.1.1.8 |  | 钢门框 | [14a 槽钢、∅83X12无缝钢管，项目特征见设计图。 | 以套为单位计量，以图示数量为计量标准。 | 1.材料采购（含安装辅材）； 2.钢门架机加工制作、不锈螺栓等制作、焊接、刷进口聚氨酯、工厂预拼装、喷涂、防腐处理、探伤； 3.货物运输； 4.成品保护； 5.其他相关工作内容； | 套 | 1 |  |  | 单价包干
1.1.1.9 |  | 屋面铝镁板下热镀锌方钢、C型钢、角钢 | 100*60*20*2.5mm镀锌方钢，150*60*20*2.5mm钢C型槽，L40*40*4镀锌角钢，项目特征见设计图， | 以吨为单位计量，以图示尺寸计算理论重量为计量标准。 | 1.深蓝色氟碳喷涂屋面板采购（含安装辅材）； 2.镀锌方管底架规格100*60*5； 3.盖板卡件、固定座含隔热垫， 4.专用铝型材防水压顶含模具制作； 5.货物运输； 6.成品保护； 7.其他相关工作内容； | 吨 | 0 |  |  | 单价包干
1.1.1.10 |  | 8+1.9+8mm钢化夹胶玻璃 | 8+1.9+8mm钢化夹胶玻璃，项目特征见设计图。 | 以“平方米”为单位计量，以实际安装面积为计量标准。 | 1.材料采购（含安装辅材）； 2.玻璃制作（购置）、水线切割、精抛光、钻孔； 3.不锈钢配件铸造、机加工、打磨、拉丝、玻璃打胶 ； 4.清洗； 5.货物运输； 6.成品保护； 7.其他相关工作内容； | 平方米 | 0 |  |  | 单价包干
1.1.1.11 |  | 3mm厚铝镁锰合金屋面板 | 3mm厚铝镁锰合金板，项目特征见设计图。 | 以“平方米”为单位计量，以展开面积为计量标准。 | 1.材料采购（含安装辅材）； 2.深蓝色氟碳喷涂屋面板； 3.镀锌方管底架规格100*60*5； 4.盖板卡件、固定座含隔热垫； 5.专用铝型材防水压顶含模具制作； 6.货物运输； 7.成品保护； 8.其他相关工作内容； | 平方米 | 0 |  |  | 单价包干
1.1.1.12 |  | 100mm厚带双层铝箔离心玻璃丝棉24KG/m3，含镀锌钢丝网 | 100mm厚带双层铝箔离心玻璃丝棉24KG/m3，项目特征见设计图。 | 以“平方米”为单位计量，以图示尺寸计算面积为计量标准。 | 1.材料采购（含安装辅材）； 2.保温层购置； 3.货物运输； 4.成品保护； 5.其他相关工作内容； | 平方米 | 0 |  |  | 单价包干
1.1.1.13 |  | 2.5mm厚压型铝板吊顶 | 2.5mm厚压型铝板，项目特征见设计图。 | 以“平方米”为单位计量，以图示尺寸计算面积为计量标准。 | 1.材料采购（含安装辅材）； 2.吊顶表面深蓝色，三遍氟碳喷涂； 3.货物运输； 4.成品保护； 5.其他相关工作内容；收边 | 平方米 | 131.39 |  |  | 单价包干
1.1.1.14 |  | 12mm厚玻璃上端铝合金接驳系统 | 高强铝合金夹具，项目特征见设计图 | 以“套”为单位计量，以图示数量为计量标准。 | 1.材料采购（含安装辅材）； 2.铝合金夹具精铸造件机加工（含模具费）、打磨、拉丝； 3.连接销及螺栓、角码加工制作、打磨； 4.货物运输； 5.成品保护； 6.其他相关工作内容； | 套 | 15 |  |  | 单价包干
1.1.1.15 |  | 幕墙底部不锈钢槽 | 10mm厚不锈钢槽，项目特征见设计图 | 以“米”为计量单位，以图示数量为计量标准。 | 1.材料采购（含安装辅材）； 2.不锈钢槽底制作； 3.幕墙底3厚不锈钢槽制作、打磨； 4.货物运输； 5.成品保护； 6.其他相关工作内容； | 米 | 0 |  |  | 单价包干
1.1.1.16 |  | 手电动#304不锈钢卷帘制安(含明锁) | φ22x2mm，#304不锈钢圆管，项目特征见设计图。 | 以“平方米”为单位计量，以图示门框尺寸计算面积为计量标准。 | 1.材料采购（含安装辅材）； 2.不锈钢卷帘条链型制作、遥控装置； 3.消声减震装置购置； 4.定制平衡力钢弹簧装置及彩钢板制作； 5.导轨制作； 6.货物运输； 7.成品保护； 8.其他相关工作内容； | 平方米 | 21.18 |  |  | 单价包干
1.1.1.17 |  | 卷帘门3mm厚不锈钢板收口 | 3mm厚不锈钢，项目特征见设计图。 | 以“平方米”为单位计量，按设计图示尺寸以见光面积计算。 | 1.3mm厚不锈钢采购（含安装辅材）； 2.剪切、打磨； 3.货物运输； 4.成品保护； 5.其他相关工作内容； | 平方米 | 4 |  |  | 单价包干
1.1.1.18 |  | 手电动不锈钢卷帘电机（含插座、含盖，含BAS接入控制箱） | 项目特征见设计图。 | 以套为单位计量，以图示门框数量为计量标准。 | 1.材料采购（含安装辅材）； 2.不锈钢卷帘条链型制作、遥控装置； 3.消声减震装置购置； 4.定制平衡力钢弹簧装置及彩钢板制作； 5.导轨制作； 6.货物运输； 7.成品保护； 8.其他相关工作内容； | 套 | 1 |  |  | 单价包干
1.1.1.19 |  | LED灯具 | 20WLED灯，项目特征见设计图。 | 以“套”为计量单位。 | 1.材料采购（含安装辅材）； 2.光管及支架购置； 3.货物运输； 4.成品保护； 5.其他相关工作内容； | 套 | 10 |  |  | 单价包干
1.1.1.20 |  | 电线及线管 | 4mm2 BVV铜芯导线，项目特征见设计图。 | 以“米”为单位计量，以图示尺寸为计量标准。 | 1.4mm2 BVV铜芯导线，总电房开关电源连接处导线及电线管采购 2.五金、配件、副材采购； 3.货物运输； 4.成品保护； 5.其他相关工作内容； | 米 | 287.98 |  |  | 单价包干
1.1.1.21 |  | 电箱开关装置 | 单控开关，项目特征见设计图。 | 以“套”为计量单位。 | 1.电箱开关装置采购（含安装辅材）； 2.五金、配件、副材采购； 3.货物运输； 4.成品保护； 5.其他相关工作内容； | 套 | 1 |  |  | 单价包干
1.1.1.22 |  | 不锈钢专用导线槽 | 3mm厚不锈钢，项目特征见设计图。 | 以“米”为单位计量，以图示尺寸为计量标准。 | 1.3厚不锈钢板剪切、打磨、焊接、探伤； 2.不锈钢螺丝焊接； 3.货物运输； 4.成品保护； 5.其他相关工作内容（含安装辅材）； | 米 | 13 |  |  | 单价包干
1.1.1.23 |  | 3mm厚不锈钢滴水板 | 3mm厚不锈钢板，项目特征见设计图。 | 以“平方”米为单位计量。 | 1.材料采购（含安装辅材）； 2.表面深蓝色，三遍氟碳喷涂； 3.货物运输； 4.成品保护； 5.其他相关工作内容； | 平方米 | 0 |  |  | 单价包干
1.1.1.24 |  | 钢墩基础（镀锌钢框） | 项目特征见设计图。 | 以吨为计量单位，以图示尺寸计算理论重量为计量标准。 | 按各口部出入口雨篷与混凝土基础安装的困难性增加该柱墩。 | 吨 | 0 |  |  | 单价包干
1.1.1.25 |  | 钢化玻璃拦板（含固定件） | 高1000mm，厚10mm钢化玻璃板，项目特征见设计图。 | 以“块”为单位，按设计图示尺寸以见光面积计算。 | 1.材料采购（含安装辅材）； 2.制作、打磨； 3.货物运输； 4.成品保护； 5.其他相关工作内容； | 块 | 2 |  |  | 单价包干
1.1.1.26 |  | 2mm厚不锈钢接水槽（含水槽支座，高风亭合建） | 2mm厚不锈钢接水槽，项目特征见设计图. | 以“米”为单位计量，以图示尺寸为计量标准。 | 1.2mm厚不锈钢板采购（含安装辅材）； 2.剪切、打磨、焊接、探伤； 3.货物运输； 4.成品保护； 5.其他相关工作内容； | 平方米 | 0 |  |  | 单价包干
1.1.1.27 |  | 横梁支座（合建出入口） | 项目特征见设计图。 | 以吨为单位计量，以图示尺寸计算理论重量为计量标准。 | 1.材料采购、预埋16mm厚钢板，制作支座； 2.货物运输； 3.成品保护； 4.其他相关工作内容； | 吨 | 0 |  |  | 单价包干
1.1.1.28 |  | 出入口雨篷防淹挡板 | 铝合金板，项目特征见设计图。插槽及相关配件项目特征见设计图。 | 以“米”为计量单位。 | 1.防淹挡板制作，2mm厚铝合金材质采购； 2.插槽制作； 3.相关配件制作； 4.货物运输； 5.成品保护； 6.其他相关工作内容； | 米 | 5.5 |  |  | 单价包干
1.1.1.29 |  | 防火涂料 | 主受力钢结构表面使用薄型2.5h防火涂料，满足建筑消防等级二级要求。 | 以”平方米”为计量单位，以图示钢结构表面积为计量标准 | 1.材料采购； 2.其他相关供货内容（含安装所需的所有辅材） 3.货物运输； 4.其他相关工作内容； | 平方米 | 0 |  |  | 单价包干
1.1.1.30 |  | 专业接口处打胶收口 | 项目特征见设计图。 | 以“项”为单位计量。 | 1.成品采购（含安装辅材）； 2.货物运输； 3.成品保护； 4.其他相关工作内容； | 项 | 1 |  |  | 单价包干
1.1.1.31 |  | 环氧富锌底漆 | 环氧富锌底漆80um（两道），锌粉含量不得低于80％。 | 以”平方米”为计量单位，以图示钢结构表面积为计量标准 | 1.材料采购； 2.其他相关供货内容（含安装所需的所有辅材） 3.货物运输； 4.其他相关工作内容； | 平方米 | 0 |  |  | 单价包干
1.1.1.32 |  | 环氧云铁中间漆 | 环氧云铁中间漆120 um（两道）。 | 以”平方米”为计量单位，以图示钢结构表面积为计量标准 | 1.材料采购； 2.其他相关供货内容（含安装所需的所有辅材） 3.货物运输； 4.其他相关工作内容； | 平方米 | 0 |  |  | 单价包干
1.1.1.33 |  | 可覆涂丙稀酸聚氨酯面漆 | 可覆涂丙稀酸聚氨酯面漆80 um（两道）。 | 以”平方米”为计量单位，以图示钢结构表面积为计量标准 | 1.材料采购； 2.其他相关供货内容（含安装所需的所有辅材） 3.货物运输； 4.其他相关工作内容； | 平方米 | 0 |  |  | 单价包干
1.1.1.34 |  | 防坠落玻璃挡板 | 项目特征见设计图。 | 以”平方米”为计量单位。 | 1.材料采购（含安装辅材）； 2.制作、打磨； 3.货物运输； 4.成品保护； 5.其他相关工作内容； | 平方米 | 0.5 |  |  | 单价包干
1.1.1.35 |  | 8+1.52+8超白钢化夹层玻璃 | 8+1.52+8超白钢化夹层玻璃，项目特征见设计图。 | 以“平方米”为单位计量，以实际安装面积为计量标准。 | 1.材料采购； 2.玻璃制作（购置）、水线切割、精抛光、钻孔； 3.不锈钢配件铸造、机加工、打磨、拉丝、玻璃打胶 ； 4.清洗； 5.货物运输； 6.成品保护； 7.其他相关工作内容； | 平方米 | 0 |  |  | 单价包干
1.1.3 |  | 出入口雨篷（C号出入口）
1.1.1.1 |  | H型钢门式钢架立柱 | HM250X175钢立柱（含HN150X75 B轴立柱、电控制箱柱），项目特征见设计图。 | 以吨为计量单位，以理论重量为计量标准。 | 1.材料采购（含安装辅材）； 2.铰支座、不锈钢销制作、机加工、搪磨、油漆、工厂预拼装、进口聚氨酯、探伤、喷涂、防腐处理; 3.货物运输； 4.成品保护； 5.其他相关工作内容； | 吨 | 0 |  |  | 单价包干
1.1.1.2 |  | H型钢门式钢架顶横梁（含不锈钢销精铸件） | HM125X125、HM250X175 钢横梁，φ150不锈钢销及不锈钢螺栓，项目特征见设计图。 | 以吨为单位计量，以图示尺寸计算理论重量为计量标准。 | 1.材料采购（含安装辅材）； 2.铰支座、不锈钢销制作、机加工、搪磨、油漆、工厂预拼装、进口聚氨酯、探伤、喷涂、防腐处理; 3.货物运输； 4.成品保护； 5.其他相关工作内容； | 吨 | 0 |  |  | 单价包干
1.1.1.3 |  | H型钢门架立柱铰支座（含不锈钢销精铸件） | 钢结构铰支座，项目特征见设计图 | 以“套”为单位计量，以图示数量为计量标准。 | 1.材料采购（含安装辅材）； 2.铰支座、不锈钢销制作、机加工、搪磨、油漆、工厂预拼装、进口聚氨酯、现场拼装、探伤、喷涂、防腐处理; 3.货物运输； 4.成品保护； 5.其他相关工作内容； | 套 | 0 |  |  | 单价包干
1.1.1.4 |  | 三角架钢构件（含不锈钢销精铸件） | 钢结构三脚架构件，项目特征见设计图。 | 以“套”为单位计量，以图示数量为计量标准。 | 1.材料采购（含安装辅材）； 2.三角架部位精铸造件机加工、搪磨精密加工（含模具费）、制作、抛光、工厂预拼装； 3.货物运输； 4.成品保护； 5.其他相关工作内容； | 套 | 0 |  |  | 单价包干
1.1.1.5 |  | 钢管地梁 | ∅102X10mm无缝钢管地梁，项目特征见设计图。 | 以吨为单位计量，以图示尺寸计算理论重量为计量标准。 | 1.材料采购（含安装辅材）； 2.10厚无缝钢管地梁制作、进口聚氨酯、工厂预拼装、喷涂、防腐处理、现场拼装、探伤； 3.货物运输； 4.成品保护； 5.其他相关工作内容； | 吨 | 0 |  |  | 单价包干
1.1.1.6 |  | 控制柱 | 100*4钢方通；4mm厚钢板，项目特征见设计图 | 以”支”为计量单位 | 1.材料采购（含安装辅材）； 2.立柱制作、机加工、搪磨、工厂预拼装。 3.货物运输； 4.成品保护； 5.其他相关工作内容； | 套 | 0 |  |  | 单价包干
1.1.1.7 |  | 数控高频热弯S型钢曲梁 | HM250X175 S型钢曲梁，及尾端HW125X125工钢梁，项目特征见设计图。 | 以吨为单位计量，以图示尺寸计算理论重量为计量标准。 | 1.材料采购（含安装辅材）； 2.钢梁高频拉弯、曲梁、小钢板精细机加工、镀锌横梁、焊接、调直、进口聚氨酯、工厂预拼装、喷涂、防腐处理、探伤 2. 20厚钢板机加工连接件制作及高强螺栓采购； 3.货物运输； 4.成品保护； 5.其他相关工作内容； | 吨 | 0 |  |  | 单价包干
1.1.1.8 |  | 钢门框 | [14a 槽钢、∅83X12无缝钢管，项目特征见设计图。 | 以套为单位计量，以图示数量为计量标准。 | 1.材料采购（含安装辅材）； 2.钢门架机加工制作、不锈螺栓等制作、焊接、刷进口聚氨酯、工厂预拼装、喷涂、防腐处理、探伤； 3.货物运输； 4.成品保护； 5.其他相关工作内容； | 套 | 2 |  |  | 单价包干
1.1.1.9 |  | 屋面铝镁板下热镀锌方钢、C型钢、角钢 | 100*60*20*2.5mm镀锌方钢，150*60*20*2.5mm钢C型槽，L40*40*4镀锌角钢，项目特征见设计图， | 以吨为单位计量，以图示尺寸计算理论重量为计量标准。 | 1.深蓝色氟碳喷涂屋面板采购（含安装辅材）； 2.镀锌方管底架规格100*60*5； 3.盖板卡件、固定座含隔热垫， 4.专用铝型材防水压顶含模具制作； 5.货物运输； 6.成品保护； 7.其他相关工作内容； | 吨 | 0 |  |  | 单价包干
1.1.1.10 |  | 8+1.9+8mm钢化夹胶玻璃 | 8+1.9+8mm钢化夹胶玻璃，项目特征见设计图。 | 以“平方米”为单位计量，以实际安装面积为计量标准。 | 1.材料采购（含安装辅材）； 2.玻璃制作（购置）、水线切割、精抛光、钻孔； 3.不锈钢配件铸造、机加工、打磨、拉丝、玻璃打胶 ； 4.清洗； 5.货物运输； 6.成品保护； 7.其他相关工作内容； | 平方米 | 0 |  |  | 单价包干
1.1.1.11 |  | 3mm厚铝镁锰合金屋面板 | 3mm厚铝镁锰合金板，项目特征见设计图。 | 以“平方米”为单位计量，以展开面积为计量标准。 | 1.材料采购（含安装辅材）； 2.深蓝色氟碳喷涂屋面板； 3.镀锌方管底架规格100*60*5； 4.盖板卡件、固定座含隔热垫； 5.专用铝型材防水压顶含模具制作； 6.货物运输； 7.成品保护； 8.其他相关工作内容； | 平方米 | 0 |  |  | 单价包干
1.1.1.12 |  | 100mm厚带双层铝箔离心玻璃丝棉24KG/m3，含镀锌钢丝网 | 100mm厚带双层铝箔离心玻璃丝棉24KG/m3，项目特征见设计图。 | 以“平方米”为单位计量，以图示尺寸计算面积为计量标准。 | 1.材料采购（含安装辅材）； 2.保温层购置； 3.货物运输； 4.成品保护； 5.其他相关工作内容； | 平方米 | 183.1 |  |  | 单价包干
1.1.1.13 |  | 2.5mm厚压型铝板吊顶 | 2.5mm厚压型铝板，项目特征见设计图。 | 以“平方米”为单位计量，以图示尺寸计算面积为计量标准。 | 1.材料采购（含安装辅材）； 2.吊顶表面深蓝色，三遍氟碳喷涂； 3.货物运输； 4.成品保护； 5.其他相关工作内容；收边 | 平方米 | 181.95 |  |  | 单价包干
1.1.1.14 |  | 12mm厚玻璃上端铝合金接驳系统 | 高强铝合金夹具，项目特征见设计图 | 以“套”为单位计量，以图示数量为计量标准。 | 1.材料采购（含安装辅材）； 2.铝合金夹具精铸造件机加工（含模具费）、打磨、拉丝； 3.连接销及螺栓、角码加工制作、打磨； 4.货物运输； 5.成品保护； 6.其他相关工作内容； | 套 | 15 |  |  | 单价包干
1.1.1.15 |  | 幕墙底部不锈钢槽 | 10mm厚不锈钢槽，项目特征见设计图 | 以“米”为计量单位，以图示数量为计量标准。 | 1.材料采购（含安装辅材）； 2.不锈钢槽底制作； 3.幕墙底3厚不锈钢槽制作、打磨； 4.货物运输； 5.成品保护； 6.其他相关工作内容； | 米 | 33 |  |  | 单价包干
1.1.1.16 |  | 手电动#304不锈钢卷帘制安(含明锁) | φ22x2mm，#304不锈钢圆管，项目特征见设计图。 | 以“平方米”为单位计量，以图示门框尺寸计算面积为计量标准。 | 1.材料采购（含安装辅材）； 2.不锈钢卷帘条链型制作、遥控装置； 3.消声减震装置购置； 4.定制平衡力钢弹簧装置及彩钢板制作； 5.导轨制作； 6.货物运输； 7.成品保护； 8.其他相关工作内容； | 平方米 | 30.6 |  |  | 单价包干
1.1.1.17 |  | 卷帘门3mm厚不锈钢板收口 | 3mm厚不锈钢，项目特征见设计图。 | 以“平方米”为单位计量，按设计图示尺寸以见光面积计算。 | 1.3mm厚不锈钢采购（含安装辅材）； 2.剪切、打磨； 3.货物运输； 4.成品保护； 5.其他相关工作内容； | 平方米 | 4 |  |  | 单价包干
1.1.1.18 |  | 手电动不锈钢卷帘电机（含插座、含盖，含BAS接入控制箱） | 项目特征见设计图。 | 以套为单位计量，以图示门框数量为计量标准。 | 1.材料采购（含安装辅材）； 2.不锈钢卷帘条链型制作、遥控装置； 3.消声减震装置购置； 4.定制平衡力钢弹簧装置及彩钢板制作； 5.导轨制作； 6.货物运输； 7.成品保护； 8.其他相关工作内容； | 套 | 1 |  |  | 单价包干
1.1.1.19 |  | LED灯具 | 20WLED灯，项目特征见设计图。 | 以“套”为计量单位。 | 1.材料采购（含安装辅材）； 2.光管及支架购置； 3.货物运输； 4.成品保护； 5.其他相关工作内容； | 套 | 20 |  |  | 单价包干
1.1.1.20 |  | 电线及线管 | 4mm2 BVV铜芯导线，项目特征见设计图。 | 以“米”为单位计量，以图示尺寸为计量标准。 | 1.4mm2 BVV铜芯导线，总电房开关电源连接处导线及电线管采购 2.五金、配件、副材采购； 3.货物运输； 4.成品保护； 5.其他相关工作内容； | 米 | 560 |  |  | 单价包干
1.1.1.21 |  | 电箱开关装置 | 单控开关，项目特征见设计图。 | 以“套”为计量单位。 | 1.电箱开关装置采购（含安装辅材）； 2.五金、配件、副材采购； 3.货物运输； 4.成品保护； 5.其他相关工作内容； | 套 | 1 |  |  | 单价包干
1.1.1.22 |  | 不锈钢专用导线槽 | 3mm厚不锈钢，项目特征见设计图。 | 以“米”为单位计量，以图示尺寸为计量标准。 | 1.3厚不锈钢板剪切、打磨、焊接、探伤； 2.不锈钢螺丝焊接； 3.货物运输； 4.成品保护； 5.其他相关工作内容（含安装辅材）； | 米 | 13.8 |  |  | 单价包干
1.1.1.23 |  | 3mm厚不锈钢滴水板 | 3mm厚不锈钢板，项目特征见设计图。 | 以“平方”米为单位计量。 | 1.材料采购（含安装辅材）； 2.表面深蓝色，三遍氟碳喷涂； 3.货物运输； 4.成品保护； 5.其他相关工作内容； | 平方米 | 6.04 |  |  | 单价包干
1.1.1.24 |  | 钢墩基础（镀锌钢框） | 项目特征见设计图。 | 以吨为计量单位，以图示尺寸计算理论重量为计量标准。 | 按各口部出入口雨篷与混凝土基础安装的困难性增加该柱墩。 | 吨 | 0 |  |  | 单价包干
1.1.1.25 |  | 钢化玻璃拦板（含固定件） | 高1000mm，厚10mm钢化玻璃板，项目特征见设计图。 | 以“块”为单位，按设计图示尺寸以见光面积计算。 | 1.材料采购（含安装辅材）； 2.制作、打磨； 3.货物运输； 4.成品保护； 5.其他相关工作内容； | 块 | 2 |  |  | 单价包干
1.1.1.26 |  | 2mm厚不锈钢接水槽（含水槽支座，高风亭合建） | 2mm厚不锈钢接水槽，项目特征见设计图. | 以“米”为单位计量，以图示尺寸为计量标准。 | 1.2mm厚不锈钢板采购（含安装辅材）； 2.剪切、打磨、焊接、探伤； 3.货物运输； 4.成品保护； 5.其他相关工作内容； | 平方米 | 0 |  |  | 单价包干
1.1.1.27 |  | 横梁支座（合建出入口） | 项目特征见设计图。 | 以吨为单位计量，以图示尺寸计算理论重量为计量标准。 | 1.材料采购、预埋16mm厚钢板，制作支座； 2.货物运输； 3.成品保护； 4.其他相关工作内容； | 吨 | 0 |  |  | 单价包干
1.1.1.28 |  | 出入口雨篷防淹挡板 | 铝合金板，项目特征见设计图。插槽及相关配件项目特征见设计图。 | 以“米”为计量单位。 | 1.防淹挡板制作，2mm厚铝合金材质采购； 2.插槽制作； 3.相关配件制作； 4.货物运输； 5.成品保护； 6.其他相关工作内容； | 米 | 9.4 |  |  | 单价包干
1.1.1.29 |  | 防火涂料 | 主受力钢结构表面使用薄型2.5h防火涂料，满足建筑消防等级二级要求。 | 以”平方米”为计量单位，以图示钢结构表面积为计量标准 | 1.材料采购； 2.其他相关供货内容（含安装所需的所有辅材） 3.货物运输； 4.其他相关工作内容； | 平方米 | 0 |  |  | 单价包干
1.1.1.30 |  | 专业接口处打胶收口 | 项目特征见设计图。 | 以“项”为单位计量。 | 1.成品采购（含安装辅材）； 2.货物运输； 3.成品保护； 4.其他相关工作内容； | 项 | 1 |  |  | 单价包干
1.1.1.31 |  | 环氧富锌底漆 | 环氧富锌底漆80um（两道），锌粉含量不得低于80％。 | 以”平方米”为计量单位，以图示钢结构表面积为计量标准 | 1.材料采购； 2.其他相关供货内容（含安装所需的所有辅材） 3.货物运输； 4.其他相关工作内容； | 平方米 | 0 |  |  | 单价包干
1.1.1.32 |  | 环氧云铁中间漆 | 环氧云铁中间漆120 um（两道）。 | 以”平方米”为计量单位，以图示钢结构表面积为计量标准 | 1.材料采购； 2.其他相关供货内容（含安装所需的所有辅材） 3.货物运输； 4.其他相关工作内容； | 平方米 | 0 |  |  | 单价包干
1.1.1.33 |  | 可覆涂丙稀酸聚氨酯面漆 | 可覆涂丙稀酸聚氨酯面漆80 um（两道）。 | 以”平方米”为计量单位，以图示钢结构表面积为计量标准 | 1.材料采购； 2.其他相关供货内容（含安装所需的所有辅材） 3.货物运输； 4.其他相关工作内容； | 平方米 | 0 |  |  | 单价包干
1.1.1.34 |  | 防坠落玻璃挡板 | 项目特征见设计图。 | 以”平方米”为计量单位。 | 1.材料采购（含安装辅材）； 2.制作、打磨； 3.货物运输； 4.成品保护； 5.其他相关工作内容； | 平方米 | 0.5 |  |  | 单价包干
1.1.1.35 |  | 8+1.52+8超白钢化夹层玻璃 | 8+1.52+8超白钢化夹层玻璃，项目特征见设计图。 | 以“平方米”为单位计量，以实际安装面积为计量标准。 | 1.材料采购； 2.玻璃制作（购置）、水线切割、精抛光、钻孔； 3.不锈钢配件铸造、机加工、打磨、拉丝、玻璃打胶 ； 4.清洗； 5.货物运输； 6.成品保护； 7.其他相关工作内容； | 平方米 | 60.46 |  |  | 单价包干
1.1.4 |  | 出入口雨篷（D号出入口） | [7 empty] | 单价包干
1.1.1.1 |  | H型钢门式钢架立柱 | HM250X175钢立柱（含HN150X75 B轴立柱、电控制箱柱），项目特征见设计图。 | 以吨为计量单位，以理论重量为计量标准。 | 1.材料采购（含安装辅材）； 2.铰支座、不锈钢销制作、机加工、搪磨、油漆、工厂预拼装、进口聚氨酯、探伤、喷涂、防腐处理; 3.货物运输； 4.成品保护； 5.其他相关工作内容； | 吨 | 0 |  |  | 单价包干
1.1.1.2 |  | H型钢门式钢架顶横梁（含不锈钢销精铸件） | HM125X125、HM250X175 钢横梁，φ150不锈钢销及不锈钢螺栓，项目特征见设计图。 | 以吨为单位计量，以图示尺寸计算理论重量为计量标准。 | 1.材料采购（含安装辅材）； 2.铰支座、不锈钢销制作、机加工、搪磨、油漆、工厂预拼装、进口聚氨酯、探伤、喷涂、防腐处理; 3.货物运输； 4.成品保护； 5.其他相关工作内容； | 吨 | 0 |  |  | 单价包干
1.1.1.3 |  | H型钢门架立柱铰支座（含不锈钢销精铸件） | 钢结构铰支座，项目特征见设计图 | 以“套”为单位计量，以图示数量为计量标准。 | 1.材料采购（含安装辅材）； 2.铰支座、不锈钢销制作、机加工、搪磨、油漆、工厂预拼装、进口聚氨酯、现场拼装、探伤、喷涂、防腐处理; 3.货物运输； 4.成品保护； 5.其他相关工作内容； | 套 | 0 |  |  | 单价包干
1.1.1.4 |  | 三角架钢构件（含不锈钢销精铸件） | 钢结构三脚架构件，项目特征见设计图。 | 以“套”为单位计量，以图示数量为计量标准。 | 1.材料采购（含安装辅材）； 2.三角架部位精铸造件机加工、搪磨精密加工（含模具费）、制作、抛光、工厂预拼装； 3.货物运输； 4.成品保护； 5.其他相关工作内容； | 套 | 0 |  |  | 单价包干
1.1.1.5 |  | 钢管地梁 | ∅102X10mm无缝钢管地梁，项目特征见设计图。 | 以吨为单位计量，以图示尺寸计算理论重量为计量标准。 | 1.材料采购（含安装辅材）； 2.10厚无缝钢管地梁制作、进口聚氨酯、工厂预拼装、喷涂、防腐处理、现场拼装、探伤； 3.货物运输； 4.成品保护； 5.其他相关工作内容； | 吨 | 0 |  |  | 单价包干
1.1.1.6 |  | 控制柱 | 100*4钢方通；4mm厚钢板，项目特征见设计图 | 以”支”为计量单位 | 1.材料采购（含安装辅材）； 2.立柱制作、机加工、搪磨、工厂预拼装。 3.货物运输； 4.成品保护； 5.其他相关工作内容； | 套 | 0 |  |  | 单价包干
1.1.1.7 |  | 数控高频热弯S型钢曲梁 | HM250X175 S型钢曲梁，及尾端HW125X125工钢梁，项目特征见设计图。 | 以吨为单位计量，以图示尺寸计算理论重量为计量标准。 | 1.材料采购（含安装辅材）； 2.钢梁高频拉弯、曲梁、小钢板精细机加工、镀锌横梁、焊接、调直、进口聚氨酯、工厂预拼装、喷涂、防腐处理、探伤 2. 20厚钢板机加工连接件制作及高强螺栓采购； 3.货物运输； 4.成品保护； 5.其他相关工作内容； | 吨 | 0 |  |  | 单价包干
1.1.1.8 |  | 钢门框 | [14a 槽钢、∅83X12无缝钢管，项目特征见设计图。 | 以套为单位计量，以图示数量为计量标准。 | 1.材料采购（含安装辅材）； 2.钢门架机加工制作、不锈螺栓等制作、焊接、刷进口聚氨酯、工厂预拼装、喷涂、防腐处理、探伤； 3.货物运输； 4.成品保护； 5.其他相关工作内容； | 套 | 2 |  |  | 单价包干
1.1.1.9 |  | 屋面铝镁板下热镀锌方钢、C型钢、角钢 | 100*60*20*2.5mm镀锌方钢，150*60*20*2.5mm钢C型槽，L40*40*4镀锌角钢，项目特征见设计图， | 以吨为单位计量，以图示尺寸计算理论重量为计量标准。 | 1.深蓝色氟碳喷涂屋面板采购（含安装辅材）； 2.镀锌方管底架规格100*60*5； 3.盖板卡件、固定座含隔热垫， 4.专用铝型材防水压顶含模具制作； 5.货物运输； 6.成品保护； 7.其他相关工作内容； | 吨 | 0 |  |  | 单价包干
1.1.1.10 |  | 8+1.9+8mm钢化夹胶玻璃 | 8+1.9+8mm钢化夹胶玻璃，项目特征见设计图。 | 以“平方米”为单位计量，以实际安装面积为计量标准。 | 1.材料采购（含安装辅材）； 2.玻璃制作（购置）、水线切割、精抛光、钻孔； 3.不锈钢配件铸造、机加工、打磨、拉丝、玻璃打胶 ； 4.清洗； 5.货物运输； 6.成品保护； 7.其他相关工作内容； | 平方米 | 0 |  |  | 单价包干
1.1.1.11 |  | 3mm厚铝镁锰合金屋面板 | 3mm厚铝镁锰合金板，项目特征见设计图。 | 以“平方米”为单位计量，以展开面积为计量标准。 | 1.材料采购（含安装辅材）； 2.深蓝色氟碳喷涂屋面板； 3.镀锌方管底架规格100*60*5； 4.盖板卡件、固定座含隔热垫； 5.专用铝型材防水压顶含模具制作； 6.货物运输； 7.成品保护； 8.其他相关工作内容； | 平方米 | 0 |  |  | 单价包干
1.1.1.12 |  | 100mm厚带双层铝箔离心玻璃丝棉24KG/m3，含镀锌钢丝网 | 100mm厚带双层铝箔离心玻璃丝棉24KG/m3，项目特征见设计图。 | 以“平方米”为单位计量，以图示尺寸计算面积为计量标准。 | 1.材料采购（含安装辅材）； 2.保温层购置； 3.货物运输； 4.成品保护； 5.其他相关工作内容； | 平方米 | 183.1 |  |  | 单价包干
1.1.1.13 |  | 2.5mm厚压型铝板吊顶 | 2.5mm厚压型铝板，项目特征见设计图。 | 以“平方米”为单位计量，以图示尺寸计算面积为计量标准。 | 1.材料采购（含安装辅材）； 2.吊顶表面深蓝色，三遍氟碳喷涂； 3.货物运输； 4.成品保护； 5.其他相关工作内容；收边 | 平方米 | 181.95 |  |  | 单价包干
1.1.1.14 |  | 12mm厚玻璃上端铝合金接驳系统 | 高强铝合金夹具，项目特征见设计图 | 以“套”为单位计量，以图示数量为计量标准。 | 1.材料采购（含安装辅材）； 2.铝合金夹具精铸造件机加工（含模具费）、打磨、拉丝； 3.连接销及螺栓、角码加工制作、打磨； 4.货物运输； 5.成品保护； 6.其他相关工作内容； | 套 | 15 |  |  | 单价包干
1.1.1.15 |  | 幕墙底部不锈钢槽 | 10mm厚不锈钢槽，项目特征见设计图 | 以“米”为计量单位，以图示数量为计量标准。 | 1.材料采购（含安装辅材）； 2.不锈钢槽底制作； 3.幕墙底3厚不锈钢槽制作、打磨； 4.货物运输； 5.成品保护； 6.其他相关工作内容； | 米 | 33 |  |  | 单价包干
1.1.1.16 |  | 手电动#304不锈钢卷帘制安(含明锁) | φ22x2mm，#304不锈钢圆管，项目特征见设计图。 | 以“平方米”为单位计量，以图示门框尺寸计算面积为计量标准。 | 1.材料采购（含安装辅材）； 2.不锈钢卷帘条链型制作、遥控装置； 3.消声减震装置购置； 4.定制平衡力钢弹簧装置及彩钢板制作； 5.导轨制作； 6.货物运输； 7.成品保护； 8.其他相关工作内容； | 平方米 | 30.6 |  |  | 单价包干
1.1.1.17 |  | 卷帘门3mm厚不锈钢板收口 | 3mm厚不锈钢，项目特征见设计图。 | 以“平方米”为单位计量，按设计图示尺寸以见光面积计算。 | 1.3mm厚不锈钢采购（含安装辅材）； 2.剪切、打磨； 3.货物运输； 4.成品保护； 5.其他相关工作内容； | 平方米 | 4 |  |  | 单价包干
1.1.1.18 |  | 手电动不锈钢卷帘电机（含插座、含盖，含BAS接入控制箱） | 项目特征见设计图。 | 以套为单位计量，以图示门框数量为计量标准。 | 1.材料采购（含安装辅材）； 2.不锈钢卷帘条链型制作、遥控装置； 3.消声减震装置购置； 4.定制平衡力钢弹簧装置及彩钢板制作； 5.导轨制作； 6.货物运输； 7.成品保护； 8.其他相关工作内容； | 套 | 1 |  |  | 单价包干
1.1.1.19 |  | LED灯具 | 20WLED灯，项目特征见设计图。 | 以“套”为计量单位。 | 1.材料采购（含安装辅材）； 2.光管及支架购置； 3.货物运输； 4.成品保护； 5.其他相关工作内容； | 套 | 20 |  |  | 单价包干
1.1.1.20 |  | 电线及线管 | 4mm2 BVV铜芯导线，项目特征见设计图。 | 以“米”为单位计量，以图示尺寸为计量标准。 | 1.4mm2 BVV铜芯导线，总电房开关电源连接处导线及电线管采购 2.五金、配件、副材采购； 3.货物运输； 4.成品保护； 5.其他相关工作内容； | 米 | 560 |  |  | 单价包干
1.1.1.21 |  | 电箱开关装置 | 单控开关，项目特征见设计图。 | 以“套”为计量单位。 | 1.电箱开关装置采购（含安装辅材）； 2.五金、配件、副材采购； 3.货物运输； 4.成品保护； 5.其他相关工作内容； | 套 | 1 |  |  | 单价包干
1.1.1.22 |  | 不锈钢专用导线槽 | 3mm厚不锈钢，项目特征见设计图。 | 以“米”为单位计量，以图示尺寸为计量标准。 | 1.3厚不锈钢板剪切、打磨、焊接、探伤； 2.不锈钢螺丝焊接； 3.货物运输； 4.成品保护； 5.其他相关工作内容（含安装辅材）； | 米 | 13.8 |  |  | 单价包干
1.1.1.23 |  | 3mm厚不锈钢滴水板 | 3mm厚不锈钢板，项目特征见设计图。 | 以“平方”米为单位计量。 | 1.材料采购（含安装辅材）； 2.表面深蓝色，三遍氟碳喷涂； 3.货物运输； 4.成品保护； 5.其他相关工作内容； | 平方米 | 6.04 |  |  | 单价包干
1.1.1.24 |  | 钢墩基础（镀锌钢框） | 项目特征见设计图。 | 以吨为计量单位，以图示尺寸计算理论重量为计量标准。 | 按各口部出入口雨篷与混凝土基础安装的困难性增加该柱墩。 | 吨 | 0 |  |  | 单价包干
1.1.1.25 |  | 钢化玻璃拦板（含固定件） | 高1000mm，厚10mm钢化玻璃板，项目特征见设计图。 | 以“块”为单位，按设计图示尺寸以见光面积计算。 | 1.材料采购（含安装辅材）； 2.制作、打磨； 3.货物运输； 4.成品保护； 5.其他相关工作内容； | 块 | 2 |  |  | 单价包干
1.1.1.26 |  | 2mm厚不锈钢接水槽（含水槽支座，高风亭合建） | 2mm厚不锈钢接水槽，项目特征见设计图. | 以“米”为单位计量，以图示尺寸为计量标准。 | 1.2mm厚不锈钢板采购（含安装辅材）； 2.剪切、打磨、焊接、探伤； 3.货物运输； 4.成品保护； 5.其他相关工作内容； | 平方米 | 0 |  |  | 单价包干
1.1.1.27 |  | 横梁支座（合建出入口） | 项目特征见设计图。 | 以吨为单位计量，以图示尺寸计算理论重量为计量标准。 | 1.材料采购、预埋16mm厚钢板，制作支座； 2.货物运输； 3.成品保护； 4.其他相关工作内容； | 吨 | 0 |  |  | 单价包干
1.1.1.28 |  | 出入口雨篷防淹挡板 | 铝合金板，项目特征见设计图。插槽及相关配件项目特征见设计图。 | 以“米”为计量单位。 | 1.防淹挡板制作，2mm厚铝合金材质采购； 2.插槽制作； 3.相关配件制作； 4.货物运输； 5.成品保护； 6.其他相关工作内容； | 米 | 9.4 |  |  | 单价包干
1.1.1.29 |  | 防火涂料 | 主受力钢结构表面使用薄型2.5h防火涂料，满足建筑消防等级二级要求。 | 以”平方米”为计量单位，以图示钢结构表面积为计量标准 | 1.材料采购； 2.其他相关供货内容（含安装所需的所有辅材） 3.货物运输； 4.其他相关工作内容； | 平方米 | 0 |  |  | 单价包干
1.1.1.30 |  | 专业接口处打胶收口 | 项目特征见设计图。 | 以“项”为单位计量。 | 1.成品采购（含安装辅材）； 2.货物运输； 3.成品保护； 4.其他相关工作内容； | 项 | 1 |  |  | 单价包干
1.1.1.31 |  | 环氧富锌底漆 | 环氧富锌底漆80um（两道），锌粉含量不得低于80％。 | 以”平方米”为计量单位，以图示钢结构表面积为计量标准 | 1.材料采购； 2.其他相关供货内容（含安装所需的所有辅材） 3.货物运输； 4.其他相关工作内容； | 平方米 | 0 |  |  | 单价包干
1.1.1.32 |  | 环氧云铁中间漆 | 环氧云铁中间漆120 um（两道）。 | 以”平方米”为计量单位，以图示钢结构表面积为计量标准 | 1.材料采购； 2.其他相关供货内容（含安装所需的所有辅材） 3.货物运输； 4.其他相关工作内容； | 平方米 | 0 |  |  | 单价包干
1.1.1.33 |  | 可覆涂丙稀酸聚氨酯面漆 | 可覆涂丙稀酸聚氨酯面漆80 um（两道）。 | 以”平方米”为计量单位，以图示钢结构表面积为计量标准 | 1.材料采购； 2.其他相关供货内容（含安装所需的所有辅材） 3.货物运输； 4.其他相关工作内容； | 平方米 | 0 |  |  | 单价包干
1.1.1.34 |  | 防坠落玻璃挡板 | 项目特征见设计图。 | 以”平方米”为计量单位。 | 1.材料采购（含安装辅材）； 2.制作、打磨； 3.货物运输； 4.成品保护； 5.其他相关工作内容； | 平方米 | 0.5 |  |  | 单价包干
1.1.1.35 |  | 8+1.52+8超白钢化夹层玻璃 | 8+1.52+8超白钢化夹层玻璃，项目特征见设计图。 | 以“平方米”为单位计量，以实际安装面积为计量标准。 | 1.材料采购； 2.玻璃制作（购置）、水线切割、精抛光、钻孔； 3.不锈钢配件铸造、机加工、打磨、拉丝、玻璃打胶 ； 4.清洗； 5.货物运输； 6.成品保护； 7.其他相关工作内容； | 平方米 | 60.46 |  |  | 单价包干
1.2 |  | 车站地面电梯外立面装修 | [7 empty] | 单价包干
1.2.1 |  | 10mm自制工字钢 | 10mm自制工字钢，项目特征见设计图， | 以吨为单位计量，以图示尺寸计算理论重量为计量标准。 | 1.热镀锌钢柱、柱脚及柱顶支座预埋件及镀锌钢板（含安装辅材）精细机加工、焊接、防腐、防锈处理、工厂预拼装，喷涂、探伤； 2.环氧富锌底漆80um（两道），锌粉含量不得低于80％；环氧云铁中间漆120 um（两道）；可覆涂丙稀酸聚氨酯面漆80 um（两道），面漆颜色为奶白色； 3.货物运输； 4.成品保护； 5.其他相关工作内容； | 吨 | 0 |  |  | 单价包干
1.2.2 |  | 8mm自制工字钢 | 8mm自制工字钢，项目特征见设计图。 | 以吨为单位计量，以图示尺寸计算理论重量为计量标准。 | 1.热镀锌方钢管（含安装辅材）加工制作、焊接、防腐、防锈处理、喷涂、探伤； 2.环氧富锌底漆80um（两道），锌粉含量不得低于80％；环氧云铁中间漆120 um（两道）；可覆涂丙稀酸聚氨酯面漆80 um（两道），面漆颜色为奶白色； 3.货物运输； 4.成品保护； 5.其他相关工作内容； | 吨 | 0 |  |  | 单价包干
1.2.3 |  | ∅80*3.5无缝钢管 | ∅80*3.5圆钢管，项目特征见设计图。 | 以吨为单位计量，以图示尺寸计算理论重量为计量标准。 | 1.热镀锌方钢管（含安装辅材）加工制作，焊接、防腐、防锈处理、喷涂、探伤； 2.环氧富锌底漆80um（两道），锌粉含量不得低于80％；环氧云铁中间漆120 um（两道）；可覆涂丙稀酸聚氨酯面漆80 um（两道），面漆颜色为奶白色； 3.货物运输； 4.成品保护； 5.其他相关工作内容； | 吨 | 0 |  |  | 单价包干
1.2.4 |  | 8mm+1.52mm+8mm不透明钢化夹胶安全玻璃 | 8mm+1.52mm+8mm不透明钢化夹胶安全玻璃，项目特征见设计图。 | 以“平方米”为单位计量，以实际安装面积为计量标准。 | 1.材料采购（含安装辅材）； 2.玻璃制作（购置）、水线切割、精抛光、钻孔； 3.不锈钢配件铸造、机加工、打磨、拉丝、玻璃打胶； 4.清洗； 5.货物运输； 6.成品保护； 7.其他相关工作内容； | 平方米 | 0 |  |  | 单价包干
1.2.5 |  | 手电动不锈钢卷帘(含明锁) | 项目特征见设计图。 | 以“平方米”为单位计量，以图示门框尺寸计算面积为计量标准。 | 1.材料采购（含安装辅材）； 2.不锈钢卷帘条链型制作、遥控装置； 3.消声减震装置购置； 4.定制平衡力钢弹簧装置及彩钢板制作； 5.导轨制作； 6.货物运输； 7.成品保护； 8.其他相关工作内容； | 平方米 | 22.98 |  |  | 单价包干
1.2.6 |  | 手电动不锈钢卷帘电机（含插座、含盖） | 项目特征见设计图。 | 以套为单位计量，以图示门框数量为计量标准。 | 1.材料采购（含安装辅材）； 2.不锈钢卷帘条链型制作、遥控装置； 3.消声减震装置购置； 4.定制平衡力钢弹簧装置及彩钢板制作； 5.导轨制作； 6.货物运输； 7.成品保护； 8.其他相关工作内容； | 套 | 2 |  |  | 单价包干
1.2.7 |  | LED灯具（光管及支架） | LED灯，项目特征见设计图。 | 以“套”为计量单位。 | 1.材料采购（含安装辅材）； 2.光管及支架购置； 3.货物运输； 4.成品保护； 5.其他相关工作内容； | 套 | 4 |  |  | 单价包干
1.2.8 |  | 电线及线管 | 项目特征见设计图。 | 以“米”为单位计量，以图示尺寸为计量标准。 | 1.4mm2 BVV铜芯导线，总电房开关电源连接处导线及电线管采购； 2.五金、配件、副材采购； 3.货物运输； 4.成品保护； 5.其他相关工作内容； | 米 | 20 |  |  | 单价包干
1.2.9 |  | 专业接口处打胶收口 | 项目特征见设计图。 | 以“项”为单位计量，以图示尺寸为计量标准。 | 1.成品采购（含安装辅材）； 2.货物运输； 3.成品保护； 4.其他相关工作内容； | 项 | 1 |  |  | 单价包干
1.2.10 |  | 无障碍电梯口防淹挡板 | 铝合金板，项目特征见设计图。插槽及相关配件项目特征见设计图。 | 以“米”为计量单位。 | 1.防淹挡板制作，2mm厚铝合金材质； 2.插槽制作； 3.相关配件制作； 4.货物运输； 5.成品保护； 6.其他相关工作内容； | 米 | 7.03 |  |  | 单价包干
1.2.11 |  | 电梯外立面干挂花岗岩 | 花岗岩，项目特征见设计图。 | 以“平方米”为单位，按设计图示尺寸面积计算。 | 1.测量放线 2.材料采购 3.文化石板材制作，厂内两遍六面防护及现场补涂防护剂； 4.挂件、支撑钢架、结构胶等构件采购； 5.深化设计； 6.货物运输； 7.出厂检验； 8.维护保养； 9.其它相关工作内容 | 平方米 | 30 |  |  | 单价包干
1.2.12 |  | 环氧富锌底漆 | 环氧富锌底漆80um（两道），锌粉含量不得低于80％。 | 以”平方米”为计量单位，以图示钢结构表面积为计量标准 | 1.材料采购； 2.其他相关供货内容（含安装所需的所有辅材） 3.货物运输； 4.其他相关工作内容； | 平方米 | 0 |  |  | 单价包干
1.2.13 |  | 环氧云铁中间漆 | 环氧云铁中间漆120 um（两道）。 | 以”平方米”为计量单位，以图示钢结构表面积为计量标准 | 1.材料采购； 2.其他相关供货内容（含安装所需的所有辅材） 3.货物运输； 4.其他相关工作内容； | 平方米 | 0 |  |  | 单价包干
1.2.14 |  | 可覆涂丙稀酸聚氨酯面漆 | 可覆涂丙稀酸聚氨酯面漆80 um（两道）。 | 以”平方米”为计量单位，以图示钢结构表面积为计量标准 | 1.材料采购； 2.其他相关供货内容（含安装所需的所有辅材） 3.货物运输； 4.其他相关工作内容； | 平方米 | 0 |  |  | 单价包干
1.2.15 |  | 防火涂料 | 主受力钢结构表面使用薄型2.5h防火涂料，满足建筑消防等级二级要求。 | 以”平方米”为计量单位，以图示钢结构表面积为计量标准 | 1.材料采购； 2.其他相关供货内容（含安装所需的所有辅材） 3.货物运输； 4.其他相关工作内容； | 平方米 | 0 |  |  | 单价包干
1.3 |  | 车站独立紧急疏散口雨篷（有盖口） | 项目特征见设计图。 | 以“个”为单位计量， | 1.材料采购（含安装辅材）； 2.制作； 3.成品保护； 4.货物运输； 5.维护保养； 6.其他相关工作内容； | 个 | 2 |  |  | 单价包干
1.4 |  | 站外安检出入口 | [7 empty] | 单价包干
1.4.1 |  | 干挂米色花岗石(含钢架、配件） | 干挂1500*900*25mm厚米色花岗石，项目特征见设计图 | 以“平方米”为单位，按设计图示尺寸面积计算。 | 1.测量放线； 2.材料采购（含安装辅材）； 3.花岗岩板材制作，开槽磨边抛光加工，厂内两遍六面防护及现场补涂防护剂； 4.挂件、支撑钢架、结构胶等构件采购； 5.深化设计、培训、安装督导及现场配合； 6.货物运输、卸车落地、交付； 7.出厂检验、现场检验，缺陷责任期义务； 8.维护保养； 9.其它相关供货内容（含安装所需的所有辅材） | 平方米 | 0 |  |  | 单价包干
1.4.2 |  | 褐色铝合金格栅 | 40*40*2.00mm铝合金格栅，项目特征见设计图 | 以“平方米”为单位，按设计图示尺寸以铝合金百叶覆盖范围立面投影面积计量。 | 1.测量放线 2.材料采购（含安装辅材） 3.百叶、安装配件等材料采购； 4.挂件、支撑钢架、结构胶等构件采购； 5.深化设计、培训、安装督导及现场配合； 6.货物运输、卸车落地、交付； 7.出厂检验、现场检验，缺陷责任期义务； 8.维护保养； 9.其它相关供货内容（含安装所需的所有辅材） | 平方米 | 0 |  |  | 单价包干
1.4.3 |  | 专业接口处打胶收口 | 项目特征见设计图。 | 以“项”为单位计量。 | 1.成品采购（含安装辅材）； 2.货物运输； 3.成品保护； 4.其他相关工作内容； | 项 | 0 |  |  | 单价包干
1.4.4 |  | 无障碍电梯口防淹挡板 | 铝合金板，项目特征见设计图。插槽及相关配件项目特征见设计图。 | 以“米”为计量单位。 | 1.防淹挡板制作，2mm厚铝合金材质； 2.插槽制作； 3.相关配件制作； 4.货物运输； 5.成品保护； 6.其他相关工作内容； | 米 | 0 |  |  | 单价包干
备注：本招标项目包括所有税费。

## 11.裕丰围站
材料价格清单表
广州市轨道交通七号线二期工程【车站出入口雨篷材料采购〕
序号 | 项目编码 | 工程项目及费用名称 | 项目特征 | 计量规则 | 采购原则 | 计量单位 | 工程数量 | 投标报价(元) |  | 备注
[8 empty] | 综合单价（含税） | 综合合价
1 |  | 裕丰围站
1.1 |  | 出入口雨篷
1.1.1 |  | 出入口雨篷（C号出入口）6.5mX12.5m
1.1.1.1 |  | H型钢门式钢架立柱 | HM250X175钢立柱（含HN150X75 B轴立柱、电控制箱柱），项目特征见设计图。 | 以吨为计量单位，以理论重量为计量标准。 | 1.材料采购（含安装辅材）； 2.铰支座、不锈钢销制作、机加工、搪磨、油漆、工厂预拼装、进口聚氨酯、探伤、喷涂、防腐处理; 3.货物运输； 4.成品保护； 5.其他相关工作内容； | 吨 | 3.8 |  |  | 合价包干
1.1.1.2 |  | H型钢门式钢架顶横梁（含不锈钢销精铸件） | HM125X125、HM250X175 钢横梁，φ150不锈钢销及不锈钢螺栓，项目特征见设计图。 | 以吨为单位计量，以图示尺寸计算理论重量为计量标准。 | 1.材料采购（含安装辅材）； 2.铰支座、不锈钢销制作、机加工、搪磨、油漆、工厂预拼装、进口聚氨酯、探伤、喷涂、防腐处理; 3.货物运输； 4.成品保护； 5.其他相关工作内容； | 吨 | 1.37 |  |  | 合价包干
1.1.1.3 |  | H型钢门架立柱铰支座（含不锈钢销精铸件） | 钢结构铰支座，项目特征见设计图 | 以“套”为单位计量，以图示数量为计量标准。 | 1.材料采购（含安装辅材）； 2.铰支座、不锈钢销制作、机加工、搪磨、油漆、工厂预拼装、进口聚氨酯、现场拼装、探伤、喷涂、防腐处理; 3.货物运输； 4.成品保护； 5.其他相关工作内容； | 套 | 9 |  |  | 合价包干
1.1.1.4 |  | 三角架钢构件（含不锈钢销精铸件） | 钢结构三脚架构件，项目特征见设计图。 | 以“套”为单位计量，以图示数量为计量标准。 | 1.材料采购（含安装辅材）； 2.三角架部位精铸造件机加工、搪磨精密加工（含模具费）、制作、抛光、工厂预拼装； 3.货物运输； 4.成品保护； 5.其他相关工作内容； | 套 | 16 |  |  | 合价包干
1.1.1.5 |  | 钢管地梁 | ∅102X10mm无缝钢管地梁，项目特征见设计图。 | 以吨为单位计量，以图示尺寸计算理论重量为计量标准。 | 1.材料采购（含安装辅材）； 2.10厚无缝钢管地梁制作、进口聚氨酯、工厂预拼装、喷涂、防腐处理、现场拼装、探伤； 3.货物运输； 4.成品保护； 5.其他相关工作内容； | 吨 | 1.04 |  |  | 合价包干
1.1.1.6 |  | 控制柱 | 100*4钢方通；4mm厚钢板，项目特征见设计图 | 以”支”为计量单位 | 1.材料采购（含安装辅材）； 2.立柱制作、机加工、搪磨、工厂预拼装。 3.货物运输； 4.成品保护； 5.其他相关工作内容； | 套 | 1 |  |  | 合价包干
1.1.1.7 |  | 数控高频热弯S型钢曲梁 | HM250X175 S型钢曲梁，及尾端HW125X125工钢梁，项目特征见设计图。 | 以吨为单位计量，以图示尺寸计算理论重量为计量标准。 | 1.材料采购（含安装辅材）； 2.钢梁高频拉弯、曲梁、小钢板精细机加工、镀锌横梁、焊接、调直、进口聚氨酯、工厂预拼装、喷涂、防腐处理、探伤 2. 20厚钢板机加工连接件制作及高强螺栓采购； 3.货物运输； 4.成品保护； 5.其他相关工作内容； | 吨 | 3.1 |  |  | 合价包干
1.1.1.8 |  | 钢门框 | [14a 槽钢、∅83X12无缝钢管，项目特征见设计图。 | 以套为单位计量，以图示数量为计量标准。 | 1.材料采购（含安装辅材）； 2.钢门架机加工制作、不锈螺栓等制作、焊接、刷进口聚氨酯、工厂预拼装、喷涂、防腐处理、探伤； 3.货物运输； 4.成品保护； 5.其他相关工作内容； | 套 | 1 |  |  | 合价包干
1.1.1.9 |  | 屋面铝镁板下热镀锌方钢、C型钢、角钢 | 100*60*20*2.5mm镀锌方钢，150*60*20*2.5mm钢C型槽，L40*40*4镀锌角钢，项目特征见设计图， | 以吨为单位计量，以图示尺寸计算理论重量为计量标准。 | 1.深蓝色氟碳喷涂屋面板采购（含安装辅材）； 2.镀锌方管底架规格100*60*5； 3.盖板卡件、固定座含隔热垫， 4.专用铝型材防水压顶含模具制作； 5.货物运输； 6.成品保护； 7.其他相关工作内容； | 吨 | 1.42 |  |  | 合价包干
1.1.1.10 |  | 8+1.9+8mm钢化夹胶玻璃 | 8+1.9+8mm钢化夹胶玻璃，项目特征见设计图。 | 以“平方米”为单位计量，以实际安装面积为计量标准。 | 1.材料采购（含安装辅材）； 2.玻璃制作（购置）、水线切割、精抛光、钻孔； 3.不锈钢配件铸造、机加工、打磨、拉丝、玻璃打胶 ； 4.清洗； 5.货物运输； 6.成品保护； 7.其他相关工作内容； | 平方米 | 126 |  |  | 合价包干
1.1.1.11 |  | 3mm厚铝镁锰合金屋面板 | 3mm厚铝镁锰合金板，项目特征见设计图。 | 以“平方米”为单位计量，以展开面积为计量标准。 | 1.材料采购（含安装辅材）； 2.深蓝色氟碳喷涂屋面板； 3.镀锌方管底架规格100*60*5； 4.盖板卡件、固定座含隔热垫； 5.专用铝型材防水压顶含模具制作； 6.货物运输； 7.成品保护； 8.其他相关工作内容； | 平方米 | 161.45 |  |  | 合价包干
1.1.1.12 |  | 100mm厚带双层铝箔离心玻璃丝棉24KG/m3，含镀锌钢丝网 | 100mm厚带双层铝箔离心玻璃丝棉24KG/m3，项目特征见设计图。 | 以“平方米”为单位计量，以图示尺寸计算面积为计量标准。 | 1.材料采购（含安装辅材）； 2.保温层购置； 3.货物运输； 4.成品保护； 5.其他相关工作内容； | 平方米 | 161.45 |  |  | 合价包干
1.1.1.13 |  | 2.5mm厚压型铝板吊顶 | 2.5mm厚压型铝板，项目特征见设计图。 | 以“平方米”为单位计量，以图示尺寸计算面积为计量标准。 | 1.材料采购（含安装辅材）； 2.吊顶表面深蓝色，三遍氟碳喷涂； 3.货物运输； 4.成品保护； 5.其他相关工作内容；收边 | 平方米 | 133.25 |  |  | 合价包干
1.1.1.14 |  | 12mm厚玻璃上端铝合金接驳系统 | 高强铝合金夹具，项目特征见设计图 | 以“套”为单位计量，以图示数量为计量标准。 | 1.材料采购（含安装辅材）； 2.铝合金夹具精铸造件机加工（含模具费）、打磨、拉丝； 3.连接销及螺栓、角码加工制作、打磨； 4.货物运输； 5.成品保护； 6.其他相关工作内容； | 套 | 15 |  |  | 合价包干
1.1.1.15 |  | 幕墙底部不锈钢槽 | 10mm厚不锈钢槽，项目特征见设计图 | 以“米”为计量单位，以图示数量为计量标准。 | 1.材料采购（含安装辅材）； 2.不锈钢槽底制作； 3.幕墙底3厚不锈钢槽制作、打磨； 4.货物运输； 5.成品保护； 6.其他相关工作内容； | 米 | 36.66 |  |  | 合价包干
1.1.1.16 |  | 手电动#304不锈钢卷帘制安(含明锁) | φ22x2mm，#304不锈钢圆管，项目特征见设计图。 | 以“平方米”为单位计量，以图示门框尺寸计算面积为计量标准。 | 1.材料采购（含安装辅材）； 2.不锈钢卷帘条链型制作、遥控装置； 3.消声减震装置购置； 4.定制平衡力钢弹簧装置及彩钢板制作； 5.导轨制作； 6.货物运输； 7.成品保护； 8.其他相关工作内容； | 平方米 | 18.85 |  |  | 合价包干
1.1.1.17 |  | 卷帘门3mm厚不锈钢板收口 | 3mm厚不锈钢，项目特征见设计图。 | 以“平方米”为单位计量，按设计图示尺寸以见光面积计算。 | 1.3mm厚不锈钢采购（含安装辅材）； 2.剪切、打磨； 3.货物运输； 4.成品保护； 5.其他相关工作内容； | 平方米 | 4 |  |  | 合价包干
1.1.1.18 |  | 手电动不锈钢卷帘电机（含插座、含盖、含BAS接入控制箱） | 项目特征见设计图。 | 以套为单位计量，以图示门框数量为计量标准。 | 1.材料采购（含安装辅材）； 2.不锈钢卷帘条链型制作、遥控装置； 3.消声减震装置购置； 4.定制平衡力钢弹簧装置及彩钢板制作； 5.导轨制作； 6.货物运输； 7.成品保护； 8.其他相关工作内容； | 套 | 1 |  |  | 合价包干
1.1.1.19 |  | LED灯具 | 20WLED灯，项目特征见设计图。 | 以“套”为计量单位。 | 1.材料采购（含安装辅材）； 2.光管及支架购置； 3.货物运输； 4.成品保护； 5.其他相关工作内容； | 套 | 10 |  |  | 合价包干
1.1.1.20 |  | 电线及线管 | 4mm2 BVV铜芯导线，项目特征见设计图。 | 以“米”为单位计量，以图示尺寸为计量标准。 | 1.4mm2 BVV铜芯导线，总电房开关电源连接处导线及电线管采购 2.五金、配件、副材采购； 3.货物运输； 4.成品保护； 5.其他相关工作内容； | 米 | 302.38 |  |  | 合价包干
1.1.1.21 |  | 电箱开关装置 | 单控开关，项目特征见设计图。 | 以“套”为计量单位。 | 1.电箱开关装置采购（含安装辅材）； 2.五金、配件、副材采购； 3.货物运输； 4.成品保护； 5.其他相关工作内容； | 套 | 1 |  |  | 合价包干
1.1.1.22 |  | 不锈钢专用导线槽 | 3mm厚不锈钢，项目特征见设计图。 | 以“米”为单位计量，以图示尺寸为计量标准。 | 1.3厚不锈钢板剪切、打磨、焊接、探伤； 2.不锈钢螺丝焊接； 3.货物运输； 4.成品保护； 5.其他相关工作内容（含安装辅材）； | 米 | 14.49 |  |  | 合价包干
1.1.1.23 |  | 3mm厚不锈钢滴水板 | 3mm厚不锈钢板，项目特征见设计图。 | 以“平方”米为单位计量。 | 1.材料采购（含安装辅材）； 2.表面深蓝色，三遍氟碳喷涂； 3.货物运输； 4.成品保护； 5.其他相关工作内容； | 平方米 | 6.34 |  |  | 合价包干
1.1.1.24 |  | 钢墩基础（镀锌钢框） | 项目特征见设计图。 | 以吨为计量单位，以图示尺寸计算理论重量为计量标准。 | 按各口部出入口雨篷与混凝土基础安装的困难性增加该柱墩。 | 吨 | 0.32 |  |  | 合价包干
1.1.1.25 |  | 钢化玻璃拦板（含固定件） | 高1000mm，厚10mm钢化玻璃板，项目特征见设计图。 | 以“块”为单位，按设计图示尺寸以见光面积计算。 | 1.材料采购（含安装辅材）； 2.制作、打磨； 3.货物运输； 4.成品保护； 5.其他相关工作内容； | 块 | 2 |  |  | 合价包干
1.1.1.26 |  | 2mm厚不锈钢接水槽（含水槽支座，高风亭合建） | 2mm厚不锈钢接水槽，项目特征见设计图. | 以“米”为单位计量，以图示尺寸为计量标准。 | 1.2mm厚不锈钢板采购（含安装辅材）； 2.剪切、打磨、焊接、探伤； 3.货物运输； 4.成品保护； 5.其他相关工作内容； | 平方米 | 0 |  |  | 合价包干
1.1.1.27 |  | 横梁支座（合建出入口） | 项目特征见设计图。 | 以吨为单位计量，以图示尺寸计算理论重量为计量标准。 | 1.材料采购、预埋16mm厚钢板，制作支座； 2.货物运输； 3.成品保护； 4.其他相关工作内容； | 吨 | 0 |  |  | 合价包干
1.1.1.28 |  | 出入口雨篷防淹挡板 | 铝合金板，项目特征见设计图。插槽及相关配件项目特征见设计图。 | 以“米”为计量单位。 | 1.防淹挡板制作，2mm厚铝合金材质采购； 2.插槽制作； 3.相关配件制作； 4.货物运输； 5.成品保护； 6.其他相关工作内容； | 米 | 6 |  |  | 合价包干
1.1.1.29 |  | 防火涂料 | 主受力钢结构表面使用薄型2.5h防火涂料，满足建筑消防等级二级要求。 | 以”平方米”为计量单位，以图示钢结构表面积为计量标准 | 1.材料采购； 2.其他相关供货内容（含安装所需的所有辅材） 3.货物运输； 4.其他相关工作内容； | 平方米 | 120 |  |  | 合价包干
1.1.1.30 |  | 专业接口处打胶收口 | 项目特征见设计图。 | 以“项”为单位计量。 | 1.成品采购（含安装辅材）； 2.货物运输； 3.成品保护； 4.其他相关工作内容； | 项 | 1 |  |  | 合价包干
1.1.1.31 |  | 环氧富锌底漆 | 环氧富锌底漆80um（两道），锌粉含量不得低于80％。 | 以”平方米”为计量单位，以图示钢结构表面积为计量标准 | 1.材料采购； 2.其他相关供货内容（含安装所需的所有辅材） 3.货物运输； 4.其他相关工作内容； | 平方米 | 120 |  |  | 合价包干
1.1.1.32 |  | 环氧云铁中间漆 | 环氧云铁中间漆120 um（两道）。 | 以”平方米”为计量单位，以图示钢结构表面积为计量标准 | 1.材料采购； 2.其他相关供货内容（含安装所需的所有辅材） 3.货物运输； 4.其他相关工作内容； | 平方米 | 120 |  |  | 合价包干
1.1.1.33 |  | 可覆涂丙稀酸聚氨酯面漆 | 可覆涂丙稀酸聚氨酯面漆80 um（两道）。 | 以”平方米”为计量单位，以图示钢结构表面积为计量标准 | 1.材料采购； 2.其他相关供货内容（含安装所需的所有辅材） 3.货物运输； 4.其他相关工作内容； | 平方米 | 120 |  |  | 合价包干
1.1.1.34 |  | 防坠落玻璃挡板 | 项目特征见设计图。 | 以”平方米”为计量单位。 | 1.材料采购（含安装辅材）； 2.制作、打磨； 3.货物运输； 4.成品保护； 5.其他相关工作内容； | 平方米 | 0.5 |  |  | 合价包干
1.1.1 |  | 出入口雨篷（A号出入口）6.5mX12.5m
1.1.1.1 |  | H型钢门式钢架立柱 | HM250X175钢立柱（含HN150X75 B轴立柱、电控制箱柱），项目特征见设计图。 | 以吨为计量单位，以理论重量为计量标准。 | 1.材料采购（含安装辅材）； 2.铰支座、不锈钢销制作、机加工、搪磨、油漆、工厂预拼装、进口聚氨酯、探伤、喷涂、防腐处理; 3.货物运输； 4.成品保护； 5.其他相关工作内容； | 吨 | 3.8 |  |  | 合价包干
1.1.1.2 |  | H型钢门式钢架顶横梁（含不锈钢销精铸件） | HM125X125、HM250X175 钢横梁，φ150不锈钢销及不锈钢螺栓，项目特征见设计图。 | 以吨为单位计量，以图示尺寸计算理论重量为计量标准。 | 1.材料采购（含安装辅材）； 2.铰支座、不锈钢销制作、机加工、搪磨、油漆、工厂预拼装、进口聚氨酯、探伤、喷涂、防腐处理; 3.货物运输； 4.成品保护； 5.其他相关工作内容； | 吨 | 1.37 |  |  | 合价包干
1.1.1.3 |  | H型钢门架立柱铰支座（含不锈钢销精铸件） | 钢结构铰支座，项目特征见设计图 | 以“套”为单位计量，以图示数量为计量标准。 | 1.材料采购（含安装辅材）； 2.铰支座、不锈钢销制作、机加工、搪磨、油漆、工厂预拼装、进口聚氨酯、现场拼装、探伤、喷涂、防腐处理; 3.货物运输； 4.成品保护； 5.其他相关工作内容； | 套 | 9 |  |  | 合价包干
1.1.1.4 |  | 三角架钢构件（含不锈钢销精铸件） | 钢结构三脚架构件，项目特征见设计图。 | 以“套”为单位计量，以图示数量为计量标准。 | 1.材料采购（含安装辅材）； 2.三角架部位精铸造件机加工、搪磨精密加工（含模具费）、制作、抛光、工厂预拼装； 3.货物运输； 4.成品保护； 5.其他相关工作内容； | 套 | 16 |  |  | 合价包干
1.1.1.5 |  | 钢管地梁 | ∅102X10mm无缝钢管地梁，项目特征见设计图。 | 以吨为单位计量，以图示尺寸计算理论重量为计量标准。 | 1.材料采购（含安装辅材）； 2.10厚无缝钢管地梁制作、进口聚氨酯、工厂预拼装、喷涂、防腐处理、现场拼装、探伤； 3.货物运输； 4.成品保护； 5.其他相关工作内容； | 吨 | 1.04 |  |  | 合价包干
1.1.1.6 |  | 控制柱 | 100*4钢方通；4mm厚钢板，项目特征见设计图 | 以”支”为计量单位 | 1.材料采购（含安装辅材）； 2.立柱制作、机加工、搪磨、工厂预拼装。 3.货物运输； 4.成品保护； 5.其他相关工作内容； | 套 | 1 |  |  | 合价包干
1.1.1.7 |  | 数控高频热弯S型钢曲梁 | HM250X175 S型钢曲梁，及尾端HW125X125工钢梁，项目特征见设计图。 | 以吨为单位计量，以图示尺寸计算理论重量为计量标准。 | 1.材料采购（含安装辅材）； 2.钢梁高频拉弯、曲梁、小钢板精细机加工、镀锌横梁、焊接、调直、进口聚氨酯、工厂预拼装、喷涂、防腐处理、探伤 2. 20厚钢板机加工连接件制作及高强螺栓采购； 3.货物运输； 4.成品保护； 5.其他相关工作内容； | 吨 | 3.1 |  |  | 合价包干
1.1.1.8 |  | 钢门框 | [14a 槽钢、∅83X12无缝钢管，项目特征见设计图。 | 以套为单位计量，以图示数量为计量标准。 | 1.材料采购（含安装辅材）； 2.钢门架机加工制作、不锈螺栓等制作、焊接、刷进口聚氨酯、工厂预拼装、喷涂、防腐处理、探伤； 3.货物运输； 4.成品保护； 5.其他相关工作内容； | 套 | 1 |  |  | 合价包干
1.1.1.9 |  | 屋面铝镁板下热镀锌方钢、C型钢、角钢 | 100*60*20*2.5mm镀锌方钢，150*60*20*2.5mm钢C型槽，L40*40*4镀锌角钢，项目特征见设计图， | 以吨为单位计量，以图示尺寸计算理论重量为计量标准。 | 1.深蓝色氟碳喷涂屋面板采购（含安装辅材）； 2.镀锌方管底架规格100*60*5； 3.盖板卡件、固定座含隔热垫， 4.专用铝型材防水压顶含模具制作； 5.货物运输； 6.成品保护； 7.其他相关工作内容； | 吨 | 1.42 |  |  | 合价包干
1.1.1.10 |  | 8+1.9+8mm钢化夹胶玻璃 | 8+1.9+8mm钢化夹胶玻璃，项目特征见设计图。 | 以“平方米”为单位计量，以实际安装面积为计量标准。 | 1.材料采购（含安装辅材）； 2.玻璃制作（购置）、水线切割、精抛光、钻孔； 3.不锈钢配件铸造、机加工、打磨、拉丝、玻璃打胶 ； 4.清洗； 5.货物运输； 6.成品保护； 7.其他相关工作内容； | 平方米 | 126 |  |  | 合价包干
1.1.1.11 |  | 3mm厚铝镁锰合金屋面板 | 3mm厚铝镁锰合金板，项目特征见设计图。 | 以“平方米”为单位计量，以展开面积为计量标准。 | 1.材料采购（含安装辅材）； 2.深蓝色氟碳喷涂屋面板； 3.镀锌方管底架规格100*60*5； 4.盖板卡件、固定座含隔热垫； 5.专用铝型材防水压顶含模具制作； 6.货物运输； 7.成品保护； 8.其他相关工作内容； | 平方米 | 161.45 |  |  | 合价包干
1.1.1.12 |  | 100mm厚带双层铝箔离心玻璃丝棉24KG/m3，含镀锌钢丝网 | 100mm厚带双层铝箔离心玻璃丝棉24KG/m3，项目特征见设计图。 | 以“平方米”为单位计量，以图示尺寸计算面积为计量标准。 | 1.材料采购（含安装辅材）； 2.保温层购置； 3.货物运输； 4.成品保护； 5.其他相关工作内容； | 平方米 | 161.45 |  |  | 合价包干
1.1.1.13 |  | 2.5mm厚压型铝板吊顶 | 2.5mm厚压型铝板，项目特征见设计图。 | 以“平方米”为单位计量，以图示尺寸计算面积为计量标准。 | 1.材料采购（含安装辅材）； 2.吊顶表面深蓝色，三遍氟碳喷涂； 3.货物运输； 4.成品保护； 5.其他相关工作内容；收边 | 平方米 | 133.25 |  |  | 合价包干
1.1.1.14 |  | 12mm厚玻璃上端铝合金接驳系统 | 高强铝合金夹具，项目特征见设计图 | 以“套”为单位计量，以图示数量为计量标准。 | 1.材料采购（含安装辅材）； 2.铝合金夹具精铸造件机加工（含模具费）、打磨、拉丝； 3.连接销及螺栓、角码加工制作、打磨； 4.货物运输； 5.成品保护； 6.其他相关工作内容； | 套 | 15 |  |  | 合价包干
1.1.1.15 |  | 幕墙底部不锈钢槽 | 10mm厚不锈钢槽，项目特征见设计图 | 以“米”为计量单位，以图示数量为计量标准。 | 1.材料采购（含安装辅材）； 2.不锈钢槽底制作； 3.幕墙底3厚不锈钢槽制作、打磨； 4.货物运输； 5.成品保护； 6.其他相关工作内容； | 米 | 36.66 |  |  | 合价包干
1.1.1.16 |  | 手电动#304不锈钢卷帘制安(含明锁) | φ22x2mm，#304不锈钢圆管，项目特征见设计图。 | 以“平方米”为单位计量，以图示门框尺寸计算面积为计量标准。 | 1.材料采购（含安装辅材）； 2.不锈钢卷帘条链型制作、遥控装置； 3.消声减震装置购置； 4.定制平衡力钢弹簧装置及彩钢板制作； 5.导轨制作； 6.货物运输； 7.成品保护； 8.其他相关工作内容； | 平方米 | 18.85 |  |  | 合价包干
1.1.1.17 |  | 卷帘门3mm厚不锈钢板收口 | 3mm厚不锈钢，项目特征见设计图。 | 以“平方米”为单位计量，按设计图示尺寸以见光面积计算。 | 1.3mm厚不锈钢采购（含安装辅材）； 2.剪切、打磨； 3.货物运输； 4.成品保护； 5.其他相关工作内容； | 平方米 | 4 |  |  | 合价包干
1.1.1.18 |  | 手电动不锈钢卷帘电机（含插座、含盖、含BAS接入控制箱） | 项目特征见设计图。 | 以套为单位计量，以图示门框数量为计量标准。 | 1.材料采购（含安装辅材）； 2.不锈钢卷帘条链型制作、遥控装置； 3.消声减震装置购置； 4.定制平衡力钢弹簧装置及彩钢板制作； 5.导轨制作； 6.货物运输； 7.成品保护； 8.其他相关工作内容； | 套 | 1 |  |  | 合价包干
1.1.1.19 |  | LED灯具 | 20WLED灯，项目特征见设计图。 | 以“套”为计量单位。 | 1.材料采购（含安装辅材）； 2.光管及支架购置； 3.货物运输； 4.成品保护； 5.其他相关工作内容； | 套 | 10 |  |  | 合价包干
1.1.1.20 |  | 电线及线管 | 4mm2 BVV铜芯导线，项目特征见设计图。 | 以“米”为单位计量，以图示尺寸为计量标准。 | 1.4mm2 BVV铜芯导线，总电房开关电源连接处导线及电线管采购 2.五金、配件、副材采购； 3.货物运输； 4.成品保护； 5.其他相关工作内容； | 米 | 302.38 |  |  | 合价包干
1.1.1.21 |  | 电箱开关装置 | 单控开关，项目特征见设计图。 | 以“套”为计量单位。 | 1.电箱开关装置采购（含安装辅材）； 2.五金、配件、副材采购； 3.货物运输； 4.成品保护； 5.其他相关工作内容； | 套 | 1 |  |  | 合价包干
1.1.1.22 |  | 不锈钢专用导线槽 | 3mm厚不锈钢，项目特征见设计图。 | 以“米”为单位计量，以图示尺寸为计量标准。 | 1.3厚不锈钢板剪切、打磨、焊接、探伤； 2.不锈钢螺丝焊接； 3.货物运输； 4.成品保护； 5.其他相关工作内容（含安装辅材）； | 米 | 14.49 |  |  | 合价包干
1.1.1.23 |  | 3mm厚不锈钢滴水板 | 3mm厚不锈钢板，项目特征见设计图。 | 以“平方”米为单位计量。 | 1.材料采购（含安装辅材）； 2.表面深蓝色，三遍氟碳喷涂； 3.货物运输； 4.成品保护； 5.其他相关工作内容； | 平方米 | 6.34 |  |  | 合价包干
1.1.1.24 |  | 钢墩基础（镀锌钢框） | 项目特征见设计图。 | 以吨为计量单位，以图示尺寸计算理论重量为计量标准。 | 按各口部出入口雨篷与混凝土基础安装的困难性增加该柱墩。 | 吨 | 0.32 |  |  | 合价包干
1.1.1.25 |  | 钢化玻璃拦板（含固定件） | 高1000mm，厚10mm钢化玻璃板，项目特征见设计图。 | 以“块”为单位，按设计图示尺寸以见光面积计算。 | 1.材料采购（含安装辅材）； 2.制作、打磨； 3.货物运输； 4.成品保护； 5.其他相关工作内容； | 块 | 2 |  |  | 合价包干
1.1.1.26 |  | 2mm厚不锈钢接水槽（含水槽支座，高风亭合建） | 2mm厚不锈钢接水槽，项目特征见设计图. | 以“米”为单位计量，以图示尺寸为计量标准。 | 1.2mm厚不锈钢板采购（含安装辅材）； 2.剪切、打磨、焊接、探伤； 3.货物运输； 4.成品保护； 5.其他相关工作内容； | 平方米 | 0 |  |  | 合价包干
1.1.1.27 |  | 横梁支座（合建出入口） | 项目特征见设计图。 | 以吨为单位计量，以图示尺寸计算理论重量为计量标准。 | 1.材料采购、预埋16mm厚钢板，制作支座； 2.货物运输； 3.成品保护； 4.其他相关工作内容； | 吨 | 0.17 |  |  | 合价包干
1.1.1.28 |  | 出入口雨篷防淹挡板 | 铝合金板，项目特征见设计图。插槽及相关配件项目特征见设计图。 | 以“米”为计量单位。 | 1.防淹挡板制作，2mm厚铝合金材质采购； 2.插槽制作； 3.相关配件制作； 4.货物运输； 5.成品保护； 6.其他相关工作内容； | 米 | 6 |  |  | 合价包干
1.1.1.29 |  | 防火涂料 | 主受力钢结构表面使用薄型2.5h防火涂料，满足建筑消防等级二级要求。 | 以”平方米”为计量单位，以图示钢结构表面积为计量标准 | 1.材料采购； 2.其他相关供货内容（含安装所需的所有辅材） 3.货物运输； 4.其他相关工作内容； | 平方米 | 120 |  |  | 合价包干
1.1.1.30 |  | 专业接口处打胶收口 | 项目特征见设计图。 | 以“项”为单位计量。 | 1.成品采购（含安装辅材）； 2.货物运输； 3.成品保护； 4.其他相关工作内容； | 项 | 1 |  |  | 合价包干
1.1.1.31 |  | 环氧富锌底漆 | 环氧富锌底漆80um（两道），锌粉含量不得低于80％。 | 以”平方米”为计量单位，以图示钢结构表面积为计量标准 | 1.材料采购； 2.其他相关供货内容（含安装所需的所有辅材） 3.货物运输； 4.其他相关工作内容； | 平方米 | 120 |  |  | 合价包干
1.1.1.32 |  | 环氧云铁中间漆 | 环氧云铁中间漆120 um（两道）。 | 以”平方米”为计量单位，以图示钢结构表面积为计量标准 | 1.材料采购； 2.其他相关供货内容（含安装所需的所有辅材） 3.货物运输； 4.其他相关工作内容； | 平方米 | 120 |  |  | 合价包干
1.1.1.33 |  | 可覆涂丙稀酸聚氨酯面漆 | 可覆涂丙稀酸聚氨酯面漆80 um（两道）。 | 以”平方米”为计量单位，以图示钢结构表面积为计量标准 | 1.材料采购； 2.其他相关供货内容（含安装所需的所有辅材） 3.货物运输； 4.其他相关工作内容； | 平方米 | 120 |  |  | 合价包干
1.1.1.34 |  | 防坠落玻璃挡板 | 项目特征见设计图。 | 以”平方米”为计量单位。 | 1.材料采购（含安装辅材）； 2.制作、打磨； 3.货物运输； 4.成品保护； 5.其他相关工作内容； | 平方米 | 0.5 |  |  | 合价包干
1.2 |  | 车站地面电梯外立面装修
1.2.1 |  | 10mm自制工字钢 | 10mm自制工字钢，项目特征见设计图， | 以吨为单位计量，以图示尺寸计算理论重量为计量标准。 | 1.热镀锌钢柱、柱脚及柱顶支座预埋件及镀锌钢板（含安装辅材）精细机加工、焊接、防腐、防锈处理、工厂预拼装，喷涂、探伤； 2.环氧富锌底漆80um（两道），锌粉含量不得低于80％；环氧云铁中间漆120 um（两道）；可覆涂丙稀酸聚氨酯面漆80 um（两道），面漆颜色为奶白色； 3.货物运输； 4.成品保护； 5.其他相关工作内容； | 吨 | 0.5 |  |  | 合价包干
1.2.2 |  | 8mm自制工字钢 | 8mm自制工字钢，项目特征见设计图。 | 以吨为单位计量，以图示尺寸计算理论重量为计量标准。 | 1.热镀锌方钢管（含安装辅材）加工制作、焊接、防腐、防锈处理、喷涂、探伤； 2.环氧富锌底漆80um（两道），锌粉含量不得低于80％；环氧云铁中间漆120 um（两道）；可覆涂丙稀酸聚氨酯面漆80 um（两道），面漆颜色为奶白色； 3.货物运输； 4.成品保护； 5.其他相关工作内容； | 吨 | 0.5 |  |  | 合价包干
1.2.3 |  | ∅80*3.5无缝钢管 | ∅80*3.5圆钢管，项目特征见设计图。 | 以吨为单位计量，以图示尺寸计算理论重量为计量标准。 | 1.热镀锌方钢管（含安装辅材）加工制作，焊接、防腐、防锈处理、喷涂、探伤； 2.环氧富锌底漆80um（两道），锌粉含量不得低于80％；环氧云铁中间漆120 um（两道）；可覆涂丙稀酸聚氨酯面漆80 um（两道），面漆颜色为奶白色； 3.货物运输； 4.成品保护； 5.其他相关工作内容； | 吨 | 0.2 |  |  | 合价包干
1.2.4 |  | 8mm+1.52mm+8mm不透明钢化夹胶安全玻璃 | 8mm+1.52mm+8mm不透明钢化夹胶安全玻璃，项目特征见设计图。 | 以“平方米”为单位计量，以实际安装面积为计量标准。 | 1.材料采购（含安装辅材）； 2.玻璃制作（购置）、水线切割、精抛光、钻孔； 3.不锈钢配件铸造、机加工、打磨、拉丝、玻璃打胶； 4.清洗； 5.货物运输； 6.成品保护； 7.其他相关工作内容； | 平方米 | 18 |  |  | 合价包干
1.2.5 |  | 手电动不锈钢卷帘(含明锁) | 项目特征见设计图。 | 以“平方米”为单位计量，以图示门框尺寸计算面积为计量标准。 | 1.材料采购（含安装辅材）； 2.不锈钢卷帘条链型制作、遥控装置； 3.消声减震装置购置； 4.定制平衡力钢弹簧装置及彩钢板制作； 5.导轨制作； 6.货物运输； 7.成品保护； 8.其他相关工作内容； | 平方米 | 5 |  |  | 合价包干
1.2.6 |  | 手电动不锈钢卷帘电机（含插座、含盖、含BAS接入控制箱） | 项目特征见设计图。 | 以套为单位计量，以图示门框数量为计量标准。 | 1.材料采购（含安装辅材）； 2.不锈钢卷帘条链型制作、遥控装置； 3.消声减震装置购置； 4.定制平衡力钢弹簧装置及彩钢板制作； 5.导轨制作； 6.货物运输； 7.成品保护； 8.其他相关工作内容； | 套 | 1 |  |  | 合价包干
1.2.7 |  | LED灯具（光管及支架） | LED灯，项目特征见设计图。 | 以“套”为计量单位。 | 1.材料采购（含安装辅材）； 2.光管及支架购置； 3.货物运输； 4.成品保护； 5.其他相关工作内容； | 套 | 2 |  |  | 合价包干
1.2.8 |  | 电线及线管 | 项目特征见设计图。 | 以“米”为单位计量，以图示尺寸为计量标准。 | 1.4mm2 BVV铜芯导线，总电房开关电源连接处导线及电线管采购； 2.五金、配件、副材采购； 3.货物运输； 4.成品保护； 5.其他相关工作内容； | 米 | 10 |  |  | 合价包干
1.2.9 |  | 专业接口处打胶收口 | 项目特征见设计图。 | 以“项”为单位计量。 | 1.成品采购（含安装辅材）； 2.货物运输； 3.成品保护； 4.其他相关工作内容； | 项 | 1 |  |  | 合价包干
1.2.10 |  | 无障碍电梯口防淹挡板 | 铝合金板，项目特征见设计图。插槽及相关配件项目特征见设计图。 | 以“米”为计量单位。 | 1.防淹挡板制作，2mm厚铝合金材质； 2.插槽制作； 3.相关配件制作； 4.货物运输； 5.成品保护； 6.其他相关工作内容； | 米 | 2.2 |  |  | 合价包干
1.2.11 |  | 电梯外立面干挂花岗岩 | 花岗岩，项目特征见设计图。 | 以“平方米”为单位，按设计图示尺寸面积计算。 | 1.测量放线 2.材料采购 3.文化石板材制作，厂内两遍六面防护及现场补涂防护剂； 4.挂件、支撑钢架、结构胶等构件采购； 5.深化设计； 6.货物运输； 7.出厂检验； 8.维护保养； 9.其它相关工作内容 | 平方米 | 75 |  |  | 合价包干
1.2.12 |  | 环氧富锌底漆 | 环氧富锌底漆80um（两道），锌粉含量不得低于80％。 | 以”平方米”为计量单位，以图示钢结构表面积为计量标准 | 1.材料采购； 2.其他相关供货内容（含安装所需的所有辅材） 3.货物运输； 4.其他相关工作内容； | 平方米 | 20 |  |  | 合价包干
1.2.13 |  | 环氧云铁中间漆 | 环氧云铁中间漆120 um（两道）。 | 以”平方米”为计量单位，以图示钢结构表面积为计量标准 | 1.材料采购； 2.其他相关供货内容（含安装所需的所有辅材） 3.货物运输； 4.其他相关工作内容； | 平方米 | 20 |  |  | 合价包干
1.2.14 |  | 可覆涂丙稀酸聚氨酯面漆 | 可覆涂丙稀酸聚氨酯面漆80 um（两道）。 | 以”平方米”为计量单位，以图示钢结构表面积为计量标准 | 1.材料采购； 2.其他相关供货内容（含安装所需的所有辅材） 3.货物运输； 4.其他相关工作内容； | 平方米 | 20 |  |  | 合价包干
1.2.15 |  | 防火涂料 | 主受力钢结构表面使用薄型2.5h防火涂料，满足建筑消防等级二级要求。 | 以”平方米”为计量单位，以图示钢结构表面积为计量标准 | 1.材料采购； 2.其他相关供货内容（含安装所需的所有辅材） 3.货物运输； 4.其他相关工作内容； | 平方米 | 20 |  |  | 合价包干
1.3 |  | 车站独立紧急疏散口雨篷（有盖口） | 项目特征见设计图。 | 以“个”为单位计量， | 1.材料采购（含安装辅材）； 2.制作； 3.成品保护； 4.货物运输； 5.维护保养； 6.其他相关工作内容； | 个 | 3 |  |  | 合价包干
1.4 |  | 站外安检出入口
1.4.1 |  | 干挂米色花岗石(含钢架、配件） | 干挂1500*900*25mm厚米色花岗石，项目特征见设计图 | 以“平方米”为单位，按设计图示尺寸面积计算。 | 1.测量放线； 2.材料采购（含安装辅材）； 3.花岗岩板材制作，开槽磨边抛光加工，厂内两遍六面防护及现场补涂防护剂； 4.挂件、支撑钢架、结构胶等构件采购； 5.深化设计、培训、安装督导及现场配合； 6.货物运输、卸车落地、交付； 7.出厂检验、现场检验，缺陷责任期义务； 8.维护保养； 9.其它相关供货内容（含安装所需的所有辅材） | 平方米 | 0 |  |  | 合价包干
1.4.2 |  | 褐色铝合金格栅 | 40*40*2.00mm铝合金格栅，项目特征见设计图 | 以“平方米”为单位，按设计图示尺寸以铝合金百叶覆盖范围立面投影面积计量。 | 1.测量放线 2.材料采购（含安装辅材） 3.百叶、安装配件等材料采购； 4.挂件、支撑钢架、结构胶等构件采购； 5.深化设计、培训、安装督导及现场配合； 6.货物运输、卸车落地、交付； 7.出厂检验、现场检验，缺陷责任期义务； 8.维护保养； 9.其它相关供货内容（含安装所需的所有辅材） | 平方米 | 0 |  |  | 合价包干
1.4.3 |  | 专业接口处打胶收口 | 项目特征见设计图。 | 以“项”为单位计量。 | 1.成品采购（含安装辅材）； 2.货物运输； 3.成品保护； 4.其他相关工作内容； | 项 | 0 |  |  | 合价包干
1.4.4 |  | 无障碍电梯口防淹挡板 | 铝合金板，项目特征见设计图。插槽及相关配件项目特征见设计图。 | 以“米”为计量单位。 | 1.防淹挡板制作，2mm厚铝合金材质； 2.插槽制作； 3.相关配件制作； 4.货物运输； 5.成品保护； 6.其他相关工作内容； | 米 | 0 |  |  | 合价包干
备注：本招标项目包括所有税费。

## 12.大姬区间风井
材料价格清单表
广州市轨道交通七号线二期车站出入口及残疾人电梯装修采购项目
序号 | 项目编码 | 工程项目及费用名称 | 项目特征 | 计量规则 | 采购原则 | 计量单位 | 工程数量 | 投标报价(元) |  | 备注
[8 empty] | 综合单价（含税） | 综合合价
1 |  | 大姬区间风井
1.1 |  | 出入口雨篷
1.1.1 |  | 出入口雨篷
1.1.1.1 |  | H型钢门式钢架立柱 | HM250X175钢立柱（含HN150X75 B轴立柱、电控制箱柱），项目特征见设计图。 | 以吨为计量单位，以理论重量为计量标准。 | 1.材料采购（含安装辅材）； 2.铰支座、不锈钢销制作、机加工、搪磨、油漆、工厂预拼装、进口聚氨酯、探伤、喷涂、防腐处理; 3.货物运输； 4.成品保护； 5.其他相关工作内容； | 吨 | 0 |  |  | 单价包干
1.1.1.2 |  | H型钢门式钢架顶横梁（含不锈钢销精铸件） | HM125X125、HM250X175 钢横梁，φ150不锈钢销及不锈钢螺栓，项目特征见设计图。 | 以吨为单位计量，以图示尺寸计算理论重量为计量标准。 | 1.材料采购（含安装辅材）； 2.铰支座、不锈钢销制作、机加工、搪磨、油漆、工厂预拼装、进口聚氨酯、探伤、喷涂、防腐处理; 3.货物运输； 4.成品保护； 5.其他相关工作内容； | 吨 | 0 |  |  | 单价包干
1.1.1.3 |  | H型钢门架立柱铰支座（含不锈钢销精铸件） | 钢结构铰支座，项目特征见设计图 | 以“套”为单位计量，以图示数量为计量标准。 | 1.材料采购（含安装辅材）； 2.铰支座、不锈钢销制作、机加工、搪磨、油漆、工厂预拼装、进口聚氨酯、现场拼装、探伤、喷涂、防腐处理; 3.货物运输； 4.成品保护； 5.其他相关工作内容； | 套 | 0 |  |  | 单价包干
1.1.1.4 |  | 三角架钢构件（含不锈钢销精铸件） | 钢结构三脚架构件，项目特征见设计图。 | 以“套”为单位计量，以图示数量为计量标准。 | 1.材料采购（含安装辅材）； 2.三角架部位精铸造件机加工、搪磨精密加工（含模具费）、制作、抛光、工厂预拼装； 3.货物运输； 4.成品保护； 5.其他相关工作内容； | 套 | 0 |  |  | 单价包干
1.1.1.5 |  | 钢管地梁 | ∅102X10mm无缝钢管地梁，项目特征见设计图。 | 以吨为单位计量，以图示尺寸计算理论重量为计量标准。 | 1.材料采购（含安装辅材）； 2.10厚无缝钢管地梁制作、进口聚氨酯、工厂预拼装、喷涂、防腐处理、现场拼装、探伤； 3.货物运输； 4.成品保护； 5.其他相关工作内容； | 吨 | 0 |  |  | 单价包干
1.1.1.6 |  | 控制柱 | 100*4钢方通；4mm厚钢板，项目特征见设计图 | 以”支”为计量单位 | 1.材料采购（含安装辅材）； 2.立柱制作、机加工、搪磨、工厂预拼装。 3.货物运输； 4.成品保护； 5.其他相关工作内容； | 套 | 0 |  |  | 单价包干
1.1.1.7 |  | 数控高频热弯S型钢曲梁 | HM250X175 S型钢曲梁，及尾端HW125X125工钢梁，项目特征见设计图。 | 以吨为单位计量，以图示尺寸计算理论重量为计量标准。 | 1.材料采购（含安装辅材）； 2.钢梁高频拉弯、曲梁、小钢板精细机加工、镀锌横梁、焊接、调直、进口聚氨酯、工厂预拼装、喷涂、防腐处理、探伤 2. 20厚钢板机加工连接件制作及高强螺栓采购； 3.货物运输； 4.成品保护； 5.其他相关工作内容； | 吨 | 0 |  |  | 单价包干
1.1.1.8 |  | 钢门框 | [14a 槽钢、∅83X12无缝钢管，项目特征见设计图。 | 以套为单位计量，以图示数量为计量标准。 | 1.材料采购（含安装辅材）； 2.钢门架机加工制作、不锈螺栓等制作、焊接、刷进口聚氨酯、工厂预拼装、喷涂、防腐处理、探伤； 3.货物运输； 4.成品保护； 5.其他相关工作内容； | 套 | 0 |  |  | 单价包干
1.1.1.9 |  | 屋面铝镁板下热镀锌方钢、C型钢、角钢 | 100*60*20*2.5mm镀锌方钢，150*60*20*2.5mm钢C型槽，L40*40*4镀锌角钢，项目特征见设计图， | 以吨为单位计量，以图示尺寸计算理论重量为计量标准。 | 1.深蓝色氟碳喷涂屋面板采购（含安装辅材）； 2.镀锌方管底架规格100*60*5； 3.盖板卡件、固定座含隔热垫， 4.专用铝型材防水压顶含模具制作； 5.货物运输； 6.成品保护； 7.其他相关工作内容； | 吨 | 0 |  |  | 单价包干
1.1.1.10 |  | 8+1.9+8mm钢化夹胶玻璃 | 8+1.9+8mm钢化夹胶玻璃，项目特征见设计图。 | 以“平方米”为单位计量，以实际安装面积为计量标准。 | 1.材料采购（含安装辅材）； 2.玻璃制作（购置）、水线切割、精抛光、钻孔； 3.不锈钢配件铸造、机加工、打磨、拉丝、玻璃打胶 ； 4.清洗； 5.货物运输； 6.成品保护； 7.其他相关工作内容； | 平方米 | 0 |  |  | 单价包干
1.1.1.11 |  | 3mm厚铝镁锰合金屋面板 | 3mm厚铝镁锰合金板，项目特征见设计图。 | 以“平方米”为单位计量，以展开面积为计量标准。 | 1.材料采购（含安装辅材）； 2.深蓝色氟碳喷涂屋面板； 3.镀锌方管底架规格100*60*5； 4.盖板卡件、固定座含隔热垫； 5.专用铝型材防水压顶含模具制作； 6.货物运输； 7.成品保护； 8.其他相关工作内容； | 平方米 | 0 |  |  | 单价包干
1.1.1.12 |  | 100mm厚带双层铝箔离心玻璃丝棉24KG/m3，含镀锌钢丝网 | 100mm厚带双层铝箔离心玻璃丝棉24KG/m3，项目特征见设计图。 | 以“平方米”为单位计量，以图示尺寸计算面积为计量标准。 | 1.材料采购（含安装辅材）； 2.保温层购置； 3.货物运输； 4.成品保护； 5.其他相关工作内容； | 平方米 | 0 |  |  | 单价包干
1.1.1.13 |  | 2.5mm厚压型铝板吊顶 | 2.5mm厚压型铝板，项目特征见设计图。 | 以“平方米”为单位计量，以图示尺寸计算面积为计量标准。 | 1.材料采购（含安装辅材）； 2.吊顶表面深蓝色，三遍氟碳喷涂； 3.货物运输； 4.成品保护； 5.其他相关工作内容；收边 | 平方米 | 0 |  |  | 单价包干
1.1.1.14 |  | 12mm厚玻璃上端铝合金接驳系统 | 高强铝合金夹具，项目特征见设计图 | 以“套”为单位计量，以图示数量为计量标准。 | 1.材料采购（含安装辅材）； 2.铝合金夹具精铸造件机加工（含模具费）、打磨、拉丝； 3.连接销及螺栓、角码加工制作、打磨； 4.货物运输； 5.成品保护； 6.其他相关工作内容； | 套 | 0 |  |  | 单价包干
1.1.1.15 |  | 幕墙底板不锈钢槽 | 10mm厚不锈钢槽，项目特征见设计图 | 以“米”为计量单位，以图示数量为计量标准。 | 1.材料采购（含安装辅材）； 2.不锈钢槽底制作； 3.幕墙底3厚不锈钢槽制作、打磨； 4.货物运输； 5.成品保护； 6.其他相关工作内容； | 米 | 0 |  |  | 单价包干
1.1.1.16 |  | 手电动#304不锈钢卷帘制安(含明锁) | φ22x2mm，#304不锈钢圆管，项目特征见设计图。 | 以“平方米”为单位计量，以图示门框尺寸计算面积为计量标准。 | 1.材料采购（含安装辅材）； 2.不锈钢卷帘条链型制作、遥控装置； 3.消声减震装置购置； 4.定制平衡力钢弹簧装置及彩钢板制作； 5.导轨制作； 6.货物运输； 7.成品保护； 8.其他相关工作内容； | 平方米 | 0 |  |  | 单价包干
1.1.1.17 |  | 卷帘门3mm厚不锈钢板收口 | 3mm厚不锈钢，项目特征见设计图。 | 以“平方米”为单位计量，按设计图示尺寸以见光面积计算。 | 1.3mm厚不锈钢采购（含安装辅材）； 2.剪切、打磨； 3.货物运输； 4.成品保护； 5.其他相关工作内容； | 平方米 | 0 |  |  | 单价包干
1.1.1.18 |  | 手电动不锈钢卷帘电机（含插座、含盖、含BAS接入控制箱） | 项目特征见设计图。 | 以套为单位计量，以图示门框数量为计量标准。 | 1.材料采购（含安装辅材）； 2.不锈钢卷帘条链型制作、遥控装置； 3.消声减震装置购置； 4.定制平衡力钢弹簧装置及彩钢板制作； 5.导轨制作； 6.货物运输； 7.成品保护； 8.其他相关工作内容； | 套 | 0 |  |  | 单价包干
1.1.1.19 |  | LED灯具 | 20WLED灯，项目特征见设计图。 | 以“套”为计量单位。 | 1.材料采购（含安装辅材）； 2.光管及支架购置； 3.货物运输； 4.成品保护； 5.其他相关工作内容； | 套 | 0 |  |  | 单价包干
1.1.1.20 |  | 电线及线管 | 4mm2 BVV铜芯导线，项目特征见设计图。 | 以“米”为单位计量，以图示尺寸为计量标准。 | 1.4mm2 BVV铜芯导线，总电房开关电源连接处导线及电线管采购 2.五金、配件、副材采购； 3.货物运输； 4.成品保护； 5.其他相关工作内容； | 米 | 0 |  |  | 单价包干
1.1.1.21 |  | 电箱开关装置 | 单控开关，项目特征见设计图。 | 以“套”为计量单位。 | 1.电箱开关装置采购（含安装辅材）； 2.五金、配件、副材采购； 3.货物运输； 4.成品保护； 5.其他相关工作内容； | 套 | 0 |  |  | 单价包干
1.1.1.22 |  | 不锈钢专用导线槽 | 3mm厚不锈钢，项目特征见设计图。 | 以“米”为单位计量，以图示尺寸为计量标准。 | 1.3厚不锈钢板剪切、打磨、焊接、探伤； 2.不锈钢螺丝焊接； 3.货物运输； 4.成品保护； 5.其他相关工作内容（含安装辅材）； | 米 | 0 |  |  | 单价包干
1.1.1.23 |  | 3mm厚不锈钢滴水板 | 3mm厚不锈钢板，项目特征见设计图。 | 以“平方”米为单位计量。 | 1.材料采购（含安装辅材）； 2.表面深蓝色，三遍氟碳喷涂； 3.货物运输； 4.成品保护； 5.其他相关工作内容； | 平方米 | 0 |  |  | 单价包干
1.1.1.24 |  | 钢墩基础（镀锌钢框） | 项目特征见设计图。 | 以吨为计量单位，以图示尺寸计算理论重量为计量标准。 | 按各口部出入口雨篷与混凝土基础安装的困难性增加该柱墩。 | 吨 | 0 |  |  | 单价包干
1.1.1.25 |  | 钢化玻璃拦板（含固定件） | 高1000mm，厚10mm钢化玻璃板，项目特征见设计图。 | 以“块”为单位，按设计图示尺寸以见光面积计算。 | 1.材料采购（含安装辅材）； 2.制作、打磨； 3.货物运输； 4.成品保护； 5.其他相关工作内容； | 块 | 0 |  |  | 单价包干
1.1.1.26 |  | 2mm厚不锈钢接水槽（含水槽支座，高风亭合建） | 2mm厚不锈钢接水槽，项目特征见设计图. | 以“米”为单位计量，以图示尺寸为计量标准。 | 1.2mm厚不锈钢板采购（含安装辅材）； 2.剪切、打磨、焊接、探伤； 3.货物运输； 4.成品保护； 5.其他相关工作内容； | 平方米 | 0 |  |  | 单价包干
1.1.1.27 |  | 横梁支座（合建出入口） | 项目特征见设计图。 | 以吨为单位计量，以图示尺寸计算理论重量为计量标准。 | 1.材料采购、预埋16mm厚钢板，制作支座； 2.货物运输； 3.成品保护； 4.其他相关工作内容； | 吨 | 0 |  |  | 单价包干
1.1.1.28 |  | 出入口雨篷防淹挡板 | 铝合金板，项目特征见设计图。插槽及相关配件项目特征见设计图。 | 以“米”为计量单位。 | 1.防淹挡板制作，2mm厚铝合金材质采购； 2.插槽制作； 3.相关配件制作； 4.货物运输； 5.成品保护； 6.其他相关工作内容； | 米 | 0 |  |  | 单价包干
1.1.1.29 |  | 防火涂料 | 主受力钢结构表面使用薄型2.5h防火涂料，满足建筑消防等级二级要求。 | 以”平方米”为计量单位，以图示钢结构表面积为计量标准 | 1.材料采购； 2.其他相关供货内容（含安装所需的所有辅材） 3.货物运输； 4.其他相关工作内容； | 平方米 | 0 |  |  | 单价包干
1.1.1.30 |  | 专业接口处打胶收口 | 项目特征见设计图。 | 以“项”为单位计量。 | 1.成品采购（含安装辅材）； 2.货物运输； 3.成品保护； 4.其他相关工作内容； | 项 | 0 |  |  | 单价包干
1.1.1.31 |  | 环氧富锌底漆 | 环氧富锌底漆80um（两道），锌粉含量不得低于80％。 | 以”平方米”为计量单位，以图示钢结构表面积为计量标准 | 1.材料采购； 2.其他相关供货内容（含安装所需的所有辅材） 3.货物运输； 4.其他相关工作内容； | 平方米 | 0 |  |  | 单价包干
1.1.1.32 |  | 环氧云铁中间漆 | 环氧云铁中间漆120 um（两道）。 | 以”平方米”为计量单位，以图示钢结构表面积为计量标准 | 1.材料采购； 2.其他相关供货内容（含安装所需的所有辅材） 3.货物运输； 4.其他相关工作内容； | 平方米 | 0 |  |  | 单价包干
1.1.1.33 |  | 可覆涂丙稀酸聚氨酯面漆 | 可覆涂丙稀酸聚氨酯面漆80 um（两道）。 | 以”平方米”为计量单位，以图示钢结构表面积为计量标准 | 1.材料采购； 2.其他相关供货内容（含安装所需的所有辅材） 3.货物运输； 4.其他相关工作内容； | 平方米 | 0 |  |  | 单价包干
1.1.1.34 |  | 防坠落玻璃挡板 | 项目特征见设计图。 | 以”平方米”为计量单位。 | 1.材料采购（含安装辅材）； 2.制作、打磨； 3.货物运输； 4.成品保护； 5.其他相关工作内容； | 平方米 | 0 |  |  | 单价包干
1.2 |  | 车站地面电梯外立面装修
1.2.1 |  | 10mm自制工字钢 | 10mm自制工字钢，项目特征见设计图， | 以吨为单位计量，以图示尺寸计算理论重量为计量标准。 | 1.热镀锌钢柱、柱脚及柱顶支座预埋件及镀锌钢板（含安装辅材）精细机加工、焊接、防腐、防锈处理、工厂预拼装，喷涂、探伤； 2.环氧富锌底漆80um（两道），锌粉含量不得低于80％；环氧云铁中间漆120 um（两道）；可覆涂丙稀酸聚氨酯面漆80 um（两道），面漆颜色为奶白色； 3.货物运输； 4.成品保护； 5.其他相关工作内容； | 吨 | 0 |  |  | 单价包干
1.2.2 |  | 8mm自制工字钢 | 8mm自制工字钢，项目特征见设计图。 | 以吨为单位计量，以图示尺寸计算理论重量为计量标准。 | 1.热镀锌方钢管（含安装辅材）加工制作、焊接、防腐、防锈处理、喷涂、探伤； 2.环氧富锌底漆80um（两道），锌粉含量不得低于80％；环氧云铁中间漆120 um（两道）；可覆涂丙稀酸聚氨酯面漆80 um（两道），面漆颜色为奶白色； 3.货物运输； 4.成品保护； 5.其他相关工作内容； | 吨 | 0 |  |  | 单价包干
1.2.3 |  | ∅80*3.5无缝钢管 | ∅80*3.5圆钢管，项目特征见设计图。 | 以吨为单位计量，以图示尺寸计算理论重量为计量标准。 | 1.热镀锌方钢管（含安装辅材）加工制作，焊接、防腐、防锈处理、喷涂、探伤； 2.环氧富锌底漆80um（两道），锌粉含量不得低于80％；环氧云铁中间漆120 um（两道）；可覆涂丙稀酸聚氨酯面漆80 um（两道），面漆颜色为奶白色； 3.货物运输； 4.成品保护； 5.其他相关工作内容； | 吨 | 0 |  |  | 单价包干
1.2.4 |  | 8mm+1.52mm+8mm不透明钢化夹胶安全玻璃 | 8mm+1.52mm+8mm不透明钢化夹胶安全玻璃，项目特征见设计图。 | 以“平方米”为单位计量，以实际安装面积为计量标准。 | 1.材料采购（含安装辅材）； 2.玻璃制作（购置）、水线切割、精抛光、钻孔； 3.不锈钢配件铸造、机加工、打磨、拉丝、玻璃打胶； 4.清洗； 5.货物运输； 6.成品保护； 7.其他相关工作内容； | 平方米 | 0 |  |  | 单价包干
1.2.5 |  | 手电动不锈钢卷帘(含明锁) | 项目特征见设计图。 | 以“平方米”为单位计量，以图示门框尺寸计算面积为计量标准。 | 1.材料采购（含安装辅材）； 2.不锈钢卷帘条链型制作、遥控装置； 3.消声减震装置购置； 4.定制平衡力钢弹簧装置及彩钢板制作； 5.导轨制作； 6.货物运输； 7.成品保护； 8.其他相关工作内容； | 平方米 | 0 |  |  | 单价包干
1.2.6 |  | 手电动不锈钢卷帘电机（含插座、含盖、含BAS接入控制箱） | 项目特征见设计图。 | 以套为单位计量，以图示门框数量为计量标准。 | 1.材料采购（含安装辅材）； 2.不锈钢卷帘条链型制作、遥控装置； 3.消声减震装置购置； 4.定制平衡力钢弹簧装置及彩钢板制作； 5.导轨制作； 6.货物运输； 7.成品保护； 8.其他相关工作内容； | 套 | 0 |  |  | 单价包干
1.2.7 |  | LED灯具（光管及支架） | LED灯，项目特征见设计图。 | 以“套”为计量单位。 | 1.材料采购（含安装辅材）； 2.光管及支架购置； 3.货物运输； 4.成品保护； 5.其他相关工作内容； | 套 | 0 |  |  | 单价包干
1.2.8 |  | 电线及线管 | 项目特征见设计图。 | 以“米”为单位计量，以图示尺寸为计量标准。 | 1.4mm2 BVV铜芯导线，总电房开关电源连接处导线及电线管采购； 2.五金、配件、副材采购； 3.货物运输； 4.成品保护； 5.其他相关工作内容； | 米 | 0 |  |  | 单价包干
1.2.9 |  | 专业接口处打胶收口 | 项目特征见设计图。 | 以“项”为单位计量。 | 1.成品采购（含安装辅材）； 2.货物运输； 3.成品保护； 4.其他相关工作内容； | 项 | 0 |  |  | 单价包干
1.2.10 |  | 无障碍电梯口防淹挡板 | 铝合金板，项目特征见设计图。插槽及相关配件项目特征见设计图。 | 以“米”为计量单位。 | 1.防淹挡板制作，2mm厚铝合金材质； 2.插槽制作； 3.相关配件制作； 4.货物运输； 5.成品保护； 6.其他相关工作内容； | 米 | 0 |  |  | 单价包干
1.2.11 |  | 电梯外立面干挂花岗岩 | 花岗岩，项目特征见设计图。 | 以“平方米”为单位，按设计图示尺寸面积计算。 | 1.测量放线 2.材料采购 3.文化石板材制作，厂内两遍六面防护及现场补涂防护剂； 4.挂件、支撑钢架、结构胶等构件采购； 5.深化设计； 6.货物运输； 7.出厂检验； 8.维护保养； 9.其它相关工作内容 | 平方米 | 0 |  |  | 单价包干
1.2.12 |  | 环氧富锌底漆 | 环氧富锌底漆80um（两道），锌粉含量不得低于80％。 | 以”平方米”为计量单位，以图示钢结构表面积为计量标准 | 1.材料采购； 2.其他相关供货内容（含安装所需的所有辅材） 3.货物运输； 4.其他相关工作内容； | 平方米 | 0 |  |  | 单价包干
1.2.13 |  | 环氧云铁中间漆 | 环氧云铁中间漆120 um（两道）。 | 以”平方米”为计量单位，以图示钢结构表面积为计量标准 | 1.材料采购； 2.其他相关供货内容（含安装所需的所有辅材） 3.货物运输； 4.其他相关工作内容； | 平方米 | 0 |  |  | 单价包干
1.2.14 |  | 可覆涂丙稀酸聚氨酯面漆 | 可覆涂丙稀酸聚氨酯面漆80 um（两道）。 | 以”平方米”为计量单位，以图示钢结构表面积为计量标准 | 1.材料采购； 2.其他相关供货内容（含安装所需的所有辅材） 3.货物运输； 4.其他相关工作内容； | 平方米 | 0 |  |  | 单价包干
1.2.15 |  | 防火涂料 | 主受力钢结构表面使用薄型2.5h防火涂料，满足建筑消防等级二级要求。 | 以”平方米”为计量单位，以图示钢结构表面积为计量标准 | 1.材料采购； 2.其他相关供货内容（含安装所需的所有辅材） 3.货物运输； 4.其他相关工作内容； | 平方米 | 0 |  |  | 单价包干
1.3 |  | 车站独立紧急疏散口雨篷（有盖口） | 项目特征见设计图。 | 以“个”为单位计量， | 1.材料采购（含安装辅材）； 2.制作； 3.成品保护； 4.货物运输； 5.维护保养； 6.其他相关工作内容； | 个 | 1 |  |  | 单价包干
1.4 |  | 站外安检出入口
1.4.1 |  | 干挂米色花岗石(含钢架、配件） | 干挂1500*900*25mm厚米色花岗石，项目特征见设计图 | 以“平方米”为单位，按设计图示尺寸面积计算。 | 1.测量放线； 2.材料采购（含安装辅材）； 3.花岗岩板材制作，开槽磨边抛光加工，厂内两遍六面防护及现场补涂防护剂； 4.挂件、支撑钢架、结构胶等构件采购； 5.深化设计、培训、安装督导及现场配合； 6.货物运输、卸车落地、交付； 7.出厂检验、现场检验，缺陷责任期义务； 8.维护保养； 9.其它相关供货内容（含安装所需的所有辅材） | 平方米 | 0 |  |  | 单价包干
1.4.2 |  | 褐色铝合金格栅 | 40*40*2.00mm铝合金格栅，项目特征见设计图 | 以“平方米”为单位，按设计图示尺寸以铝合金百叶覆盖范围立面投影面积计量。 | 1.测量放线 2.材料采购（含安装辅材） 3.百叶、安装配件等材料采购； 4.挂件、支撑钢架、结构胶等构件采购； 5.深化设计、培训、安装督导及现场配合； 6.货物运输、卸车落地、交付； 7.出厂检验、现场检验，缺陷责任期义务； 8.维护保养； 9.其它相关供货内容（含安装所需的所有辅材） | 平方米 | 0 |  |  | 单价包干
1.4.3 |  | 专业接口处打胶收口 | 项目特征见设计图。 | 以“项”为单位计量。 | 1.成品采购（含安装辅材）； 2.货物运输； 3.成品保护； 4.其他相关工作内容； | 项 | 0 |  |  | 单价包干
1.4.4 |  | 无障碍电梯口防淹挡板 | 铝合金板，项目特征见设计图。插槽及相关配件项目特征见设计图。 | 以“米”为计量单位。 | 1.防淹挡板制作，2mm厚铝合金材质； 2.插槽制作； 3.相关配件制作； 4.货物运输； 5.成品保护； 6.其他相关工作内容； | 米 | 0 |  |  | 单价包干
备注：本招标项目包括所有税费。

## 13.大深区间风井
材料价格清单表
广州市轨道交通七号线二期车站出入口及残疾人电梯装修采购项目
序号 | 项目编码 | 工程项目及费用名称 | 项目特征 | 计量规则 | 采购原则 | 计量单位 | 工程数量 | 投标报价(元) |  | 备注
[8 empty] | 综合单价（含税） | 综合合价
1 |  | 大深区间风井
1.1 |  | 出入口雨篷
1.1.1 |  | 出入口雨篷
1.1.1.1 |  | H型钢门式钢架立柱 | HM250X175钢立柱（含HN150X75 B轴立柱、电控制箱柱），项目特征见设计图。 | 以吨为计量单位，以理论重量为计量标准。 | 1.材料采购（含安装辅材）； 2.铰支座、不锈钢销制作、机加工、搪磨、油漆、工厂预拼装、进口聚氨酯、探伤、喷涂、防腐处理; 3.货物运输； 4.成品保护； 5.其他相关工作内容； | 吨 | 0 |  |  | 单价包干
1.1.1.2 |  | H型钢门式钢架顶横梁（含不锈钢销精铸件） | HM125X125、HM250X175 钢横梁，φ150不锈钢销及不锈钢螺栓，项目特征见设计图。 | 以吨为单位计量，以图示尺寸计算理论重量为计量标准。 | 1.材料采购（含安装辅材）； 2.铰支座、不锈钢销制作、机加工、搪磨、油漆、工厂预拼装、进口聚氨酯、探伤、喷涂、防腐处理; 3.货物运输； 4.成品保护； 5.其他相关工作内容； | 吨 | 0 |  |  | 单价包干
1.1.1.3 |  | H型钢门架立柱铰支座（含不锈钢销精铸件） | 钢结构铰支座，项目特征见设计图 | 以“套”为单位计量，以图示数量为计量标准。 | 1.材料采购（含安装辅材）； 2.铰支座、不锈钢销制作、机加工、搪磨、油漆、工厂预拼装、进口聚氨酯、现场拼装、探伤、喷涂、防腐处理; 3.货物运输； 4.成品保护； 5.其他相关工作内容； | 套 | 0 |  |  | 单价包干
1.1.1.4 |  | 三角架钢构件（含不锈钢销精铸件） | 钢结构三脚架构件，项目特征见设计图。 | 以“套”为单位计量，以图示数量为计量标准。 | 1.材料采购（含安装辅材）； 2.三角架部位精铸造件机加工、搪磨精密加工（含模具费）、制作、抛光、工厂预拼装； 3.货物运输； 4.成品保护； 5.其他相关工作内容； | 套 | 0 |  |  | 单价包干
1.1.1.5 |  | 钢管地梁 | ∅102X10mm无缝钢管地梁，项目特征见设计图。 | 以吨为单位计量，以图示尺寸计算理论重量为计量标准。 | 1.材料采购（含安装辅材）； 2.10厚无缝钢管地梁制作、进口聚氨酯、工厂预拼装、喷涂、防腐处理、现场拼装、探伤； 3.货物运输； 4.成品保护； 5.其他相关工作内容； | 吨 | 0 |  |  | 单价包干
1.1.1.6 |  | 控制柱 | 100*4钢方通；4mm厚钢板，项目特征见设计图 | 以”支”为计量单位 | 1.材料采购（含安装辅材）； 2.立柱制作、机加工、搪磨、工厂预拼装。 3.货物运输； 4.成品保护； 5.其他相关工作内容； | 套 | 0 |  |  | 单价包干
1.1.1.7 |  | 数控高频热弯S型钢曲梁 | HM250X175 S型钢曲梁，及尾端HW125X125工钢梁，项目特征见设计图。 | 以吨为单位计量，以图示尺寸计算理论重量为计量标准。 | 1.材料采购（含安装辅材）； 2.钢梁高频拉弯、曲梁、小钢板精细机加工、镀锌横梁、焊接、调直、进口聚氨酯、工厂预拼装、喷涂、防腐处理、探伤 2. 20厚钢板机加工连接件制作及高强螺栓采购； 3.货物运输； 4.成品保护； 5.其他相关工作内容； | 吨 | 0 |  |  | 单价包干
1.1.1.8 |  | 钢门框 | [14a 槽钢、∅83X12无缝钢管，项目特征见设计图。 | 以套为单位计量，以图示数量为计量标准。 | 1.材料采购（含安装辅材）； 2.钢门架机加工制作、不锈螺栓等制作、焊接、刷进口聚氨酯、工厂预拼装、喷涂、防腐处理、探伤； 3.货物运输； 4.成品保护； 5.其他相关工作内容； | 套 | 0 |  |  | 单价包干
1.1.1.9 |  | 屋面铝镁板下热镀锌方钢、C型钢、角钢 | 100*60*20*2.5mm镀锌方钢，150*60*20*2.5mm钢C型槽，L40*40*4镀锌角钢，项目特征见设计图， | 以吨为单位计量，以图示尺寸计算理论重量为计量标准。 | 1.深蓝色氟碳喷涂屋面板采购（含安装辅材）； 2.镀锌方管底架规格100*60*5； 3.盖板卡件、固定座含隔热垫， 4.专用铝型材防水压顶含模具制作； 5.货物运输； 6.成品保护； 7.其他相关工作内容； | 吨 | 0 |  |  | 单价包干
1.1.1.10 |  | 8+1.9+8mm钢化夹胶玻璃 | 8+1.9+8mm钢化夹胶玻璃，项目特征见设计图。 | 以“平方米”为单位计量，以实际安装面积为计量标准。 | 1.材料采购（含安装辅材）； 2.玻璃制作（购置）、水线切割、精抛光、钻孔； 3.不锈钢配件铸造、机加工、打磨、拉丝、玻璃打胶 ； 4.清洗； 5.货物运输； 6.成品保护； 7.其他相关工作内容； | 平方米 | 0 |  |  | 单价包干
1.1.1.11 |  | 3mm厚铝镁锰合金屋面板 | 3mm厚铝镁锰合金板，项目特征见设计图。 | 以“平方米”为单位计量，以展开面积为计量标准。 | 1.材料采购（含安装辅材）； 2.深蓝色氟碳喷涂屋面板； 3.镀锌方管底架规格100*60*5； 4.盖板卡件、固定座含隔热垫； 5.专用铝型材防水压顶含模具制作； 6.货物运输； 7.成品保护； 8.其他相关工作内容； | 平方米 | 0 |  |  | 单价包干
1.1.1.12 |  | 100mm厚带双层铝箔离心玻璃丝棉24KG/m3，含镀锌钢丝网 | 100mm厚带双层铝箔离心玻璃丝棉24KG/m3，项目特征见设计图。 | 以“平方米”为单位计量，以图示尺寸计算面积为计量标准。 | 1.材料采购（含安装辅材）； 2.保温层购置； 3.货物运输； 4.成品保护； 5.其他相关工作内容； | 平方米 | 0 |  |  | 单价包干
1.1.1.13 |  | 2.5mm厚压型铝板吊顶 | 2.5mm厚压型铝板，项目特征见设计图。 | 以“平方米”为单位计量，以图示尺寸计算面积为计量标准。 | 1.材料采购（含安装辅材）； 2.吊顶表面深蓝色，三遍氟碳喷涂； 3.货物运输； 4.成品保护； 5.其他相关工作内容；收边 | 平方米 | 0 |  |  | 单价包干
1.1.1.14 |  | 12mm厚玻璃上端铝合金接驳系统 | 高强铝合金夹具，项目特征见设计图 | 以“套”为单位计量，以图示数量为计量标准。 | 1.材料采购（含安装辅材）； 2.铝合金夹具精铸造件机加工（含模具费）、打磨、拉丝； 3.连接销及螺栓、角码加工制作、打磨； 4.货物运输； 5.成品保护； 6.其他相关工作内容； | 套 | 0 |  |  | 单价包干
1.1.1.15 |  | 幕墙底板不锈钢槽 | 10mm厚不锈钢槽，项目特征见设计图 | 以“米”为计量单位，以图示数量为计量标准。 | 1.材料采购（含安装辅材）； 2.不锈钢槽底制作； 3.幕墙底3厚不锈钢槽制作、打磨； 4.货物运输； 5.成品保护； 6.其他相关工作内容； | 米 | 0 |  |  | 单价包干
1.1.1.16 |  | 手电动#304不锈钢卷帘制安(含明锁) | φ22x2mm，#304不锈钢圆管，项目特征见设计图。 | 以“平方米”为单位计量，以图示门框尺寸计算面积为计量标准。 | 1.材料采购（含安装辅材）； 2.不锈钢卷帘条链型制作、遥控装置； 3.消声减震装置购置； 4.定制平衡力钢弹簧装置及彩钢板制作； 5.导轨制作； 6.货物运输； 7.成品保护； 8.其他相关工作内容； | 平方米 | 0 |  |  | 单价包干
1.1.1.17 |  | 卷帘门3mm厚不锈钢板收口 | 3mm厚不锈钢，项目特征见设计图。 | 以“平方米”为单位计量，按设计图示尺寸以见光面积计算。 | 1.3mm厚不锈钢采购（含安装辅材）； 2.剪切、打磨； 3.货物运输； 4.成品保护； 5.其他相关工作内容； | 平方米 | 0 |  |  | 单价包干
1.1.1.18 |  | 手电动不锈钢卷帘电机（含插座、含盖、含BAS接入控制箱） | 项目特征见设计图。 | 以套为单位计量，以图示门框数量为计量标准。 | 1.材料采购（含安装辅材）； 2.不锈钢卷帘条链型制作、遥控装置； 3.消声减震装置购置； 4.定制平衡力钢弹簧装置及彩钢板制作； 5.导轨制作； 6.货物运输； 7.成品保护； 8.其他相关工作内容； | 套 | 0 |  |  | 单价包干
1.1.1.19 |  | LED灯具 | 20WLED灯，项目特征见设计图。 | 以“套”为计量单位。 | 1.材料采购（含安装辅材）； 2.光管及支架购置； 3.货物运输； 4.成品保护； 5.其他相关工作内容； | 套 | 0 |  |  | 单价包干
1.1.1.20 |  | 电线及线管 | 4mm2 BVV铜芯导线，项目特征见设计图。 | 以“米”为单位计量，以图示尺寸为计量标准。 | 1.4mm2 BVV铜芯导线，总电房开关电源连接处导线及电线管采购 2.五金、配件、副材采购； 3.货物运输； 4.成品保护； 5.其他相关工作内容； | 米 | 0 |  |  | 单价包干
1.1.1.21 |  | 电箱开关装置 | 单控开关，项目特征见设计图。 | 以“套”为计量单位。 | 1.电箱开关装置采购（含安装辅材）； 2.五金、配件、副材采购； 3.货物运输； 4.成品保护； 5.其他相关工作内容； | 套 | 0 |  |  | 单价包干
1.1.1.22 |  | 不锈钢专用导线槽 | 3mm厚不锈钢，项目特征见设计图。 | 以“米”为单位计量，以图示尺寸为计量标准。 | 1.3厚不锈钢板剪切、打磨、焊接、探伤； 2.不锈钢螺丝焊接； 3.货物运输； 4.成品保护； 5.其他相关工作内容（含安装辅材）； | 米 | 0 |  |  | 单价包干
1.1.1.23 |  | 3mm厚不锈钢滴水板 | 3mm厚不锈钢板，项目特征见设计图。 | 以“平方”米为单位计量。 | 1.材料采购（含安装辅材）； 2.表面深蓝色，三遍氟碳喷涂； 3.货物运输； 4.成品保护； 5.其他相关工作内容； | 平方米 | 0 |  |  | 单价包干
1.1.1.24 |  | 钢墩基础（镀锌钢框） | 项目特征见设计图。 | 以吨为计量单位，以图示尺寸计算理论重量为计量标准。 | 按各口部出入口雨篷与混凝土基础安装的困难性增加该柱墩。 | 吨 | 0 |  |  | 单价包干
1.1.1.25 |  | 钢化玻璃拦板（含固定件） | 高1000mm，厚10mm钢化玻璃板，项目特征见设计图。 | 以“块”为单位，按设计图示尺寸以见光面积计算。 | 1.材料采购（含安装辅材）； 2.制作、打磨； 3.货物运输； 4.成品保护； 5.其他相关工作内容； | 块 | 0 |  |  | 单价包干
1.1.1.26 |  | 2mm厚不锈钢接水槽（含水槽支座，高风亭合建） | 2mm厚不锈钢接水槽，项目特征见设计图. | 以“米”为单位计量，以图示尺寸为计量标准。 | 1.2mm厚不锈钢板采购（含安装辅材）； 2.剪切、打磨、焊接、探伤； 3.货物运输； 4.成品保护； 5.其他相关工作内容； | 平方米 | 0 |  |  | 单价包干
1.1.1.27 |  | 横梁支座（合建出入口） | 项目特征见设计图。 | 以吨为单位计量，以图示尺寸计算理论重量为计量标准。 | 1.材料采购、预埋16mm厚钢板，制作支座； 2.货物运输； 3.成品保护； 4.其他相关工作内容； | 吨 | 0 |  |  | 单价包干
1.1.1.28 |  | 出入口雨篷防淹挡板 | 铝合金板，项目特征见设计图。插槽及相关配件项目特征见设计图。 | 以“米”为计量单位。 | 1.防淹挡板制作，2mm厚铝合金材质采购； 2.插槽制作； 3.相关配件制作； 4.货物运输； 5.成品保护； 6.其他相关工作内容； | 米 | 0 |  |  | 单价包干
1.1.1.29 |  | 防火涂料 | 主受力钢结构表面使用薄型2.5h防火涂料，满足建筑消防等级二级要求。 | 以”平方米”为计量单位，以图示钢结构表面积为计量标准 | 1.材料采购； 2.其他相关供货内容（含安装所需的所有辅材） 3.货物运输； 4.其他相关工作内容； | 平方米 | 0 |  |  | 单价包干
1.1.1.30 |  | 专业接口处打胶收口 | 项目特征见设计图。 | 以“项”为单位计量。 | 1.成品采购（含安装辅材）； 2.货物运输； 3.成品保护； 4.其他相关工作内容； | 项 | 0 |  |  | 单价包干
1.1.1.31 |  | 环氧富锌底漆 | 环氧富锌底漆80um（两道），锌粉含量不得低于80％。 | 以”平方米”为计量单位，以图示钢结构表面积为计量标准 | 1.材料采购； 2.其他相关供货内容（含安装所需的所有辅材） 3.货物运输； 4.其他相关工作内容； | 平方米 | 0 |  |  | 单价包干
1.1.1.32 |  | 环氧云铁中间漆 | 环氧云铁中间漆120 um（两道）。 | 以”平方米”为计量单位，以图示钢结构表面积为计量标准 | 1.材料采购； 2.其他相关供货内容（含安装所需的所有辅材） 3.货物运输； 4.其他相关工作内容； | 平方米 | 0 |  |  | 单价包干
1.1.1.33 |  | 可覆涂丙稀酸聚氨酯面漆 | 可覆涂丙稀酸聚氨酯面漆80 um（两道）。 | 以”平方米”为计量单位，以图示钢结构表面积为计量标准 | 1.材料采购； 2.其他相关供货内容（含安装所需的所有辅材） 3.货物运输； 4.其他相关工作内容； | 平方米 | 0 |  |  | 单价包干
1.1.1.34 |  | 防坠落玻璃挡板 | 项目特征见设计图。 | 以”平方米”为计量单位。 | 1.材料采购（含安装辅材）； 2.制作、打磨； 3.货物运输； 4.成品保护； 5.其他相关工作内容； | 平方米 | 0 |  |  | 单价包干
1.2 |  | 车站地面电梯外立面装修
1.2.1 |  | 10mm自制工字钢 | 10mm自制工字钢，项目特征见设计图， | 以吨为单位计量，以图示尺寸计算理论重量为计量标准。 | 1.热镀锌钢柱、柱脚及柱顶支座预埋件及镀锌钢板（含安装辅材）精细机加工、焊接、防腐、防锈处理、工厂预拼装，喷涂、探伤； 2.环氧富锌底漆80um（两道），锌粉含量不得低于80％；环氧云铁中间漆120 um（两道）；可覆涂丙稀酸聚氨酯面漆80 um（两道），面漆颜色为奶白色； 3.货物运输； 4.成品保护； 5.其他相关工作内容； | 吨 | 0 |  |  | 单价包干
1.2.2 |  | 8mm自制工字钢 | 8mm自制工字钢，项目特征见设计图。 | 以吨为单位计量，以图示尺寸计算理论重量为计量标准。 | 1.热镀锌方钢管（含安装辅材）加工制作、焊接、防腐、防锈处理、喷涂、探伤； 2.环氧富锌底漆80um（两道），锌粉含量不得低于80％；环氧云铁中间漆120 um（两道）；可覆涂丙稀酸聚氨酯面漆80 um（两道），面漆颜色为奶白色； 3.货物运输； 4.成品保护； 5.其他相关工作内容； | 吨 | 0 |  |  | 单价包干
1.2.3 |  | ∅80*3.5无缝钢管 | ∅80*3.5圆钢管，项目特征见设计图。 | 以吨为单位计量，以图示尺寸计算理论重量为计量标准。 | 1.热镀锌方钢管（含安装辅材）加工制作，焊接、防腐、防锈处理、喷涂、探伤； 2.环氧富锌底漆80um（两道），锌粉含量不得低于80％；环氧云铁中间漆120 um（两道）；可覆涂丙稀酸聚氨酯面漆80 um（两道），面漆颜色为奶白色； 3.货物运输； 4.成品保护； 5.其他相关工作内容； | 吨 | 0 |  |  | 单价包干
1.2.4 |  | 8mm+1.52mm+8mm不透明钢化夹胶安全玻璃 | 8mm+1.52mm+8mm不透明钢化夹胶安全玻璃，项目特征见设计图。 | 以“平方米”为单位计量，以实际安装面积为计量标准。 | 1.材料采购（含安装辅材）； 2.玻璃制作（购置）、水线切割、精抛光、钻孔； 3.不锈钢配件铸造、机加工、打磨、拉丝、玻璃打胶； 4.清洗； 5.货物运输； 6.成品保护； 7.其他相关工作内容； | 平方米 | 0 |  |  | 单价包干
1.2.5 |  | 手电动不锈钢卷帘(含明锁) | 项目特征见设计图。 | 以“平方米”为单位计量，以图示门框尺寸计算面积为计量标准。 | 1.材料采购（含安装辅材）； 2.不锈钢卷帘条链型制作、遥控装置； 3.消声减震装置购置； 4.定制平衡力钢弹簧装置及彩钢板制作； 5.导轨制作； 6.货物运输； 7.成品保护； 8.其他相关工作内容； | 平方米 | 0 |  |  | 单价包干
1.2.6 |  | 手电动不锈钢卷帘电机（含插座、含盖、含BAS接入控制箱） | 项目特征见设计图。 | 以套为单位计量，以图示门框数量为计量标准。 | 1.材料采购（含安装辅材）； 2.不锈钢卷帘条链型制作、遥控装置； 3.消声减震装置购置； 4.定制平衡力钢弹簧装置及彩钢板制作； 5.导轨制作； 6.货物运输； 7.成品保护； 8.其他相关工作内容； | 套 | 0 |  |  | 单价包干
1.2.7 |  | LED灯具（光管及支架） | LED灯，项目特征见设计图。 | 以“套”为计量单位。 | 1.材料采购（含安装辅材）； 2.光管及支架购置； 3.货物运输； 4.成品保护； 5.其他相关工作内容； | 套 | 0 |  |  | 单价包干
1.2.8 |  | 电线及线管 | 项目特征见设计图。 | 以“米”为单位计量，以图示尺寸为计量标准。 | 1.4mm2 BVV铜芯导线，总电房开关电源连接处导线及电线管采购； 2.五金、配件、副材采购； 3.货物运输； 4.成品保护； 5.其他相关工作内容； | 米 | 0 |  |  | 单价包干
1.2.9 |  | 专业接口处打胶收口 | 项目特征见设计图。 | 以“项”为单位计量。 | 1.成品采购（含安装辅材）； 2.货物运输； 3.成品保护； 4.其他相关工作内容； | 项 | 0 |  |  | 单价包干
1.2.10 |  | 无障碍电梯口防淹挡板 | 铝合金板，项目特征见设计图。插槽及相关配件项目特征见设计图。 | 以“米”为计量单位。 | 1.防淹挡板制作，2mm厚铝合金材质； 2.插槽制作； 3.相关配件制作； 4.货物运输； 5.成品保护； 6.其他相关工作内容； | 米 | 0 |  |  | 单价包干
1.2.11 |  | 电梯外立面干挂花岗岩 | 花岗岩，项目特征见设计图。 | 以“平方米”为单位，按设计图示尺寸面积计算。 | 1.测量放线 2.材料采购 3.文化石板材制作，厂内两遍六面防护及现场补涂防护剂； 4.挂件、支撑钢架、结构胶等构件采购； 5.深化设计； 6.货物运输； 7.出厂检验； 8.维护保养； 9.其它相关工作内容 | 平方米 | 0 |  |  | 单价包干
1.2.12 |  | 环氧富锌底漆 | 环氧富锌底漆80um（两道），锌粉含量不得低于80％。 | 以”平方米”为计量单位，以图示钢结构表面积为计量标准 | 1.材料采购； 2.其他相关供货内容（含安装所需的所有辅材） 3.货物运输； 4.其他相关工作内容； | 平方米 | 0 |  |  | 单价包干
1.2.13 |  | 环氧云铁中间漆 | 环氧云铁中间漆120 um（两道）。 | 以”平方米”为计量单位，以图示钢结构表面积为计量标准 | 1.材料采购； 2.其他相关供货内容（含安装所需的所有辅材） 3.货物运输； 4.其他相关工作内容； | 平方米 | 0 |  |  | 单价包干
1.2.14 |  | 可覆涂丙稀酸聚氨酯面漆 | 可覆涂丙稀酸聚氨酯面漆80 um（两道）。 | 以”平方米”为计量单位，以图示钢结构表面积为计量标准 | 1.材料采购； 2.其他相关供货内容（含安装所需的所有辅材） 3.货物运输； 4.其他相关工作内容； | 平方米 | 0 |  |  | 单价包干
1.2.15 |  | 防火涂料 | 主受力钢结构表面使用薄型2.5h防火涂料，满足建筑消防等级二级要求。 | 以”平方米”为计量单位，以图示钢结构表面积为计量标准 | 1.材料采购； 2.其他相关供货内容（含安装所需的所有辅材） 3.货物运输； 4.其他相关工作内容； | 平方米 | 0 |  |  | 单价包干
1.3 |  | 车站独立紧急疏散口雨篷（有盖口） | 项目特征见设计图。 | 以“个”为单位计量， | 1.材料采购（含安装辅材）； 2.制作； 3.成品保护； 4.货物运输； 5.维护保养； 6.其他相关工作内容； | 个 | 1 |  |  | 单价包干
1.4 |  | 站外安检出入口
1.4.1 |  | 干挂米色花岗石(含钢架、配件） | 干挂1500*900*25mm厚米色花岗石，项目特征见设计图 | 以“平方米”为单位，按设计图示尺寸面积计算。 | 1.测量放线； 2.材料采购（含安装辅材）； 3.花岗岩板材制作，开槽磨边抛光加工，厂内两遍六面防护及现场补涂防护剂； 4.挂件、支撑钢架、结构胶等构件采购； 5.深化设计、培训、安装督导及现场配合； 6.货物运输、卸车落地、交付； 7.出厂检验、现场检验，缺陷责任期义务； 8.维护保养； 9.其它相关供货内容（含安装所需的所有辅材） | 平方米 | 0 |  |  | 单价包干
1.4.2 |  | 褐色铝合金格栅 | 40*40*2.00mm铝合金格栅，项目特征见设计图 | 以“平方米”为单位，按设计图示尺寸以铝合金百叶覆盖范围立面投影面积计量。 | 1.测量放线 2.材料采购（含安装辅材） 3.百叶、安装配件等材料采购； 4.挂件、支撑钢架、结构胶等构件采购； 5.深化设计、培训、安装督导及现场配合； 6.货物运输、卸车落地、交付； 7.出厂检验、现场检验，缺陷责任期义务； 8.维护保养； 9.其它相关供货内容（含安装所需的所有辅材） | 平方米 | 0 |  |  | 单价包干
1.4.3 |  | 专业接口处打胶收口 | 项目特征见设计图。 | 以“项”为单位计量。 | 1.成品采购（含安装辅材）； 2.货物运输； 3.成品保护； 4.其他相关工作内容； | 项 | 0 |  |  | 单价包干
1.4.4 |  | 无障碍电梯口防淹挡板 | 铝合金板，项目特征见设计图。插槽及相关配件项目特征见设计图。 | 以“米”为计量单位。 | 1.防淹挡板制作，2mm厚铝合金材质； 2.插槽制作； 3.相关配件制作； 4.货物运输； 5.成品保护； 6.其他相关工作内容； | 米 | 0 |  |  | 单价包干
备注：本招标项目包括所有税费。

## 14.科罗区间风井
材料价格清单表
广州市轨道交通七号线二期车站出入口及残疾人电梯装修采购项目
序号 | 项目编码 | 工程项目及费用名称 | 项目特征 | 计量规则 | 采购原则 | 计量单位 | 工程数量 | 投标报价(元) |  | 备注
[8 empty] | 综合单价（含税） | 综合合价
1 |  | 科罗区间风井
1.1 |  | 出入口雨篷
1.1.1 |  | 出入口雨篷
1.1.1.1 |  | H型钢门式钢架立柱 | HM250X175钢立柱（含HN150X75 B轴立柱、电控制箱柱），项目特征见设计图。 | 以吨为计量单位，以理论重量为计量标准。 | 1.材料采购（含安装辅材）； 2.铰支座、不锈钢销制作、机加工、搪磨、油漆、工厂预拼装、进口聚氨酯、探伤、喷涂、防腐处理; 3.货物运输； 4.成品保护； 5.其他相关工作内容； | 吨 | 0 |  |  | 单价包干
1.1.1.2 |  | H型钢门式钢架顶横梁（含不锈钢销精铸件） | HM125X125、HM250X175 钢横梁，φ150不锈钢销及不锈钢螺栓，项目特征见设计图。 | 以吨为单位计量，以图示尺寸计算理论重量为计量标准。 | 1.材料采购（含安装辅材）； 2.铰支座、不锈钢销制作、机加工、搪磨、油漆、工厂预拼装、进口聚氨酯、探伤、喷涂、防腐处理; 3.货物运输； 4.成品保护； 5.其他相关工作内容； | 吨 | 0 |  |  | 单价包干
1.1.1.3 |  | H型钢门架立柱铰支座（含不锈钢销精铸件） | 钢结构铰支座，项目特征见设计图 | 以“套”为单位计量，以图示数量为计量标准。 | 1.材料采购（含安装辅材）； 2.铰支座、不锈钢销制作、机加工、搪磨、油漆、工厂预拼装、进口聚氨酯、现场拼装、探伤、喷涂、防腐处理; 3.货物运输； 4.成品保护； 5.其他相关工作内容； | 套 | 0 |  |  | 单价包干
1.1.1.4 |  | 三角架钢构件（含不锈钢销精铸件） | 钢结构三脚架构件，项目特征见设计图。 | 以“套”为单位计量，以图示数量为计量标准。 | 1.材料采购（含安装辅材）； 2.三角架部位精铸造件机加工、搪磨精密加工（含模具费）、制作、抛光、工厂预拼装； 3.货物运输； 4.成品保护； 5.其他相关工作内容； | 套 | 0 |  |  | 单价包干
1.1.1.5 |  | 钢管地梁 | ∅102X10mm无缝钢管地梁，项目特征见设计图。 | 以吨为单位计量，以图示尺寸计算理论重量为计量标准。 | 1.材料采购（含安装辅材）； 2.10厚无缝钢管地梁制作、进口聚氨酯、工厂预拼装、喷涂、防腐处理、现场拼装、探伤； 3.货物运输； 4.成品保护； 5.其他相关工作内容； | 吨 | 0 |  |  | 单价包干
1.1.1.6 |  | 控制柱 | 100*4钢方通；4mm厚钢板，项目特征见设计图 | 以”支”为计量单位 | 1.材料采购（含安装辅材）； 2.立柱制作、机加工、搪磨、工厂预拼装。 3.货物运输； 4.成品保护； 5.其他相关工作内容； | 套 | 0 |  |  | 单价包干
1.1.1.7 |  | 数控高频热弯S型钢曲梁 | HM250X175 S型钢曲梁，及尾端HW125X125工钢梁，项目特征见设计图。 | 以吨为单位计量，以图示尺寸计算理论重量为计量标准。 | 1.材料采购（含安装辅材）； 2.钢梁高频拉弯、曲梁、小钢板精细机加工、镀锌横梁、焊接、调直、进口聚氨酯、工厂预拼装、喷涂、防腐处理、探伤 2. 20厚钢板机加工连接件制作及高强螺栓采购； 3.货物运输； 4.成品保护； 5.其他相关工作内容； | 吨 | 0 |  |  | 单价包干
1.1.1.8 |  | 钢门框 | [14a 槽钢、∅83X12无缝钢管，项目特征见设计图。 | 以套为单位计量，以图示数量为计量标准。 | 1.材料采购（含安装辅材）； 2.钢门架机加工制作、不锈螺栓等制作、焊接、刷进口聚氨酯、工厂预拼装、喷涂、防腐处理、探伤； 3.货物运输； 4.成品保护； 5.其他相关工作内容； | 套 | 0 |  |  | 单价包干
1.1.1.9 |  | 屋面铝镁板下热镀锌方钢、C型钢、角钢 | 100*60*20*2.5mm镀锌方钢，150*60*20*2.5mm钢C型槽，L40*40*4镀锌角钢，项目特征见设计图， | 以吨为单位计量，以图示尺寸计算理论重量为计量标准。 | 1.深蓝色氟碳喷涂屋面板采购（含安装辅材）； 2.镀锌方管底架规格100*60*5； 3.盖板卡件、固定座含隔热垫， 4.专用铝型材防水压顶含模具制作； 5.货物运输； 6.成品保护； 7.其他相关工作内容； | 吨 | 0 |  |  | 单价包干
1.1.1.10 |  | 8+1.9+8mm钢化夹胶玻璃 | 8+1.9+8mm钢化夹胶玻璃，项目特征见设计图。 | 以“平方米”为单位计量，以实际安装面积为计量标准。 | 1.材料采购（含安装辅材）； 2.玻璃制作（购置）、水线切割、精抛光、钻孔； 3.不锈钢配件铸造、机加工、打磨、拉丝、玻璃打胶 ； 4.清洗； 5.货物运输； 6.成品保护； 7.其他相关工作内容； | 平方米 | 0 |  |  | 单价包干
1.1.1.11 |  | 3mm厚铝镁锰合金屋面板 | 3mm厚铝镁锰合金板，项目特征见设计图。 | 以“平方米”为单位计量，以展开面积为计量标准。 | 1.材料采购（含安装辅材）； 2.深蓝色氟碳喷涂屋面板； 3.镀锌方管底架规格100*60*5； 4.盖板卡件、固定座含隔热垫； 5.专用铝型材防水压顶含模具制作； 6.货物运输； 7.成品保护； 8.其他相关工作内容； | 平方米 | 0 |  |  | 单价包干
1.1.1.12 |  | 100mm厚带双层铝箔离心玻璃丝棉24KG/m3，含镀锌钢丝网 | 100mm厚带双层铝箔离心玻璃丝棉24KG/m3，项目特征见设计图。 | 以“平方米”为单位计量，以图示尺寸计算面积为计量标准。 | 1.材料采购（含安装辅材）； 2.保温层购置； 3.货物运输； 4.成品保护； 5.其他相关工作内容； | 平方米 | 0 |  |  | 单价包干
1.1.1.13 |  | 2.5mm厚压型铝板吊顶 | 2.5mm厚压型铝板，项目特征见设计图。 | 以“平方米”为单位计量，以图示尺寸计算面积为计量标准。 | 1.材料采购（含安装辅材）； 2.吊顶表面深蓝色，三遍氟碳喷涂； 3.货物运输； 4.成品保护； 5.其他相关工作内容；收边 | 平方米 | 0 |  |  | 单价包干
1.1.1.14 |  | 12mm厚玻璃上端铝合金接驳系统 | 高强铝合金夹具，项目特征见设计图 | 以“套”为单位计量，以图示数量为计量标准。 | 1.材料采购（含安装辅材）； 2.铝合金夹具精铸造件机加工（含模具费）、打磨、拉丝； 3.连接销及螺栓、角码加工制作、打磨； 4.货物运输； 5.成品保护； 6.其他相关工作内容； | 套 | 0 |  |  | 单价包干
1.1.1.15 |  | 幕墙底板不锈钢槽 | 10mm厚不锈钢槽，项目特征见设计图 | 以“米”为计量单位，以图示数量为计量标准。 | 1.材料采购（含安装辅材）； 2.不锈钢槽底制作； 3.幕墙底3厚不锈钢槽制作、打磨； 4.货物运输； 5.成品保护； 6.其他相关工作内容； | 米 | 0 |  |  | 单价包干
1.1.1.16 |  | 手电动#304不锈钢卷帘制安(含明锁) | φ22x2mm，#304不锈钢圆管，项目特征见设计图。 | 以“平方米”为单位计量，以图示门框尺寸计算面积为计量标准。 | 1.材料采购（含安装辅材）； 2.不锈钢卷帘条链型制作、遥控装置； 3.消声减震装置购置； 4.定制平衡力钢弹簧装置及彩钢板制作； 5.导轨制作； 6.货物运输； 7.成品保护； 8.其他相关工作内容； | 平方米 | 0 |  |  | 单价包干
1.1.1.17 |  | 卷帘门3mm厚不锈钢板收口 | 3mm厚不锈钢，项目特征见设计图。 | 以“平方米”为单位计量，按设计图示尺寸以见光面积计算。 | 1.3mm厚不锈钢采购（含安装辅材）； 2.剪切、打磨； 3.货物运输； 4.成品保护； 5.其他相关工作内容； | 平方米 | 0 |  |  | 单价包干
1.1.1.18 |  | 手电动不锈钢卷帘电机（含插座、含盖、含BAS接入控制箱） | 项目特征见设计图。 | 以套为单位计量，以图示门框数量为计量标准。 | 1.材料采购（含安装辅材）； 2.不锈钢卷帘条链型制作、遥控装置； 3.消声减震装置购置； 4.定制平衡力钢弹簧装置及彩钢板制作； 5.导轨制作； 6.货物运输； 7.成品保护； 8.其他相关工作内容； | 套 | 0 |  |  | 单价包干
1.1.1.19 |  | LED灯具 | 20WLED灯，项目特征见设计图。 | 以“套”为计量单位。 | 1.材料采购（含安装辅材）； 2.光管及支架购置； 3.货物运输； 4.成品保护； 5.其他相关工作内容； | 套 | 0 |  |  | 单价包干
1.1.1.20 |  | 电线及线管 | 4mm2 BVV铜芯导线，项目特征见设计图。 | 以“米”为单位计量，以图示尺寸为计量标准。 | 1.4mm2 BVV铜芯导线，总电房开关电源连接处导线及电线管采购 2.五金、配件、副材采购； 3.货物运输； 4.成品保护； 5.其他相关工作内容； | 米 | 0 |  |  | 单价包干
1.1.1.21 |  | 电箱开关装置 | 单控开关，项目特征见设计图。 | 以“套”为计量单位。 | 1.电箱开关装置采购（含安装辅材）； 2.五金、配件、副材采购； 3.货物运输； 4.成品保护； 5.其他相关工作内容； | 套 | 0 |  |  | 单价包干
1.1.1.22 |  | 不锈钢专用导线槽 | 3mm厚不锈钢，项目特征见设计图。 | 以“米”为单位计量，以图示尺寸为计量标准。 | 1.3厚不锈钢板剪切、打磨、焊接、探伤； 2.不锈钢螺丝焊接； 3.货物运输； 4.成品保护； 5.其他相关工作内容（含安装辅材）； | 米 | 0 |  |  | 单价包干
1.1.1.23 |  | 3mm厚不锈钢滴水板 | 3mm厚不锈钢板，项目特征见设计图。 | 以“平方”米为单位计量。 | 1.材料采购（含安装辅材）； 2.表面深蓝色，三遍氟碳喷涂； 3.货物运输； 4.成品保护； 5.其他相关工作内容； | 平方米 | 0 |  |  | 单价包干
1.1.1.24 |  | 钢墩基础（镀锌钢框） | 项目特征见设计图。 | 以吨为计量单位，以图示尺寸计算理论重量为计量标准。 | 按各口部出入口雨篷与混凝土基础安装的困难性增加该柱墩。 | 吨 | 0 |  |  | 单价包干
1.1.1.25 |  | 钢化玻璃拦板（含固定件） | 高1000mm，厚10mm钢化玻璃板，项目特征见设计图。 | 以“块”为单位，按设计图示尺寸以见光面积计算。 | 1.材料采购（含安装辅材）； 2.制作、打磨； 3.货物运输； 4.成品保护； 5.其他相关工作内容； | 块 | 0 |  |  | 单价包干
1.1.1.26 |  | 2mm厚不锈钢接水槽（含水槽支座，高风亭合建） | 2mm厚不锈钢接水槽，项目特征见设计图. | 以“米”为单位计量，以图示尺寸为计量标准。 | 1.2mm厚不锈钢板采购（含安装辅材）； 2.剪切、打磨、焊接、探伤； 3.货物运输； 4.成品保护； 5.其他相关工作内容； | 平方米 | 0 |  |  | 单价包干
1.1.1.27 |  | 横梁支座（合建出入口） | 项目特征见设计图。 | 以吨为单位计量，以图示尺寸计算理论重量为计量标准。 | 1.材料采购、预埋16mm厚钢板，制作支座； 2.货物运输； 3.成品保护； 4.其他相关工作内容； | 吨 | 0 |  |  | 单价包干
1.1.1.28 |  | 出入口雨篷防淹挡板 | 铝合金板，项目特征见设计图。插槽及相关配件项目特征见设计图。 | 以“米”为计量单位。 | 1.防淹挡板制作，2mm厚铝合金材质采购； 2.插槽制作； 3.相关配件制作； 4.货物运输； 5.成品保护； 6.其他相关工作内容； | 米 | 0 |  |  | 单价包干
1.1.1.29 |  | 防火涂料 | 主受力钢结构表面使用薄型2.5h防火涂料，满足建筑消防等级二级要求。 | 以”平方米”为计量单位，以图示钢结构表面积为计量标准 | 1.材料采购； 2.其他相关供货内容（含安装所需的所有辅材） 3.货物运输； 4.其他相关工作内容； | 平方米 | 0 |  |  | 单价包干
1.1.1.30 |  | 专业接口处打胶收口 | 项目特征见设计图。 | 以“项”为单位计量。 | 1.成品采购（含安装辅材）； 2.货物运输； 3.成品保护； 4.其他相关工作内容； | 项 | 0 |  |  | 单价包干
1.1.1.31 |  | 环氧富锌底漆 | 环氧富锌底漆80um（两道），锌粉含量不得低于80％。 | 以”平方米”为计量单位，以图示钢结构表面积为计量标准 | 1.材料采购； 2.其他相关供货内容（含安装所需的所有辅材） 3.货物运输； 4.其他相关工作内容； | 平方米 | 0 |  |  | 单价包干
1.1.1.32 |  | 环氧云铁中间漆 | 环氧云铁中间漆120 um（两道）。 | 以”平方米”为计量单位，以图示钢结构表面积为计量标准 | 1.材料采购； 2.其他相关供货内容（含安装所需的所有辅材） 3.货物运输； 4.其他相关工作内容； | 平方米 | 0 |  |  | 单价包干
1.1.1.33 |  | 可覆涂丙稀酸聚氨酯面漆 | 可覆涂丙稀酸聚氨酯面漆80 um（两道）。 | 以”平方米”为计量单位，以图示钢结构表面积为计量标准 | 1.材料采购； 2.其他相关供货内容（含安装所需的所有辅材） 3.货物运输； 4.其他相关工作内容； | 平方米 | 0 |  |  | 单价包干
1.1.1.34 |  | 防坠落玻璃挡板 | 项目特征见设计图。 | 以”平方米”为计量单位。 | 1.材料采购（含安装辅材）； 2.制作、打磨； 3.货物运输； 4.成品保护； 5.其他相关工作内容； | 平方米 | 0 |  |  | 单价包干
1.2 |  | 车站地面电梯外立面装修
1.2.1 |  | 10mm自制工字钢 | 10mm自制工字钢，项目特征见设计图， | 以吨为单位计量，以图示尺寸计算理论重量为计量标准。 | 1.热镀锌钢柱、柱脚及柱顶支座预埋件及镀锌钢板（含安装辅材）精细机加工、焊接、防腐、防锈处理、工厂预拼装，喷涂、探伤； 2.环氧富锌底漆80um（两道），锌粉含量不得低于80％；环氧云铁中间漆120 um（两道）；可覆涂丙稀酸聚氨酯面漆80 um（两道），面漆颜色为奶白色； 3.货物运输； 4.成品保护； 5.其他相关工作内容； | 吨 | 0 |  |  | 单价包干
1.2.2 |  | 8mm自制工字钢 | 8mm自制工字钢，项目特征见设计图。 | 以吨为单位计量，以图示尺寸计算理论重量为计量标准。 | 1.热镀锌方钢管（含安装辅材）加工制作、焊接、防腐、防锈处理、喷涂、探伤； 2.环氧富锌底漆80um（两道），锌粉含量不得低于80％；环氧云铁中间漆120 um（两道）；可覆涂丙稀酸聚氨酯面漆80 um（两道），面漆颜色为奶白色； 3.货物运输； 4.成品保护； 5.其他相关工作内容； | 吨 | 0 |  |  | 单价包干
1.2.3 |  | ∅80*3.5无缝钢管 | ∅80*3.5圆钢管，项目特征见设计图。 | 以吨为单位计量，以图示尺寸计算理论重量为计量标准。 | 1.热镀锌方钢管（含安装辅材）加工制作，焊接、防腐、防锈处理、喷涂、探伤； 2.环氧富锌底漆80um（两道），锌粉含量不得低于80％；环氧云铁中间漆120 um（两道）；可覆涂丙稀酸聚氨酯面漆80 um（两道），面漆颜色为奶白色； 3.货物运输； 4.成品保护； 5.其他相关工作内容； | 吨 | 0 |  |  | 单价包干
1.2.4 |  | 8mm+1.52mm+8mm不透明钢化夹胶安全玻璃 | 8mm+1.52mm+8mm不透明钢化夹胶安全玻璃，项目特征见设计图。 | 以“平方米”为单位计量，以实际安装面积为计量标准。 | 1.材料采购（含安装辅材）； 2.玻璃制作（购置）、水线切割、精抛光、钻孔； 3.不锈钢配件铸造、机加工、打磨、拉丝、玻璃打胶； 4.清洗； 5.货物运输； 6.成品保护； 7.其他相关工作内容； | 平方米 | 0 |  |  | 单价包干
1.2.5 |  | 手电动不锈钢卷帘(含明锁) | 项目特征见设计图。 | 以“平方米”为单位计量，以图示门框尺寸计算面积为计量标准。 | 1.材料采购（含安装辅材）； 2.不锈钢卷帘条链型制作、遥控装置； 3.消声减震装置购置； 4.定制平衡力钢弹簧装置及彩钢板制作； 5.导轨制作； 6.货物运输； 7.成品保护； 8.其他相关工作内容； | 平方米 | 0 |  |  | 单价包干
1.2.6 |  | 手电动不锈钢卷帘电机（含插座、含盖、含BAS接入控制箱） | 项目特征见设计图。 | 以套为单位计量，以图示门框数量为计量标准。 | 1.材料采购（含安装辅材）； 2.不锈钢卷帘条链型制作、遥控装置； 3.消声减震装置购置； 4.定制平衡力钢弹簧装置及彩钢板制作； 5.导轨制作； 6.货物运输； 7.成品保护； 8.其他相关工作内容； | 套 | 0 |  |  | 单价包干
1.2.7 |  | LED灯具（光管及支架） | LED灯，项目特征见设计图。 | 以“套”为计量单位。 | 1.材料采购（含安装辅材）； 2.光管及支架购置； 3.货物运输； 4.成品保护； 5.其他相关工作内容； | 套 | 0 |  |  | 单价包干
1.2.8 |  | 电线及线管 | 项目特征见设计图。 | 以“米”为单位计量，以图示尺寸为计量标准。 | 1.4mm2 BVV铜芯导线，总电房开关电源连接处导线及电线管采购； 2.五金、配件、副材采购； 3.货物运输； 4.成品保护； 5.其他相关工作内容； | 米 | 0 |  |  | 单价包干
1.2.9 |  | 专业接口处打胶收口 | 项目特征见设计图。 | 以“项”为单位计量。 | 1.成品采购（含安装辅材）； 2.货物运输； 3.成品保护； 4.其他相关工作内容； | 项 | 0 |  |  | 单价包干
1.2.10 |  | 无障碍电梯口防淹挡板 | 铝合金板，项目特征见设计图。插槽及相关配件项目特征见设计图。 | 以“米”为计量单位。 | 1.防淹挡板制作，2mm厚铝合金材质； 2.插槽制作； 3.相关配件制作； 4.货物运输； 5.成品保护； 6.其他相关工作内容； | 米 | 0 |  |  | 单价包干
1.2.11 |  | 电梯外立面干挂花岗岩 | 花岗岩，项目特征见设计图。 | 以“平方米”为单位，按设计图示尺寸面积计算。 | 1.测量放线 2.材料采购 3.文化石板材制作，厂内两遍六面防护及现场补涂防护剂； 4.挂件、支撑钢架、结构胶等构件采购； 5.深化设计； 6.货物运输； 7.出厂检验； 8.维护保养； 9.其它相关工作内容 | 平方米 | 0 |  |  | 单价包干
1.2.12 |  | 环氧富锌底漆 | 环氧富锌底漆80um（两道），锌粉含量不得低于80％。 | 以”平方米”为计量单位，以图示钢结构表面积为计量标准 | 1.材料采购； 2.其他相关供货内容（含安装所需的所有辅材） 3.货物运输； 4.其他相关工作内容； | 平方米 | 0 |  |  | 单价包干
1.2.13 |  | 环氧云铁中间漆 | 环氧云铁中间漆120 um（两道）。 | 以”平方米”为计量单位，以图示钢结构表面积为计量标准 | 1.材料采购； 2.其他相关供货内容（含安装所需的所有辅材） 3.货物运输； 4.其他相关工作内容； | 平方米 | 0 |  |  | 单价包干
1.2.14 |  | 可覆涂丙稀酸聚氨酯面漆 | 可覆涂丙稀酸聚氨酯面漆80 um（两道）。 | 以”平方米”为计量单位，以图示钢结构表面积为计量标准 | 1.材料采购； 2.其他相关供货内容（含安装所需的所有辅材） 3.货物运输； 4.其他相关工作内容； | 平方米 | 0 |  |  | 单价包干
1.2.15 |  | 防火涂料 | 主受力钢结构表面使用薄型2.5h防火涂料，满足建筑消防等级二级要求。 | 以”平方米”为计量单位，以图示钢结构表面积为计量标准 | 1.材料采购； 2.其他相关供货内容（含安装所需的所有辅材） 3.货物运输； 4.其他相关工作内容； | 平方米 | 0 |  |  | 单价包干
1.3 |  | 车站独立紧急疏散口雨篷（有盖口） | 项目特征见设计图。 | 以“个”为单位计量， | 1.材料采购（含安装辅材）； 2.制作； 3.成品保护； 4.货物运输； 5.维护保养； 6.其他相关工作内容； | 个 | 1 |  |  | 单价包干
1.4 |  | 站外安检出入口
1.4.1 |  | 干挂米色花岗石(含钢架、配件） | 干挂1500*900*25mm厚米色花岗石，项目特征见设计图 | 以“平方米”为单位，按设计图示尺寸面积计算。 | 1.测量放线； 2.材料采购（含安装辅材）； 3.花岗岩板材制作，开槽磨边抛光加工，厂内两遍六面防护及现场补涂防护剂； 4.挂件、支撑钢架、结构胶等构件采购； 5.深化设计、培训、安装督导及现场配合； 6.货物运输、卸车落地、交付； 7.出厂检验、现场检验，缺陷责任期义务； 8.维护保养； 9.其它相关供货内容（含安装所需的所有辅材） | 平方米 | 0 |  |  | 单价包干
1.4.2 |  | 褐色铝合金格栅 | 40*40*2.00mm铝合金格栅，项目特征见设计图 | 以“平方米”为单位，按设计图示尺寸以铝合金百叶覆盖范围立面投影面积计量。 | 1.测量放线 2.材料采购（含安装辅材） 3.百叶、安装配件等材料采购； 4.挂件、支撑钢架、结构胶等构件采购； 5.深化设计、培训、安装督导及现场配合； 6.货物运输、卸车落地、交付； 7.出厂检验、现场检验，缺陷责任期义务； 8.维护保养； 9.其它相关供货内容（含安装所需的所有辅材） | 平方米 | 0 |  |  | 单价包干
1.4.3 |  | 专业接口处打胶收口 | 项目特征见设计图。 | 以“项”为单位计量。 | 1.成品采购（含安装辅材）； 2.货物运输； 3.成品保护； 4.其他相关工作内容； | 项 | 0 |  |  | 单价包干
1.4.4 |  | 无障碍电梯口防淹挡板 | 铝合金板，项目特征见设计图。插槽及相关配件项目特征见设计图。 | 以“米”为计量单位。 | 1.防淹挡板制作，2mm厚铝合金材质； 2.插槽制作； 3.相关配件制作； 4.货物运输； 5.成品保护； 6.其他相关工作内容； | 米 | 0 |  |  | 单价包干
备注：本招标项目包括所有税费。