## 表-04 单位工程招标控制价汇总表
单位工程招标控制价汇总表
工程名称：乐堂村委会-老村 |  |  | 标段： | 第 1 页 共 1 页
序号 | 汇总内容 | 金额:(元) |  |  | 其中：暂估价(元)
1 | 分部分项合计
1.1 | 排水工程
1.2 | 道路工程
1.3 | 围墙工程
2 | 措施合计
2.1 | 绿色施工安全防护措施费 | 17548.13
2.2 | 其他措施费
3 | 其他项目 |  |  |  | －
3.1 | 暂列金额
3.2 | 暂估价
3.3 | 计日工
3.4 | 总承包服务费
3.5 | 预算包干费
3.6 | 工程优质费
3.7 | 概算幅度差
3.8 | 索赔费用
3.9 | 现场签证费用
3.10 | 其他费用
4 | 税前工程造价
5 | 增值税销项税额 |  |  |  | －
6 | 总造价
7 | 人工费
招标控制价合计=1+2+3+5 |  |  |  |  | 0.00
注：本表适用于单位工程招标控制价或投标报价的汇总，如无单位工程划分，单项工程也使用本表汇总
表—04

## 表-08 分部分项工程和单价措施项目清单与计价表
分部分项工程和单价措施项目清单与计价表
工程名称：乐堂村委会-老村 |  |  |  | 标段： |  |  |  | 第 1 页 共 3 页
序号 | 项目编码 | 项目名称 | 项目特征描述 |  | 计量单位 | 工程量 | 金额（元）
[7 empty] | 综合单价 |  | 综合合价 | 其中
暂估价
排水工程
1 | 040101002001 | 挖沟槽土方 | 1.土壤类别:一、二类土 2.挖土深度:综合考虑 3.人机辅助挖土 |  | m3 | 1892.99
2 | 040103001001 | 回填方 | 1.回填土 压路机碾压土(石)方 填土方 |  | m3 | 1554.23
3 | 040103002001 | 余方弃置 | 1.废弃料品种:土方 2.运距:3km |  | m3 | 338.76
4 | 040305001001 | 垫层 | 1.材料品种、规格:机制砂 2.厚度:10cm |  | m3 | 60.888
5 | 040501004004 | 塑料管 | 1.材质及规格:upvc管DN200 2.连接形式:粘接 3.管道检验及试验要求:管道闭水试验 |  | m | 1474
6 | 040501004005 | 塑料管 | 1.材质及规格:pvc管DN100 2.连接形式:粘接 |  | m | 490
7 | 040501004006 | 塑料管 | 1.材质及规格:PE塑料穿孔管DN100 2.连接形式:粘接 |  | m | 1591
8 | 040504002001 | 混凝土池（沉淀调节池） | 1.垫层、基础材质及厚度:砼垫层C20，100mm厚 2.混凝土强度等级:P8防水混凝土C30 3.盖板材质、规格:铸铁盖板（A型）DN700 4.钢筋制安 |  | 座 | 18
9 | 040901001001 | 现浇构件钢筋 | 1.材料种类:现浇构件带肋钢筋 2.钢筋规格:φ25以内 |  | t | 2.6136
10 | 040602001001 | 格栅 | 1.材质:不锈钢格栅 |  | 套 | 18
11 | 010401012001 | 零星砌砖 | 1.名称:玻璃钢化粪池1m3 |  | 个 | 10
12 | 040501002001 | 钢管 | 1.材质及规格:钢管DN250 2.钢套管 |  | m | 86
道路工程
13 | 041001001003 | 拆除路面 | 1.材质:混凝土类（无筋） 2.厚度:15cm 3.拆除废料外运运距3km |  | m2 | 86
本页小计
注：为计取规费等的使用，可在表中增设其中：“定额人工费”。
表—08
分部分项工程和单价措施项目清单与计价表
工程名称：乐堂村委会-老村 |  |  |  | 标段： |  |  |  | 第 2 页 共 3 页
序号 | 项目编码 | 项目名称 | 项目特征描述 |  | 计量单位 | 工程量 | 金额（元）
[7 empty] | 综合单价 |  | 综合合价 | 其中
暂估价
14 | 041001003002 | 拆除基层 | 1.材质:水泥稳定碎石 2.厚度:15cm 3.拆除废料外运运距3km |  | m2 | 86
15 | 041001001004 | 旧路面机械切缝 | 1.材质:混凝土类（无筋） 2.厚度:15cm 3.旧路面机械切缝 水泥混凝土路面 |  | m | 172
16 | 040202015001 | 水泥稳定碎(砾)石 | 1.水泥含量:6% 2.石料规格:碎石 3.厚度:15cm |  | m2 | 86
17 | 040203007001 | 水泥混凝土 | 1.混凝土强度等级:C30 2.厚度:15cm 3.水养生 |  | m2 | 86
围墙工程
18 | 040101002002 | 挖沟槽土方 | 1.土壤类别:一、二类土 2.挖土深度:综合考虑 3.人机辅助挖土 |  | m3 | 23.12
19 | 040103001002 | 回填方 | 1.回填土 夯实机夯实 槽、坑 |  | m3 | 18.71
20 | 040103002002 | 余方弃置 | 1.废弃料品种:土方 2.运距:3km |  | m3 | 8.11
21 | 040303001001 | 混凝土垫层 | 1.混凝土强度等级:C20 |  | m3 | 1.87
22 | 010501002001 | 带形基础 | 1.混凝土种类:预拌 2.混凝土强度等级:C25 |  | m3 | 3.06
23 | 010401001001 | 砖基础 | 1.砖品种、规格、强度等级:非粘土烧结砖240×115×53 2.基础类型:条形 3.砂浆强度等级:水泥砂浆M10 |  | m3 | 3.18
24 | 010402001001 | 砌块墙 | 1.砌块品种、规格、强度等级:蒸压加气混凝土砌块600×200×200 2.墙体类型:围墙200mm厚 3.砂浆强度等级:水泥砂浆M10 |  | m3 | 5.26
25 | 010401009001 | 实心砖柱 | 1.砖品种、规格、强度等级:非粘土烧结砖240×115×53 2.柱类型:矩形 3.砂浆强度等级、配合比:水泥砂浆M10 |  | m3 | 2.07
本页小计
注：为计取规费等的使用，可在表中增设其中：“定额人工费”。
表—08
分部分项工程和单价措施项目清单与计价表
工程名称：乐堂村委会-老村 |  |  |  | 标段： |  |  |  | 第 3 页 共 3 页
序号 | 项目编码 | 项目名称 | 项目特征描述 |  | 计量单位 | 工程量 | 金额（元）
[7 empty] | 综合单价 |  | 综合合价 | 其中
暂估价
26 | 010507005001 | 扶手、压顶 | 1.断面尺寸:200*150mm 2.混凝土种类:普通商品混凝土 3.混凝土强度等级:C25 |  | m3 | 0.77
27 | 010515001001 | 现浇构件钢筋 | 1.钢筋种类、规格:现浇构件圆钢 φ10内 |  | t | 0.13
措施项目
28 | 041102001001 | 垫层模板 | 1.构件类型:混凝土基础垫层 木模 2.部位：调节沉淀池 |  | m2 | 15.84
29 | 041102002001 | 基础模板 | 1.构件类型:底板模板 2.部位：调节沉淀池 |  | m2 | 43.2
30 | 041102035001 | 池壁(隔墙)模板 | 1.构件类型:池壁模板 2.部位：调节沉淀池 |  | m2 | 300.6
31 | 041102036001 | 池盖模板 | 1.构件类型:池盖模板 2.部位：调节沉淀池 |  | m2 | 11.0763
32 | 041102001002 | 垫层模板 | 1.构件类型:混凝土基础垫层 木模 2.部位：围墙 |  | m2 | 3.4
33 | 041102002002 | 基础模板 | 1.构件类型:带形基础模板 无筋 2.部位：围墙 |  | m2 | 6.8
34 | 011702028001 | 压顶 | 1.压顶、扶手模板 2.部位：围墙 |  | m | 17
本页小计
合 计
注：为计取规费等的使用，可在表中增设其中：“定额人工费”。
表—08

## 表-11 总价措施项目清单与计价表
总价措施项目清单与计价表
工程名称：乐堂村委会-老村 | [5 empty] | 标段： |  | 第 1 页 共 2 页
序号 | 项目编码 | 项目名称 | 计算基础 | 费率 (%) | 金额 (元) |  | 调整 费率(%) |  | 调整后 金额(元) | 备注
1 | LSSGCSF00001 | 绿色施工安全防护措施费 |  |  | 17548.13
2 | 粤041109009001 | 文明工地增加费
3 | 041109002001 | 夜间施工增加费
4 | 041109005001 | 交通疏解员增加费
表-11
总价措施项目清单与计价表
工程名称：乐堂村委会-老村 | [5 empty] | 标段： |  | 第 2 页 共 2 页
序号 | 项目编码 | 项目名称 | 计算基础 | 费率 (%) | 金额 (元) |  | 调整 费率(%) |  | 调整后 金额(元) | 备注
5 | 041108001001 | 地下管线交叉降效费
6 | 粤041109008001 | 赶工措施费
7 | QTFY00000001 | 其他费用
8 | 2.12 | 模板工程
合 计 |  |  |  |  | 17548.13
表-11

## 表-12 其他项目清单与计价汇总表
其他项目清单与计价汇总表
工程名称：乐堂村委会-老村 |  |  | 标段： |  | 第 1 页 共 1 页
序号 | 项目名称 | 金额（元） |  | 结算金额（元） |  | 备注
1 | 暂列金额
2 | 暂估价
2.1 | 材料暂估价
2.2 | 专业工程暂估价
3 | 计日工
4 | 总承包服务费
5 | 预算包干费
6 | 工程优质费
7 | 概算幅度差
8 | 现场签证费用
9 | 索赔费用
10 | 其他费用
| 合 计 |  |  |  |  | —
注：材料（工程设备）暂估单价进入清单项目综合单价，此处不汇总。
表—12

## 表-12-1 暂列金额表
暂列金额明细表
工程名称：乐堂村委会-老村 |  |  | 标段： |  | 第 1 页 共 1 页
序号 | 名称 | 计量单位 |  | 暂定金额（元） |  | 备注
1 | 暂列金额
合 计 |  |  |  | 0 |  | —
注：此表由招标人填写，如不能详列，也可只列暂列金额总额，投标人应将上述暂列金额计入投标总价中。
表—12—1

## 表-13 规费、税金项目清单与计价表
规费、税金项目清单与计价表
工程名称：乐堂村委会-老村 |  |  | 标段： |  |  | 第 1 页 共 1 页
序号 | 项目名称 | 计算基础 |  | 计算基数 | 计算费率 (%) |  | 金额(元)
1 | 增值税销项税额 | 分部分项合计+措施合计+其他项目 |  |  | 9
合 计
表—13