## 最高投标限价表-2 工程项目最高投标限价汇总表
最高投标限价表-2
工程项目最高投标限价汇总表
工程名称：东莞市城市轨道交通2号线三期工程-主变电所通信部分
序号 | 项目或费用名称 | 金额（元） | 备注
1 | 分部分项工程费 | 2257062
1.1 | 其中：投标人采购设备费 | 2126832
2 | 措施项目费 | 8099
2.1 | 冬雨季施工增加费 | 777
2.2 | 夜间施工增加费 | 123
2.3 | 施工工具用具使用费 | 769
2.4 | 特殊地区施工增加费
2.5 | 临时设施费 | 1227
2.6 | 施工机构迁移费 | 1344
2.7 | 安全文明施工费 | 3860
3 | 其他项目费
4 | 税金 | 203864
5 | 最高投标限价/投标报价 合计 | 2469025
最高投标限价 合计 |  | 2469025
注：投标人增列措施项目费仅在投标报价时采用。

## 最高投标限价表-4 安装分部分项工程量清单计价表
最高投标限价表-4
安装工程分部分项工程量清单计价表
工程名称：东莞市城市轨道交通2号线三期工程-主变电所通信部分 | [12 empty] | 金额单位：元
序号 | 项目编码 | 项目名称 | 项目特征 | 计量单位 | 工程量 | 综合单价 |  |  |  |  | 合价
[6 empty] | 单价 | 其中 |  |  |  | 合计 | 其中
[7 empty] | 人工费 | 材机费 | 主要材料费 |  |  | 人工费 |  | 材机费 | 主要材料费
[9 empty] | 材料费 | 其中：暂估价 |  |  |  |  | 材料费 | 其中：暂估价
|  | 通信部分 | [8 empty] | 2257062 | 12689 |  | 11995 | 82148
1 | 100001SM0105 | SDH设备屏（A网） | 1.名称:SDH设备屏800×600×2260mm 2.含:STM-16设备（A网），含:STM-16光接口模块（L16.1)4块，以太网接口单元10/100Mb/s（≥6端口）4块，2Mb/s电接口板≥63端口3块，2Mb/s光接口板≥8端口2块 3.含:光衰耗器，尾纤，直流电源分配条，接地铜排等 | 面 | 1 | 315727.02 | 3330.3 | 1024.79 | 2685.78 |  | 315727 | 3330 |  | 1025 | 2686
2 | 100001SM0106 | SDH设备屏（B网） | 1.名称:SDH设备屏800×600×2260mm 2.含:STM-64设备（B网），含:STM-64光接口模块（L64.2)4块，以太网接口单元10/100Mb/s（≥6端口）4块，2Mb/s电接口板≥63端口3块，2Mb/s光接口板≥8端口2块 3.含:光衰耗器，尾纤，直流电源分配条，接地铜排等 | 面 | 1 | 465727.02 | 3330.3 | 1024.79 | 2685.78 |  | 465727 | 3330 |  | 1025 | 2686
最高投标限价表-4
安装工程分部分项工程量清单计价表
工程名称：东莞市城市轨道交通2号线三期工程-主变电所通信部分 | [12 empty] | 金额单位：元
序号 | 项目编码 | 项目名称 | 项目特征 | 计量单位 | 工程量 | 综合单价 |  |  |  |  | 合价
[6 empty] | 单价 | 其中 |  |  |  | 合计 | 其中
[7 empty] | 人工费 | 材机费 | 主要材料费 |  |  | 人工费 |  | 材机费 | 主要材料费
[9 empty] | 材料费 | 其中：暂估价 |  |  |  |  | 材料费 | 其中：暂估价
3 | 100001SM0101 | 调度数据网屏 | 1.名称:调度数据网屏800×600×2260mm 2.含:三层千兆24端口接入层以太网交换机1台（固定式或模块化交换机主机，含软件，2千兆光口，24千兆电口，支持三层路由功能（直流供电）1套；千兆以太网光接口模块单模中距(40km)4块） 3.含:调度数据网110kV接入层路由器（含机箱、风扇、主机软件（软件应为正版软件，包含整机软件永久正式使用许可或授权,并满足前述对设备整体功能和性能的所有要求）、设备网管线、设备含双直流电源、设备标配含3米25mm接地线)2套，百兆以太网电接口板（百兆以太网电接口（接口数量>=12）,要求以太网电接口板为交换板，符合招标文件技术要求)2块；E1接口板（E1接口板(端口数量>=4) 含每端口5米带接头E1线缆）4块 4.含:综合接入设备（IAD）2套（单台支持不少于4路模拟电话接入） 5.含:直流电源分配条，接地铜排等 | 面 | 1 | 429861.91 | 1873.37 | 853.06 | 1345.13 |  | 429862 | 1873 |  | 853 | 1345
最高投标限价表-4
安装工程分部分项工程量清单计价表
工程名称：东莞市城市轨道交通2号线三期工程-主变电所通信部分 | [12 empty] | 金额单位：元
序号 | 项目编码 | 项目名称 | 项目特征 | 计量单位 | 工程量 | 综合单价 |  |  |  |  | 合价
[6 empty] | 单价 | 其中 |  |  |  | 合计 | 其中
[7 empty] | 人工费 | 材机费 | 主要材料费 |  |  | 人工费 |  | 材机费 | 主要材料费
[9 empty] | 材料费 | 其中：暂估价 |  |  |  |  | 材料费 | 其中：暂估价
4 | 100001SM0102 | 综合配线柜 | 1.名称:综合配线柜800×600×2260mm 2.含:设备机柜1面，DDF数字配线子架（16系统）5个，VDF音频配线子架（100回线）1个，网络配线模块（24网络口）1个，接地铜排等。 | 面 | 1 | 34407.87 | 281.52 | 175.6 | 27897.92 |  | 34408 | 282 |  | 176 | 27898
最高投标限价表-4
安装工程分部分项工程量清单计价表
工程名称：东莞市城市轨道交通2号线三期工程-主变电所通信部分 | [12 empty] | 金额单位：元
序号 | 项目编码 | 项目名称 | 项目特征 | 计量单位 | 工程量 | 综合单价 |  |  |  |  | 合价
[6 empty] | 单价 | 其中 |  |  |  | 合计 | 其中
[7 empty] | 人工费 | 材机费 | 主要材料费 |  |  | 人工费 |  | 材机费 | 主要材料费
[9 empty] | 材料费 | 其中：暂估价 |  |  |  |  | 材料费 | 其中：暂估价
5 | 100001SM0103 | ODF配线柜 | 1.名称:ODF配线柜800×600×2260mm 2.含:设备机柜1面，ODF光纤配线子架（ODF-24）5个，接地铜排等。 | 面 | 1 | 10069.12 | 234.92 | 156.54 | 5059.4 |  | 10069 | 235 |  | 157 | 5059
6 | 100001SM0104 | 通信接口屏 | 1.名称:通信接口屏800×600×2260mm 2.含:设备机柜1面，ODF光纤配线子架（ODF-24）1个，VDF音频配线子架（100回线）1个，网络配线模块（24网络口）1个，接地铜排等。 | 面 | 1 | 28889.51 | 229.92 | 156.08 | 22825.92 |  | 28890 | 230 |  | 156 | 22826
最高投标限价表-4
安装工程分部分项工程量清单计价表
工程名称：东莞市城市轨道交通2号线三期工程-主变电所通信部分 | [12 empty] | 金额单位：元
序号 | 项目编码 | 项目名称 | 项目特征 | 计量单位 | 工程量 | 综合单价 |  |  |  |  | 合价
[6 empty] | 单价 | 其中 |  |  |  | 合计 | 其中
[7 empty] | 人工费 | 材机费 | 主要材料费 |  |  | 人工费 |  | 材机费 | 主要材料费
[9 empty] | 材料费 | 其中：暂估价 |  |  |  |  | 材料费 | 其中：暂估价
7 | 100001CK0205 | 调度数据网设备 | 1.名称:汇聚层路由器E1接口板（中端路由器E1接口板） | 块 | 2 | 467111.45 | 71.7 | 37.14 |  |  | 934223 | 143 |  | 74
8 | 100001CK5001 | 电话机 | 1.名称:录音电话 2.规格:带IP功能 | 套 | 2 | 394.73 | 16.49 |  | 336.28 |  | 789 | 33 |  |  | 673
9 | 100001CK5002 | 电话机 | 1.名称:普通电话机 | 套 | 2 | 178.97 | 16.49 |  | 132.74 |  | 358 | 33 |  |  | 265
10 | 100001SM0201 | 室内光缆 | 1.名称:24芯管道光缆 2.规格:GYTZA53-24B1，G652D 单模 | m | 100 | 18.08 | 2.24 | 0.39 | 11.72 |  | 1808 | 224 |  | 39 | 1172
11 | 100001SM0202 | 同轴电缆 | 1.名称:同轴电缆 2.规格:SYV-75-1-2 | m | 200 | 5.13 | 1.15 | 0.54 | 1.74 |  | 1026 | 229 |  | 108 | 348
12 | 100001SM0602 | 布放线缆 | 1.名称:六类屏蔽双绞线 | m | 610 | 5.82 | 0.93 | 0.3 | 3.12 |  | 3550 | 569 |  | 183 | 1903
13 | 100001SM0603 | 音频电缆 | 1.名称:音频电缆 2.规格:HYV-2×10×0.5 | m | 500 | 8.31 | 1.02 | 0.38 | 5.19 |  | 4155 | 511 |  | 190 | 2595
最高投标限价表-4
安装工程分部分项工程量清单计价表
工程名称：东莞市城市轨道交通2号线三期工程-主变电所通信部分 | [12 empty] | 金额单位：元
序号 | 项目编码 | 项目名称 | 项目特征 | 计量单位 | 工程量 | 综合单价 |  |  |  |  | 合价
[6 empty] | 单价 | 其中 |  |  |  | 合计 | 其中
[7 empty] | 人工费 | 材机费 | 主要材料费 |  |  | 人工费 |  | 材机费 | 主要材料费
[9 empty] | 材料费 | 其中：暂估价 |  |  |  |  | 材料费 | 其中：暂估价
14 | 100001SM0604 | 音频电缆 | 1.名称:音频电缆 2.规格:HYV-2×50×0.5 | m | 200 | 25.71 | 1.02 | 0.38 | 21.6 |  | 5142 | 204 |  | 76 | 4320
15 | 2BAAAASR1902 | 通信电源引出电缆 | 1.名称:通信电源引出电缆 2.规格:VV-2×16 | m | 300 | 59.03 | 1.86 | 25.33 | 24.33 |  | 17709 | 558 |  | 7599 | 7299
16 | 2BAAAASG0810 | 光缆保护管 | 1.名称:阻燃HDPE管24芯 2.型号、规格:φ40 | m | 100 | 19.09 | 2.59 | 1.49 | 10.73 |  | 1909 | 259 |  | 149 | 1073
17 | 100001CL1201 | 通信通道调试 | 1.名称:通信通道调试 | 项 | 1 | 1709.75 | 645.21 | 186.18 |  |  | 1710 | 645 |  | 186

## 最高投标限价表-7 措施项目清单计价表
最高投标限价表-7
措施项目清单计价表
工程名称：东莞市城市轨道交通2号线三期工程-主变电所通信部分
序号 | 项目或费用名称 | 金额（元） | 备注
1 | 措施项目费 | 8099
1.1 | 冬雨季施工增加费 | 777
1.2 | 夜间施工增加费 | 123
1.3 | 施工工具用具使用费 | 769
1.4 | 特殊地区施工增加费
1.5 | 临时设施费 | 1227
1.6 | 施工机构迁移费 | 1344
1.7 | 安全文明施工费 | 3860
注：投标人增列措施项目费仅在投标报价时采用。

## 表-13 规费、税金项目清单与计价表
规费、税金项目清单与计价表
工程名称：东莞市城市轨道交通2号线三期工程-主变电所通信部分 |  |  | 标段： |  | 第 1 页 共 1 页
序号 | 项目名称 | 计算基础 | 计算基数 | 计算费率 (%) |  | 金额(元)
1 | 增值税销项税额 | 分部分项合计+措施合计+其他项目 | 2265161 | 9 |  | 203864
合 计
编制人（造价人员）： |  |  | 复核人（造价工程师）：
表—13