## 最高投标限价表-2 工程项目最高投标限价汇总表
最高投标限价表-2
工程项目最高投标限价汇总表
工程名称：东莞市城市轨道交通2号线三期工程-主变电所电气部分
序号 | 项目或费用名称 | 金额（元） | 备注
1 | 分部分项工程费 | 16225350
1.1 | 其中：投标人采购设备费 | 13345044
2 | 措施项目费 | 210169
2.1 | 冬雨季施工增加费 | 22502
2.2 | 夜间施工增加费 | 3549
2.3 | 施工工具用具使用费 | 22251
2.4 | 特殊地区施工增加费
2.5 | 临时设施费 | 40690
2.6 | 施工机构迁移费 | 38908
2.7 | 安全文明施工费 | 82269
3 | 其他项目费 | 441284.4037
4 | 税金 | 1518912.3063
5 | 最高投标限价/投标报价 合计 | 18395715
最高投标限价 合计 |  | 18395715
注：投标人增列措施项目费仅在投标报价时采用。

## 最高投标限价表-4 安装分部分项工程量清单计价表
最高投标限价表-4
安装工程分部分项工程量清单计价表
工程名称：东莞市城市轨道交通2号线三期工程-主变电所电气部分 | [12 empty] | 金额单位：元
序号 | 项目编码 | 项目名称 | 项目特征 | 计量单位 | 工程量 | 综合单价 |  |  |  |  | 合价
[6 empty] | 单价 | 其中 |  |  |  | 合计 | 其中
[7 empty] | 人工费 | 材机费 | 主要材料费 |  |  | 人工费 |  | 材机费 | 主要材料费
[9 empty] | 材料费 | 其中：暂估价 |  |  |  |  | 材料费 | 其中：暂估价
|  | 电气工程 | [8 empty] | 16225350 | 367367 |  | 451355 | 1439864
|  | 电气一次 | [8 empty] | 13371075 | 158868 |  | 172541 | 455442
1 | 2BAAAASA0101 | 主变压器 | 1.名称:110kV/35kV主变压器采购、安装、调试 2.型号、规格:SJZ□-31.5MVA,110+8x1.25%/35kV Yn,d11 Ud%=10.5,有载调压;含主变端子箱和有载调压端子箱 3.技术要求:详见技术需求书 | 台 | 2 | 3214036.63 | 8298.81 | 7829.02 |  |  | 6428073 | 16598 |  | 15658
2 | 2BAAAASB0201 | 组合电器GIS | 1.名称:110kV GIS设备采购、安装、调试（主变电所） 2.其它:线变组间隔、电缆进/架空线出线; 含SF6/Air套管 3.技术要求:详见技术需求书 | 台 | 2 | 1488845.98 | 7929.09 | 8994.68 |  |  | 2977692 | 15858 |  | 17989
最高投标限价表-4
安装工程分部分项工程量清单计价表
工程名称：东莞市城市轨道交通2号线三期工程-主变电所电气部分 | [12 empty] | 金额单位：元
序号 | 项目编码 | 项目名称 | 项目特征 | 计量单位 | 工程量 | 综合单价 |  |  |  |  | 合价
[6 empty] | 单价 | 其中 |  |  |  | 合计 | 其中
[7 empty] | 人工费 | 材机费 | 主要材料费 |  |  | 人工费 |  | 材机费 | 主要材料费
[9 empty] | 材料费 | 其中：暂估价 |  |  |  |  | 材料费 | 其中：暂估价
3 | 2BAAAASB2401 | 35kV开关柜 | 1.名称:35kV开关柜(GIS)安装、调试 2.电压等级:35kV 3.设备甲供 | 台 | 16 | 5292.54 | 1405.57 | 1778.78 |  |  | 84681 | 22489 |  | 28460
4 | 2BAAAASB1101 | SVG设备 | 1.名称:SVG设备采购、安装、调试 2.型号、规格:带降压变链式,2000kVA 3.技术要求:详见技术需求书 | 套 | 2 | 1518092.13 | 3809.71 | 4227.71 |  |  | 3036184 | 7619 |  | 8455
5 | 2BAAAASB0301 | 单相隔离开关 | 1.名称:主变压器中性点设备-单相隔开采购、安装、调试 2.型号、规格、名称:GW-63/630A; 含电操机构 | 套 | 2 | 13884.12 | 1452.88 | 1844.22 |  |  | 27768 | 2906 |  | 3688
最高投标限价表-4
安装工程分部分项工程量清单计价表
工程名称：东莞市城市轨道交通2号线三期工程-主变电所电气部分 | [12 empty] | 金额单位：元
序号 | 项目编码 | 项目名称 | 项目特征 | 计量单位 | 工程量 | 综合单价 |  |  |  |  | 合价
[6 empty] | 单价 | 其中 |  |  |  | 合计 | 其中
[7 empty] | 人工费 | 材机费 | 主要材料费 |  |  | 人工费 |  | 材机费 | 主要材料费
[9 empty] | 材料费 | 其中：暂估价 |  |  |  |  | 材料费 | 其中：暂估价
6 | 2BAAAASB0601 | 氧化锌避雷器 | 1.名称:主变压器中性点设备-氧化锌避雷器采购、安装、调试 2.型号、规格:Y1.5W-72/186; 含放电计数器 | 套 | 2 | 4314.36 | 387.63 | 820.63 |  |  | 8629 | 775 |  | 1641
7 | 2BAAAACA0401 | 接地变压器 | 1.名称:接地变压器安装、调试 2.设备由正线供电系统（2732标）承包商统一采购 | 台 | 2 | 8589.91 | 2090.34 | 3275.02 |  |  | 17180 | 4181 |  | 6550
8 | 2BAAAACA0402 | 接地电阻柜 | 1.名称:接地电阻柜安装、调试 2.设备由正线供电系统（2732标）承包商统一采购 | 台 | 2 | 5123.96 | 1709.01 | 1014.47 |  |  | 10248 | 3418 |  | 2029
9 | 2BAAAASA0103 | 所用变压器 | 1.名称:所用变压器安装、调试 2.电压等级:35KV 3.容量:250kVA 4.设备由正线供电系统（2732标）承包商统一采购 | 台 | 2 | 2651.73 | 744.27 | 809.86 |  |  | 5303 | 1489 |  | 1620
最高投标限价表-4
安装工程分部分项工程量清单计价表
工程名称：东莞市城市轨道交通2号线三期工程-主变电所电气部分 | [12 empty] | 金额单位：元
序号 | 项目编码 | 项目名称 | 项目特征 | 计量单位 | 工程量 | 综合单价 |  |  |  |  | 合价
[6 empty] | 单价 | 其中 |  |  |  | 合计 | 其中
[7 empty] | 人工费 | 材机费 | 主要材料费 |  |  | 人工费 |  | 材机费 | 主要材料费
[9 empty] | 材料费 | 其中：暂估价 |  |  |  |  | 材料费 | 其中：暂估价
10 | 2BAAAACC1001 | 钢芯铝绞线 | 1.名称:钢芯铝绞线采购、安装 2.型号、规格:LGJ-400/35 | m | 60 | 19.4 | 0.87 | 0.3 | 16.07 |  | 1164 | 52 |  | 18 | 964
11 | 2BAAAASG0501 | 设备线夹 | 1.名称:设备线夹采购、安装 2.型号、规格:SYG-400/35 | 套 | 12 | 47.47 | 19.17 | 2.61 |  |  | 570 | 230 |  | 31
12 | 2BAAAASC0601 | 铜母排 | 1.名称:铜母排采购、安装 2.型号、规格:TMY-120*10 3.含:绝缘热缩套 | m | 40 | 888.86 | 7.98 | 6.42 | 814.16 |  | 35554 | 319 |  | 257 | 32566
13 | 2BAAAASC0701 | 母排伸缩节 | 1.名称:母排伸缩节采购、安装 2.型号、规格:与连接的TMY-120*10母排配套 | 套 | 6 | 162.31 | 14.72 | 4.6 | 115.93 |  | 974 | 88 |  | 28 | 696
最高投标限价表-4
安装工程分部分项工程量清单计价表
工程名称：东莞市城市轨道交通2号线三期工程-主变电所电气部分 | [12 empty] | 金额单位：元
序号 | 项目编码 | 项目名称 | 项目特征 | 计量单位 | 工程量 | 综合单价 |  |  |  |  | 合价
[6 empty] | 单价 | 其中 |  |  |  | 合计 | 其中
[7 empty] | 人工费 | 材机费 | 主要材料费 |  |  | 人工费 |  | 材机费 | 主要材料费
[9 empty] | 材料费 | 其中：暂估价 |  |  |  |  | 材料费 | 其中：暂估价
14 | 2BAAAASC0702 | 矩形母线固定金具 | 1.名称:矩形母线固定金具采购、安装 2.型号、规格:MNP201 | 套 | 6 | 32.83 |  |  | 30.97 |  | 197 |  |  |  | 186
15 | 2BAAAACC0201 | 支持绝缘子 | 1.名称:支柱绝缘子采购、安装 2.型号、规格:ZSW-40.5/10 | 套 | 6 | 652.97 | 88.27 | 104.7 | 310 |  | 3918 | 530 |  | 628 | 1860
16 | 2BAAAASG0901 | 电力电缆 | 1.名称:35kV电力电缆敷设 2.型号、规格:WDZA-YJY63-1*500 3.主材由正线供电系统（2732标）承包商统一采购 | m | 450 | 18.97 | 5.51 | 5.42 |  |  | 8537 | 2481 |  | 2438
17 | 2BAAAASG0902 | 电力电缆 | 1.名称:35kV电力电缆敷设 2.型号、规格:WDZA-YJY63-1*95 3.主材由正线供电系统（2732标）承包商统一采购 | m | 700 | 13.5 | 4.21 | 3.26 |  |  | 9450 | 2949 |  | 2282
最高投标限价表-4
安装工程分部分项工程量清单计价表
工程名称：东莞市城市轨道交通2号线三期工程-主变电所电气部分 | [12 empty] | 金额单位：元
序号 | 项目编码 | 项目名称 | 项目特征 | 计量单位 | 工程量 | 综合单价 |  |  |  |  | 合价
[6 empty] | 单价 | 其中 |  |  |  | 合计 | 其中
[7 empty] | 人工费 | 材机费 | 主要材料费 |  |  | 人工费 |  | 材机费 | 主要材料费
[9 empty] | 材料费 | 其中：暂估价 |  |  |  |  | 材料费 | 其中：暂估价
18 | 2BAAAACF0101 | 电力电缆终端头 | 1.型号、规格:冷缩式电缆终端头（95mm2）制安 2.电压等级:35KV | 套 | 18 | 1768.2 | 146.95 | 181.98 | 1150.44 |  | 31828 | 2645 |  | 3276 | 20708
19 | 2BAAAACF0102 | 电力电缆终端头 | 1.型号、规格:冷缩式电缆终端头（500mm2）制安 2.电压等级:35KV | 套 | 6 | 2816.7 | 187.76 | 195.77 | 2035.4 |  | 16900 | 1127 |  | 1175 | 12212
20 | 2BAAAACF0104 | 电力电缆终端头 | 1.型号、规格:插拔式电缆终端制安95mm2 2.电压等级:35KV 3.主材甲供 | 套 | 18 | 3418.17 | 840.82 | 1285.03 |  |  | 61527 | 15135 |  | 23131
21 | 2BAAAACF0103 | 电力电缆终端头 | 1.型号、规格:插拔式电缆终端制安500mm2 2.电压等级:35KV 3.主材甲供 | 套 | 12 | 3985.49 | 982.34 | 1494.3 |  |  | 47826 | 11788 |  | 17932
最高投标限价表-4
安装工程分部分项工程量清单计价表
工程名称：东莞市城市轨道交通2号线三期工程-主变电所电气部分 | [12 empty] | 金额单位：元
序号 | 项目编码 | 项目名称 | 项目特征 | 计量单位 | 工程量 | 综合单价 |  |  |  |  | 合价
[6 empty] | 单价 | 其中 |  |  |  | 合计 | 其中
[7 empty] | 人工费 | 材机费 | 主要材料费 |  |  | 人工费 |  | 材机费 | 主要材料费
[9 empty] | 材料费 | 其中：暂估价 |  |  |  |  | 材料费 | 其中：暂估价
22 | 2BAAAASG0601 | 电缆槽盒 | 1.名称:电缆槽盒（含盖板） 2.材质:304不锈钢 3.规格型号:宽×高:300*150，厚度1.5mm 4.工作内容:安装、防腐、刷油、接地等。 | m | 500 | 469.42 | 19.93 | 38.2 | 358.06 |  | 234710 | 9965 |  | 19100 | 179030
23 | 2BAAAASG0603 | 电缆桥架 | 1.名称:电缆桥架制安(不含盖板） 2.材质:304不锈钢 3.规格型号:宽×高:400*150，厚度1.5mm 4.工作内容:安装、防腐、刷油、接地等。 | m | 200 | 537.55 | 15.33 | 29.39 | 441.9 |  | 107510 | 3066 |  | 5878 | 88380
24 | 2BAAAACF0301 | 电缆支架 | 1.名称:电缆支架制安 2.材质:热镀锌槽钢Q235 | t | 4 | 11389.67 | 1630.98 | 1554.66 | 5500 |  | 45559 | 6524 |  | 6219 | 22000
最高投标限价表-4
安装工程分部分项工程量清单计价表
工程名称：东莞市城市轨道交通2号线三期工程-主变电所电气部分 | [12 empty] | 金额单位：元
序号 | 项目编码 | 项目名称 | 项目特征 | 计量单位 | 工程量 | 综合单价 |  |  |  |  | 合价
[6 empty] | 单价 | 其中 |  |  |  | 合计 | 其中
[7 empty] | 人工费 | 材机费 | 主要材料费 |  |  | 人工费 |  | 材机费 | 主要材料费
[9 empty] | 材料费 | 其中：暂估价 |  |  |  |  | 材料费 | 其中：暂估价
25 | 2BAAAASG0801 | 电缆保护管 | 1.名称:电缆保护管(塑料管) 2.型号、规格:DN=50×4,CPVC | m | 10 | 25.23 | 2.76 | 4.16 | 13.27 |  | 252 | 28 |  | 42 | 133
26 | 2BAAAASG0804 | 电缆保护管 | 1.名称:电缆保护管(塑料管) 2.型号、规格:DN=100×5,CPVC | m | 10 | 41.25 | 5.17 | 5.07 | 22.12 |  | 413 | 52 |  | 51 | 221
27 | 2BAAAASG0805 | 电缆保护管 | 1.名称:电缆保护管(塑料管) 2.型号、规格:DN=150×11,CPVC | m | 60 | 83.7 | 5.94 | 5.36 | 60.18 |  | 5022 | 357 |  | 322 | 3611
28 | 2BAAAASG0803 | 电缆保护管 | 1.名称:电缆保护管(塑料管) 2.型号、规格:DN=200×11,CPVC | m | 20 | 91.33 | 7.57 | 5.45 | 63.72 |  | 1827 | 151 |  | 109 | 1274
29 | 2BAAAASG1301 | 防火封堵 | 1.名称:防火堵料AB-2 | t | 4 | 15158.4 | 2325.83 | 30.72 | 9176 |  | 60634 | 9303 |  | 123 | 36704
30 | 2BAAAASG1303 | 电缆防火 | 1.名称:电缆防火涂料G60-3 | t | 0.4 | 35446.62 | 10863.05 | 449.55 | 9176 |  | 14179 | 4345 |  | 180 | 3670
最高投标限价表-4
安装工程分部分项工程量清单计价表
工程名称：东莞市城市轨道交通2号线三期工程-主变电所电气部分 | [12 empty] | 金额单位：元
序号 | 项目编码 | 项目名称 | 项目特征 | 计量单位 | 工程量 | 综合单价 |  |  |  |  | 合价
[6 empty] | 单价 | 其中 |  |  |  | 合计 | 其中
[7 empty] | 人工费 | 材机费 | 主要材料费 |  |  | 人工费 |  | 材机费 | 主要材料费
[9 empty] | 材料费 | 其中：暂估价 |  |  |  |  | 材料费 | 其中：暂估价
31 | 2BAAAASG1302 | 防火密封胶 | 1.名称:防火密封胶 | L | 350 | 61.23 |  |  | 57.76 |  | 21431 |  |  |  | 20216
32 | 2BAAAASG1305 | 电缆防火 | 1.名称:防火隔板 2.规格:厚度10mm | m2 | 200 | 182.57 | 54.21 | 10.5 | 42.25 |  | 36514 | 10842 |  | 2100 | 8450
33 | 2BAAAASG1306 | 电缆封堵模块 | 1.名称:电缆封堵模块 2.型号、规格:适用于110kV电缆,Φ200管的封堵 | 处 | 16 | 233.2 |  |  | 220 |  | 3731 |  |  |  | 3520
34 | 2BAAAASG1307 | 电缆封堵模块 | 1.名称:电缆封堵模块 2.型号、规格:适用于35kV电缆,Φ150管的封堵 | 处 | 88 | 190.8 |  |  | 180 |  | 16790 |  |  |  | 15840
35 | 2BAAAASG1308 | 电缆封堵模块 | 1.名称:电缆封堵模块 2.型号、规格:适用于弱电系统,Φ100管的封堵 | 处 | 20 | 127.2 |  |  | 120 |  | 2544 |  |  |  | 2400
36 | 2BAAAASG1309 | 电缆封堵模块 | 1.名称:电缆封堵模块 2.型号、规格:适用于光缆,Φ50管的封堵 | 处 | 10 | 84.8 |  |  | 80 |  | 848 |  |  |  | 800
最高投标限价表-4
安装工程分部分项工程量清单计价表
工程名称：东莞市城市轨道交通2号线三期工程-主变电所电气部分 | [12 empty] | 金额单位：元
序号 | 项目编码 | 项目名称 | 项目特征 | 计量单位 | 工程量 | 综合单价 |  |  |  |  | 合价
[6 empty] | 单价 | 其中 |  |  |  | 合计 | 其中
[7 empty] | 人工费 | 材机费 | 主要材料费 |  |  | 人工费 |  | 材机费 | 主要材料费
[9 empty] | 材料费 | 其中：暂估价 |  |  |  |  | 材料费 | 其中：暂估价
37 | 100001SG1504 | 电力电缆试验 | 1.电压等级:35kV电缆护层试验 耐压试验 | 回路 | 9 | 545.57 | 173.18 | 125.87 |  |  | 4910 | 1559 |  | 1133
|  | 电气二次 | [8 empty] | 2331414 | 84308 |  | 61303 | 984422
38 | 100001SD0101 | 工作站 | 1.型号、规格、名称:工作站安装、调试 2.设备甲供 | 台 | 2 | 1516.22 | 458.82 | 395.48 |  |  | 3032 | 918 |  | 791
39 | 100001SD0102 | 后台打印机 | 1.名称:激光打打印机 2.设备甲供 | 台 | 1 | 129.62 | 49.1 | 13.76 |  |  | 130 | 49 |  | 14
40 | 100001SD0201 | 控制信号屏 | 1.名称:控制信号屏安装、调试 2.设备甲供 | 台 | 1 | 566.04 | 191.13 | 107.31 |  |  | 566 | 191 |  | 107
41 | 100001SD0202 | 公用测控屏 | 1.名称:公用测控屏采购、安装、调试 2.技术要求:详见技术需求书 | 台 | 1 | 80201.39 | 186.68 | 107.02 |  |  | 80201 | 187 |  | 107
42 | 100001SD0208 | 主变测控屏 | 1.名称:主变测控屏采购、安装、调试 2.技术要求:详见技术需求书 | 台 | 2 | 64626.18 | 186.68 | 107.02 |  |  | 129252 | 373 |  | 214
最高投标限价表-4
安装工程分部分项工程量清单计价表
工程名称：东莞市城市轨道交通2号线三期工程-主变电所电气部分 | [12 empty] | 金额单位：元
序号 | 项目编码 | 项目名称 | 项目特征 | 计量单位 | 工程量 | 综合单价 |  |  |  |  | 合价
[6 empty] | 单价 | 其中 |  |  |  | 合计 | 其中
[7 empty] | 人工费 | 材机费 | 主要材料费 |  |  | 人工费 |  | 材机费 | 主要材料费
[9 empty] | 材料费 | 其中：暂估价 |  |  |  |  | 材料费 | 其中：暂估价
43 | 100001SD0203 | 时钟同步屏 | 1.名称:时间同步系统屏采购、安装、调试 2.技术要求:详见技术需求书 | 台 | 1 | 81685.43 | 903.63 | 268.55 |  |  | 81685 | 904 |  | 269
44 | 100001SD0103 | 主变保护屏 | 1.名称:主变保护屏采购、安装、调试 2.技术要求:详见技术需求书 | 台 | 2 | 92424.85 | 235.53 | 94.94 |  |  | 184850 | 471 |  | 190
45 | 100001SD0104 | 110kV线路保护屏 | 1.名称:110kV线路保护屏采购、安装、调试 2.含:2台光线电流差动保护装置 3.技术要求:详见技术需求书 | 台 | 1 | 101716.88 | 235.53 | 94.94 |  |  | 101717 | 236 |  | 95
46 | 100001SD0105 | 电度表屏 | 1.名称:电度表屏采购、安装、调试 2.技术要求:详见技术需求书 | 台 | 1 | 20771.16 | 247.48 | 94.94 |  |  | 20771 | 247 |  | 95
最高投标限价表-4
安装工程分部分项工程量清单计价表
工程名称：东莞市城市轨道交通2号线三期工程-主变电所电气部分 | [12 empty] | 金额单位：元
序号 | 项目编码 | 项目名称 | 项目特征 | 计量单位 | 工程量 | 综合单价 |  |  |  |  | 合价
[6 empty] | 单价 | 其中 |  |  |  | 合计 | 其中
[7 empty] | 人工费 | 材机费 | 主要材料费 |  |  | 人工费 |  | 材机费 | 主要材料费
[9 empty] | 材料费 | 其中：暂估价 |  |  |  |  | 材料费 | 其中：暂估价
47 | 100001SD0106 | 故障录波屏 | 1.名称:故障录波屏采购、安装、调试 2.技术要求:详见技术需求书 | 台 | 1 | 62629.56 | 247.48 | 94.94 |  |  | 62630 | 247 |  | 95
48 | 100001SD0107 | 二次安防屏 | 1.名称:二次安防屏采购、安装、调试 2.技术要求:详见技术需求书 | 台 | 3 | 80300.95 | 235.53 | 94.94 |  |  | 240903 | 707 |  | 285
49 | 100001SD0108 | 电能质量监测屏 | 1.名称:电能质量监测屏采购、安装、调试 2.技术要求:详见技术需求书 | 台 | 1 | 43160.54 | 247.48 | 94.94 |  |  | 43161 | 247 |  | 95
50 | 2BAAAACE0301 | 低压配电屏 | 1.名称:380V交流屏安装、调试 2.设备由正线供电系统（2732标）承包商统一采购 | 台 | 6 | 1511.44 | 463.36 | 382.08 |  |  | 9069 | 2780 |  | 2292
51 | 100001SD0204 | 直流屏 | 1.名称:直流屏安装、调试 2.设备由正线供电系统（2732标）承包商统一采购 | 台 | 4 | 1512.07 | 420.89 | 468.93 |  |  | 6048 | 1684 |  | 1876
最高投标限价表-4
安装工程分部分项工程量清单计价表
工程名称：东莞市城市轨道交通2号线三期工程-主变电所电气部分 | [12 empty] | 金额单位：元
序号 | 项目编码 | 项目名称 | 项目特征 | 计量单位 | 工程量 | 综合单价 |  |  |  |  | 合价
[6 empty] | 单价 | 其中 |  |  |  | 合计 | 其中
[7 empty] | 人工费 | 材机费 | 主要材料费 |  |  | 人工费 |  | 材机费 | 主要材料费
[9 empty] | 材料费 | 其中：暂估价 |  |  |  |  | 材料费 | 其中：暂估价
52 | 100001SD0205 | 48V通信电源屏 | 1.名称:48V通信电源屏安装、调试 2.设备由正线供电系统（2732标）承包商统一采购 | 台 | 1 | 1512.07 | 420.89 | 468.93 |  |  | 1512 | 421 |  | 469
53 | 100001SD0206 | UPS电源屏 | 1.名称:UPS电源屏安装、调试 2.设备由正线供电系统（2732标）承包商统一采购 | 台 | 1 | 1512.07 | 420.89 | 468.93 |  |  | 1512 | 421 |  | 469
54 | 100001SE0201 | 蓄电池 | 1.名称:220V蓄电池安装、调试 2.容量:铅酸蓄电池300Ah-108只/组 3.含:蓄电池支架 4.设备由正线供电系统（2732标）承包商统一采购 | 组 | 2 | 12968.9 | 4149.05 | 2984.88 |  |  | 25938 | 8298 |  | 5970
最高投标限价表-4
安装工程分部分项工程量清单计价表
工程名称：东莞市城市轨道交通2号线三期工程-主变电所电气部分 | [12 empty] | 金额单位：元
序号 | 项目编码 | 项目名称 | 项目特征 | 计量单位 | 工程量 | 综合单价 |  |  |  |  | 合价
[6 empty] | 单价 | 其中 |  |  |  | 合计 | 其中
[7 empty] | 人工费 | 材机费 | 主要材料费 |  |  | 人工费 |  | 材机费 | 主要材料费
[9 empty] | 材料费 | 其中：暂估价 |  |  |  |  | 材料费 | 其中：暂估价
55 | 100001SR2801 | SF6泄露监测报警系统 | 1.名称:SF6泄露监测报警系统采购、安装、调试 2.技术要求:详见技术需求书 | 套 | 1 | 87256.64 |  |  |  |  | 87257
56 | 100001SD0109 | 模拟板 | 1.名称:模拟板 | 块 | 1 | 4806.79 | 892.2 | 342.78 | 2212.39 |  | 4807 | 892 |  | 343 | 2212
57 | 100001SG1101 | 控制电缆 | 1.名称:控制电缆 2.型号、规格:WDZAN-KVVP2-22-4*4 | m | 3000 | 31.62 | 1.92 | 0.58 | 25 |  | 94860 | 5760 |  | 1740 | 75000
58 | 100001SG1102 | 控制电缆 | 1.名称:控制电缆 2.型号、规格:WDZAN-KVVP2-22-10*4 | m | 1000 | 66.65 | 2.13 | 1.11 | 57.02 |  | 66650 | 2130 |  | 1110 | 57020
59 | 100001SG1104 | 控制电缆 | 1.名称:控制电缆 2.型号、规格:WDZAN-KVVP2-22-4*4 | m | 4000 | 31.62 | 1.92 | 0.58 | 25 |  | 126480 | 7680 |  | 2320 | 100000
最高投标限价表-4
安装工程分部分项工程量清单计价表
工程名称：东莞市城市轨道交通2号线三期工程-主变电所电气部分 | [12 empty] | 金额单位：元
序号 | 项目编码 | 项目名称 | 项目特征 | 计量单位 | 工程量 | 综合单价 |  |  |  |  | 合价
[6 empty] | 单价 | 其中 |  |  |  | 合计 | 其中
[7 empty] | 人工费 | 材机费 | 主要材料费 |  |  | 人工费 |  | 材机费 | 主要材料费
[9 empty] | 材料费 | 其中：暂估价 |  |  |  |  | 材料费 | 其中：暂估价
60 | 100001SG1105 | 控制电缆 | 1.名称:控制电缆 2.型号、规格:WDZAN-KVVP2-22-10*2.5 | m | 5000 | 47.25 | 2.13 | 1.11 | 38.72 |  | 236250 | 10650 |  | 5550 | 193600
61 | 100001SG1103 | 控制电缆 | 1.名称:控制电缆 2.型号、规格:WDZAN-KVVP2-22-4*2.5 | m | 5000 | 24.18 | 1.92 | 0.58 | 17.98 |  | 120900 | 9600 |  | 2900 | 89900
62 | 100001SG1106 | 控制电缆 | 1.名称:控制电缆 2.型号、规格:WDZAN-KVVP2-22-14*1.5 | m | 1000 | 44.96 | 2.13 | 1.11 | 36.56 |  | 44960 | 2130 |  | 1110 | 36560
63 | 100001SG1107 | 控制电缆 | 1.名称:控制电缆 2.型号、规格:WDZAN-KVVP2-22-19*1.5 | m | 1000 | 55.95 | 2.23 | 1.24 | 46.57 |  | 55950 | 2230 |  | 1240 | 46570
64 | 100001SG0901 | 电力电缆 | 1.名称:低压电力电缆 2.型号、规格:WDZAN-YJV-1kV-4*4 | m | 2000 | 26.54 | 1.6 | 0.5 | 20.99 |  | 53080 | 3200 |  | 1000 | 41980
最高投标限价表-4
安装工程分部分项工程量清单计价表
工程名称：东莞市城市轨道交通2号线三期工程-主变电所电气部分 | [12 empty] | 金额单位：元
序号 | 项目编码 | 项目名称 | 项目特征 | 计量单位 | 工程量 | 综合单价 |  |  |  |  | 合价
[6 empty] | 单价 | 其中 |  |  |  | 合计 | 其中
[7 empty] | 人工费 | 材机费 | 主要材料费 |  |  | 人工费 |  | 材机费 | 主要材料费
[9 empty] | 材料费 | 其中：暂估价 |  |  |  |  | 材料费 | 其中：暂估价
65 | 100001SG0902 | 电力电缆 | 1.名称:低压电力电缆 2.型号、规格:WDZAN-YJV-1kV-4*16 | m | 1000 | 74.91 | 2.12 | 1.14 | 64.8 |  | 74910 | 2120 |  | 1140 | 64800
66 | 100001SG0903 | 电力电缆 | 1.名称:低压电力电缆 2.型号、规格:WDZAN-VV22-0.5/1-1*150 | m | 160 | 168.39 | 5.8 | 8.29 | 137.24 |  | 26942 | 928 |  | 1326 | 21958
67 | 100001SM0601 | 网线敷设 | 1.名称:超五类屏蔽双绞线 2.规格型号:超五类 | m | 1500 | 4.97 | 0.93 | 0.3 | 2.32 |  | 7455 | 1398 |  | 450 | 3480
68 | 100001SM0606 | 网线敷设 | 1.名称:485通信双绞线 2.规格型号:超五类 3.主材甲供 | m | 1000 | 2.51 | 0.93 | 0.3 |  |  | 2510 | 932 |  | 300
69 | 100001SM0607 | 485通信双绞线 | 1.名称:485通信双绞线 | m | 500 | 5.27 | 0.93 | 0.3 | 2.6 |  | 2635 | 466 |  | 150 | 1300
70 | 100001SM0608 | 485通信双绞线 | 1.名称:485通信双绞线 3.主材甲供 | m | 500 | 2.51 | 0.93 | 0.3 |  |  | 1255 | 466 |  | 150
71 | 100001SM0609 | 光缆敷设 | 1.名称:光缆敷设 2.规格型号:户外直埋低烟无卤阻燃带铠12芯光缆 3.主材甲供 | m | 400 | 4.81 | 1.88 | 0.39 |  |  | 1924 | 752 |  | 156
最高投标限价表-4
安装工程分部分项工程量清单计价表
工程名称：东莞市城市轨道交通2号线三期工程-主变电所电气部分 | [12 empty] | 金额单位：元
序号 | 项目编码 | 项目名称 | 项目特征 | 计量单位 | 工程量 | 综合单价 |  |  |  |  | 合价
[6 empty] | 单价 | 其中 |  |  |  | 合计 | 其中
[7 empty] | 人工费 | 材机费 | 主要材料费 |  |  | 人工费 |  | 材机费 | 主要材料费
[9 empty] | 材料费 | 其中：暂估价 |  |  |  |  | 材料费 | 其中：暂估价
72 | 2BAAAASG0604 | 电缆槽盒 | 1.名称:电缆槽盒（含盖板） 2.材质:304不锈钢 3.规格型号:宽×高:400*200，厚度1.5mm 4.工作内容:安装、刷油、接地等。 | m | 500 | 602.87 | 19.93 | 38.2 | 483.95 |  | 301435 | 9965 |  | 19100 | 241975
73 | 2BAAAASG0806 | 电缆保护管 | 1.名称:电缆保护管 2.型号、规格:PVC管Φ25 | m | 500 | 12.59 | 2.69 | 3.48 | 2.23 |  | 6295 | 1347 |  | 1740 | 1115
74 | 2BAAAASG0807 | 电缆保护管 | 1.名称:电缆保护管 2.型号、规格:PVC管Φ32 | m | 500 | 13.92 | 2.69 | 3.48 | 3.49 |  | 6960 | 1347 |  | 1740 | 1745
75 | 2BAAAASG0808 | 电缆保护管 | 1.名称:热镀锌钢管 2.型号、规格:Φ32 | m | 200 | 21.52 | 2.16 | 5.78 | 9.35 |  | 4304 | 431 |  | 1157 | 1870
最高投标限价表-4
安装工程分部分项工程量清单计价表
工程名称：东莞市城市轨道交通2号线三期工程-主变电所电气部分 | [12 empty] | 金额单位：元
序号 | 项目编码 | 项目名称 | 项目特征 | 计量单位 | 工程量 | 综合单价 |  |  |  |  | 合价
[6 empty] | 单价 | 其中 |  |  |  | 合计 | 其中
[7 empty] | 人工费 | 材机费 | 主要材料费 |  |  | 人工费 |  | 材机费 | 主要材料费
[9 empty] | 材料费 | 其中：暂估价 |  |  |  |  | 材料费 | 其中：暂估价
76 | 2BAAAASG0809 | 电缆保护管 | 1.名称:热镀锌钢管 2.型号、规格:Φ50 | m | 200 | 33.54 | 3.21 | 7.36 | 16.68 |  | 6708 | 643 |  | 1472 | 3336
77 | 100001SN1101 | 光纤成端头 | 1.名称:光纤成端头 | 个 | 8 | 488.83 | 107.54 | 209.57 |  |  | 3911 | 860 |  | 1677
|  | 分系统调试 | [8 empty] | 4039 | 1445 |  | 635
78 | 100001SP0804 | 110kV光纤纵差保护调试 | 1.类别:110kV光纤纵差保护调试 | 项 | 1 | 4038.67 | 1445.27 | 634.53 |  |  | 4039 | 1445 |  | 635
|  | 特殊项目调试 | [8 empty] | 111595 | 20663 |  | 58920
79 | 参2BAHCACQ0101 | 主变压器交流耐压试验 | 1.变压器型号规格:31.5MVA 2.变电站电压等级:110KV | 台 | 2 | 14557.5 | 2036.8 | 9106.09 |  |  | 29115 | 4074 |  | 18212
80 | 参2BAHCACQ1901 | GIS 交流耐压试验 | 1.名称:GIS交流耐压试验 2.电压等级:110KV | 间隔 | 2 | 12452.51 | 2138.64 | 6937.43 |  |  | 24905 | 4277 |  | 13875
81 | 参2BAHCACQ2001 | GIS 局部放电带电检测 | 1.名称:GIS局部放电带电检测 2.电压等级:110KV | 间隔 | 2 | 4758.57 | 814.72 | 2656.58 |  |  | 9517 | 1629 |  | 5313
82 | 参2BAHCACQ3101 | SF6气体试验 | 1.充气设备名称:110kVGIS 2.充气设备型号规格:带断路器 3.试验项目名称:检漏 | 间隔 | 2 | 19700.12 | 4795.83 | 7922.69 |  |  | 39400 | 9592 |  | 15845
最高投标限价表-4
安装工程分部分项工程量清单计价表
工程名称：东莞市城市轨道交通2号线三期工程-主变电所电气部分 | [12 empty] | 金额单位：元
序号 | 项目编码 | 项目名称 | 项目特征 | 计量单位 | 工程量 | 综合单价 |  |  |  |  | 合价
[6 empty] | 单价 | 其中 |  |  |  | 合计 | 其中
[7 empty] | 人工费 | 材机费 | 主要材料费 |  |  | 人工费 |  | 材机费 | 主要材料费
[9 empty] | 材料费 | 其中：暂估价 |  |  |  |  | 材料费 | 其中：暂估价
83 | 参2BAHCACQ3104 | SF6气体试验 | 1.充气设备名称:110kVGIS 2.充气设备型号规格:全站GIS 3.试验项目名称:SF6气体全分析 | 站 | 1 | 8657.9 | 1090.84 | 5674.42 |  |  | 8658 | 1091 |  | 5674
|  | 整套系统调试 | [8 empty] | 407227 | 102083 |  | 157957
84 | 参2BAHBACP0101 | 试运行 | 1.名称:变电站试运行 2.变电站电压等级:110kV | 站 | 1 | 174133.73 | 69300 | 12346.2 |  |  | 174134 | 69300 |  | 12346
85 | 参2BAHBACP0201 | 变电所系统调试 | 1.名称:变电所系统调试 2.变电站电压等级:110kV | 站 | 1 | 134520.9 | 17809.52 | 86376.42 |  |  | 134521 | 17810 |  | 86376
86 | 参2BAHBACP0301 | 与控制中心联调 | 1.名称:与控制中心联调 2.变电站电压等级:110kV | 站 | 1 | 45714.02 | 6545 | 28255.04 |  |  | 45714 | 6545 |  | 28255
最高投标限价表-4
安装工程分部分项工程量清单计价表
工程名称：东莞市城市轨道交通2号线三期工程-主变电所电气部分 | [12 empty] | 金额单位：元
序号 | 项目编码 | 项目名称 | 项目特征 | 计量单位 | 工程量 | 综合单价 |  |  |  |  | 合价
[6 empty] | 单价 | 其中 |  |  |  | 合计 | 其中
[7 empty] | 人工费 | 材机费 | 主要材料费 |  |  | 人工费 |  | 材机费 | 主要材料费
[9 empty] | 材料费 | 其中：暂估价 |  |  |  |  | 材料费 | 其中：暂估价
87 | 参2BAHBACP0302 | 与东莞供电局地调联调 | 1.名称:与东莞供电局地调联调 2.变电站电压等级:110kV | 站 | 1 | 45714.02 | 6545 | 28255.04 |  |  | 45714 | 6545 |  | 28255
88 | 参2BAHBACP0401 | 二次系统安全防护调试 | 1.名称:二次系统安全防护调试 变电站 2.变电站电压等级:110KV | 站 | 1 | 2930.05 | 1222.08 | 87.37 |  |  | 2930 | 1222 |  | 87
89 | 100001SE0301 | 蓄电池组充放电 | 1.名称:蓄电池组充放电 | 组 | 2 | 2106.99 | 330.76 | 1318.33 |  |  | 4214 | 662 |  | 2637

## 最高投标限价表-7 措施项目清单计价表
最高投标限价表-7
措施项目清单计价表
工程名称：东莞市城市轨道交通2号线三期工程-主变电所电气部分
序号 | 项目或费用名称 | 金额（元） | 备注
1 | 措施项目费 | 210169
1.1 | 冬雨季施工增加费 | 22502
1.2 | 夜间施工增加费 | 3549
1.3 | 施工工具用具使用费 | 22251
1.4 | 特殊地区施工增加费
1.5 | 临时设施费 | 40690
1.6 | 施工机构迁移费 | 38908
1.7 | 安全文明施工费 | 82269
注：投标人增列措施项目费仅在投标报价时采用。

## 最高投标限价表-8 其他项目清单计价表
最高投标限价表-8
其他项目清单计价表
工程名称：东莞市城市轨道交通2号线三期工程-主变电所电气部分 |  |  |  | 金额单位：元
序号 | 项目名称 | 计量单位 | 金额 |  | 备注
一 | 招标人已列项目 |  | 481000
1 | 暂列金额
2 | 暂估价
2.1 | 材料、工程设备暂估单价 |  | -
2.2 | 专业工程暂估价
3 | 计日工
4 | 施工总承包服务费计价
5 | BIM技术应用费 | 项 | 441284.4037
小计 |  |  | 441284.4037
二 | 投标人增列项目
小计
合计 |  |  | 441284.4037
注1：投标人增列项目费仅在投标报价时采用。 注2：材料、工程设备暂估单价不填写金额，不计入小计、合计。

## 表-13 规费、税金项目清单与计价表
规费、税金项目清单与计价表
工程名称：东莞市城市轨道交通2号线三期工程-主变电所电气部分 |  |  | 标段： |  | 第 1 页 共 1 页
序号 | 项目名称 | 计算基础 | 计算基数 | 计算费率 (%) |  | 金额(元)
1 | 增值税销项税额 | 分部分项合计+措施合计+其他项目 | 16876803.4037 | 9 |  | 1518912.3063
合 计
编制人（造价人员）： |  |  | 复核人（造价工程师）：
表—13