## 表-04 单位工程招标控制价汇总表
单位工程招标控制价汇总表
工程名称：化州市老旧城区综合治理（给排水及污水处理）项目橘城路-交通工程 |  |  | 标段： | 第 19 页 共 38 页
序号 | 汇总内容 | 金额:(元) |  |  | 其中：暂估价(元)
1 | 分部分项合计 |  |  |  | 111015.58
1.1 | 交通标线
1.2 | 标志杆
1.3 | 标志版面 |  |  |  | 111015.58
1.4 | 护栏
1.5 | 交通信号灯预埋管线
2 | 措施合计 |  |  |  | 30206.61
2.1 | 绿色施工安全防护措施费 | 75040.27
2.2 | 其他措施费
3 | 其他项目 |  |  |  | －
3.1 | 暂列金额 | 161640.82
3.2 | 暂估价 | 141222.19
3.3 | 计日工
3.4 | 总承包服务费
3.5 | 预算包干费
3.6 | 工程优质费
3.7 | 概算幅度差
3.8 | 索赔费用
3.9 | 现场签证费用
3.10 | 其他费用
4 | 税前工程造价
5 | 增值税销项税额
6 | 总造价
7 | 人工费
投标控制价合计=1+2+3+5

## 表-08 分部分项工程和单价措施项目清单与计价表(含分部小计)
分部分项工程和单价措施项目清单与计价表
工程名称：化州市老旧城区综合治理（给排水及污水处理）项目橘城路-交通工程 |  |  |  | 标段： |  |  |  | 第 20 页 共 38 页
序号 | 项目编码 | 项目名称 | 项目特征描述 |  | 计量单位 | 工程量 | 金额（元）
[7 empty] | 综合单价 |  | 综合合价 | 其中
暂估价
交通标线
1 | 040205006001 | 标线 | 1.类型：白色标线 2.油漆品种:热熔反光型 4.厚度:2-2.2mm |  | m2 | 6422
2 | 040205006003 | 标线 | 1.类型：黄色标线 2.油漆品种:热熔反光型 4.厚度:2-2.2mm |  | m2 | 2312
3 | 040205007001 | 标记 | 1.类型：4.5m直行导向箭头，1.24m2/个 2.油漆品种:热熔反光型 4.厚度:2-2.2mm |  | 个 | 543
4 | 040205007002 | 标记 | 1.类型：4.5m左/右转导向箭头，1.59m2/个 2.油漆品种:热熔反光型 4.厚度:2-2.2mm |  | 个 | 27
5 | 040205007003 | 标记 | 1.类型：4.5m直左/直右转导向箭头，3.02m2/个 2.油漆品种:热熔反光型 4.厚度:2-2.2mm |  | 个 | 174
6 | 040205007005 | 标记 | 1.类型：4.5m合流导向箭头，1.25m2/个 2.油漆品种:热熔反光型 4.厚度:2-2.2mm |  | 个 | 3
7 | 040205007006 | 标记 | 1.类型：4.5m路面限速标志，长4.5m*宽1.5m 2.油漆品种:热熔反光型 4.厚度:2-2.2mm |  | 个 | 266
8 | 040205007007 | 标记 | 1.类型：3m直行导向箭头，0.54m2/个 2.油漆品种:热熔反光型 4.厚度:2-2.2mm |  | 个 | 43
9 | 040205007008 | 标记 | 1.类型：3m左转/右转导向箭头，0.7m2/个 2.油漆品种:热熔反光型 4.厚度:2-2.2mm |  | 个 | 5
10 | 040205007009 | 标记 | 1.类型：3m直左/右导向箭头，0.94m2/个 2.油漆品种:热熔反光型 4.厚度:2-2.2mm |  | 个 | 10
本页小计
分部分项工程和单价措施项目清单与计价表
工程名称：化州市老旧城区综合治理（给排水及污水处理）项目橘城路-交通工程 |  |  |  | 标段： |  |  |  | 第 21 页 共 38 页
序号 | 项目编码 | 项目名称 | 项目特征描述 |  | 计量单位 | 工程量 | 金额（元）
[7 empty] | 综合单价 |  | 综合合价 | 其中
暂估价
11 | 040205007010 | 标记 | 1.类型：3m左右转导向箭头，1.1m2/个 2.油漆品种:热熔反光型 4.厚度:2-2.2mm |  | 个 | 16
12 | 040205007011 | 标记 | 1.类型：3m路面限速标志，长3m*宽1.2m 2.油漆品种:热熔反光型 4.厚度:2-2.2mm |  | 个 | 12
13 | 040205007012 | 标记 | 1.类型：人行道预告标记，3m*1.5m 2.油漆品种:热熔反光型 4.厚度:2-2.2mm |  | 个 | 192
14 | 040205007013 | 标记 | 1.类型：25米路边停靠站标记，(9.5+0.075)m 2.油漆品种:热熔反光型 4.厚度:2-2.2mm |  | 个 | 20
15 | 040205007014 | 标记 | 1.类型：30米港湾式停靠站标记，共32.54m2 2.油漆品种:热熔反光型 4.厚度:2-2.2mm |  | 个 | 1
16 | 040205007015 | 标记 | 1.类型：1.5m礼让行人标记，共210m2 2.油漆品种:热熔反光型 4.厚度:2-2.2mm |  | 个 | 35
17 | 040205007016 | 标记 | 1.类型：2.5m停车让行标记，1.5m*3m 2.油漆品种:热熔反光型 4.厚度:2-2.2mm |  | 个 | 16
交通标线合计
标志杆
本页小计
分部分项工程和单价措施项目清单与计价表
工程名称：化州市老旧城区综合治理（给排水及污水处理）项目橘城路-交通工程 |  |  |  | 标段： |  |  |  | 第 22 页 共 38 页
序号 | 项目编码 | 项目名称 | 项目特征描述 |  | 计量单位 | 工程量 | 金额（元）
[7 empty] | 综合单价 |  | 综合合价 | 其中
暂估价
18 | 040205003001 | 标杆 | 1.材料品种:钢管 F型悬臂式立柱 2.规格:Φ377*16*8200mm F型悬臂式立柱，共26.4t 3.基础材料品种、厚度、强度:混 凝土C25.厚2500mm，10m3/个 4.湿拌砌筑砂浆M10，1.8m3/个 5.钢筋制作、安装 φ10mm以外，共2.1599t 6.挖掘机挖装土，16.6m3/个 7.自卸汽车运土方 运距(km):5，16.6m3/个 |  | 根 | 10
19 | 040205003002 | 标杆 | 1.材料品种:钢管 2.规格:Φ219*12*6700mm 单柱式T型标杆，共6.3842t 3.基础材料品种、厚度、强度:混 凝土C25.厚2500mm，3.89m3/个 4.湿拌砌筑砂浆M10，0.65m3/个 5.钢筋制作、安装 φ10mm以内，共0.0604t，φ10mm以外，共0.592t 6.挖掘机挖装土，5.16m3/个 7.自卸汽车运土方 运距(km):5.16m3/个 |  | 根 | 8
20 | 040205003003 | 标杆 | 1.材料品种:钢管 2.规格:Φ76*4.5*4000mm 单柱式标杆，共3.3721t 3.基础材料品种、厚度、强度:混 凝土C25.厚1000mm，0.96m3/个 4.湿拌砌筑砂浆M10，0.29m3/个 5.钢筋制作、安装 φ10mm以内，共0.6032t， φ10mm以外，1.5985t 6.挖掘机挖装土，1.248m3/个 7.自卸汽车运土方 运距(km):5，1.248m3/个 |  | 根 | 58
本页小计
分部分项工程和单价措施项目清单与计价表
工程名称：化州市老旧城区综合治理（给排水及污水处理）项目橘城路-交通工程 |  |  |  | 标段： |  |  |  | 第 23 页 共 38 页
序号 | 项目编码 | 项目名称 | 项目特征描述 |  | 计量单位 | 工程量 | 金额（元）
[7 empty] | 综合单价 |  | 综合合价 | 其中
暂估价
21 | 040205003004 | 标杆 | 1.材料品种:钢管 2.规格:Φ76*4*4350mm 单柱式标杆，共1.4306t 3.基础材料品种、厚度、强度:混 凝土C25.厚700mm，0.34m3/个 4.湿拌砌筑砂浆M10，0.14m3/个 5.钢筋制作、安装 φ10mm以内，共0.136t， φ10mm以外，共0.3602t 6.挖掘机挖装土，0.48m3/个 7.自卸汽车运土方 运距(km):5，0.48m3/个 |  | 根 | 29
22 | 040205003005 | 标杆 | 1.材料品种:钢管 2.规格:Φ76*4*4900mm 单柱式标杆，共0.4041t 3.基础材料品种、厚度、强度:混 凝土C25.厚1000mm，0.96m3/个 4.湿拌砌筑砂浆M10，0.29m3/个 5.钢筋制作、安装 φ10mm以内，共0.0728t， φ10mm以外，共0.19292t 6.挖掘机挖装土，0.64m3/个 7.自卸汽车运土方 运距(km):5，0.64m3/个 |  | 根 | 7
23 | 040205003006 | 标杆 | 1.材料品种:钢管 2.规格:Φ76*4.5*3450mm 单柱式标杆，共0.5896t 3.基础材料品种、厚度、强度:混 凝土C25.厚1000mm，0.96m3/个 4.湿拌砌筑砂浆M10，0.29m3/个 5.钢筋制作、安装 φ10mm以内，共0.1144t， φ10mm以外，共0.30316t 6.挖掘机挖装土，0.64m3/个 7.自卸汽车运土方 运距(km):5，0.64m3/个 |  | 根 | 11
本页小计
分部分项工程和单价措施项目清单与计价表
工程名称：化州市老旧城区综合治理（给排水及污水处理）项目橘城路-交通工程 |  |  |  | 标段： |  |  |  | 第 24 页 共 38 页
序号 | 项目编码 | 项目名称 | 项目特征描述 |  | 计量单位 | 工程量 | 金额（元）
[7 empty] | 综合单价 |  | 综合合价 | 其中
暂估价
标志杆合计
|  | 标志版面 | [7 empty] | 111015.58
24 | 040205004001 | 标志板 | 1.材料品种：铝合金板 2.规格:1000*1300*3mm矩形版面 3.Ⅳ类反光膜 |  | 块 | 58 |  |  |  | 33568.83
25 | 040205004002 | 标志板 | 1.材料品种：铝合金板 2.规格:A900*3mm三角形版面 3.Ⅳ类反光膜 |  | 块 | 58 |  |  |  | 10814.3
26 | 040205004003 | 标志板 | 1.材料品种：铝合金板 2.规格:1000*1650*3mm矩形版面 3.Ⅳ类反光膜 |  | 块 | 7 |  |  |  | 5142.18
27 | 040205004004 | 标志板 | 1.材料品种：铝合金板 2.规格:D1000*1000*3mm矩形版面 3.Ⅳ类反光膜 |  | 块 | 18 |  |  |  | 8013.78
28 | 040205004005 | 标志板 | 1.材料品种：铝合金板 2.规格:Φ800*3mm圆形版面 3.Ⅳ类反光膜 |  | 块 | 48 |  |  |  | 10736.33
29 | 040205004006 | 标志板 | 1.材料品种：铝合金板 2.规格:4000*2400*3mm 矩形 3.Ⅳ类反光膜 |  | 块 | 10 |  |  |  | 42740.16
|  | 标志版面合计 | [7 empty] | 111015.58
护栏
30 | 040205018001 | 警示柱 | 1.类型:警示柱 |  | 根 | 183
护栏合计
交通信号灯预埋管线
本页小计 | [9 empty] | 111015.58
分部分项工程和单价措施项目清单与计价表
工程名称：化州市老旧城区综合治理（给排水及污水处理）项目橘城路-交通工程 |  |  |  | 标段： |  |  |  | 第 25 页 共 38 页
序号 | 项目编码 | 项目名称 | 项目特征描述 |  | 计量单位 | 工程量 | 金额（元）
[7 empty] | 综合单价 |  | 综合合价 | 其中
暂估价
31 | 030408003001 | 电缆保护管 | 1.名称:电缆保护管 2.材质、规格:镀锌钢管 5根Φ80x4.5mm 3.敷设方式:有混凝土包封敷设(5管) 4.混凝土强度等级:C30商品混凝土 5.垫层:石粉，共10.404m3 6.镀锌钢管接头φ90*4*100mm |  | m | 204
32 | 030411001002 | 配管 | 1.材质、规格:φ90X4mmHDPE管 2.敷设方式:埋于人行道下 3.垫层:石粉，共16.256m3 4.30cm厚路拌6%水泥石粉渣夯实，平均37cm宽 |  | m | 254
33 | 040504001001 | 接线井 1160*960 | 1.规格:净空840×640×1300 2.基础垫层： C15商品混凝土 3.砌筑材料品种、规格、强度等级:MU10灰砂砖240×115×53 4.砂浆强度等级、配合比:湿拌砌筑砂浆M10 4.井内壁抹面要求:DP干混抹灰砂浆一类，强度等级：M20（1：2水泥砂浆） 5.井圈混凝土强度等级、厚度:C20商品混凝土、厚 30mm 6.井盖、井圈材质及规格:铸铁井盖井环 840×640×600 7.泄水管：Φ110HDPE排水管 8.角钢电缆支架（横向、纵向） |  | 座 | 17
本页小计
分部分项工程和单价措施项目清单与计价表
工程名称：化州市老旧城区综合治理（给排水及污水处理）项目橘城路-交通工程 |  |  |  | 标段： |  |  |  | 第 26 页 共 38 页
序号 | 项目编码 | 项目名称 | 项目特征描述 |  | 计量单位 | 工程量 | 金额（元）
[7 empty] | 综合单价 |  | 综合合价 | 其中
暂估价
34 | 040504001002 | 接线井 760*760 | 1.规格:净空440×440×600 2.基础垫层： C15商品混凝土 3.砌筑材料品种、规格、强度等级:MU10灰砂砖240×115×53 4.砂浆强度等级、配合比:湿拌砌筑砂浆M10 4.井内壁抹面要求:DP干混抹灰砂浆一类，强度等级：M20（1：2水泥砂浆） 5.井圈混凝土强度等级、厚度:C20商品混凝土、厚 30mm 6.井盖、井圈材质及规格:铸铁井盖井环 440×440×600 7.泄水管：Φ110HDPE排水管 |  | 座 | 10
35 | 041001002001 | 拆除人行道 | 1.材质:C20 水泥混凝土 2.厚度:30cm |  | m2 | 451
36 | 040103002001 | 余方弃置 | 1.废弃料品种:旧路材料 2.运距:5km |  | m3 | 135.3
37 | 040204003001 | 现浇混凝土人行道及进口坡 | 1.混凝土强度等级:C20 2.厚度:30cm |  | m2 | 451
38 | 040101002002 | 挖沟槽土方 | 1.挖土方式:挖掘机挖装土 |  | m3 | 89
39 | 040103002003 | 余方弃置 | 1.废弃料品种:土方 2.运距:5km |  | m3 | 89
交通信号灯预埋管线合计
|  | 分部分项合计 | [7 empty] | 111015.58
|  | 措施项目 | [7 empty] | 30206.61
40 | 041102002001 | 基础模板 | 1.部位：标杆基础 复合木模板 |  | m2 | 727.24
41 | 030412001001 | 施工警示灯 | 1.规格型号：8.5*1.5cm太阳能施工警示灯 2.一二期重复利用 |  | 套 | 316
本页小计
分部分项工程和单价措施项目清单与计价表
工程名称：化州市老旧城区综合治理（给排水及污水处理）项目橘城路-交通工程 |  |  |  | 标段： |  |  |  | 第 27 页 共 38 页
序号 | 项目编码 | 项目名称 | 项目特征描述 |  | 计量单位 | 工程量 | 金额（元）
[7 empty] | 综合单价 |  | 综合合价 | 其中
暂估价
42 | 040205004007 | 架立式交通指示牌（含支架） | 1.标志牌材料材质、规格尺寸：3mm铝合金板 ，上2000*650mm、下2000*200mm 2.支架料材质、规格尺寸：角钢lL50*5 3.反光膜类别：Ⅳ类反光膜 4.施工标志牌为蓝底白字,图案部分为黄底黑图案 5.一二期重复利用 |  | 块 | 20 |  |  |  | 15137.14
43 | 040205004008 | 远端绕行交通指示牌（含支架） | 1.标志牌材料材质、规格尺寸：3mm铝合金板 ，上2000*650mm、下2000*200mm 2.支架料材质、规格尺寸：角钢lL50*5 3.反光膜类别：Ⅳ类反光膜 4.施工标志牌为蓝底白字,图案部分为黄底黑图案 5.一二期重复利用 |  | 块 | 14 |  |  |  | 10596
44 | 040205003007 | 标杆 | 1.材料品种:钢管 2.规格:Φ76*4.5*3450mm 单柱式标杆，共0.9976t 3.基础材料品种、厚度、强度:混 凝土C25.厚1000mm，0.96m3/个 4.干混砌筑砂浆(配合比) DM M10，0.29m3/个 5.钢筋制作、安装 φ10mm以内，共0.208t， φ10mm以外0.5512t 6.挖掘机挖装土，1.248m3/个 7.自卸汽车运土方 运距(km):5，1.248m3/个 8.一二期重复利用 |  | 根 | 20
45 | 040205004010 | 标志板（限速标志板） | 1.材料品种：铝合金板 2.规格:Φ800*3mm圆形版面 3.Ⅳ类反光膜 4.一二期重复利用 |  | 块 | 20 |  |  |  | 4473.47
本页小计 | [9 empty] | 30206.61
分部分项工程和单价措施项目清单与计价表
工程名称：化州市老旧城区综合治理（给排水及污水处理）项目橘城路-交通工程 |  |  |  | 标段： |  |  |  | 第 28 页 共 38 页
序号 | 项目编码 | 项目名称 | 项目特征描述 |  | 计量单位 | 工程量 | 金额（元）
[7 empty] | 综合单价 |  | 综合合价 | 其中
暂估价
46 | 040205012004 | 水马 | 1.材料品种：隔离水马 2.规格：2000长×810高×上宽200×下宽560mm 4.工期：暂计30天 5.一二期重复利用 |  | m | 6058
47 | 040205007017 | 标记 | 1.类型：3m直行导向箭头，0.54m2/个 2.油漆品种:热熔反光型 4.厚度:2-2.2mm 5.一期、二期 |  | 个 | 219
48 | 040205007018 | 标记 | 1.类型：3m直左/右导向箭头，0.94m2/个 2.油漆品种:热熔反光型 4.厚度:2-2.2mm 5.一期、二期 |  | 个 | 158
49 | 040205007019 | 标记 | 1.类型：3m直左右导向箭头，1.33m2/个 2.油漆品种:热熔反光型 4.厚度:2-2.2mm 5.一期、二期 |  | 个 | 49
|  | 单价措施合计 | [7 empty] | 30206.61
本页小计
合 计 | [9 empty] | 141222.19

## 表-11 总价措施项目清单与计价表
总价措施项目清单与计价表
工程名称：化州市老旧城区综合治理（给排水及污水处理）项目橘城路-交通工程 | [5 empty] | 标段： |  | 第 29 页 共 38 页
序号 | 项目编码 | 项目名称 | 计算基础 | 费率 (%) | 金额 (元) |  | 调整 费率(%) |  | 调整后 金额(元) | 备注
1 | LSSGCSF00001 | 绿色施工安全防护措施费 | 分部分项人工费+分部分项机具费
2 | 粤041109009001 | 文明工地增加费 | 分部分项人工费+分部分项机具费
3 | 041109002001 | 夜间施工增加费
4 | 041109005001 | 交通疏解员增加费 | 分部分项人工费
总价措施项目清单与计价表
工程名称：化州市老旧城区综合治理（给排水及污水处理）项目橘城路-交通工程 | [5 empty] | 标段： |  | 第 30 页 共 38 页
序号 | 项目编码 | 项目名称 | 计算基础 | 费率 (%) | 金额 (元) |  | 调整 费率(%) |  | 调整后 金额(元) | 备注
5 | 041108001001 | 地下管线交叉降效费
6 | 粤041109008001 | 赶工措施费 | 分部分项人工费+分部分项机具费
7 | QTFY00000001 | 其他费用
8 |  | 模板工程
9 |  | 交通疏解
合 计

## 表-12 其他项目清单与计价汇总表
其他项目清单与计价汇总表
工程名称：化州市老旧城区综合治理（给排水及污水处理）项目橘城路-交通工程 |  |  | 标段： |  | 第 31 页 共 38 页
序号 | 项目名称 | 金额（元） |  | 结算金额（元） |  | 备注
1 | 暂列金额 | 161640.82
2 | 暂估价 | 141222.19
2.1 | 材料暂估价
2.2 | 专业工程暂估价
3 | 计日工
4 | 总承包服务费
5 | 预算包干费
6 | 工程优质费
7 | 概算幅度差
8 | 现场签证费用
9 | 索赔费用
10 | 其他费用
合 计

## 表-12-1 暂列金额表
暂列金额明细表
工程名称：化州市老旧城区综合治理（给排水及污水处理）项目橘城路-交通工程 |  |  | 标段： |  | 第 32 页 共 38 页
序号 | 名称 | 计量单位 |  | 暂定金额（元） |  | 备注
1 | 暂列金额 | 项 |  | 161640.82
合 计 |  |  |  | 161640.82 |  | —

## 表-12-2 材料(工程设备)暂估价及调整表
材料（工程设备）暂估单价及调整表
工程名称：化州市老旧城区综合治理（给排水及污水处理）项目橘城路-交通工程 | [6 empty] | 标段： |  |  | 第 33 页 共 38 页
序号 | 材料(工程设备) 名称、规格、型号 | 计量单位 | 数量 |  | 暂估（元） |  |  | 确认(元) |  |  | 差额±(元) |  | 备注
|  |  | 暂估 | 确认 | 单价 | 合价 |  | 单价 | 合价 |  | 单价 | 合价
1 | 标志板 Φ800*3mm圆形版面 | 块 | 20 |  | 175.84 | 3516.8
2 | 标志板 2000*650*3mm矩形版面 | 块 | 34 |  | 455 | 15470
3 | 标志板 2000*200*3mm矩形版面 | 块 | 34 |  | 140 | 4760
4 | 标志板 1000*1300*3mm矩形版面 | 块 | 58 |  | 455 | 26390
5 | 标志板 4000*2400*3mm 矩形 | 块 | 10 |  | 3360 | 33600
6 | 标志板 A900*3mm三角形 | 块 | 58 |  | 153.13 | 8881.54
7 | 标志板 Φ800*3mm圆形 | 块 | 48 |  | 175.84 | 8440.32
8 | 标志板 1000*1650*3mm矩形版面 | 块 | 7 |  | 577.5 | 4042.5
9 | 标志板 D1000*1000*3mm矩形 | 块 | 18 |  | 350 | 6300
10 | Ⅳ类反光膜 | m2 | 313.2132 |  | 95.21 | 29821.03
合 计 | [5 empty] | 141222.19

## 表-13 规费、税金项目清单与计价表
规费、税金项目清单与计价表
工程名称：化州市老旧城区综合治理（给排水及污水处理）项目橘城路-交通工程 |  |  | 标段： |  |  | 第 34 页 共 38 页
序号 | 项目名称 | 计算基础 |  | 计算基数 | 计算费率 (%) |  | 金额(元)
1 | 增值税销项税额 | 分部分项合计+措施合计+其他项目
合 计

## 表-21 承包人提供主要材料和工程设备一览表
承包人提供主要材料和工程设备一览表
(适用于造价信息差额调整法)
工程名称：化州市老旧城区综合治理（给排水及污水处理）项目橘城路-交通工程 | [5 empty] | 标段： |  | 第 35 页 共 38 页
序号 | 名称、规格、型号 | 单位 | 数量 | 风险系数 (%) | 基准单价 （元） |  | 投标单价 |  | 发承包人 确认单价 (元) | 备注
1 | 人工费 | 元 | 350872.0665
2 | 人工费调整 | 元 | 0.1967
3 | 型钢 综合 | kg | 0.4119
4 | 热轧圆盘条 φ10以内 | t | 1.2188
5 | 热轧圆盘条 φ12~25 | t | 2.5509
6 | 螺纹钢筋 φ10~25 | t | 3.4372
7 | 镀锌低碳钢丝 φ1.2~2.5 | kg | 33.4849
8 | 镀锌低碳钢丝 φ2.5~4.0 | kg | 173.747
9 | 六角空心钢 综合 | kg | 4.1492
10 | 钢板 综合 | t | 15.0887
11 | 钢板 15以内 | kg | 0.1565
12 | 塑料薄膜 | m2 | 9.4633
13 | 白布 | kg | 56.304
14 | 土工布 | m2 | 29.8186
15 | 半圆头镀锌螺栓 M2~5×15~50 | 十套 | 65.728
16 | 圆钉 综合 | kg | 134.903
17 | 砂轮片 综合 | 片 | 0.0389
18 | 尼龙砂轮片 φ100 | 片 | 0.0213
19 | 低碳钢焊条 综合 | kg | 2257.3462
20 | 低碳钢焊条 结422 综合 | kg | 0.6283
21 | 合金钢钻头 一字型 | 个 | 2.706
22 | 钢锯条 | 条 | 7.62
23 | 零星卡具 | kg | 256.9339
24 | 复合普通硅酸盐水泥 32.5(R)(袋装) | t | 3.825
25 | 石屑 | m3 | 39.2132
26 | 石粉 | m3 | 21.5555
27 | 石屑粉 | m3 | 13.7957
28 | 灰砂砖 240×115×53 | 千块 | 9.799
承包人提供主要材料和工程设备一览表
(适用于造价信息差额调整法)
工程名称：化州市老旧城区综合治理（给排水及污水处理）项目橘城路-交通工程 | [5 empty] | 标段： |  | 第 36 页 共 38 页
序号 | 名称、规格、型号 | 单位 | 数量 | 风险系数 (%) | 基准单价 （元） |  | 投标单价 |  | 发承包人 确认单价 (元) | 备注
29 | 板枋材 综合 | m3 | 0.8727
30 | 枕木 2500×200×160 | 根 | 0.0063
31 | 沥青清漆 | kg | 131.376
32 | 热塑标线底漆 | kg | 2226.6491
33 | 热熔标线涂料 | kg | 63826.3978
34 | 汽油 综合 | kg | 37.536
35 | 脱模剂 | kg | 72.724
36 | 氧气 | m3 | 423.764
37 | 液化石油气 | m3 | 2056.5362
38 | 乙炔气 | kg | 156.2807
39 | 胶粘剂 | kg | 0.8636
40 | 热轧无缝钢管 D63.5×5 | kg | 6795.6612
41 | 热轧无缝钢管 D159~273×1.7~12 | kg | 19277.1096
42 | 塑料排水管 Φ110HDPE | m | 5.508
43 | 高压风管 | m | 0.1804
44 | 镀锌钢管接头 90×4 | 个 | 173
45 | 铜芯聚氯乙烯绝缘导线 BV-2.5mm2 | m | 96.38
46 | 难燃塑料管接头 80 | 个 | 104.648
47 | 草板纸 80# | 张 | 218.172
48 | 水 | m3 | 162.4342
49 | 复合木模板面板 | m2 | 14.2539
50 | 钢模板 | kg | 12.9449
51 | 木支撑 | m3 | 3.8035
52 | 活动水马 2000长×810高×上宽200×下宽560mm | 个 | 2991.4404
53 | 反光材料(玻璃珠) | kg | 4348.5144
54 | 警示柱 品种:警示柱 规格(mm):80×750 材质:PVC | 个 | 183
承包人提供主要材料和工程设备一览表
(适用于造价信息差额调整法)
工程名称：化州市老旧城区综合治理（给排水及污水处理）项目橘城路-交通工程 | [5 empty] | 标段： |  | 第 37 页 共 38 页
序号 | 名称、规格、型号 | 单位 | 数量 | 风险系数 (%) | 基准单价 （元） |  | 投标单价 |  | 发承包人 确认单价 (元) | 备注
产品说明:优质TPU有弹性
55 | 其他材料费 | 元 | 11831.0658
56 | 材料费调整 | 元 | -0.0405
57 | 角钢钢立柱 L50*5角钢 | t | 0.2404
58 | 商品普通混凝土 C20 | m3 | 22.692
59 | 商品普通混凝土 C15 | m3 | 6.1206
60 | 商品普通混凝土 C20 | m3 | 138.4191
61 | 普通预拌混凝土 碎石粒径综合考虑 C25 | m3 | 235.4714
62 | 商品普通混凝土 C30 | m3 | 42.1627
63 | 湿拌砌筑砂浆 M10 | t | 88.9553
64 | 干混抹灰砂浆 M10 | t | 2.4776
65 | 镀锌钢管 DN80*4.5mm | m | 1050.6
66 | 太阳能施工警示灯 | 套 | 319.16
67 | HDPE管 Φ90x4mm | m | 558.8
68 | 角钢电缆支架（横向） 40*40*4*200 | t | 0.033
69 | 角钢电缆支架（竖向） 40*40*4*800 | t | 0.0659
70 | 标志板 Φ800*3mm圆形版面 | 块 | 20
71 | 标志板 2000*650*3mm矩形版面 | 块 | 34
72 | 标志板 2000*200*3mm矩形版面 | 块 | 34
73 | 标志板 1000*1300*3mm矩形版面 | 块 | 58
74 | 标志板 4000*2400*3mm 矩形 | 块 | 10
75 | 标志板 A900*3mm三角形 | 块 | 58
76 | 标志板 Φ800*3mm圆形 | 块 | 48
77 | 标志板 1000*1650*3mm矩形版面 | 块 | 7
承包人提供主要材料和工程设备一览表
(适用于造价信息差额调整法)
工程名称：化州市老旧城区综合治理（给排水及污水处理）项目橘城路-交通工程 | [5 empty] | 标段： |  | 第 38 页 共 38 页
序号 | 名称、规格、型号 | 单位 | 数量 | 风险系数 (%) | 基准单价 （元） |  | 投标单价 |  | 发承包人 确认单价 (元) | 备注
78 | 标志板 D1000*1000*3mm矩形 | 块 | 18
79 | 铸铁井盖 440*440 | 套 | 10
80 | 铸铁井盖 840*640 | 套 | 17
81 | 预拌水泥砂浆 1:2 | m3 | 0.7668
82 | 预拌水泥砂浆 M7.5 | m3 | 3.4367
83 | 预拌水泥防水砂浆 1:2 | m3 | 1.6517
84 | 预拌混凝土 | m3 | 380.0111
85 | Ⅳ类反光膜 | m2 | 313.2132
86 | 机上人工 | 工日 | 0.6838
87 | 机上人工 | 工日 | 588.4898
88 | 折旧费 | 元 | 34184.0212
89 | 检修费 | 元 | 8195.2597
90 | 维护费 | 元 | 28817.0172
91 | 安拆费 | 元 | 1511.0308
92 | 安拆费 | 元 | 2174.0623
93 | 汽油 (机械用)国Ⅲ93# | kg | 5420.5875
94 | 柴油 (机械用)0# | kg | 424.9042
95 | 柴油 (机械用)0# | kg | 8809.3279
96 | 电 (机械用) | kw·h | 15243.4578
97 | 电 (机械用) | kw·h | 2772.1581
98 | 其他机具费 | 元 | 85.204
99 | 机械费调整 | 元 | 0.3369