## 表-04 单位工程招标控制价汇总表
单位工程招标控制价汇总表
工程名称：建筑装饰-地下部分 |  |  | 标段： | 第 1 页 共 1 页
序号 | 汇总内容 | 金额:(元) |  |  | 其中：暂估价(元)
1 | 分部分项合计
1.1 | 土石方工程
1.2 | 支护工程
1.3 | 桩基础工程
1.4 | 砌筑工程
1.5 | 混凝土及钢筋混凝土工程
1.6 | 门窗工程
1.7 | 屋面及防水工程
1.8 | 楼地面装饰工程
1.9 | 墙、柱面装饰与隔断、幕墙工程
1.10 | 天棚工程
1.11 | 油漆工程
2 | 措施合计
2.1 | 绿色施工安全防护措施费 | 404762.69
2.2 | 其他措施费
3 | 其他项目 |  |  |  | －
3.1 | 暂列金额 | 533927.69
3.2 | 暂估价
3.3 | 计日工
3.4 | 总承包服务费
3.5 | 预算包干费
3.6 | 工程优质费
3.7 | 概算幅度差
3.8 | 索赔费用
3.9 | 现场签证费用
3.10 | 其他费用
4 | 税前工程造价
5 | 增值税销项税额 |  |  |  | －
6 | 总造价
7 | 人工费
招标控制价合计=1+2+3+4+5
注：本表适用于单位工程招标控制价或投标报价的汇总，如无单位工程划分，单项工程也使用本表汇总
表—04

## 表-08 分部分项工程和单价措施项目清单与计价表
分部分项工程和单价措施项目清单与计价表
工程名称：建筑装饰-地下部分 |  |  |  | 标段： |  |  |  | 第 1 页 共 8 页
序号 | 项目编码 | 项目名称 | 项目特征描述 |  | 计量单位 | 工程量 | 金额（元）
[7 empty] | 综合单价 |  | 综合合价 | 其中
暂估价
土石方工程
1 | 010101001001 | 平整场地 | 1.平整场地 |  | m2 | 573.5
2 | 010101004001 | 挖基坑土方 | 1.人机配合挖基坑土方 2.土壤类别:综合考虑 3.挖土深度:综合考虑 |  | m3 | 1304.32
3 | 010101002001 | 挖一般土方 | 1.挖掘机挖一般土方 2.土壤类别:综合考虑 |  | m3 | 2814.19
4 | 010103001001 | 回填方 | 1.回填土 夯实机夯实 槽、坑 |  | m3 | 1654.6
5 | 010103002001 | 余方弃置 | 1.装载机装土方 2.自卸汽车运土方 运距：投标人综合考虑 |  | m3 | 2463.91
支护工程
6 | 010301004001 | 截(凿)桩头 | 1.桩类型:凿桩头 2.混凝土强度等级:C30 |  | m3 | 42.6035
7 | 010302002001 | 支护桩 | 1.空桩长度、桩长:12m 2.桩成孔方式:旋挖 3.弃渣:运距投标人自行考虑 4.桩径:800mm 5.混凝土种类、强度等级:现浇砼C30 |  | m3 | 639.38
8 | 010302002002 | 支护桩 | 1.旋挖桩入岩增加费 设计桩径 1000内 |  | m3 | 53.25
9 | 010202009001 | 喷射混凝土 | 1.部位:护坡支护 2.厚度:50mm 3.混凝土（砂浆）类别、强度等级:C20普通商品混凝土 |  | m2 | 1304.93
10 | 010503002001 | 矩形梁 | 1.混凝土种类:普通商品混凝土 2.混凝土强度等级:C30 |  | m3 | 67.89
桩基础工程
11 | 010301004002 | 截(凿)桩头 | 1.桩类型:凿桩头 2.混凝土强度等级:C35 |  | m3 | 44.3117
本页小计
注：为计取规费等的使用，可在表中增设其中：“定额人工费”。
表—08
分部分项工程和单价措施项目清单与计价表
工程名称：建筑装饰-地下部分 |  |  |  | 标段： |  |  |  | 第 2 页 共 8 页
序号 | 项目编码 | 项目名称 | 项目特征描述 |  | 计量单位 | 工程量 | 金额（元）
[7 empty] | 综合单价 |  | 综合合价 | 其中
暂估价
12 | 010302003001 | 旋挖成孔灌注桩 | 1.地层情况:详见地质报告 2.空桩长度、桩长:43m 3.桩径:1400mm 4.成孔方法:旋挖钻机成孔 5.弃渣:运距投标人自行考虑 6.混凝土种类、强度等级:现浇砼C35 |  | m3 | 1553.04
13 | 010302003002 | 旋挖成孔灌注桩 | 1.旋挖桩入岩增加费 设计桩径 1500内 |  | m3 | 230.79
14 | 010515004001 | 钢筋笼 | 1.桩钢筋笼制作安装 |  | t | 38.118
砌筑工程
15 | 010402001001 | 砌块墙 | 1.砌块品种、规格、强度等级:蒸压加气混凝土砌块600×200×200 2.墙体类型:外墙20cm厚 3.砂浆强度等级:砌筑用水泥砂浆(配合比) 中砂 M7.5 |  | m3 | 6.7
16 | 010402001002 | 砌块墙 | 1.砌块品种、规格、强度等级:蒸压加气混凝土砌块600×200×200 2.墙体类型:内墙20cm厚 3.砂浆强度等级:砌筑用水泥砂浆(配合比) 中砂 M7.5 |  | m3 | 63.8
17 | 010402001003 | 砌块墙 | 1.砌块品种、规格、强度等级:蒸压加气混凝土砌块600×100×200 2.墙体类型:内墙10cm厚 3.砂浆强度等级:砌筑用水泥砂浆(配合比) 中砂 M7.5 |  | m3 | 5.22
18 | 010401014001 | 砖地沟、明沟 | 1.砖品种、规格、强度等级:灰砂砖240×115×53 2.砂浆强度等级:水泥砂浆M7.5 |  | m | 6.9
19 | 010507006001 | 集水井（1500*1500*1500） | 1.部位:-1层集水井 2.混凝土强度等级:现浇商品混凝土C30 |  | 座 | 3
混凝土及钢筋混凝土工程
本页小计
注：为计取规费等的使用，可在表中增设其中：“定额人工费”。
表—08
分部分项工程和单价措施项目清单与计价表
工程名称：建筑装饰-地下部分 |  |  |  | 标段： |  |  |  | 第 3 页 共 8 页
序号 | 项目编码 | 项目名称 | 项目特征描述 |  | 计量单位 | 工程量 | 金额（元）
[7 empty] | 综合单价 |  | 综合合价 | 其中
暂估价
20 | 010501001001 | 垫层 | 1.混凝土种类:普通商品混凝土 2.混凝土强度等级:C20 |  | m3 | 10.78
21 | 040202003001 | 水泥稳定土 | 1.水泥含量:6%水泥石粉 2.厚度:10cm |  | m2 | 345.5
22 | 010507002001 | 室外地坪 | 1.地坪厚度:200mm 2.混凝土强度等级:普通预拌混凝土C25 |  | m2 | 345.5
23 | 010501005001 | 桩承台基础 | 1.混凝土种类:商品泵送混凝土 2.混凝土强度等级:C35 3.泵送混凝土至建筑部位 高度50m以内(含±0.00以下) |  | m3 | 171.55
24 | 010502001001 | 矩形柱 | 1.混凝土种类:商品泵送混凝土 2.混凝土强度等级:C45 3.泵送混凝土至建筑部位 高度50m以内(含±0.00以下) |  | m3 | 63.41
25 | 010502003001 | 异形柱 | 1.混凝土种类:商品泵送混凝土 2.混凝土强度等级:C45 3.泵送混凝土至建筑部位 高度50m以内(含±0.00以下) |  | m3 | 0.21
26 | 010504001001 | 直形墙 | 1.混凝土种类:普通商品混凝土 2.混凝土强度等级:C35 3.泵送混凝土至建筑部位 高度50m以内(含±0.00以下) |  | m3 | 137.42
27 | 010505001001 | 有梁板 | 1.混凝土种类:商品泵送混凝土 2.混凝土强度等级:C35 3.泵送混凝土至建筑部位 高度50m以内(含±0.00以下) |  | m3 | 56.57
28 | 010505001002 | 有梁板 | 1.混凝土种类:商品泵送混凝土 2.混凝土强度等级:C30 3.泵送混凝土至建筑部位 高度50m以内(含±0.00以下) |  | m3 | 35.11
本页小计
注：为计取规费等的使用，可在表中增设其中：“定额人工费”。
表—08
分部分项工程和单价措施项目清单与计价表
工程名称：建筑装饰-地下部分 |  |  |  | 标段： |  |  |  | 第 4 页 共 8 页
序号 | 项目编码 | 项目名称 | 项目特征描述 |  | 计量单位 | 工程量 | 金额（元）
[7 empty] | 综合单价 |  | 综合合价 | 其中
暂估价
29 | 010506001001 | 直形楼梯 | 1.混凝土种类:商品泵送混凝土 2.混凝土强度等级:C30 3.泵送混凝土至建筑部位 高度50m以内(含±0.00以下) |  | m3 | 5.83
30 | 010507004001 | 台阶 | 1.混凝土种类:普通商品混凝土 2.混凝土强度等级:C30 |  | m3 | 1.32
31 | 010515001001 | 现浇构件钢筋 | 1.现浇构件圆钢 φ10内 |  | t | 4.277
32 | 010515001002 | 现浇构件钢筋 | 1.现浇构件带肋钢筋 φ10以内 |  | t | 7.966
33 | 010515001003 | 现浇构件钢筋 | 1.现浇构件带肋钢筋 φ25以内 |  | t | 107.402
34 | 010515001004 | 现浇构件钢筋 | 1.现浇构件箍筋 圆钢 φ10以内 |  | t | 2.108
35 | 010515001005 | 现浇构件钢筋 | 1.现浇构件箍筋 带肋钢筋(HRB400内) φ10以内 |  | t | 23.678
36 | 010515001006 | 现浇构件钢筋 | 1.现浇构件箍筋 带肋钢筋(HRB400内) φ10以外 |  | t | 17.204
37 | 010516003001 | 机械连接 | 1.电渣压力焊接 φ18以内 |  | 个 | 19029
38 | 010516003002 | 机械连接 | 1.电渣压力焊接 φ32以内 |  | 个 | 1959
门窗工程
39 | 010801001001 | 实木门 | 1.门代号及洞口尺寸:M1021 |  | m2 | 4.2
40 | 010802003001 | 钢质防火门 | 1.门代号及洞口尺寸:FM甲0921、FM甲1521 2.门框、扇材质:甲级防火门 (钢制防火门) |  | m2 | 14.49
41 | 010802003002 | 钢质防火门 | 1.门代号及洞口尺寸:FM乙0821、FM乙1021、FM乙1221a 2.门框、扇材质:乙级防火门 (钢制防火门) |  | m2 | 11.44
42 | 010802004001 | 防盗门 | 1.门代号及洞口尺寸:M1521 2.门框、扇材质:豪华不锈钢门(带门套) |  | m2 | 6.3
本页小计
注：为计取规费等的使用，可在表中增设其中：“定额人工费”。
表—08
分部分项工程和单价措施项目清单与计价表
工程名称：建筑装饰-地下部分 |  |  |  | 标段： |  |  |  | 第 5 页 共 8 页
序号 | 项目编码 | 项目名称 | 项目特征描述 |  | 计量单位 | 工程量 | 金额（元）
[7 empty] | 综合单价 |  | 综合合价 | 其中
暂估价
43 | 010807001001 | 金属双扇推拉窗（不带亮） | 1.窗代号及洞口尺寸:C2612 2.框、扇材质:断桥铝合金窗 窗结构型材壁厚均≥1.8mm 3.玻璃品种、厚度:6mm高透光low-E+12mm空气+6mm透明 |  | m2 | 3.12
44 | 010807003001 | 金属百叶窗 | 1.窗代号及洞口尺寸:BYC0615、BYC1508、BYC0403 2.框、扇材质:1.8厚铝合金框扇 |  | m2 | 3.86
屋面及防水工程
45 | 010903001001 | 墙面卷材防水 | 1.卷材品种、规格、厚度:4厚SBS改性沥青防水卷材 2.防水层数:2层 |  | m2 | 438.84
46 | 010903002001 | 墙面涂膜防水 | 1.防水膜品种:聚氨脂防水涂膜 2.涂膜厚度、遍数:2厚二遍 |  | m2 | 438.84
47 | 011201001001 | 墙面一般抹灰 | 1.底层厚度、砂浆配合比:20mm 1:3水泥砂浆 |  | m2 | 438.84
48 | 011001001001 | 保温隔热屋面 | 1.隔气层材料品种、厚度:无纺聚氨酯纤维布 |  | m2 | 499.1
49 | 010902001001 | 屋面卷材防水 | 1.卷材品种、规格、厚度:SBS改性沥青防水卷材4厚一层 |  | m2 | 499.1
50 | 010902002001 | 屋面涂膜防水 | 1.防水膜品种:聚氨酯防水涂膜 2.涂膜厚度、遍数:2厚2遍 |  | m2 | 499.1
51 | 011101001001 | 水泥砂浆楼地面 | 1.找平层厚度、砂浆配合比:20厚1:3水泥砂浆 |  | m2 | 499.1
52 | 010902003001 | 屋面刚性层 | 1.刚性层厚度:30mm厚 2.混凝土种类:细石混凝土 3.混凝土强度等级:C20 |  | m2 | 499.1
53 | 010902003002 | 楼地面刚性层 | 1.刚性层厚度:70mm厚 2.混凝土种类:细石混凝土 3.混凝土强度等级:C25 4.钢筋规格、型号:A8@200双向钢筋网片 |  | m2 | 499.1
54 | 011101001004 | 水泥砂浆楼地面 | 1.找平层厚度、砂浆配合比:40厚1:3水泥砂浆 |  | m2 | 499.1
本页小计
注：为计取规费等的使用，可在表中增设其中：“定额人工费”。
表—08
分部分项工程和单价措施项目清单与计价表
工程名称：建筑装饰-地下部分 |  |  |  | 标段： |  |  |  | 第 6 页 共 8 页
序号 | 项目编码 | 项目名称 | 项目特征描述 |  | 计量单位 | 工程量 | 金额（元）
[7 empty] | 综合单价 |  | 综合合价 | 其中
暂估价
55 | 010904001001 | 楼(地)面卷材防水 | 1.卷材品种、规格、厚度:SBS改性沥青防水卷材4厚 2.防水层数:3层 |  | m2 | 499.1
56 | 010904002001 | 楼(地)面涂膜防水 | 1.防水膜品种:聚氨酯防水涂膜 2.涂膜厚度、遍数:2厚2遍 |  | m2 | 499.1
57 | 011101001002 | 水泥砂浆楼地面 | 1.找平层厚度、砂浆配合比:20厚1:3水泥砂浆 |  | m2 | 499.1
58 | 010501001002 | 垫层 | 1.混凝土种类:普通商品混凝土 2.混凝土强度等级:C20 |  | m3 | 49.91
楼地面装饰工程
59 | 011001005001 | 保温隔热楼地面 | 1.保温隔热部位:楼地面 2.保温隔热材料品种、规格、厚度:减振垫板5mm |  | m2 | 55.86
60 | 011101003001 | 细石混凝土楼地面 | 1.找平层厚度、砂浆配合比:C20细石混凝土找平层 40mm |  | m2 | 55.86
61 | 011101001003 | 水泥砂浆楼地面 | 1.面层厚度、砂浆配合比:20mm厚1:3干硬性水泥砂浆 |  | m2 | 55.86
62 | 011001005002 | 保温隔热楼地面 | 1.保温隔热部位:楼地面 2.保温隔热材料品种、规格、厚度:3厚EF挤塑聚乙烯泡沫隔声垫 |  | m2 | 16.9
63 | 011101003002 | 细石混凝土楼地面 | 1.找平层厚度、砂浆配合比:C20细石混凝土找平层 35mm |  | m2 | 16.9
64 | 011102003001 | 块料楼地面 | 1.结合层厚度、砂浆配合比:20厚 1:4干硬性水泥砂浆 ,面上撒素水泥 2.面层材料品种、规格、颜色:800*800抛光砖（渗花）铺实拍平,白色水泥浆擦缝 3.部位:地面 |  | m2 | 16.9
65 | 011105003001 | 块料踢脚线 | 1.踢脚线高度:150mm 2.面层材料品种、规格、颜色:600*150踢脚砖（渗花） |  | m2 | 8.94
本页小计
注：为计取规费等的使用，可在表中增设其中：“定额人工费”。
表—08
分部分项工程和单价措施项目清单与计价表
工程名称：建筑装饰-地下部分 |  |  |  | 标段： |  |  |  | 第 7 页 共 8 页
序号 | 项目编码 | 项目名称 | 项目特征描述 |  | 计量单位 | 工程量 | 金额（元）
[7 empty] | 综合单价 |  | 综合合价 | 其中
暂估价
墙、柱面装饰与隔断、幕墙工程
66 | 011201001002 | 墙面一般抹灰 | 1.底层厚度、砂浆配合比:15厚1:1:6水泥石灰砂浆 2.面层厚度、砂浆配合比:5厚1:0.5:3水泥石灰砂浆 |  | m2 | 950.71
67 | 011201001003 | 墙面一般抹灰 | 1.底层厚度、砂浆配合比:15厚1:1:6水泥石灰砂浆 |  | m2 | 89.1
68 | 011204003001 | 块料墙面 | 1.结合层厚度、砂浆配合比:聚合物水泥砂浆 2.面层材料品种、规格、颜色:8厚400*800抛光砖（渗花）,白水泥浆擦缝 |  | m2 | 89.1
天棚工程
69 | 011301001001 | 天棚抹灰 | 1.底层厚度、材料种类:10厚1:1:6水泥石灰砂浆打底 2.面层厚度、砂浆配合比:2厚纸筋灰批面 |  | m2 | 37.71
油漆工程
70 | 011406003001 | 满刮腻子 | 1.腻子种类:防裂腻子 2.刮腻子遍数:满刮2遍 |  | m2 | 950.71
71 | 011406001001 | 抹灰面油漆（墙面） | 1.油漆品种、刷漆遍数:乳胶漆一底一面 2.部位:内墙 |  | m2 | 950.71
72 | 011406001002 | 抹灰面油漆（天棚） | 1.油漆品种、刷漆遍数:乳胶漆一底一面 |  | m2 | 37.71
措施项目
73 | 粤011701008001 | 综合钢脚手架 | 1.综合钢脚手架搭拆 高度(m以内) 4.5 2.建筑用综合脚手架使用天数暂定60天，结算时按实结算 |  | m2 | 466.44 | 18.13 |  | 8456.56
74 | 粤011701010001 | 满堂脚手架 | 1.满堂脚手架(钢管) 基本层4.6m |  | m2 | 595.7 | 13.61 |  | 8107.48
75 | 粤011701011001 | 里脚手架 | 1.里脚手架(钢管) 民用建筑 基本层3.6m 实际高度(m):4.6 |  | m2 | 297.85 | 21.81 |  | 6496.11
76 | 011702001001 | 基础 | 1.基础垫层模板 |  | m2 | 22.96
本页小计
注：为计取规费等的使用，可在表中增设其中：“定额人工费”。
表—08
分部分项工程和单价措施项目清单与计价表
工程名称：建筑装饰-地下部分 |  |  |  | 标段： |  |  |  | 第 8 页 共 8 页
序号 | 项目编码 | 项目名称 | 项目特征描述 |  | 计量单位 | 工程量 | 金额（元）
[7 empty] | 综合单价 |  | 综合合价 | 其中
暂估价
77 | 011702001002 | 基础 | 1.桩承台模板 |  | m2 | 256.13
78 | 011702002001 | 矩形柱 | 1.矩形柱模板(周长m) 支模高度3.6m内 1.8内 |  | m2 | 5.4
79 | 011702002002 | 矩形柱 | 1.矩形柱模板(周长m) 支模高度3.6m内 1.8外 |  | m2 | 42.74
80 | 011702002003 | 矩形柱 | 1.矩形柱模板(周长m) 支模高度4.6m内 1.8内 |  | m2 | 10.65
81 | 011702002004 | 矩形柱 | 1.矩形柱模板(周长m) 支模高度4.6m内 1.8外 |  | m2 | 263.93
82 | 011702003001 | 构造柱 | 1.矩形柱模板(周长m) 支模高度4.6m内 1.2内 |  | m2 | 2.95
83 | 011702004001 | 异形柱 | 1.异形柱模板 支模高度4.6m内 |  | m2 | 52.91
84 | 011702006001 | 矩形梁 | 1.单梁、连续梁模板(梁宽cm) 25以内 支模高度4.6m |  | m2 | 66.61
85 | 011702006002 | 矩形梁 | 1.单梁、连续梁模板(梁宽cm) 25以外 支模高度4.6m |  | m2 | 16.16
86 | 011702011001 | 直形墙 | 1.直形墙模板 墙厚(cm以内) 40 支模高度4.6m内 |  | m2 | 893.34
87 | 011702014001 | 有梁板 | 1.有梁板模板 支模高度3.6m |  | m2 | 188.44
88 | 011702014002 | 有梁板 | 1.有梁板模板 支模高度4.6m |  | m2 | 220.26
89 | 011702024001 | 楼梯 | 1.楼梯模板 直形 |  | m2 | 25.54
90 | 011702027001 | 台阶 | 1.台阶模板 |  | m2 | 4.48
本页小计
合 计
注：为计取规费等的使用，可在表中增设其中：“定额人工费”。
表—08

## 表-11 总价措施项目清单与计价表
总价措施项目清单与计价表
工程名称：建筑装饰-地下部分 | [5 empty] | 标段： |  | 第 1 页 共 1 页
序号 | 项目编码 | 项目名称 | 计算基础 | 费率 (%) | 金额 (元) |  | 调整 费率(%) |  | 调整后 金额(元) | 备注
1 | LSSGCSF00001 | 绿色施工安全防护措施费 | 分部分项人工费+分部分项机具费 | 19 | 381702.54 |  |  |  |  | 以分部分项的人工费与施工机具费之和为计算基础，费率19%
2 | WMGDZJF00001 | 文明工地增加费 | 分部分项人工费+分部分项机具费 | 0 | [5 empty] | 以分部分项的人工费与施工机具费之和为计算基础，市级文明工地为1.20%；省级文明工地为2.10%
3 | 011707002001 | 夜间施工增加费 |  | 20 | [5 empty] | 以夜间施工项目人工费的20%计算
4 | GGCSF0000001 | 赶工措施费 | 分部分项人工费+分部分项机具费 | 0 | [5 empty] | 赶工措施费=（1-δ）*分部分项的（人工费+施工机具费）*0.3 （0.8≤δ＜1 式中：δ=合同工期/定额工期）
5 | QTFY00000001 | 其他费用 | [7 empty] | 按经批准的专项施工组织方案计算
合 计 |  |  |  |  | 381702.54
编制人（造价人员）： | [5 empty] | 复核人（造价工程师）：
表-11

## 表-12 其他项目清单与计价汇总表
其他项目清单与计价汇总表
工程名称：建筑装饰-地下部分 |  |  | 标段： |  | 第 1 页 共 1 页
序号 | 项目名称 | 金额（元） |  | 结算金额（元） |  | 备注
1 | 暂列金额 | 533927.69 |  |  |  | 明细详见表-12-1
2 | 暂估价
2.1 | 材料暂估价 | — |  |  |  | 明细详见表-12-2
2.2 | 专业工程暂估价 |  |  |  |  | 明细详见表-12-3
3 | 计日工 |  |  |  |  | 明细详见表-12-4
4 | 总承包服务费 |  |  |  |  | 明细详见表-12-5
5 | 预算包干费
6 | 工程优质费
7 | 概算幅度差
8 | 现场签证费用
9 | 索赔费用
10 | 其他费用
| 合 计 |  |  |  |  | —
注：材料（工程设备）暂估单价进入清单项目综合单价，此处不汇总。
表—12

## 表-12-1 暂列金额表
暂列金额明细表
工程名称：建筑装饰-地下部分 |  |  | 标段： |  | 第 1 页 共 1 页
序号 | 名称 | 计量单位 |  | 暂定金额（元） |  | 备注
1 | 暂列金额 | 元 |  | 533927.69
合 计 |  |  |  | 533927.69 |  | —
注：此表由招标人填写，如不能详列，也可只列暂列金额总额，投标人应将上述暂列金额计入投标总价中。
表—12—1

## 表-13 规费、税金项目清单与计价表
规费、税金项目清单与计价表
工程名称：建筑装饰-地下部分 |  |  | 标段： |  |  | 第 1 页 共 1 页
序号 | 项目名称 | 计算基础 |  | 取费基数 | 计算费率 (%) |  | 金额(元)
1 | 增值税销项税额 | 分部分项合计+措施合计+其他项目 |  |  | 9
合 计
编制人（造价人员）： |  |  | 复核人（造价工程师）：
表—13