## 表-04 单位工程招标控制价汇总表
单位工程招标控制价汇总表
工程名称：建筑装饰-地上部分 |  |  | 标段： | 第 1 页 共 1 页
序号 | 汇总内容 | 金额:(元) |  |  | 其中：暂估价(元)
1 | 分部分项合计
1.1 | 砌筑工程
1.2 | 混凝土及钢筋混凝土工程
1.3 | 钢结构工程
1.4 | 门窗工程
1.5 | 屋面及防水工程
1.6 | 楼地面装饰工程
1.7 | 墙、柱面装饰与隔断、幕墙工程
1.8 | 天棚工程
1.9 | 油漆工程
1.10 | 其他装饰工程
2 | 措施合计
2.1 | 绿色施工安全防护措施费 | 974856.26
2.2 | 其他措施费
3 | 其他项目 |  |  |  | －
3.1 | 暂列金额 | 1000715.39
3.2 | 暂估价
3.3 | 计日工
3.4 | 总承包服务费
3.5 | 预算包干费
3.6 | 工程优质费
3.7 | 概算幅度差
3.8 | 索赔费用
3.9 | 现场签证费用
3.10 | 其他费用
4 | 税前工程造价
5 | 增值税销项税额 |  |  |  | －
6 | 总造价
7 | 人工费
招标控制价合计=1+2+3+4+5 |  |  |  |  | 0.00
注：本表适用于单位工程招标控制价或投标报价的汇总，如无单位工程划分，单项工程也使用本表汇总
表—04

## 表-08 分部分项工程和单价措施项目清单与计价表
分部分项工程和单价措施项目清单与计价表
工程名称：建筑装饰-地上部分 |  |  |  | 标段： |  |  |  | 第 1 页 共 14 页
序号 | 项目编码 | 项目名称 | 项目特征描述 |  | 计量单位 | 工程量 | 金额（元）
[7 empty] | 综合单价 |  | 综合合价 | 其中
暂估价
砌筑工程
1 | 010402001001 | 砌块墙 | 1.砌块品种、规格、强度等级:蒸压加气混凝土砌块600×200×200 2.墙体类型:外墙20cm厚 3.砂浆强度等级:砌筑用水泥砂浆(配合比) 中砂 M7.5 |  | m3 | 530.23
2 | 010402001002 | 砌块墙 | 1.砌块品种、规格、强度等级:蒸压加气混凝土砌块600×200×200 2.墙体类型:内墙20cm厚 3.砂浆强度等级:砌筑用水泥砂浆(配合比) 中砂 M7.5 |  | m3 | 935.87
3 | 010402001003 | 砌块墙 | 1.砌块品种、规格、强度等级:蒸压加气混凝土砌块600×100×200 2.墙体类型:内墙10cm厚 3.砂浆强度等级:砌筑用水泥砂浆(配合比) 中砂 M7.5 |  | m3 | 151.89
4 | 010401012001 | 砖砌栏板(900mm高） | 1.零星砌砖名称、部位:阳台栏板 2.砖品种、规格、强度等级:标准砖240×115×53 3.砂浆强度等级、配合比:水泥砂浆M7.5 |  | m | 170.75
5 | 010401012002 | 水厕(蹲位) | 1.零星砌砖名称、部位:水厕(蹲位) 2.砖品种、规格、强度等级:灰砂砖240×115×53 3.砂浆强度等级、配合比:水泥砂浆M7.5 |  | 个 | 131
6 | 010401014001 | 砖地沟、明沟 | 1.砖品种、规格、强度等级:灰砂砖240×115×53 2.砂浆强度等级:水泥砂浆M7.5 |  | m | 33.4
混凝土及钢筋混凝土工程
7 | 040202003001 | 水泥稳定土 | 1.水泥含量:6%水泥石粉 2.厚度:10cm |  | m2 | 345.5
本页小计
注：为计取规费等的使用，可在表中增设其中：“定额人工费”。
表—08
分部分项工程和单价措施项目清单与计价表
工程名称：建筑装饰-地上部分 |  |  |  | 标段： |  |  |  | 第 2 页 共 14 页
序号 | 项目编码 | 项目名称 | 项目特征描述 |  | 计量单位 | 工程量 | 金额（元）
[7 empty] | 综合单价 |  | 综合合价 | 其中
暂估价
8 | 010507002001 | 室外地坪 | 1.地坪厚度:200mm 2.混凝土强度等级:普通预拌混凝土C25 |  | m2 | 345.5
9 | 010502001001 | 矩形柱 | 1.混凝土种类:商品泵送混凝土 2.混凝土强度等级:C45 3.泵送混凝土至建筑部位 |  | m3 | 182.98
10 | 010502001002 | 矩形柱 | 1.混凝土种类:商品泵送混凝土 2.混凝土强度等级:C40 3.泵送混凝土至建筑部位 |  | m3 | 94.55
11 | 010502001003 | 矩形柱 | 1.混凝土种类:商品泵送混凝土 2.混凝土强度等级:C35 3.泵送混凝土至建筑部位 |  | m3 | 104.16
12 | 010502001004 | 矩形柱 | 1.混凝土种类:商品泵送混凝土 2.混凝土强度等级:C30 3.泵送混凝土至建筑部位 |  | m3 | 35.89
13 | 010502002001 | 构造柱 | 1.混凝土种类:普通商品混凝土 2.混凝土强度等级:C30 |  | m3 | 33.45
14 | 010502003001 | 异形柱 | 1.混凝土种类:商品泵送混凝土 2.混凝土强度等级:C45 3.泵送混凝土至建筑部位 |  | m3 | 0.49
15 | 010502003002 | 异形柱 | 1.混凝土种类:商品泵送混凝土 2.混凝土强度等级:C30 3.泵送混凝土至建筑部位 |  | m3 | 1.96
16 | 010504001001 | 直形墙 | 1.混凝土种类:商品泵送混凝土 2.混凝土强度等级:C35 3.泵送混凝土至建筑部位 |  | m3 | 69.49
17 | 010504001002 | 直形墙 | 1.混凝土种类:商品泵送混凝土 2.混凝土强度等级:C30 3.泵送混凝土至建筑部位 |  | m3 | 120.11
本页小计
注：为计取规费等的使用，可在表中增设其中：“定额人工费”。
表—08
分部分项工程和单价措施项目清单与计价表
工程名称：建筑装饰-地上部分 |  |  |  | 标段： |  |  |  | 第 3 页 共 14 页
序号 | 项目编码 | 项目名称 | 项目特征描述 |  | 计量单位 | 工程量 | 金额（元）
[7 empty] | 综合单价 |  | 综合合价 | 其中
暂估价
18 | 010505001001 | 有梁板 | 1.混凝土种类:商品泵送混凝土 2.混凝土强度等级:C35 3.泵送混凝土至建筑部位 |  | m3 | 267.13
19 | 010505001002 | 有梁板 | 1.混凝土种类:商品泵送混凝土 2.混凝土强度等级:C30 3.泵送混凝土至建筑部位 |  | m3 | 467.28
20 | 010505002001 | 无梁板 | 1.混凝土种类:商品泵送混凝土 2.混凝土强度等级:C30 3.泵送混凝土至建筑部位 |  | m3 | 9.46
21 | 010507001001 | 散水、坡道 | 1.混凝土种类:普通商品混凝土 2.混凝土强度等级:C30 |  | m3 | 13.02
22 | 010506001001 | 直形楼梯 | 1.混凝土种类:商品泵送混凝土 2.混凝土强度等级:C30 3.泵送混凝土至建筑部位 |  | m3 | 92.49
23 | 010507004001 | 台阶 | 1.混凝土种类:普通商品混凝土 2.混凝土强度等级:C30 |  | m3 | 19.17
24 | 010505007001 | 天沟(檐沟)、挑檐板 | 1.混凝土种类:普通商品混凝土 2.混凝土强度等级:C30 |  | m3 | 8.42
25 | 010515001001 | 现浇构件钢筋 | 1.现浇构件圆钢 φ10内 |  | t | 1.987
26 | 010515001002 | 现浇构件钢筋 | 1.现浇构件带肋钢筋 φ10以内 |  | t | 125.934
27 | 010515001003 | 现浇构件钢筋 | 1.现浇构件带肋钢筋 φ25以内 |  | t | 168.62
28 | 010515001004 | 现浇构件钢筋 | 1.现浇构件箍筋 圆钢 φ10以内 |  | t | 0.786
29 | 010515001005 | 现浇构件钢筋 | 1.现浇构件箍筋 带肋钢筋(HRB400内) φ10以内 |  | t | 66.774
30 | 010516003001 | 机械连接 | 1.电渣压力焊接 φ18以内 |  | 个 | 2518
31 | 010516003002 | 机械连接 | 1.电渣压力焊接 φ32以内 |  | 个 | 2406
钢结构工程
本页小计
注：为计取规费等的使用，可在表中增设其中：“定额人工费”。
表—08
分部分项工程和单价措施项目清单与计价表
工程名称：建筑装饰-地上部分 |  |  |  | 标段： |  |  |  | 第 4 页 共 14 页
序号 | 项目编码 | 项目名称 | 项目特征描述 |  | 计量单位 | 工程量 | 金额（元）
[7 empty] | 综合单价 |  | 综合合价 | 其中
暂估价
32 | 010606005001 | 钢墙架 | 1.钢材品种、规格:80*43*5槽钢（镀锌处理）、L40*40*4t角钢@600（镀锌处理）、80*80*3方管（镀锌处理） |  | t | 0.421
33 | 010606012001 | 钢支架 | 1.钢材品种、规格:80*50*3不锈钢立柱 |  | t | 0.053
34 | 010607003001 | 成品雨篷 | 1.材料品种、规格:6+1.14pvb+6双层钢化夹胶玻璃 2.雨篷宽度:1500mm |  | m2 | 93
门窗工程
35 | 010801001001 | 实木门 | 1.门代号及洞口尺寸:M0921、M1021 |  | m2 | 47.67
36 | 010801001002 | 实木子母门 | 1.门代号及洞口尺寸:M1221 |  | m2 | 224.28
37 | 010802001001 | 金属平开门 | 1.门框、扇材质:断桥铝合金门 门结构型材壁厚均≥2.2mm 2.玻璃品种、厚度:6mm高透光low-E+12mm空气+6mm透明 |  | m2 | 197.82
38 | 010802001002 | 金属推拉门 | 1.门框、扇材质:断桥铝合金门 门结构型材壁厚均≥2.2mm 2.玻璃品种、厚度:6mm高透光low-E+12mm空气+6mm透明 |  | m2 | 452.4
39 | 010803002001 | 防火卷帘(闸)门 | 1.门代号及洞口尺寸:FMJLM甲6430、FMJLM甲2930 2.门材质:钢质防火卷帘 |  | m2 | 27.9
40 | 010802003001 | 钢质防火门 | 1.门代号及洞口尺寸:FM甲0821、FM甲1021、FM甲1221、FM甲1821 2.门框、扇材质:甲级防火门 (钢制防火门) |  | m2 | 107.52
41 | 010802003002 | 钢质防火门 | 1.门代号及洞口尺寸:FM乙0821、FM乙0921、FM乙1021、FM乙1121、FM乙1221、FM乙1221a、FM乙1521 2.门框、扇材质:乙级防火门 (钢制防火门) |  | m2 | 224.49
本页小计
注：为计取规费等的使用，可在表中增设其中：“定额人工费”。
表—08
分部分项工程和单价措施项目清单与计价表
工程名称：建筑装饰-地上部分 |  |  |  | 标段： |  |  |  | 第 5 页 共 14 页
序号 | 项目编码 | 项目名称 | 项目特征描述 |  | 计量单位 | 工程量 | 金额（元）
[7 empty] | 综合单价 |  | 综合合价 | 其中
暂估价
42 | 010802003003 | 钢质防火门 | 1.门代号及洞口尺寸:FHTLM1021、FHTLM1521 2.门框、扇材质:乙级电动防火门 (钢制防火门) |  | m2 | 30.45
43 | 010807001001 | 金属双扇推拉窗（不带亮） | 1.窗代号及洞口尺寸:C1012、C1212 2.框、扇材质:断桥铝合金窗 窗结构型材壁厚均≥1.8mm 3.玻璃品种、厚度:6mm高透光low-E+12mm空气+6mm透明 |  | m2 | 100.8
44 | 010807001002 | 金属双扇推拉窗（带亮） | 1.窗代号及洞口尺寸:C1221、C1821 2.框、扇材质:断桥铝合金窗 窗结构型材壁厚均≥1.8mm 3.玻璃品种、厚度:6mm高透光low-E+12mm空气+6mm透明 |  | m2 | 20.16
45 | 010807001003 | 金属四扇推拉窗 | 1.窗代号及洞口尺寸:C2028、C2228、C2720 2.框、扇材质:断桥铝合金窗 窗结构型材壁厚均≥1.8mm 3.玻璃品种、厚度:6mm高透光low-E+12mm空气+6mm透明 |  | m2 | 183.36
46 | 010807001004 | 金属多扇推拉窗 | 1.窗代号及洞口尺寸:C9620、C9628 2.框、扇材质:断桥铝合金窗 窗结构型材壁厚均≥1.8mm 3.玻璃品种、厚度:6mm高透光low-E+12mm空气+6mm透明 |  | m2 | 245.76
47 | 010807001005 | 金属多扇推拉窗（含救援窗） | 1.窗代号及洞口尺寸:C2720a、C6328 2.框、扇材质:断桥铝合金窗 窗结构型材壁厚均≥1.8mm 3.玻璃品种、厚度:6mm高透光low-E+12mm空气+6mm透明 |  | m2 | 117.72
48 | 010807001006 | 定制窗 | 1.窗代号及洞口尺寸:TGC01 2.框、扇材质:断桥铝合金窗 窗结构型材壁厚均≥1.8mm 3.玻璃品种、厚度:6mm高透光low-E+12mm空气+6mm透明 |  | m2 | 164.3
本页小计
注：为计取规费等的使用，可在表中增设其中：“定额人工费”。
表—08
分部分项工程和单价措施项目清单与计价表
工程名称：建筑装饰-地上部分 |  |  |  | 标段： |  |  |  | 第 6 页 共 14 页
序号 | 项目编码 | 项目名称 | 项目特征描述 |  | 计量单位 | 工程量 | 金额（元）
[7 empty] | 综合单价 |  | 综合合价 | 其中
暂估价
49 | 010807002001 | 金属防火窗 | 1.窗代号及洞口尺寸:乙C2720 2.框、扇材质:乙级防火窗(带亮) 3.玻璃品种、厚度:6mm高透光low-E+12mm空气+6mm透明 |  | m2 | 108
50 | 010807002002 | 金属防火窗 | 1.窗代号及洞口尺寸:FHC甲1212、FHC甲0812 2.框、扇材质:甲级防火窗(带亮) 3.玻璃品种、厚度:6mm高透光low-E+12mm空气+6mm透明 |  | m2 | 30.24
51 | 010807001007 | 金属平开窗 | 1.窗代号及洞口尺寸:C2339、C2612 2.框、扇材质:断桥铝合金窗 窗结构型材壁厚均≥1.8mm 3.玻璃品种、厚度:6mm高透光low-E+12mm空气+6mm透明 |  | m2 | 21.06
52 | 010807001008 | 金属平开窗（含救援窗） | 1.窗代号及洞口尺寸:C2339a 2.框、扇材质:断桥铝合金窗 窗结构型材壁厚均≥1.8mm 3.玻璃品种、厚度:6mm高透光low-E+12mm空气+6mm透明 |  | m2 | 17.94
53 | 010807001009 | 金属固定窗 | 1.窗代号及洞口尺寸:C1821a、取药窗口C5221、收费窗口C5121、C1552 2.框、扇材质:断桥铝合金窗 窗结构型材壁厚均≥1.8mm 3.玻璃品种、厚度:6mm高透光low-E+12mm空气+6mm透明 |  | m2 | 40.97
54 | 010807003001 | 金属百叶窗 | 1.窗代号及洞口尺寸:BYC0808、BYC0940、BYC0410、BYC0615、BYC1140、C1427、C3214 2.框、扇材质:断桥铝合金窗 窗结构型材壁厚均≥1.8mm |  | m2 | 573.94
屋面及防水工程
55 | 010501001001 | 垫层 | 1.混凝土种类:粘土陶粒混凝土 |  | m3 | 42.76
本页小计
注：为计取规费等的使用，可在表中增设其中：“定额人工费”。
表—08
分部分项工程和单价措施项目清单与计价表
工程名称：建筑装饰-地上部分 |  |  |  | 标段： |  |  |  | 第 7 页 共 14 页
序号 | 项目编码 | 项目名称 | 项目特征描述 |  | 计量单位 | 工程量 | 金额（元）
[7 empty] | 综合单价 |  | 综合合价 | 其中
暂估价
56 | 011101001001 | 水泥砂浆楼地面 | 1.部位:屋面 2.找平层厚度、砂浆配合比:20厚1:2.5水泥砂浆找平 |  | m2 | 558.47
57 | 010902001001 | 屋面卷材防水 | 1.卷材品种、规格、厚度:自粘性聚合物改性沥青防水卷材1.5mm厚（无胎） 2.防水层数:2层1.5+1.5mm厚 |  | m2 | 1068.94
58 | 010902002001 | 屋面涂膜防水 | 1.防水膜品种:合成高分子涂膜 2.涂膜厚度、遍数:1.5mm厚 |  | m2 | 534.47
59 | 010904002001 | 楼(地)面涂膜防水 | 1.防水膜品种:聚氨酯防水涂膜 2.涂膜厚度、遍数:1.5mm厚 |  | m2 | 10.67
60 | 011001001001 | 保温隔热屋面 | 1.保温隔热材料品种、规格、厚度:干铺聚苯乙烯泡沫板屋面保温95mm |  | m2 | 534.47
61 | 011001001002 | 保温隔热屋面 | 1.保温隔热材料品种、规格、厚度:铺设无纺布 |  | m2 | 534.47
62 | 010902003001 | 屋面刚性层 | 1.刚性层厚度:50mm厚 2.混凝土种类:细石混凝土 3.混凝土强度等级:C20 4.钢筋规格、型号:A4@200双向钢筋网片 |  | m2 | 534.47
63 | 010904002002 | 楼(地)面涂膜防水 | 1.防水膜品种:双组份聚氨酯涂膜防水 2.涂膜厚度、遍数:2mm厚 |  | m2 | 589.25
64 | 010904002003 | 楼(地)面涂膜防水 | 1.防水膜品种:聚合物水泥(JS)防水涂料 2.涂膜厚度、遍数:3mm厚 |  | m2 | 295.31
65 | 010903002001 | 墙面涂膜防水 | 1.防水膜品种:聚合物水泥基复合防水涂料 2.涂膜厚度、遍数:3mm厚 |  | m2 | 2028.21
66 | 010903002003 | 墙面涂膜防水 | 1.防水膜品种:聚氨脂防水涂膜 2.涂膜厚度、遍数:1.5mm厚 |  | m2 | 61.4
楼地面装饰工程
67 | 011101001003 | 水泥砂浆楼地面 | 1.面层厚度、砂浆配合比:30mm厚隔音砂浆 |  | m2 | 4323.51
本页小计
注：为计取规费等的使用，可在表中增设其中：“定额人工费”。
表—08
分部分项工程和单价措施项目清单与计价表
工程名称：建筑装饰-地上部分 |  |  |  | 标段： |  |  |  | 第 8 页 共 14 页
序号 | 项目编码 | 项目名称 | 项目特征描述 |  | 计量单位 | 工程量 | 金额（元）
[7 empty] | 综合单价 |  | 综合合价 | 其中
暂估价
68 | 011101001002 | 水泥砂浆楼地面 | 1.面层厚度、砂浆配合比:30mm厚1:3干硬性水泥砂浆 |  | m2 | 3002.41
69 | 011101003001 | 细石混凝土楼地面 | 1.找平层厚度、砂浆配合比:C20细石混凝土找平层 40mm |  | m2 | 641.9
70 | 011101003002 | 细石混凝土楼地面 | 1.找平层厚度、砂浆配合比:C20细石混凝土找平层 35mm |  | m2 | 3317.1
71 | 011101003003 | 细石混凝土楼地面 | 1.找平层厚度、砂浆配合比:C20细石混凝土找平层 20mm |  | m2 | 3317.1
72 | 011102003001 | 块料楼地面 | 1.结合层厚度、砂浆配合比:20厚 1:4干硬性水泥砂浆 ,面上撒素水泥 2.面层材料品种、规格、颜色:800*800抛光砖（渗花）铺实拍平,白色水泥浆擦缝 3.部位:地面 |  | m2 | 3317.1
73 | 011106001001 | 石材楼梯面层 | 1.找平层厚度、砂浆配合比:30mm厚1:3干硬性水泥砂浆 2.面层材料品种、规格、颜色:30mm大理石 |  | m2 | 641.9
74 | 011102003002 | 块料楼地面 | 1.结合层厚度、砂浆配合比:20厚 1:4干硬性水泥砂浆 ,面上撒素水泥 2.面层材料品种、规格、颜色:800*800防滑砖（渗花）铺实拍平,白色水泥浆擦缝 3.部位:地面 |  | m2 | 1379.3
75 | 011102003003 | 块料楼地面 | 1.找平层厚度、砂浆配合比:C20细石混凝土20mm 2.结合层厚度、砂浆配合比:20厚水泥砂浆1:3 3.面层材料品种、规格、颜色:防滑砖（渗花）300*300 |  | m2 | 10.67
76 | 011103002001 | 同质透心PVC卷材地面 | 1.面层材料品种、规格、颜色:同质透心PVC卷材2mm |  | m2 | 638.48
77 | 011101005001 | 自流坪楼地面 | 1.找平层砂浆配合比、厚度:水泥自流平地面 厚度2-3mm |  | m2 | 638.48
本页小计
注：为计取规费等的使用，可在表中增设其中：“定额人工费”。
表—08
分部分项工程和单价措施项目清单与计价表
工程名称：建筑装饰-地上部分 |  |  |  | 标段： |  |  |  | 第 9 页 共 14 页
序号 | 项目编码 | 项目名称 | 项目特征描述 |  | 计量单位 | 工程量 | 金额（元）
[7 empty] | 综合单价 |  | 综合合价 | 其中
暂估价
78 | 011101003004 | 细石混凝土楼地面 | 1.面层厚度、混凝土强度等级:C20细石混凝土20mm |  | m2 | 638.48
79 | 011105002001 | 石材踢脚线 | 1.踢脚线高度:150mm 2.面层材料品种、规格、颜色:黑色大理石2cm厚 |  | m2 | 6.02
80 | 011105003001 | 块料踢脚线 | 1.踢脚线高度:150mm 2.面层材料品种、规格、颜色:600*150踢脚砖（渗花） |  | m2 | 673.2
墙、柱面装饰与隔断、幕墙工程
81 | 011201001001 | 墙面一般抹灰 | 1.底层厚度、砂浆配合比:15厚1:1:6水泥石灰砂浆 2.面层厚度、砂浆配合比:5厚1:0.5:3水泥石灰砂浆 |  | m2 | 8135.08
82 | 011201001002 | 墙面一般抹灰 | 1.底层厚度、砂浆配合比:5厚1:2.5水泥砂浆 |  | m2 | 169.075
83 | 011201001003 | 墙面一般抹灰 | 1.底层厚度、砂浆配合比:20厚1:2水泥石灰砂浆掺3%防水剂 |  | m2 | 2028.21
84 | 011201001004 | 墙面一般抹灰 | 1.底层厚度、砂浆配合比:30厚1:2.5水泥石灰砂浆 |  | m2 | 241.09
85 | 011201001005 | 墙面一般抹灰 | 1.底层厚度、砂浆配合比:15厚1:1:6水泥石灰砂浆 |  | m2 | 5189.42
86 | 011201001006 | 墙面一般抹灰 | 1.部位:外墙面 2.底层厚度、砂浆配合比:15厚1:2.5水泥砂浆底层 |  | m2 | 3500.03
87 | 011204003001 | 块料墙面 | 1.结合层厚度、砂浆配合比:聚合物水泥砂浆 2.面层材料品种、规格、颜色:8厚400*800抛光砖（渗花）,白水泥浆擦缝 |  | m2 | 7217.63
88 | 011204003002 | 块料墙面 | 1.面层材料品种、规格、颜色:8厚300*450釉面砖 |  | m2 | 61.4
89 | 011204001001 | 石材墙面 | 1.安装方式:挂贴 2.面层材料品种、规格、颜色:20mm厚大理石墙面 |  | m2 | 241.09
90 | 010607004001 | 墙面挂网 | 1.墙、柱面钉(挂)钢(铁)网 铁丝网 |  | m2 | 5300.24
本页小计
注：为计取规费等的使用，可在表中增设其中：“定额人工费”。
表—08
分部分项工程和单价措施项目清单与计价表
工程名称：建筑装饰-地上部分 |  |  |  | 标段： |  |  |  | 第 10 页 共 14 页
序号 | 项目编码 | 项目名称 | 项目特征描述 |  | 计量单位 | 工程量 | 金额（元）
[7 empty] | 综合单价 |  | 综合合价 | 其中
暂估价
91 | 011201001007 | 墙面一般抹灰 | 1.底层厚度、砂浆配合比:10mm厚聚合物水泥砂浆 |  | m2 | 3500.03
92 | 011204003003 | 块料墙面 | 1.部位:外墙面 2.面层材料品种、规格、颜色:8~10厚45*45方砖 |  | m2 | 3500.03
93 | 011207001001 | 墙面装饰板 | 1.龙骨材料种类、规格、中距: 断面13cm2内、木龙骨平均中距(mm以内) 300 2.基层材料种类、规格:18mm厚细木工板 3.面层材料品种、规格、颜色:竹木纤维板5厚 |  | m2 | 18.03
94 | 011207001002 | 墙面装饰板 | 1.龙骨材料种类、规格、中距:断面13cm2内、木龙骨平均中距(mm以内) 300 2.基层材料种类、规格:18mm厚细木工板 3.面层材料品种、规格、颜色:铝塑板 |  | m2 | 10.82
95 | 011206001001 | 石材零星项目 | 1.面层材料品种、规格、颜色:20厚人造石台面 |  | m2 | 4.12
96 | 011210005001 | 成品隔断 | 1.隔断材料品种、规格、颜色:抗倍特板 2.配件品种、规格:五金配件 |  | m2 | 42.78
97 | 011207001003 | 墙面装饰板 | 1.面层材料品种、规格、颜色:玻镁彩钢板 |  | m2 | 1403.82
天棚工程
98 | 011302001001 | 吊顶天棚 | 1.龙骨材料种类、规格、中距:U型轻钢龙骨 2.基层材料种类、规格:50厚超细玻璃纤维 3.面层材料品种、规格:600*600*0.6方形铝扣板 |  | m2 | 1903.6
99 | 011302001002 | 吊顶天棚 | 1.龙骨材料种类、规格、中距:U型轻钢龙骨 2.基层材料种类、规格:50厚超细玻璃纤维 3.面层材料品种、规格:300*300*0.6方形铝扣板 |  | m2 | 10.88
本页小计
注：为计取规费等的使用，可在表中增设其中：“定额人工费”。
表—08
分部分项工程和单价措施项目清单与计价表
工程名称：建筑装饰-地上部分 |  |  |  | 标段： |  |  |  | 第 11 页 共 14 页
序号 | 项目编码 | 项目名称 | 项目特征描述 |  | 计量单位 | 工程量 | 金额（元）
[7 empty] | 综合单价 |  | 综合合价 | 其中
暂估价
100 | 011302001003 | 吊顶天棚 | 1.龙骨材料种类、规格、中距:卡式轻钢天棚龙骨 面层规格(mm) 辅龙骨间距450内 平面 2.面层材料品种、规格:医用玻镁彩钢板天花 |  | m2 | 639.42
101 | 011302001004 | 吊顶天棚 | 1.龙骨材料种类、规格、中距:装配式T型铝合金天棚龙骨 2.基层材料种类、规格:岩棉吸音板 3.面层材料品种、规格:石膏板 4.防护材料种类:玻璃纤维布一层 |  | m2 | 71.38
102 | 011301001001 | 天棚抹灰 | 1.底层厚度、材料种类:10厚1:1:6水泥石灰砂浆打底 2.面层厚度、砂浆配合比:2厚纸筋灰批面 |  | m2 | 2792.21
103 | 011301001002 | 天棚抹灰 | 1.抹灰厚度、材料种类:10厚1:3水泥砂浆底，5厚1:2.5水泥砂浆压光 |  | m2 | 720.45
104 | 010902002002 | 涂膜防水 | 1.防水膜品种:聚氨酯防水涂料 2.涂膜厚度、遍数:1.8mm厚3遍 |  | m2 | 720.45
油漆工程
105 | 011406003001 | 满刮腻子 | 1.腻子种类:防裂腻子 2.刮腻子遍数:满刮2遍 |  | m2 | 8135.08
106 | 011406001001 | 抹灰面油漆（墙面） | 1.油漆品种、刷漆遍数:乳胶漆一底一面 2.部位:内墙 |  | m2 | 8135.08
107 | 011406003002 | 满刮腻子 | 1.腻子种类:防裂腻子 2.刮腻子遍数:满刮3遍 |  | m2 | 169.08
108 | 011406001002 | 抹灰面油漆（墙面） | 1.油漆品种、刷漆遍数:抗菌乳胶漆一底两面 2.部位:内墙 |  | m2 | 169.08
109 | 011406001003 | 抹灰面油漆（天棚） | 1.油漆品种、刷漆遍数:乳胶漆一底一面 |  | m2 | 2792.21
本页小计
注：为计取规费等的使用，可在表中增设其中：“定额人工费”。
表—08
分部分项工程和单价措施项目清单与计价表
工程名称：建筑装饰-地上部分 |  |  |  | 标段： |  |  |  | 第 12 页 共 14 页
序号 | 项目编码 | 项目名称 | 项目特征描述 |  | 计量单位 | 工程量 | 金额（元）
[7 empty] | 综合单价 |  | 综合合价 | 其中
暂估价
110 | 011406001004 | 抹灰面油漆 | 1.油漆品种、刷漆遍数:刷无机涂料(A级不燃) |  | m2 | 720.45
其他装饰工程
111 | 011503001001 | 楼梯栏杆 | 1.扶手材料种类、规格:不锈钢管 Φ60 2.栏杆材料种类、规格:不锈钢管Φ28 |  | m | 248.1
112 | 011503001002 | 阳台防护栏杆 | 1.扶手材料种类、规格:3厚100X60方钢管 2.栏杆材料种类、规格:3厚40X30方钢管、3厚30X30方钢管、3厚40X50方钢管 3.防护材料种类:红丹底漆二道、二道黑色防锈漆 |  | m | 264.1
113 | 011503005001 | 金属靠墙扶手 | 1.扶手材料种类、规格:不锈钢管 Φ60 |  | m | 92.5
114 | 011503007001 | PVC靠墙扶手 | 1.扶手材料种类、规格:PVC扶手 2.固定配件种类:铝合金骨架、PVC支架 |  | m | 198.2
115 | 011503007002 | PVC防撞带 | 1.扶手材料种类、规格:PVC防撞带 2.固定配件种类:铝合金骨架 |  | m | 198.2
116 | 011503001003 | 铁艺围墙 | 1.扶手材料种类、规格:φ60*1.5镀锌钢管 |  | m | 76.8
117 | 011503008001 | 玻璃栏板 | 1.栏杆玻璃的种类、规格、颜色:18厚钢化玻璃1200mm高 |  | m | 10.5
118 | 011502006001 | 阴角、阳角金属线条 | 1.线条材料品种、规格、颜色:铝合金阴角、阳角 |  | m | 360
措施项目
119 | 粤011701008001 | 综合钢脚手架 | 1.综合钢脚手架搭拆 高度(m以内) 60.5 2.建筑用综合脚手架使用天数暂定180天，结算时按实结算 |  | m2 | 5201.82 | 70.58 |  | 367144.46
120 | 粤011701011001 | 里脚手架 | 1.里脚手架(钢管) 民用建筑 基本层3.6m |  | m2 | 6839.85 | 16.3 |  | 111489.56
本页小计
注：为计取规费等的使用，可在表中增设其中：“定额人工费”。
表—08
分部分项工程和单价措施项目清单与计价表
工程名称：建筑装饰-地上部分 |  |  |  | 标段： |  |  |  | 第 13 页 共 14 页
序号 | 项目编码 | 项目名称 | 项目特征描述 |  | 计量单位 | 工程量 | 金额（元）
[7 empty] | 综合单价 |  | 综合合价 | 其中
暂估价
121 | 粤011701011002 | 里脚手架 | 1.里脚手架(钢管) 民用建筑 基本层3.6m 实际高度(m):4.5 |  | m2 | 260.575 | 21.81 |  | 5683.14
122 | 粤011701010001 | 满堂脚手架 | 1.满堂脚手架(钢管) 基本层5.2m内 |  | m2 | 521.15 | 13.61 |  | 7092.85
123 | 011702002001 | 矩形柱 | 1.矩形柱模板(周长m) 支模高度3.6m内 1.8外 |  | m2 | 2369.23
124 | 011702002002 | 矩形柱 | 1.矩形柱模板(周长m) 支模高度4.5m内 1.8外 |  | m2 | 277.58
125 | 011702002003 | 矩形柱 | 1.矩形柱模板(周长m) 支模高度4.6m内 1.8内 |  | m2 | 16.44
126 | 011702003001 | 构造柱 | 1.矩形柱模板(周长m) 支模高度3.6m内 1.2内 |  | m2 | 370.07
127 | 011702003002 | 构造柱 | 1.矩形柱模板(周长m) 支模高度4.5m内 1.2内 |  | m2 | 14.09
128 | 011702004001 | 异形柱 | 1.异形柱模板 支模高度3.6m内 |  | m2 | 619.46
129 | 011702004002 | 异形柱 | 1.异形柱模板 支模高度4.5m内 |  | m2 | 58.64
130 | 011702006001 | 矩形梁 | 1.单梁、连续梁模板(梁宽cm) 25以内 支模高度3.6m |  | m2 | 4489.61
131 | 011702006002 | 矩形梁 | 1.单梁、连续梁模板(梁宽cm) 25以外 支模高度3.6m |  | m2 | 423.38
132 | 011702006003 | 矩形梁 | 1.单梁、连续梁模板(梁宽cm) 25以内 支模高度4.5m |  | m2 | 300.34
133 | 011702006004 | 矩形梁 | 1.单梁、连续梁模板(梁宽cm) 25以外 支模高度4.5m |  | m2 | 71.15
134 | 011702011001 | 直形墙 | 1.直形墙模板 墙厚(cm以内) 40 支模高度3.6m内 |  | m2 | 1006.78
135 | 011702011002 | 直形墙 | 1.直形墙模板 墙厚(cm以内) 40 支模高度4.5m内 |  | m2 | 98.44
136 | 011702014001 | 有梁板 | 1.有梁板模板 支模高度3.6m |  | m2 | 5416.74
137 | 011702014002 | 有梁板 | 1.有梁板模板 支模高度4.5m |  | m2 | 369.01
138 | 011702015001 | 无梁板 | 1.无梁板模板 支模高度3.6m |  | m2 | 93.84
139 | 011702022001 | 天沟、檐沟 | 1.挑檐模板 |  | m2 | 141.12
本页小计
注：为计取规费等的使用，可在表中增设其中：“定额人工费”。
表—08
分部分项工程和单价措施项目清单与计价表
工程名称：建筑装饰-地上部分 |  |  |  | 标段： |  |  |  | 第 14 页 共 14 页
序号 | 项目编码 | 项目名称 | 项目特征描述 |  | 计量单位 | 工程量 | 金额（元）
[7 empty] | 综合单价 |  | 综合合价 | 其中
暂估价
140 | 011702024001 | 楼梯 | 1.楼梯模板 直形 |  | m2 | 464.95
141 | 011702027001 | 台阶 | 1.台阶模板 |  | m2 | 8.52
142 | 011703001001 | 垂直运输 | 1.建筑物20m以上的垂直运输 60m以内 |  | m2 | 5361.3
143 | 011703001002 | 垂直运输 | 1.建筑物20m以内的垂直运输 现浇框架结构 |  | m2 | 2978.5
144 | 011705001001 | 大型机械设备进出场及安拆 | 1.塔式起重机每次安拆费 起重力矩60(kN·m) 2.施工电梯每次安拆费 (梯高75m以内) |  | 项 | 1
本页小计
合 计
注：为计取规费等的使用，可在表中增设其中：“定额人工费”。
表—08

## 表-11 总价措施项目清单与计价表
总价措施项目清单与计价表
工程名称：建筑装饰-地上部分 | [5 empty] | 标段： |  | 第 1 页 共 1 页
序号 | 项目编码 | 项目名称 | 计算基础 | 费率 (%) | 金额 (元) |  | 调整 费率(%) |  | 调整后 金额(元) | 备注
1 | LSSGCSF00001 | 绿色施工安全防护措施费 | 分部分项人工费+分部分项机具费 | 19 | 483446.25 |  |  |  |  | 以分部分项的人工费与施工机具费之和为计算基础，费率19%
2 | WMGDZJF00001 | 文明工地增加费 | 分部分项人工费+分部分项机具费 | 0 | [5 empty] | 以分部分项的人工费与施工机具费之和为计算基础，市级文明工地为1.20%；省级文明工地为2.10%
3 | 011707002001 | 夜间施工增加费 |  | 20 | [5 empty] | 以夜间施工项目人工费的20%计算
4 | GGCSF0000001 | 赶工措施费 | 分部分项人工费+分部分项机具费 | 0 | [5 empty] | 赶工措施费=（1-δ）*分部分项的（人工费+施工机具费）*0.3 （0.8≤δ＜1 式中：δ=合同工期/定额工期）
5 | QTFY00000001 | 其他费用 | [7 empty] | 按经批准的专项施工组织方案计算
合 计
编制人（造价人员）： | [5 empty] | 复核人（造价工程师）：
表-11

## 表-12 其他项目清单与计价汇总表
其他项目清单与计价汇总表
工程名称：建筑装饰-地上部分 |  |  | 标段： |  | 第 1 页 共 1 页
序号 | 项目名称 | 金额（元） |  | 结算金额（元） |  | 备注
1 | 暂列金额 | 1000715.39 |  |  |  | 明细详见表-12-1
2 | 暂估价
2.1 | 材料暂估价 | — |  |  |  | 明细详见表-12-2
2.2 | 专业工程暂估价 |  |  |  |  | 明细详见表-12-3
3 | 计日工 |  |  |  |  | 明细详见表-12-4
4 | 总承包服务费 |  |  |  |  | 明细详见表-12-5
5 | 预算包干费
6 | 工程优质费
7 | 概算幅度差
8 | 现场签证费用
9 | 索赔费用
10 | 其他费用
| 合 计 |  |  |  |  | —
注：材料（工程设备）暂估单价进入清单项目综合单价，此处不汇总。
表—12

## 表-12-1 暂列金额表
暂列金额明细表
工程名称：建筑装饰-地上部分 |  |  | 标段： |  | 第 1 页 共 1 页
序号 | 名称 | 计量单位 |  | 暂定金额（元） |  | 备注
1 | 暂列金额 | 元 |  | 1000715.39
合 计 |  |  |  | 1000715.39 |  | —
注：此表由招标人填写，如不能详列，也可只列暂列金额总额，投标人应将上述暂列金额计入投标总价中。
表—12—1

## 表-13 规费、税金项目清单与计价表
规费、税金项目清单与计价表
工程名称：建筑装饰-地上部分 |  |  | 标段： |  |  | 第 1 页 共 1 页
序号 | 项目名称 | 计算基础 |  | 取费基数 | 计算费率 (%) |  | 金额(元)
1 | 增值税销项税额 | 分部分项合计+措施合计+其他项目 |  |  | 9
合 计
编制人（造价人员）： |  |  | 复核人（造价工程师）：
表—13