## 表-04 单位工程招标控制价汇总表
单位工程招标控制价汇总表
工程名称：安装 |  |  | 标段： | 第 1 页 共 1 页
序号 | 汇总内容 | 金额:(元) |  |  | 其中：暂估价(元)
1 | 分部分项合计 |  |  |  | 1381716.13
1.1 | 强电部分
1.2 | 弱电智控部分
1.3 | 给排水部分 |  |  |  | 240684
1.4 | 暖通部分
1.5 | 消防部分 |  |  |  | 42650.69
1.6 | 电梯 |  |  |  | 600000
1.7 | 室外强电 |  |  |  | 498381.44
2 | 措施合计
2.1 | 绿色施工安全防护措施费 | 401468.23
2.2 | 其他措施费
3 | 其他项目 |  |  |  | －
3.1 | 暂列金额 | 510689.5
3.2 | 暂估价 | 1381716.13
3.3 | 计日工
3.4 | 总承包服务费
3.5 | 预算包干费
3.6 | 工程优质费
3.7 | 概算幅度差
3.8 | 索赔费用
3.9 | 现场签证费用
3.10 | 其他费用
4 | 税前工程造价
5 | 增值税销项税额 |  |  |  | －
6 | 总造价
7 | 人工费
招标控制价合计=1+2+3+4+5
注：本表适用于单位工程招标控制价或投标报价的汇总，如无单位工程划分，单项工程也使用本表汇总
表—04

## 表-08 分部分项工程和单价措施项目清单与计价表
分部分项工程和单价措施项目清单与计价表
工程名称：安装 |  |  |  | 标段： |  |  |  | 第 1 页 共 33 页
序号 | 项目编码 | 项目名称 | 项目特征描述 |  | 计量单位 | 工程量 | 金额（元）
[7 empty] | 综合单价 |  | 综合合价 | 其中
暂估价
强电部分
配电箱
1 | 030404017001 | 配电箱 | 1.名称:配电箱1AL 2.规格:T2N-160/R50/3P+YO24V+AUX、SH201-C16*2、GSH201-C20/0.03A*10 3.安装方式:悬挂式 |  | 台 | 1
2 | 030404017002 | 配电箱 | 1.名称:配电箱分箱2AL 2.规格:T2N-160/R50/3P+YO24V+AUX、SH201-C16*4、GSH201-C20/0.03A*11 3.安装方式:悬挂式 |  | 台 | 1
3 | 030404017003 | 配电箱 | 1.名称:电配电箱3AL 2.规格:T2N-160/R50/3P+YO24V+AUX、SH201-C16*3、GSH201-C20/0.03A*12 3.安装方式:悬挂式 |  | 台 | 1
4 | 030404017004 | 配电箱 | 1.名称:配电箱4-7AL 2.规格:T2N-160/R80/3P+YO24V+AUX、SH201-C16*6、GSH201-C20/0.03A*18 3.安装方式:悬挂式 |  | 台 | 4
5 | 030404017005 | 配电箱 | 1.名称:配电箱10-12AL 2.规格:T2N-160/R80/3P+YO24V+AUX、SH201-C16*6、GSH201-C20/0.03A*18 3.安装方式:悬挂式 |  | 台 | 3
本页小计
注：为计取规费等的使用，可在表中增设其中：“定额人工费”。
表—08
分部分项工程和单价措施项目清单与计价表
工程名称：安装 |  |  |  | 标段： |  |  |  | 第 2 页 共 33 页
序号 | 项目编码 | 项目名称 | 项目特征描述 |  | 计量单位 | 工程量 | 金额（元）
[7 empty] | 综合单价 |  | 综合合价 | 其中
暂估价
6 | 030404017006 | 配电箱 | 1.名称:配电箱13AL 2.规格:T2N-160/R80/3P+YO24V+AUX、SH201-C16*4、GSH201-C20/0.03A*17 3.安装方式:悬挂式 |  | 台 | 1
7 | 030404017007 | 配电箱 | 1.名称:配电箱14AP-RS（热水设备配电） 2.安装方式:悬挂式 |  | 台 | 1
8 | 030404017008 | 配电箱 | 1.名称:配电箱1AT-GZ 2.规格:PC级双电源自动转换开关、T2N-160/R50/3P*2、SH203-C25*6 3.安装方式:悬挂式 |  | 台 | 1
9 | 030404017009 | 配电箱 | 1.名称:配电箱4AT-GZ 2.规格:PC级双电源自动转换开关、T2N-160/R50/3P*2、SH203-C25*6 3.安装方式:悬挂式 |  | 台 | 1
10 | 030404017010 | 配电箱 | 1.名称:配电箱9AT-GZ 2.规格:PC级双电源自动转换开关、T2N-160/R50/3P*2、SH203-C25*6 3.安装方式:悬挂式 |  | 台 | 1
11 | 030404017011 | 配电箱 | 1.名称:配电箱B1ALG 2.规格:E204/45r、SH201-C16*2、GSH201-C20/0.03A*5 3.安装方式:悬挂式 |  | 台 | 1
12 | 030404017012 | 配电箱 | 1.名称:配电箱1ALG 2.规格:E204/45r、SH201-C16*8、GSH201-C20/0.03A*6 3.安装方式:悬挂式 |  | 台 | 1
13 | 030404017013 | 配电箱 | 1.名称:配电箱2-3ALG 2.规格:E204/45r、SH201-C16*2、GSH201-C20/0.03A*5 3.安装方式:悬挂式 |  | 台 | 2
本页小计
注：为计取规费等的使用，可在表中增设其中：“定额人工费”。
表—08
分部分项工程和单价措施项目清单与计价表
工程名称：安装 |  |  |  | 标段： |  |  |  | 第 3 页 共 33 页
序号 | 项目编码 | 项目名称 | 项目特征描述 |  | 计量单位 | 工程量 | 金额（元）
[7 empty] | 综合单价 |  | 综合合价 | 其中
暂估价
14 | 030404017014 | 配电箱 | 1.名称:配电箱4ALG 2.规格:E204/45r、SH201-C16*4、GSH201-C20/0.03A*4 3.安装方式:悬挂式 |  | 台 | 1
15 | 030404017015 | 配电箱 | 1.名称:配电箱5-7ALG 2.规格:E204/45r、SH201-C16*2、GSH201-C20/0.03A*5 3.安装方式:悬挂式 |  | 台 | 3
16 | 030404017016 | 配电箱 | 1.名称:配电箱8ALG 2.规格:E204/45r、SH201-C16、GSH201-C20/0.03A*5 3.安装方式:悬挂式 |  | 台 | 1
17 | 030404017017 | 配电箱 | 1.名称:配电箱9ALG 2.规格:E204/45r、SH201-C16*3、GSH201-C20/0.03A*4 3.安装方式:悬挂式 |  | 台 | 1
18 | 030404017018 | 配电箱 | 1.名称:配电箱10-13ALG 2.规格:E204/45r、SH201-C16*2、GSH201-C20/0.03A*5 3.安装方式:悬挂式 |  | 台 | 4
19 | 030404017019 | 配电箱 | 1.名称:配电箱2AT-YL 2.规格:PC级双电源自动转换开关、OT250E03*2、T2N-160/R40/3P*2、T2N-160/R63/3P*2T2N-160/R100/3P*2 3.安装方式:悬挂式 |  | 台 | 1
20 | 030404017020 | 配电箱 | 1.名称:配电箱B1AL-GY 2.规格:OT50E03 3.安装方式:悬挂式 |  | 台 | 1
21 | 030404017021 | 配电箱 | 1.名称:配电箱2AL-QJS 2.规格:OT50E03 3.安装方式:悬挂式 |  | 台 | 1
22 | 030404017022 | 配电箱 | 1.名称:配电箱3AL-CF 2.规格:OT50E03 3.安装方式:悬挂式 |  | 台 | 1
本页小计
注：为计取规费等的使用，可在表中增设其中：“定额人工费”。
表—08
分部分项工程和单价措施项目清单与计价表
工程名称：安装 |  |  |  | 标段： |  |  |  | 第 4 页 共 33 页
序号 | 项目编码 | 项目名称 | 项目特征描述 |  | 计量单位 | 工程量 | 金额（元）
[7 empty] | 综合单价 |  | 综合合价 | 其中
暂估价
23 | 030404017023 | 配电箱 | 1.名称:配电箱8AL-SS 2.规格:OT50E03 3.安装方式:悬挂式 |  | 台 | 1
24 | 030404017024 | 配电箱 | 1.名称:配电箱9AL-ICU 2.规格:OT50E03 3.安装方式:悬挂式 |  | 台 | 1
25 | 030404017025 | 配电箱 | 1.名称:配电箱2AT-XF 2.规格:T2N-160MA/R25/3P*2、PC级双电源自动转换开关、AFPM3-2AVML、AFPM/T-AVI、SH201-C16*8、T2N-160MA/R16/3P*3 3.安装方式:悬挂式 |  | 台 | 1
26 | 030404017026 | 配电箱 | 1.名称:配电箱5AT-XF 2.规格:T2N-160MA/R25/3P*2、PC级双电源自动转换开关、AFPM3-2AVML、AFPM/T-AVI、SH201-C16*8、T2N-160MA/R16/3P*4 3.安装方式:悬挂式 |  | 台 | 1
27 | 030404017027 | 配电箱 | 1.名称:配电箱10AT-XF 2.规格:T2N-160MA/R25/3P*2、PC级双电源自动转换开关、AFPM3-2AVML、AFPM/T-AVI、SH201-C16*9 3.安装方式:悬挂式 |  | 台 | 1
28 | 030404017028 | 配电箱 | 1.名称:配电箱14AT-XF 2.规格:T2N-160MA/R25/3P*2、PC级双电源自动转换开关、AFPM3-2AVML、AFPM/T-AVI、SH201-C16*6、T2N-160MA/R63/3P*4、T2N-160MA/R16/3P*2 3.安装方式:悬挂式 |  | 台 | 1
29 | 030404017029 | 配电箱 | 1.名称:配电箱14AT-XT 2.规格:OT160E03*2、PC级双电源自动转换开关、AFPM3-2AVML、AFPM/T-AVI、GSH201-C16/0.03A*9、T2N-160MA/R63/3P*3 3.安装方式:悬挂式 |  | 台 | 1
本页小计
注：为计取规费等的使用，可在表中增设其中：“定额人工费”。
表—08
分部分项工程和单价措施项目清单与计价表
工程名称：安装 |  |  |  | 标段： |  |  |  | 第 5 页 共 33 页
序号 | 项目编码 | 项目名称 | 项目特征描述 |  | 计量单位 | 工程量 | 金额（元）
[7 empty] | 综合单价 |  | 综合合价 | 其中
暂估价
30 | 030404017030 | 配电箱 | 1.名称:配电箱14AC-PY1 2.规格:KB0-50C/M50/09+06MF 3.安装方式:悬挂式 |  | 台 | 1
31 | 030404017031 | 配电箱 | 1.名称:配电箱14AC-JY1 2.规格:KB0-50C/M50/09+06MF、压差传感器控制箱 3.安装方式:悬挂式 |  | 台 | 1
32 | 030404017032 | 配电箱 | 1.名称:配电箱14AC-JY2 2.规格:KB0-50C/M50/09+06MF、压差传感器控制箱 3.安装方式:悬挂式 |  | 台 | 1
33 | 030404017033 | 配电箱 | 1.名称:配电箱B1ALE、1ALE-13ALE 2.规格:SH201-C10、A型集中电源 3.安装方式:悬挂式 |  | 台 | 14
34 | 030404017034 | 配电箱 | 1.名称:手术室配电箱 |  | 台 | 6
35 | 030404016001 | 控制箱 | 1.名称:电梯控制箱 |  | 台 | 2
36 | 030404016002 | 控制箱 | 1.名称:卷帘门控制箱 |  | 台 | 3
37 | 030404016003 | 控制箱 | 1.名称:排烟窗控制箱 |  | 台 | 2
38 | 030404016004 | 控制箱 | 1.名称:喷淋泵控制箱 |  | 台 | 1
39 | 030404016005 | 控制箱 | 1.名称:喷淋泵控制箱 |  | 台 | 1
40 | 030404016006 | 控制箱 | 1.名称:消防泵控制箱 |  | 台 | 1
41 | 030404016007 | 控制箱 | 1.名称:消防栓系统增加稳压设备控制箱 |  | 台 | 1
42 | 030404016008 | 控制箱 | 1.名称:压差传感器控制箱 |  | 台 | 2
43 | 030404016009 | 控制箱 | 1.名称:消防巡检箱 |  | 台 | 1
44 | 030404018001 | 插座箱 | 1.名称:手术室专用插座箱 |  | 台 | 16
电线线路架设
45 | 030411003001 | 桥架 | 1.名称:钢制桥架 2.规格:200*100 |  | m | 529.5
46 | 030411003002 | 桥架 | 1.名称:钢制桥架 2.规格:100*100 |  | m | 28.5
本页小计
注：为计取规费等的使用，可在表中增设其中：“定额人工费”。
表—08
分部分项工程和单价措施项目清单与计价表
工程名称：安装 |  |  |  | 标段： |  |  |  | 第 6 页 共 33 页
序号 | 项目编码 | 项目名称 | 项目特征描述 |  | 计量单位 | 工程量 | 金额（元）
[7 empty] | 综合单价 |  | 综合合价 | 其中
暂估价
47 | 030411001001 | 配管 | 1.名称:镀锌电线导管 2.规格:JDG15 3.配置形式:砖、混凝土结构暗配 |  | m | 102.2
48 | 030411001002 | 配管 | 1.名称:镀锌电线导管 2.规格:JDG20 3.配置形式:砖、混凝土结构暗配 |  | m | 12469.5
49 | 030411001003 | 配管 | 1.名称:镀锌电线导管 2.规格:JDG25 3.配置形式:砖、混凝土结构暗配 |  | m | 159.3
50 | 030411001004 | 配管 | 1.名称:镀锌电线导管 2.规格:JDG40 3.配置形式:砖、混凝土结构暗配 |  | m | 23.5
51 | 030411001005 | 配管 | 1.名称:镀锌电线导管 2.规格:SC20 3.配置形式:砖、混凝土结构暗配 |  | m | 2148.9
52 | 030411001006 | 配管 | 1.名称:镀锌电线导管 2.规格:SC25 3.配置形式:砖、混凝土结构暗配 |  | m | 15.2
53 | 030411001007 | 配管 | 1.名称:镀锌电线导管 2.规格:SC65 3.配置形式:砖、混凝土结构暗配 |  | m | 7.8
54 | 030408001001 | 电力电缆 | 1.名称:交联聚乙烯护套电缆 2.型号:WDZN-YJE 3.规格:4*95+1*50 |  | m | 124.2
55 | 030408001002 | 电力电缆 | 1.名称:交联聚乙烯护套电缆 2.型号:WDZN-YJE 3.规格:4*35+1*16 |  | m | 39.6
56 | 030408001003 | 电力电缆 | 1.名称:交联聚乙烯护套电缆 2.型号:WDZN-YJE 3.规格:4*25+1*16 |  | m | 25.2
57 | 030408001004 | 电力电缆 | 1.名称:交联聚乙烯护套电缆 2.型号:WDZN-YJE 3.规格:3*25+2*16 |  | m | 18.4
本页小计
注：为计取规费等的使用，可在表中增设其中：“定额人工费”。
表—08
分部分项工程和单价措施项目清单与计价表
工程名称：安装 |  |  |  | 标段： |  |  |  | 第 7 页 共 33 页
序号 | 项目编码 | 项目名称 | 项目特征描述 |  | 计量单位 | 工程量 | 金额（元）
[7 empty] | 综合单价 |  | 综合合价 | 其中
暂估价
58 | 030408001005 | 电力电缆 | 1.名称:交联聚乙烯护套电缆 2.型号:WDZN-YJE 3.规格:4*50+1*25 |  | m | 61.2
59 | 030408001006 | 电力电缆 | 1.名称:交联聚乙烯护套电缆 2.型号:WDZN-YJE 3.规格:3*70+2*35 |  | m | 68.4
60 | 030408001007 | 电力电缆 | 1.名称:交联聚乙烯护套电缆 2.型号:WDZN-YJE 3.规格:5*10 |  | m | 9
61 | 030408001008 | 电力电缆 | 1.名称:隔离型柔性矿物绝缘电缆 2.型号:NG-A(BTLY) 3.规格:5*16 |  | m | 27.2
62 | 030408001009 | 电力电缆 | 1.名称:隔离型柔性矿物绝缘电缆 2.型号:NG-A(BTLY) 3.规格:3*95+2*50 |  | m | 9
63 | 030408001010 | 电力电缆 | 1.名称:隔离型柔性矿物绝缘电缆 2.型号:NG-A(BTLY) 3.规格:4*70+1*35 |  | m | 165.6
64 | 030408001011 | 电力电缆 | 1.名称:隔离型柔性矿物绝缘电缆 2.型号:NG-A(BTLY) 3.规格:3*50+2*25 |  | m | 68.4
65 | 030411004001 | 配线 | 1.名称:铜芯单层塑料电线 2.配线形式:管内穿线 3.规格:WDZ-BYJ2.5 4.材质:铜芯 |  | m | 21696.4
66 | 030411004002 | 配线 | 1.名称:铜芯单层塑料电线 2.配线形式:管内穿线 3.规格:WDZN-BYJ2.5 4.材质:铜芯 |  | m | 1232.9
67 | 030411004003 | 配线 | 1.名称:铜芯单层塑料电线 2.配线形式:管内穿线 3.规格:WDZ-BYJ4 4.材质:铜芯 |  | m | 17352.5
本页小计
注：为计取规费等的使用，可在表中增设其中：“定额人工费”。
表—08
分部分项工程和单价措施项目清单与计价表
工程名称：安装 |  |  |  | 标段： |  |  |  | 第 8 页 共 33 页
序号 | 项目编码 | 项目名称 | 项目特征描述 |  | 计量单位 | 工程量 | 金额（元）
[7 empty] | 综合单价 |  | 综合合价 | 其中
暂估价
68 | 030411004004 | 配线 | 1.名称:铜芯单层塑料电线 2.配线形式:管内穿线 3.规格:WDZN-BYJ4 4.材质:铜芯 |  | m | 893.2
69 | 030411004005 | 配线 | 1.名称:铜芯单层塑料电线 2.配线形式:管内穿线 3.规格:WDZ-BYJ6 4.材质:铜芯 |  | m | 100.5
70 | 030411004006 | 配线 | 1.名称:铜芯单层塑料电线 2.配线形式:管内穿线 3.规格:WDZN-BYJ6 4.材质:铜芯 |  | m | 100.5
71 | 030411004007 | 配线 | 1.名称:铜芯单层塑料电线 2.配线形式:管内穿线 3.规格:WDZ-BYJ10 4.材质:铜芯 |  | m | 154.1
72 | 030411004008 | 配线 | 1.名称:铜芯单层塑料电线 2.配线形式:管内穿线 3.规格:WDZN-BYJ16 4.材质:铜芯 |  | m | 83.5
73 | 030411004009 | 配线 | 1.名称:绝缘电线 2.配线形式:管内穿线 3.型号:WDZN-RVS 4.规格:2*2.5m2 5.材质:铜芯 |  | m | 3174.8
灯具及其他设备
74 | 030412005001 | 荧光灯 | 1.名称:单管LED荧光灯 2.规格:18W 3.安装形式:吸顶式 |  | 套 | 6
75 | 030412005002 | 荧光灯 | 1.名称:单管控照LED灯 2.规格:24W 3.安装形式:壁装式 |  | 套 | 8
76 | 030412005003 | 荧光灯 | 1.名称:带磨砂玻璃罩三管格栅荧光灯 2.规格:3*14W 3.安装形式:吸顶式 |  | 套 | 258
77 | 030412005004 | 荧光灯 | 1.名称:三管格栅荧光灯 2.规格:3*14W 3.安装形式:吸顶式 |  | 套 | 313
本页小计
注：为计取规费等的使用，可在表中增设其中：“定额人工费”。
表—08
分部分项工程和单价措施项目清单与计价表
工程名称：安装 |  |  |  | 标段： |  |  |  | 第 9 页 共 33 页
序号 | 项目编码 | 项目名称 | 项目特征描述 |  | 计量单位 | 工程量 | 金额（元）
[7 empty] | 综合单价 |  | 综合合价 | 其中
暂估价
78 | 030412004001 | 装饰灯 | 1.名称:平板洁净灯 2.规格:300*300 |  | 套 | 17
79 | 030412004002 | 装饰灯 | 1.名称:平板洁净灯 2.规格:300*600 |  | 套 | 23
80 | 030412004003 | 装饰灯 | 1.名称:平板洁净灯 2.安装形式:300*1200 |  | 套 | 68
81 | 030412001001 | 普通灯具 | 1.名称:声光控吸顶节能灯 2.型号:自带声控开关 3.规格:25W 4.类型:吸顶安装 |  | 套 | 56
82 | 030412002001 | 工厂灯 | 1.名称:应急照明灯(LED) 2.规格:1X11W |  | 套 | 280
83 | 030412004004 | 装饰灯 | 1.名称:单向疏散出口标志灯 |  | 套 | 62
84 | 030412004005 | 装饰灯 | 1.名称:双向疏散出口标志灯 |  | 套 | 25
85 | 030412004006 | 装饰灯 | 1.名称:楼层标志灯 2.规格:1W |  | 套 | 28
86 | 030412004007 | 装饰灯 | 1.名称:安全出口标志灯 2.规格:1W LED DC36V 3.安装形式:挂墙式 |  | 套 | 56
87 | 030412004008 | 装饰灯 | 1.名称:地脚灯 2.规格:2.5W 3.安装形式:嵌入式 |  | 套 | 128
88 | 030412004009 | 装饰灯 | 1.名称:定制吊顶装饰灯 2.安装形式:吊链式 |  | 套 | 1
89 | 030412004010 | 装饰灯 | 1.名称:筒灯 2.规格:11W |  | 套 | 54
90 | 030412004011 | LED灯带 | 1.名称:LED灯带 2.规格:13W |  | m | 58.8
91 | 030412001002 | 普通灯具 | 1.名称:壁灯 2.规格:8W |  | 套 | 277
92 | 030412001003 | 普通灯具 | 1.名称:LED防水吸顶灯 2.规格:25W |  | 套 | 220
93 | 030412001004 | 普通灯具 | 1.名称:LED矩形吸顶灯 2.规格:25W |  | 套 | 10
94 | 030411006001 | 接线盒 | 1.名称:（开关、插座、灯具)底盒 2.型号:86型 3.安装形式:暗装 |  | 个 | 1782
本页小计
注：为计取规费等的使用，可在表中增设其中：“定额人工费”。
表—08
分部分项工程和单价措施项目清单与计价表
工程名称：安装 |  |  |  | 标段： |  |  |  | 第 10 页 共 33 页
序号 | 项目编码 | 项目名称 | 项目特征描述 |  | 计量单位 | 工程量 | 金额（元）
[7 empty] | 综合单价 |  | 综合合价 | 其中
暂估价
95 | 030904008001 | 模块(模块箱) | 1.名称:单输出、输入模块 |  | 个 | 44
96 | 030404033001 | 风扇 | 1.名称:病床壁扇 |  | 台 | 196
97 | 030404033002 | 排气扇 | 1.名称:排气扇 |  | 台 | 116
98 | 030404033003 | 排气扇 | 1.名称:排气扇 2.型号:PQ120 |  | 台 | 59
99 | 030404033004 | 排气扇 | 1.名称:排气扇 2.型号:PQ150 |  | 台 | 80
100 | 030404033005 | 排气扇 | 1.名称:排气扇 2.型号:PQ250 |  | 台 | 15
101 | 030404033006 | 排气扇 | 1.名称:排气扇 2.型号:PQ400 |  | 台 | 1
102 | 030404033007 | 排气扇 | 1.名称:排气扇 2.型号:PQ800 |  | 台 | 1
开关插座
103 | 030404034001 | 照明开关 | 1.名称:一位单控大跷板开关 2.材质:塑料 3.安装方式:暗装 |  | 个 | 169
104 | 030404034002 | 照明开关 | 1.名称:两位单控大跷板开关 2.材质:塑料 3.安装方式:暗装 |  | 个 | 128
105 | 030404034003 | 照明开关 | 1.名称:二位单控大跷板开关 2.材质:塑料 3.规格:双联单控 4.安装方式:暗装 |  | 个 | 46
106 | 030404034004 | 照明开关 | 1.名称:三位单控大跷板开关 2.材质:塑料 3.安装方式:暗装 |  | 个 | 131
107 | 030404034005 | 照明开关 | 1.名称:四位单控大跷板开关 2.材质:塑料 3.安装方式:暗装 |  | 个 | 12
108 | 030404019001 | 控制开关 | 1.名称:卷帘门控制开关 |  | 个 | 6
109 | 030404035001 | 插座 | 1.名称:二三极插座 2.安装方式:暗装 |  | 个 | 122
110 | 030404035002 | 插座 | 1.名称:二三极防水插座 2.安装方式:暗装 |  | 个 | 112
111 | 030404035003 | 插座 | 1.名称:二三极安全插座C 2.安装方式:暗装 |  | 个 | 258
本页小计
注：为计取规费等的使用，可在表中增设其中：“定额人工费”。
表—08
分部分项工程和单价措施项目清单与计价表
工程名称：安装 |  |  |  | 标段： |  |  |  | 第 11 页 共 33 页
序号 | 项目编码 | 项目名称 | 项目特征描述 |  | 计量单位 | 工程量 | 金额（元）
[7 empty] | 综合单价 |  | 综合合价 | 其中
暂估价
112 | 030404035004 | 插座 | 1.名称:空调插座GK 2.安装方式:暗装 |  | 个 | 11
113 | 030404035005 | 插座 | 1.名称:空调插座BK 2.安装方式:暗装 |  | 个 | 99
114 | 030404035006 | 插座 | 1.名称:电视插座V 2.安装方式:暗装 |  | 个 | 86
115 | 030404035007 | 插座 | 1.名称:二连插座 2.安装方式:暗装 |  | 个 | 24
116 | 030411006002 | 接线盒 | 1.名称:（开关、插座、灯具)底盒 2.型号:86型 3.安装形式:暗装 |  | 个 | 1111
防雷部分
117 | 030409003001 | 避雷引下线 | 1、名称:避雷引下线 2、规格:利用建筑物钢筋混凝土柱内四根主筋（Ф﹥12）通长可靠连接 |  | m | 256.5
118 | 030409005001 | 避雷网 | 1、名称:接闪带 2、安装形式：利用结构梁、板内钢筋(Φ10)通长焊接,并与明装接闪带或引下线焊接连通 |  | m | 124.2
119 | 030409004001 | 均压环 | 1、名称:均压环 2、规格:利用每三层结构圈梁内两根主筋（Ф﹥12）连接成闭合回路 |  | m | 372.7
120 | 030409001001 | 接地极 | 1.名称:成品角钢接地极 |  | 根 | 6
121 | 030409006001 | 避雷针 | 1、名称:避雷针 2、规格:Φ10镀锌圆钢 |  | 根 | 4
122 | 030409008001 | 等电位端子箱、测试板 | 1.名称:LEB等电位联结箱 2.规格:300*200*100 |  | 台 | 37
弱电智控部分
线路架设
123 | 030411003003 | 桥架 | 1.名称:电缆桥架 2.规格:100*100 |  | m | 360.7
124 | 030411003004 | 桥架 | 1.名称:电缆桥架 2.规格:200*100*1.2 |  | m | 1150
本页小计
注：为计取规费等的使用，可在表中增设其中：“定额人工费”。
表—08
分部分项工程和单价措施项目清单与计价表
工程名称：安装 |  |  |  | 标段： |  |  |  | 第 12 页 共 33 页
序号 | 项目编码 | 项目名称 | 项目特征描述 |  | 计量单位 | 工程量 | 金额（元）
[7 empty] | 综合单价 |  | 综合合价 | 其中
暂估价
125 | 030411003005 | 桥架 | 1.名称:电缆桥架 2.规格:300*100 |  | m | 46.2
126 | 030413001001 | 桥架支架 | 1.名称:镀锌钢管构件 2.规格:4*400角钢 |  | kg | 2800
127 | 031201003001 | 金属结构刷油 | 1.油漆品种:红丹防锈漆 2.涂刷遍数、漆膜厚度:二遍 |  | kg | 2800
128 | 030411001008 | 配管 | 1.名称:PVC塑料难燃电线管 2.规格:DN25mm 3.配置形式:砖、混凝土结构暗配 |  | m | 3915
129 | 030411001009 | 配管 | 1.材质:JDG 2.规格:DN25mm 3.配置形式:混凝土结构暗配 |  | m | 2805
130 | 030502005001 | 双绞线缆 | 1.名称:六类网线 2.规格:CAT6 |  | m | 17054
131 | 030502007001 | 光缆 | 1.名称:12芯光缆 |  | m | 2550
132 | 030408011001 | 电缆分支箱 | 1.名称:有线电视分支分配器箱 |  | 台 | 13
133 | 030505013001 | 分配网络 | 1.名称:有线电视4分支器 |  | 个 | 1
134 | 030505005001 | 射频同轴电缆 | 1.规格:SYV-75-9 2.敷设方式:管内穿线 |  | m | 48
135 | 030505005002 | 射频同轴电缆 | 1.规格:SYV-75-5 2.敷设方式:管内穿线 |  | m | 4780
136 | 030502005002 | 双绞线缆 | 1.名称:UTPCAT6a |  | m | 6960
137 | 030502005003 | 双绞线缆 | 1.名称:超五类网线 2.规格:STP/Y4*2*0.5 |  | m | 120
138 | 030502005004 | 双绞线缆 | 1.名称:双咪线 2.规格:RVPE2*0.5 |  | m | 100
139 | 030502005005 | 双绞线缆 | 1.名称:金银组合喇叭线 2.线缆对数:300芯*2 |  | m | 100
140 | 030502005006 | 双绞线缆 | 1.名称:HDMI线 |  | m | 70
141 | 030502007002 | 光缆 | 1.名称:4芯单模光纤 |  | m | 950
142 | 030408001012 | 电力电缆 | 1.名称:铜芯绝缘导线 2.规格:RVV-3*1 |  | m | 80
143 | 030408001013 | 电力电缆 | 1.名称:铜芯绝缘导线 2.规格:RVV-3*1.5 |  | m | 4966
本页小计
注：为计取规费等的使用，可在表中增设其中：“定额人工费”。
表—08
分部分项工程和单价措施项目清单与计价表
工程名称：安装 |  |  |  | 标段： |  |  |  | 第 13 页 共 33 页
序号 | 项目编码 | 项目名称 | 项目特征描述 |  | 计量单位 | 工程量 | 金额（元）
[7 empty] | 综合单价 |  | 综合合价 | 其中
暂估价
144 | 030408001014 | 电力电缆 | 1.名称:铜芯绝缘导线 2.规格:RVV-3*2.5 |  | m | 200
145 | 030408001015 | 电力电缆 | 1.名称:铜芯绝缘导线 2.规格:RVV-2*1.5 |  | m | 4400
146 | 030408001016 | 电力电缆 | 1.名称:铜芯绝缘导线 2.规格:RVVSP2*0.75 |  | m | 50
147 | 030502009001 | 网线接头 | 1.名称:六类水晶头 2.规格:工程级50U镀金100个装 RJ45千兆网线接头 CAT6 |  | 个 | 300
148 | 030404019002 | 控制开关 | 1.名称:真空断路器 2.额定电流(A):30A |  | 个 | 4
149 | 030411004010 | 配线 | 1.型号:RVS 2.规格:2*1.0m2 |  | m | 2240.6
150 | 031103003001 | 音频连接线-双莲花(RCA) | 1.类型:3.5mm接口、双莲花(RCA) |  | m | 7.2
151 | 031103003002 | 音频连接线-莲花(RCA) | 1.类型:莲花(RCA) |  | m | 14.4
152 | 031103003003 | 音频连接线 | 1.规格:卡农头(母)*1,线径:0.3mm |  | m | 3.6
153 | 031103003004 | 音频连接线 | 1.规格:卡农头(公)*1,线径:0.3mm |  | m | 7.2
154 | 031103003005 | 音频连接线 | 1.规格:卡侬头(母)*1卡侬头(公)*1,线径:0.3mm |  | m | 10.8
155 | 031103003006 | 音频连接线 | 1.规格:3.5(耳机插头)*1,6.35话筒插头*2 |  | m | 9.6
|  | 给排水部分 | [7 empty] | 240684
生活给水系统
156 | 031001006001 | 塑料管 | 1.安装部位:室内 2.介质:给水 3.材质、规格:PP-R给水管材，DN20 4.连接形式:粘接 5.压力试验及吹、洗设计要求:管道消毒、冲洗 |  | m | 48
本页小计
注：为计取规费等的使用，可在表中增设其中：“定额人工费”。
表—08
分部分项工程和单价措施项目清单与计价表
工程名称：安装 |  |  |  | 标段： |  |  |  | 第 14 页 共 33 页
序号 | 项目编码 | 项目名称 | 项目特征描述 |  | 计量单位 | 工程量 | 金额（元）
[7 empty] | 综合单价 |  | 综合合价 | 其中
暂估价
157 | 031001006002 | 塑料管 | 1.安装部位:室内 2.介质:给水 3.材质、规格:PP-R给水管材，DN25 4.连接形式:粘接 5.压力试验及吹、洗设计要求:管道消毒、冲洗 |  | m | 87.5
158 | 031001006003 | 塑料管 | 1.安装部位:室内 2.介质:给水 3.材质、规格:PP-R给水管材，DN32 4.连接形式:粘接 5.压力试验及吹、洗设计要求:管道消毒、冲洗 |  | m | 141.7
159 | 031001006004 | 塑料管 | 1.安装部位:室内 2.介质:给水 3.材质、规格:PP-R给水管材，DN40 4.连接形式:粘接 5.压力试验及吹、洗设计要求:管道消毒、冲洗 |  | m | 140.1
160 | 031001006005 | 塑料管 | 1.安装部位:室内 2.介质:给水 3.材质、规格:PP-R给水管材，DN50 4.连接形式:粘接 5.压力试验及吹、洗设计要求:管道消毒、冲洗 |  | m | 316
161 | 031001006006 | 塑料管 | 1.安装部位:室内 2.介质:给水 3.材质、规格:PP-R给水管材，DN65 4.连接形式:粘接 5.压力试验及吹、洗设计要求:管道消毒、冲洗 |  | m | 38.9
162 | 031001006007 | 塑料管 | 1.安装部位:室内 2.介质:给水 3.材质、规格:PVC-U给水管材，DN80 4.连接形式:粘接 5.压力试验及吹、洗设计要求:管道消毒、冲洗 |  | m | 32.4
本页小计
注：为计取规费等的使用，可在表中增设其中：“定额人工费”。
表—08
分部分项工程和单价措施项目清单与计价表
工程名称：安装 |  |  |  | 标段： |  |  |  | 第 15 页 共 33 页
序号 | 项目编码 | 项目名称 | 项目特征描述 |  | 计量单位 | 工程量 | 金额（元）
[7 empty] | 综合单价 |  | 综合合价 | 其中
暂估价
163 | 031001006008 | 塑料管 | 1.安装部位:室内 2.介质:给水 3.材质、规格:PP-R给水管材，DN110 4.连接形式:粘接 5.压力试验及吹、洗设计要求:管道消毒、冲洗 |  | m | 208.1
热水系统
164 | 031001006009 | 塑料管 | 1.安装部位:室内 2.介质:热水 3.材质、规格:PP-R给水管材，DN20 4.连接形式:热熔连接 5.压力试验及吹、洗设计要求:管道消毒、冲洗 公称直径(mm以内) 20 |  | m | 233.5
165 | 031001006010 | 塑料管 | 1.安装部位:室内 2.介质:热水 3.材质、规格:PP-R给水管材，DN25 4.连接形式:热熔连接 5.压力试验及吹、洗设计要求:管道消毒、冲洗 公称直径(mm以内) 25 |  | m | 96.7
166 | 031001006011 | 塑料管 | 1.安装部位:室内 2.介质:热水 3.材质、规格:PP-R给水管材，DN32 4.连接形式:热熔连接 5.压力试验及吹、洗设计要求:管道消毒、冲洗 公称直径(mm以内) 32 |  | m | 182.9
167 | 031001006012 | 塑料管 | 1.安装部位:室内 2.介质:热水 3.材质、规格:PP-R给水管材，DN40 4.连接形式:热熔连接 5.压力试验及吹、洗设计要求:管道消毒、冲洗 公称直径(mm以内) 40 |  | m | 155.5
本页小计
注：为计取规费等的使用，可在表中增设其中：“定额人工费”。
表—08
分部分项工程和单价措施项目清单与计价表
工程名称：安装 |  |  |  | 标段： |  |  |  | 第 16 页 共 33 页
序号 | 项目编码 | 项目名称 | 项目特征描述 |  | 计量单位 | 工程量 | 金额（元）
[7 empty] | 综合单价 |  | 综合合价 | 其中
暂估价
168 | 031001006013 | 塑料管 | 1.安装部位:室内 2.介质:热水 3.材质、规格:PP-R给水管材，DN50 4.连接形式:热熔连接 5.压力试验及吹、洗设计要求:管道消毒、冲洗 公称直径(mm以内) 50 |  | m | 224.6
169 | 031001006014 | 塑料管 | 1.安装部位:室内 2.介质:给水 3.材质、规格:PP-R给水管材，DN80 4.连接形式:热熔连接 5.压力试验及吹、洗设计要求:管道消毒、冲洗 公称直径(mm以内)80 |  | m | 141
170 | 031001006015 | 塑料管 | 1.安装部位:室内 2.介质:给水 3.材质、规格:PP-R给水管材，DN100 4.连接形式:热熔连接 5.压力试验及吹、洗设计要求:管道消毒、冲洗 |  | m | 15.3
雨水系统
171 | 031001006016 | 塑料管 | 1.安装部位:室内 2.介质:冷凝水 3.材质、规格:PVC-U排水管材，DN50 4.连接形式:粘接 |  | m | 374.3
172 | 031001006017 | 塑料管 | 1.安装部位:室内 2.介质:雨水 3.材质、规格:PVC-U排水管材，DN110 4.连接形式:粘接 |  | m | 541.6
173 | 031001006018 | 塑料管 | 1.安装部位:室内 2.介质:雨水 3.材质、规格:PVC-U排水管材，DN75 4.连接形式:粘接 |  | m | 106
排污系统
本页小计
注：为计取规费等的使用，可在表中增设其中：“定额人工费”。
表—08
分部分项工程和单价措施项目清单与计价表
工程名称：安装 |  |  |  | 标段： |  |  |  | 第 17 页 共 33 页
序号 | 项目编码 | 项目名称 | 项目特征描述 |  | 计量单位 | 工程量 | 金额（元）
[7 empty] | 综合单价 |  | 综合合价 | 其中
暂估价
174 | 031001006019 | 塑料管 | 1.安装部位:室内 2.介质:污水 3.材质、规格:PVC-U排水管材，DN110 4.连接形式:粘接 |  | m | 534.9
175 | 031001006020 | 塑料管 | 1.安装部位:室内 2.介质:污水 3.材质、规格:PVC-U排水管材，DN150 4.连接形式:粘接 |  | m | 73.9
废水系统
176 | 031001006021 | 塑料管 | 1.安装部位:室内 2.介质:废水 3.材质、规格:PVC-U排水管材，DN110 4.连接形式:粘接 |  | m | 590.3
177 | 031001006022 | 塑料管 | 1.安装部位:室内 2.介质:废水 3.材质、规格:PVC-U排水管材，DN150 4.连接形式:粘接 |  | m | 91.3
管道闸阀附件
178 | 031003003001 | 焊接法兰阀门 | 1.类型:蝶式截止阀 2.规格、压力等级:DN100 3.连接形式:法兰连接 |  | 个 | 5
179 | 031003003002 | 焊接法兰阀门 | 1.类型:电动分流闸阀 2.规格、压力等级:DN100 3.连接形式:法兰连接 |  | 个 | 2
180 | 031003003003 | 焊接法兰阀门 | 1.类型:电动闸阀 2.规格、压力等级:DN80 3.连接形式:法兰连接 |  | 个 | 2
181 | 031003001001 | 螺纹阀门 | 1.类型:螺纹截止阀 2.材质:塑料 3.规格、压力等级:DN80 |  | 个 | 2
182 | 031003001002 | 螺纹阀门 | 1.类型:螺纹止回阀 2.材质:塑料 3.规格、压力等级:DN80 |  | 个 | 1
本页小计
注：为计取规费等的使用，可在表中增设其中：“定额人工费”。
表—08
分部分项工程和单价措施项目清单与计价表
工程名称：安装 |  |  |  | 标段： |  |  |  | 第 18 页 共 33 页
序号 | 项目编码 | 项目名称 | 项目特征描述 |  | 计量单位 | 工程量 | 金额（元）
[7 empty] | 综合单价 |  | 综合合价 | 其中
暂估价
183 | 031003001003 | 螺纹阀门 | 1.类型:螺纹阀 2.规格、压力等级:DN25 3.连接形式:螺纹连接 |  | 个 | 132
184 | 031003001004 | 螺纹阀门 | 1.类型:带过滤器可调式减压阀 2.规格、压力等级:DN25 3.连接形式:螺纹连接 |  | 个 | 120
185 | 031003010001 | 可曲绕橡胶接头 | 1.规格:DN25 2.连接形式:螺纹连接 |  | 个/组 | 120
186 | 030601002001 | 压力仪表 | 1.名称:压力表 2.规格:DN25 |  | 台 | 240
187 | 031003001005 | 螺纹阀门 | 1.类型:螺纹阀 2.规格、压力等级:DN20 3.连接形式:螺纹连接 |  | 个 | 132
188 | 031003001006 | 螺纹阀门 | 1.类型:带过滤器可调式减压阀 2.规格、压力等级:DN20 3.连接形式:螺纹连接 |  | 个 | 120
189 | 031003010002 | 可曲绕橡胶接头 | 1.规格:DN20 2.连接形式:螺纹连接 |  | 个/组 | 120
190 | 030601002002 | 压力仪表 | 1.名称:压力表 2.规格:DN20 |  | 台 | 240
191 | 030901008001 | 末端试水装置 | 1.规格:DN25 2.组装形式:螺纹连接 |  | 组 | 2
192 | 031003013001 | 水表 | 1.安装部位(室内外):室内 2.型号、规格:DN100 3.连接形式:法兰连接 4.附件配置:法兰水表、法兰闸阀、法兰止回阀 |  | 组 | 1
193 | 031003013002 | 水表 | 1.安装部位(室内外):室内 2.型号、规格:DN80 3.连接形式:螺纹连接 4.附件配置:法兰水表、法兰闸阀、法兰止回阀 |  | 组 | 1
|  | 给排水设备及卫生器具 | [7 empty] | 240684
194 | 031004003001 | 洗脸盆 | 1.材质:陶瓷 2.规格、类型:洗脸盆 挂墙式 成套安装 冷热水 |  | 组 | 3
本页小计
注：为计取规费等的使用，可在表中增设其中：“定额人工费”。
表—08
分部分项工程和单价措施项目清单与计价表
工程名称：安装 |  |  |  | 标段： |  |  |  | 第 19 页 共 33 页
序号 | 项目编码 | 项目名称 | 项目特征描述 |  | 计量单位 | 工程量 | 金额（元）
[7 empty] | 综合单价 |  | 综合合价 | 其中
暂估价
195 | 031004003002 | 洗脸盆 | 1.材质:陶瓷 2.规格、类型:立式 3.组装形式:冷水 4.附件名称、数量:陶瓷洗手盆、洗脸盆排水附件、不锈钢水龙头、角型阀(带铜活)、金属软管、螺纹管件 |  | 组 | 131
196 | 031004006001 | 大便器 | 1.材质:陶瓷 2.规格、类型:蹲式 3.组装形式:瓷高水箱 |  | 组 | 131
197 | 031004006002 | 无障碍大便器 | 1.材质:陶瓷 2.规格、类型:坐式 3.组装形式:连体式 |  | 组 | 1
198 | 031004014001 | 给、排水附(配)件 | 1.材质:PVC管地漏 2.型号、规格:De75 |  | 个 | 90
199 | 031004014002 | 给、排水附(配)件 | 1.材质:侧入式成品雨水斗 2.型号、规格:DN110 |  | 个 | 4
200 | 031004010001 | 淋浴器 | 1.名称:淋浴器 2.具体内容详见图纸要求 |  | 套 | 115
201 | 031006015001 | 水箱 | 1.材质、类型:加热水箱-6m3 |  | 台 | 1
202 | 031006015002 | 水箱 | 1.材质、类型:1#储热水箱-10m3 |  | 台 | 1
203 | 031006015003 | 水箱 | 1.材质、类型:32立方不锈钢消防水箱 |  | 台 | 1
204 | 031006015004 | 水箱 | 1.材质、类型:36立方不锈钢消防水箱 |  | 台 | 1
205 | 030211003001 | 热泵加热循环泵 | 1.功率:Q=35M{3}/H,H=15M,N=3.0KW |  | 台 | 2
206 | 030211002001 | 热水回水泵 | 1.型号:Q=5M{3}/H,H=20M,N=0.55KW |  | 台 | 1
207 | 030211002002 | 生活全变频恒压供水设备 | 1.型号:（含4台供水泵、一个气罐） 2.功率:150KQGV-48-86-7.5X4；Q=48m³/h；H=86m；N=22.5kw |  | 台 | 1 |  |  |  | 55000
本页小计
注：为计取规费等的使用，可在表中增设其中：“定额人工费”。
表—08
分部分项工程和单价措施项目清单与计价表
工程名称：安装 |  |  |  | 标段： |  |  |  | 第 20 页 共 33 页
序号 | 项目编码 | 项目名称 | 项目特征描述 |  | 计量单位 | 工程量 | 金额（元）
[7 empty] | 综合单价 |  | 综合合价 | 其中
暂估价
208 | 031006006001 | 空气源热泵机组（一用一备） | 1.型号、规格:LSQWRF(60)M/A(RSJ),额定制热量64KW,输入功率19.6KW |  | 组 | 6 |  |  |  | 162684
209 | 030109011001 | 潜污泵（一用一备） | 1.规格:Q=40m³/h；H=15m；N=4.0KW |  | 台 | 4
210 | 030211003002 | 太阳能加热循环泵 | 1.型号:Q=5M{3}/H,H=20M,N=0.55KW |  | 台 | 2
211 | 040602042001 | 紫外线消毒设备 | 1.类型:紫外线催化氧化消毒仪 2.参数:QL20-30 ；Q=30m³/h；N=600W |  | 套 | 1 |  |  |  | 9000
212 | 040602043001 | 臭氧消毒设备 | 1.类型:水箱臭氧自洁器 2.规格、型号:WTS-2A ；N=405W |  | 套 | 1
213 | 031006005001 | 太阳能板 | 1.安装方式:平面安装 2.附件名称、规格、数量:4块太阳能板一组 |  | 套 | 4 |  |  |  | 14000
暖通部分
通风空调设备
214 | 030108003001 | 消防排烟风机SEF-BR-1 | 1.名称:管道式排风机 2.规格:风量:1000M3/H，功率:0.37KW，风压:50PA |  | 台 | 1
215 | 030108003002 | 消防排烟风机SPF-BR-1 | 1.名称:管道式排风机 2.规格:风量:2000M3/H、功率:1.0KW |  | 台 | 1
216 | 030108003003 | 消防排烟风机SPF-BR-2 | 1.名称:管道式排风机 2.规格:风量:2000M3/H、功率:1.0KW |  | 台 | 1
217 | 030108003004 | 排风机EAF-3-1 | 1.名称:管道式排风机 2.规格:风量:2000M3/H、功率:1.0KW |  | 台 | 1
本页小计
注：为计取规费等的使用，可在表中增设其中：“定额人工费”。
表—08
分部分项工程和单价措施项目清单与计价表
工程名称：安装 |  |  |  | 标段： |  |  |  | 第 21 页 共 33 页
序号 | 项目编码 | 项目名称 | 项目特征描述 |  | 计量单位 | 工程量 | 金额（元）
[7 empty] | 综合单价 |  | 综合合价 | 其中
暂估价
218 | 030108003005 | 防爆型排风机EAF/EEF-B1-1 | 1.名称:管道式排风机(防爆型) 2.规格:L=200CMH,P=120PA,N=0.12KW/220V/50HZ |  | 台 | 1
219 | 030108003006 | 防爆型排风机EAF/EEF-B1-2 | 1.名称:管道式排风机(防爆型) 2.规格:L=1600CMH,P=160PA,N=0.12KW/220V/50HZ |  | 台 | 1
220 | 030108003007 | 防爆型排风机EAF/EEF-B1-3 | 1.名称:管道式排风机(防爆型) 2.规格:L=1600CMH,P=160PA,N=0.12KW/220V/50HZ |  | 台 | 2
221 | 030108003008 | 防爆型排风机EAF-B1-1 | 1.名称:管道式排风机(防爆型) 2.规格:L=2000CMH,P=150PA,N=0.12KW/220V/50HZ |  | 台 | 1
222 | 030108003009 | 防爆型排风机EAF-B1-2 | 1.名称:管道式排风机(防爆型) 2.规格:L=800CMH,P=120PA,N=0.12KW/220V/50HZ |  | 台 | 1
223 | 030108003010 | 手术室排风风机 | 1.名称:管道式排风机 2.规格:500M3/H |  | 台 | 7
风阀、风口、风道
风口
224 | 030703007001 | 单层百叶风口 | 1.名称:单层百叶风口 2.规格:150*150 3.类型:矩形风口 |  | 个 | 2
225 | 030703007002 | 单层百叶风口 | 1.名称:单层百叶风口 2.规格:300*300 3.类型:矩形风口 |  | 个 | 5
本页小计
注：为计取规费等的使用，可在表中增设其中：“定额人工费”。
表—08
分部分项工程和单价措施项目清单与计价表
工程名称：安装 |  |  |  | 标段： |  |  |  | 第 22 页 共 33 页
序号 | 项目编码 | 项目名称 | 项目特征描述 |  | 计量单位 | 工程量 | 金额（元）
[7 empty] | 综合单价 |  | 综合合价 | 其中
暂估价
226 | 030703007003 | 单层百叶风口 | 1.名称:单层百叶风口 2.规格:320*320 3.类型:矩形风口 |  | 个 | 5
227 | 030703007004 | 单层百叶风口 | 1.名称:单层百叶风口 2.规格:600*300 3.类型:矩形风口 |  | 个 | 6
228 | 030703007005 | 单层百叶风口 | 1.名称:单层百叶风口 2.规格:900*450 3.类型:矩形风口 |  | 个 | 2
229 | 030703007006 | 单层百叶风口 | 1.名称:单层百叶风口 2.规格:900*900 3.类型:矩形风口 |  | 个 | 13
230 | 030703007007 | 单层百叶风口 | 1.名称:单层加压百叶风口 2.规格:800*500 3.类型:矩形风口 |  | 个 | 84
231 | 030703007008 | 防雨百叶 | 1.名称:防雨百叶风口 2.规格:200*200 3.类型:矩形风口 |  | 个 | 1
232 | 030703007009 | 防雨百叶 | 1.名称:防雨百叶风口 2.规格:φ100 3.类型:圆形风口 |  | 个 | 1
风阀
233 | 030703001001 | 碳钢阀门 | 1.名称:70℃防火阀 2.规格:φ150 |  | 个 | 1
234 | 030703001002 | 碳钢阀门 | 1.名称:70℃防火阀 2.规格:160*100 |  | 个 | 2
235 | 030703001003 | 碳钢阀门 | 1.名称:70℃防火阀 2.规格:160*160 |  | 个 | 1
236 | 030703001004 | 碳钢阀门 | 1.名称:70℃防火阀 2.规格:200*200 |  | 个 | 14
237 | 030703001005 | 碳钢阀门 | 1.名称:70℃防火阀 2.规格:320*200 |  | 个 | 2
238 | 030703001006 | 碳钢阀门 | 1.名称:70℃防火阀 2.规格:320*250 |  | 个 | 1
239 | 030703001007 | 碳钢阀门 | 1.名称:70℃防火阀 2.规格:400*300 |  | 个 | 4
240 | 030703001008 | 碳钢阀门 | 1.名称:70℃防火阀 2.规格:400*320 |  | 个 | 1
本页小计
注：为计取规费等的使用，可在表中增设其中：“定额人工费”。
表—08
分部分项工程和单价措施项目清单与计价表
工程名称：安装 |  |  |  | 标段： |  |  |  | 第 23 页 共 33 页
序号 | 项目编码 | 项目名称 | 项目特征描述 |  | 计量单位 | 工程量 | 金额（元）
[7 empty] | 综合单价 |  | 综合合价 | 其中
暂估价
241 | 030703001009 | 碳钢阀门 | 1.名称:70℃防火阀 2.规格:800*800 |  | 个 | 2
242 | 030703001010 | 碳钢阀门 | 1.名称:70℃防火阀 2.规格:1000*630 |  | 个 | 1
243 | 030703001011 | 碳钢阀门 | 1.名称:70°电动防火阀 2.规格:φ100 |  | 个 | 1
244 | 030703001012 | 碳钢阀门 | 1.名称:70°电动防火阀 2.规格:320*200 |  | 个 | 1
245 | 030703001013 | 碳钢阀门 | 1.名称:70°电动防火阀 2.规格:450*450 |  | 个 | 1
246 | 030703001014 | 碳钢阀门 | 1.名称:280℃防火阀 2.规格:φ100 |  | 个 | 1
247 | 030703001015 | 碳钢阀门 | 1.名称:280℃防火阀 2.规格:500*250 |  | 个 | 4
248 | 030703001016 | 碳钢阀门 | 1.名称:280℃防火阀 2.规格:800*630 |  | 个 | 1
249 | 030703001017 | 碳钢阀门 | 1.名称:280℃防火阀 2.规格:900*900 |  | 个 | 1
250 | 030703001018 | 碳钢阀门 | 1.名称:280℃防火阀 2.规格:1250*250 |  | 个 | 2
251 | 030703001019 | 碳钢阀门 | 1.名称:280℃防火阀 2.规格:2200*250 |  | 个 | 3
252 | 030703001020 | 碳钢阀门 | 1.名称:280℃电动防火阀 2.规格:500*250 |  | 个 | 4
253 | 030703001021 | 碳钢阀门 | 1.名称:280℃电动防火阀 2.规格:1250*250 |  | 个 | 11
风道
254 | 030702001001 | 碳钢通风管道 | 1.名称:排风管道 2.材质:镀锌薄钢板 3.形状:矩形 4.规格:长边450mm以内 5.板材厚度:0.5mm |  | m2 | 411.27
255 | 030702001002 | 碳钢通风管道 | 1.名称:排风管道 2.材质:镀锌薄钢板 3.形状:矩形 4.规格:长边1000mm以内 5.板材厚度:0.75mm |  | m2 | 400.43
本页小计
注：为计取规费等的使用，可在表中增设其中：“定额人工费”。
表—08
分部分项工程和单价措施项目清单与计价表
工程名称：安装 |  |  |  | 标段： |  |  |  | 第 24 页 共 33 页
序号 | 项目编码 | 项目名称 | 项目特征描述 |  | 计量单位 | 工程量 | 金额（元）
[7 empty] | 综合单价 |  | 综合合价 | 其中
暂估价
256 | 030702001003 | 碳钢通风管道 | 1.名称:排风管道 2.材质:镀锌薄钢板 3.形状:矩形 4.规格:长边1250mm以内 5.板材厚度:1mm |  | m2 | 111.41
257 | 030702001004 | 碳钢通风管道 | 1.名称:排风管道 2.材质:镀锌薄钢板 3.形状:圆形 4.规格:直径320mm以内 5.板材厚度:0.5mm |  | m2 | 133.29
|  | 消防部分 | [7 empty] | 42650.69
|  | 消防电 | [7 empty] | 8988
|  | 自动报警 | [7 empty] | 8988
258 | 030904001001 | 点型光电感烟火灾探测器 | 1.名称:点型光电感烟火灾探测器 |  | 个 | 315
259 | 030904001002 | 点型感温火灾探测器 | 1.名称:点型感温火灾探测器 |  | 个 | 11
260 | 030904003001 | 智能编码消火栓报警按钮 | 1.名称:智能编码消火栓报警按钮 |  | 个 | 56
261 | 030904003002 | 编码型手动报警按钮（带电话插孔） | 1.名称:编码型手动报警按钮（带电话插孔） |  | 个 | 29
262 | 030904005001 | 编码型声光报警器 | 1.名称:编码型声光报警器 |  | 个 | 29
263 | 030904014001 | 消防广播 | 1.名称:消防广播 |  | 台 | 59
264 | 030904007001 | 消防广播(扬声器) | 1.名称:消防吸顶式扬声器 |  | 个 | 50
265 | 030904008002 | 双输入/双输出模块 | 1.名称:双输入输出模块 |  | 个/台 | 14
266 | 030904008003 | 输入模块 | 1.名称:单输入、输出模块 |  | 个/台 | 25
267 | 030904008004 | 信号输入控制模块 | 1.名称:信号输入控制模块 |  | 个/台 | 52
268 | 030904008005 | 总线隔离器 | 1.名称:总线隔离器 |  | 个/台 | 27
本页小计
注：为计取规费等的使用，可在表中增设其中：“定额人工费”。
表—08
分部分项工程和单价措施项目清单与计价表
工程名称：安装 |  |  |  | 标段： |  |  |  | 第 25 页 共 33 页
序号 | 项目编码 | 项目名称 | 项目特征描述 |  | 计量单位 | 工程量 | 金额（元）
[7 empty] | 综合单价 |  | 综合合价 | 其中
暂估价
269 | 030904006001 | 消防电话 | 1.名称:消防电话 |  | 个/部 | 30
270 | 030411001010 | 配管 | 1.名称:镀锌电线导管 2.规格:JDG20 3.配置形式:砖、混凝土结构暗配 |  | m | 3189
271 | 030411004011 | 配线 | 1.名称:铜芯聚氯乙烯绝缘软电线 2.配线形式:管内穿线 3.型号:WDZN-RVS 4.规格:2*2.5mm2 |  | m | 1731.7
272 | 030411004012 | 配线 | 1.名称:铜芯聚氯乙烯绝缘软电线 2.配线形式:管内穿线 3.型号:WDZN-RVS 4.规格:1*2.5 |  | m | 1024.3
273 | 030411004013 | 配线 | 1.名称:铜芯聚氯乙烯绝缘软电线 2.配线形式:管内穿线 3.型号:WDZN-RVS 4.规格:2*1.5mm2 |  | m | 1167
274 | 030411004014 | 配线 | 1.名称:铜芯聚氯乙烯绝缘软电线 2.配线形式:管内穿线 3.型号:WDZN-RVSP 4.规格:2*2.5mm2 |  | m | 290.3
275 | 030904008006 | 模块(模块箱) | 1.名称:防火门监控模块 |  | 个 | 59
276 | 030904008007 | 模块(模块箱) | 1.名称:卷帘门监控模块 |  | 个 | 13
277 | 030404019003 | 控制开关 | 1.名称:防火阀手动开关 |  | 个 | 18
278 | 030904013001 | 防火门监控主机 | 1.控制回路:256点 2.安装方式:落地式 |  | 台 | 1
279 | 030904009001 | 火灾报警区域显示器 | 1.安装方式:壁挂式 2.显示器类型:数字式 |  | 台 | 14
280 | 030904009002 | 火灾报警控制器 | 1.安装方式:壁挂式 2.控制点数量:128点以下 |  | 台 | 2
281 | 030904010001 | 火灾报警控制器(联动型) | 1.安装方式:壁挂式 2.控制点数量:256点以下 3.显示器类型:图形式 |  | 台 | 1 |  |  |  | 8988
本页小计
注：为计取规费等的使用，可在表中增设其中：“定额人工费”。
表—08
分部分项工程和单价措施项目清单与计价表
工程名称：安装 |  |  |  | 标段： |  |  |  | 第 26 页 共 33 页
序号 | 项目编码 | 项目名称 | 项目特征描述 |  | 计量单位 | 工程量 | 金额（元）
[7 empty] | 综合单价 |  | 综合合价 | 其中
暂估价
282 | 030904012001 | 火灾报警系统控制主机 | 1.规格、线制:多线制 2.控制回路:500点以下 3.安装方式:落地式 |  | 台 | 1
283 | 030905001001 | 自动报警系统调试 | 1.点数:500点以下 2.线制:多线制 |  | 系统 | 1
284 | 030905003001 | 防火控制装置调试 | 1.防火控制装置调试 电动防火门(窗) |  | 个 | 1
285 | 030905003002 | 防火控制装置调试 | 1.防火控制装置调试 电动正压送风阀、电动排烟阀、电动防火阀 |  | 个 | 1
286 | 030905003003 | 防火控制装置调试 | 1.防火控制装置调试 切断非消防电源调试 |  | 个 | 1
|  | 消防水 | [7 empty] | 33662.69
|  | 消火栓 | [7 empty] | 22000
287 | 030109001001 | 室内消火栓泵 | 1.名称:室内消火栓泵 2.规格:Q=30L/S；H=95M；N=75KW |  | 台 | 2
288 | 031006002001 | 稳压给水设备 | 1.设备名称:消火栓系统增压稳压设备（一用一备） 2.型号、规格:XW（L）-I-1.5-20-ADLXW（L）-I-1.5-20-ADL；Q=1.5L/s；H=20m；N=0.55Kw 3.水泵主要技术参数:ADL4-3；（一用一备） 4.附件名称、规格、数量:气压罐：SQL800*0.6；V=150L |  | 套 | 1 |  |  |  | 22000
289 | 030901002001 | 消火栓钢管 | 1.安装部位:室内 2.材质、规格:内外壁热镀锌钢管DN150 3.连接形式:焊接 4.钢管镀锌设计要求:国标 5.管道标识设计要求:红色面漆 |  | m | 47.8
本页小计
注：为计取规费等的使用，可在表中增设其中：“定额人工费”。
表—08
分部分项工程和单价措施项目清单与计价表
工程名称：安装 |  |  |  | 标段： |  |  |  | 第 27 页 共 33 页
序号 | 项目编码 | 项目名称 | 项目特征描述 |  | 计量单位 | 工程量 | 金额（元）
[7 empty] | 综合单价 |  | 综合合价 | 其中
暂估价
290 | 030901002002 | 消火栓钢管 | 1.安装部位:室内 2.材质、规格:内外壁热镀锌钢管DN100 3.连接形式:螺纹连接 4.钢管镀锌设计要求:国标 5.管道标识设计要求:红色面漆 |  | m | 266.2
291 | 030901002003 | 消火栓钢管 | 1.安装部位:室内 2.材质、规格:内外壁热镀锌钢管DN65 3.连接形式:螺纹连接 4.钢管镀锌设计要求:国标 5.管道标识设计要求:红色面漆 |  | m | 37.1
292 | 031003003004 | 焊接法兰阀门 | 1.类型:螺纹开关闸阀 2.规格、压力等级:DN150 3.连接形式:法兰连接 |  | 个 | 6
293 | 031003003005 | 焊接法兰阀门 | 1.类型:蝶式开关闸阀 2.规格、压力等级:DN150 3.连接形式:法兰连接 |  | 个 | 4
294 | 031003003006 | 焊接法兰阀门 | 1.类型:开关闸阀 2.规格、压力等级:DN100 3.连接形式:法兰连接 |  | 个 | 12
295 | 031003003007 | 焊接法兰阀门 | 1.类型:法兰止回阀 2.规格、压力等级:DN150 3.连接形式:法兰连接 |  | 个 | 2
296 | 031003003008 | 焊接法兰阀门 | 1.类型:开关闸阀 2.规格、压力等级:DN100 3.连接形式:法兰连接 |  | 个 | 6
297 | 030901010001 | 组合式消防柜 | 1、附件材质、规格: 每个消火栓箱内配 DN65消火栓1个,DN65, L25m长衬胶水带一条,19mm直流水枪一支,L30m消防软管卷盘一套,消防按钮由电气专业另设。 |  | 套 | 48
298 | 030901013001 | 灭火器 | 1.形式:灭火器箱明装 2.规格、型号:手提式磷酸铵盐灭火器MF/ABC |  | 具/组 | 102
本页小计
注：为计取规费等的使用，可在表中增设其中：“定额人工费”。
表—08
分部分项工程和单价措施项目清单与计价表
工程名称：安装 |  |  |  | 标段： |  |  |  | 第 28 页 共 33 页
序号 | 项目编码 | 项目名称 | 项目特征描述 |  | 计量单位 | 工程量 | 金额（元）
[7 empty] | 综合单价 |  | 综合合价 | 其中
暂估价
299 | 030902009001 | 无管网气体灭火装置 | 1.类型:柜式七氟丙烷灭火装置 2.型号、规格:90Kg |  | 套 | 1
300 | 030601004001 | 流量开关 | 1、名称:流量开关 2、规格:DN100 |  | 台 | 1
301 | 031003010003 | 可曲绕橡胶接头 | 1.规格:DN150 2.连接形式:法兰连接 |  | 个/组 | 2
302 | 031003016001 | 液位显示计 | 1、规格:液位显示计 |  | 组 | 1
303 | 031003001007 | 螺纹阀门 | 1.类型:自动排气阀 2.规格、压力等级:DN25 3.连接形式:螺纹连接 |  | 个 | 2
304 | 030601002003 | 压力开关 | 1.名称:压力开关 2.规格:DN100 |  | 台 | 1
305 | 030601002004 | 压力仪表 | 1.名称:压力表 2.规格:DN150 |  | 台 | 2
306 | 031003003009 | 水锤消除器 | 1.类型:活塞式水锤吸纳器 2.规格、压力等级:DN100 3.连接形式:法兰连接 |  | 个 | 1
307 | 031002003001 | 套管 | 1.名称、类型:钢套管 2.规格:DN100 |  | 个 | 1
308 | 030901012001 | 消防水泵接合器 | 1.安装部位:地上 2.型号、规格:DN100 |  | 套 | 2
309 | 030901008002 | 末端试水装置 | 1.规格:DN25 2.组装形式:螺纹连接 |  | 组 | 13
310 | 031201001001 | 管道刷油 | 1、樟丹二道,红色调和漆二道 |  | ㎡ | 137.94
311 | 030905002001 | 水灭火控制装置调试 | 1、系统形式:消火栓系统装置调试 |  | 点 | 121
|  | 喷淋 | [7 empty] | 11662.69
312 | 030109001002 | 自动喷淋泵 | 1.名称:喷淋泵 2.规格:Q=30L/S；H=100M；N=75KW |  | 台 | 2
本页小计
注：为计取规费等的使用，可在表中增设其中：“定额人工费”。
表—08
分部分项工程和单价措施项目清单与计价表
工程名称：安装 |  |  |  | 标段： |  |  |  | 第 29 页 共 33 页
序号 | 项目编码 | 项目名称 | 项目特征描述 |  | 计量单位 | 工程量 | 金额（元）
[7 empty] | 综合单价 |  | 综合合价 | 其中
暂估价
313 | 031006002002 | 稳压给水设备 | 1.设备名称:喷淋系统增压稳压设备 2.型号、规格:XW（L）-I-1.5-20-ADLXW（L）-I-1.5-20-ADL；Q=1.0L/s；H=20m；N=0.37Kw 3.水泵主要技术参数:ADL3-5；（一用一备） 4.附件名称、规格、数量:气压罐：SQL800*0.6；V=150L |  | 套 | 1 |  |  |  | 11662.69
314 | 030901001001 | 水喷淋钢管 | 1、安装部位:室内 2、材质、规格:外壁热浸镀锌钢管,DN25 3、连接形式:螺纹连接 |  | m | 913.5
315 | 030901001002 | 水喷淋钢管 | 1、安装部位:室内 2、材质、规格:外壁热浸镀锌钢管,DN32 3、连接形式:螺纹连接 |  | m | 887.1
316 | 030901001003 | 水喷淋钢管 | 1、安装部位:室内 2、材质、规格:外壁热浸镀锌钢管,DN40 3、连接形式:螺纹连接 |  | m | 166.4
317 | 030901001004 | 水喷淋钢管 | 1、安装部位:室内 2、材质、规格:外壁热浸镀锌钢管,DN50 3、连接形式:螺纹连接 |  | m | 133.2
318 | 030901001005 | 水喷淋钢管 | 1、安装部位:室内 2、材质、规格:外壁热浸镀锌钢管,DN65 3、连接形式:沟槽式连接 |  | m | 66.9
319 | 030901001006 | 水喷淋钢管 | 1、安装部位:室内 2、材质、规格:外壁热浸镀锌钢管,DN80 3、连接形式:沟槽式连接 |  | m | 292.6
320 | 030901001007 | 水喷淋钢管 | 1、安装部位:室内 2、材质、规格:外壁热浸镀锌钢管,DN100 3、连接形式:沟槽式连接 |  | m | 282.2
本页小计
注：为计取规费等的使用，可在表中增设其中：“定额人工费”。
表—08
分部分项工程和单价措施项目清单与计价表
工程名称：安装 |  |  |  | 标段： |  |  |  | 第 30 页 共 33 页
序号 | 项目编码 | 项目名称 | 项目特征描述 |  | 计量单位 | 工程量 | 金额（元）
[7 empty] | 综合单价 |  | 综合合价 | 其中
暂估价
321 | 030901001008 | 水喷淋钢管 | 1、安装部位:室内 2、材质、规格:外壁热浸镀锌钢管,DN150 3、连接形式:沟槽式连接 |  | m | 216.8
322 | 030901003001 | 直立型喷头 | 1、安装部位:室内 2、材质、型号、规格:DN25，K=80，T=68℃ |  | 个 | 800
323 | 031003003010 | 水锤消除器 | 1.类型:活塞式水锤吸纳器 2.规格、压力等级:DN100 3.连接形式:法兰连接 |  | 个 | 1
324 | 031003010004 | 可曲绕橡胶接头 | 1.规格:DN150 2.连接形式:法兰连接 |  | 个/组 | 2
325 | 030901012002 | 消防水泵接合器 | 1.安装部位:地上 2.型号、规格:DN100 |  | 套 | 2
326 | 031003003011 | 焊接法兰阀门 | 1.类型:螺纹开关闸阀 2.规格、压力等级:DN150 3.连接形式:法兰连接 |  | 个 | 18
327 | 031003003012 | 焊接法兰阀门 | 1.类型:蝶式开关闸阀 2.规格、压力等级:DN150 3.连接形式:法兰连接 |  | 个 | 4
328 | 031003003013 | 焊接法兰阀门 | 1.类型:法兰止回阀 2.规格、压力等级:DN150 3.连接形式:法兰连接 |  | 个 | 2
329 | 031003001008 | 螺纹阀门 | 1.类型:自动排气阀 2.规格、压力等级:DN25 3.连接形式:螺纹连接 |  | 个 | 1
330 | 031003001009 | 螺纹阀门 | 1.类型:螺纹球阀 2.规格、压力等级:DN25 |  | 个 | 15
331 | 030601004002 | 流量开关 | 1.名称:流量开关 2.规格:DN100 |  | 台 | 1
332 | 030601002005 | 压力开关 | 1.名称:压力开关 2.规格:DN100 |  | 台 | 1
333 | 030901006001 | 水流指示器 | 1.规格、型号:DN150 2.连接形式:法兰连接 |  | 个 | 15
334 | 030601002006 | 压力仪表 | 1.名称:压力表 2.规格:DN25 |  | 台 | 15
335 | 030601002007 | 压力仪表 | 1.名称:压力表 2.规格:DN150 |  | 台 | 2
本页小计
注：为计取规费等的使用，可在表中增设其中：“定额人工费”。
表—08
分部分项工程和单价措施项目清单与计价表
工程名称：安装 |  |  |  | 标段： |  |  |  | 第 31 页 共 33 页
序号 | 项目编码 | 项目名称 | 项目特征描述 |  | 计量单位 | 工程量 | 金额（元）
[7 empty] | 综合单价 |  | 综合合价 | 其中
暂估价
336 | 030901008003 | 末端试水装置 | 1.规格:DN25 2.组装形式:螺纹连接 |  | 组 | 15
337 | 031201001002 | 管道刷油 | 1、樟丹二道,红色调和漆二道 |  | ㎡ | 651.089
338 | 030905002002 | 水灭火控制装置调试 | 1、系统形式:自动喷淋系统调试 |  | 点 | 100
|  | 电梯 | [7 empty] | 600000
339 | 030107002001 | 直流电梯 | 1.名称:消防、医疗电梯（14站） |  | 部 | 2 |  |  |  | 600000
|  | 室外强电 | [7 empty] | 498381.44
340 | 010101003001 | 挖沟槽土方 | 1.人工挖沟槽土方 一、二类土 深度在2m内 2.挖掘机挖沟槽、基坑土方 一、二类土 |  | m3 | 40.85
341 | 010103001001 | 回填方 | 1.回填土 夯实机夯实 槽、坑 |  | m3 | 21.41
342 | 010103002001 | 余方弃置 | 1.装载机装土方 2.自卸汽车运土方 运距：投标人自行考虑 |  | m3 | 19.44
343 | 010501001001 | 垫层 | 1.混凝土种类:普通商品混凝土 2.混凝土强度等级:C15 |  | m3 | 1.22
344 | 010507007001 | 其他构件 | 1.构件的类型:电缆管枕 2.混凝土种类:普通商品混凝土 3.混凝土强度等级:C20 |  | m3 | 0.18
345 | 030410001001 | 电杆组立 | 1.名称:混凝土电线杆 2.规格:φ190mm*12m 3.底盘、拉盘、卡盘规格:穿刺线夹2个、悬式绝缘子串 |  | 根 | 2
346 | 030410001002 | 电杆组立 | 1.名称:混凝土电线杆 2.规格:φ150mm*10m 3.拉线材质、规格、类型:穿刺线夹2个、悬式绝缘子串 |  | 根 | 1
347 | 030410002001 | 横担组装 | 1.名称:角钢横担 |  | 组 | 10
348 | 030410002002 | 横担组装 | 1.名称:瓷横担 |  | 组 | 18
本页小计
注：为计取规费等的使用，可在表中增设其中：“定额人工费”。
表—08
分部分项工程和单价措施项目清单与计价表
工程名称：安装 |  |  |  | 标段： |  |  |  | 第 32 页 共 33 页
序号 | 项目编码 | 项目名称 | 项目特征描述 |  | 计量单位 | 工程量 | 金额（元）
[7 empty] | 综合单价 |  | 综合合价 | 其中
暂估价
349 | 030410003001 | 导线架设 | 1.名称:铜芯绝缘电力电缆 2.型号:JKLGYJ-70/10 |  | m | 60
350 | 030408001017 | 电力电缆 | 1.名称:铜芯绝缘电力电缆 2.规格:YJV22-3x70 |  | m | 20
351 | 030408002001 | 控制电缆 | 1.名称:控制电缆 2.规格:ZR-KVVP2-8x4 |  | m | 10
352 | 030408002002 | 控制电缆 | 1.名称:控制电缆 2.规格:ZR-KVVP2-6x2.5 |  | m | 10
353 | 030408003001 | 电缆保护管 | 1.名称:PVC管 2.规格:DN160 |  | m | 5
354 | 030408006001 | 电力电缆头 | 1.名称:电力电缆头 2.规格:70mm2以下 3.安装部位:户内 |  | 个 | 1
355 | 030408006002 | 电力电缆头 | 1.名称:电力电缆头 2.规格:70mm2以下 3.安装部位:户外 |  | 个 | 1
356 | 030410004001 | 杆上设备 | 1.名称:隔离刀闸 2.型号:GW9-10/630A |  | 组 | 6
357 | 030410004002 | 杆上设备 | 1.名称:高压避雷器 2.型号:GW9-10/630A |  | 组 | 6
358 | 030410004003 | 杆上设备 | 1.名称:真空断路器 2.型号:ZW20-12/630 |  | 组 | 1 |  |  |  | 12500
359 | 040504001001 | 电缆井 | 1.垫层、基础材质及厚度:100mmC15混凝土 2.砌筑材料品种、规格、强度等级:MU15砖 3.砂浆强度等级、配合比:M10砌筑砂浆 4.井盖、井圈材质及规格:C25钢筋混凝土盖板、C25混凝土井圈 |  | 座 | 2
360 | 040504002001 | 箱变基础 | 1.垫层、基础材质及厚度:C25普通商品混凝土200mm厚，配筋 φ12双层双向 2.:C25普通商品混凝土侧壁500mm厚，横向配筋φ10@200，竖向配筋φ12@200 3.1.5米宽砖砌挡墙 |  | 座 | 1
本页小计
注：为计取规费等的使用，可在表中增设其中：“定额人工费”。
表—08
分部分项工程和单价措施项目清单与计价表
工程名称：安装 |  |  |  | 标段： |  |  |  | 第 33 页 共 33 页
序号 | 项目编码 | 项目名称 | 项目特征描述 |  | 计量单位 | 工程量 | 金额（元）
[7 empty] | 综合单价 |  | 综合合价 | 其中
暂估价
361 | 030402018001 | 组合型成套箱式变电站 | 1.名称:带高压开关柜箱变 2.容量（kV·A):1000 KVA |  | 台 | 1 |  |  |  | 133881.44
362 | 030401002001 | 干式变压器 | 1.名称:1000kVA箱式变压器 2.型号:SCB15-800/10 |  | 台 | 1 |  |  |  | 352000
363 | 030414001001 | 电力变压器系统 | 1.电力变压器系统调试 |  | 系统 | 1
364 | 030409001002 | 接地极 | 1.名称:角钢接地极 2.规格:L50×5 L=2500 3.土质:普通土 |  | 根 | 12
365 | 030409001003 | 接地极 | 1.名称:圆钢 2.规格:φ16*5m |  | 根 | 16
366 | 030409002001 | 接地母线 | 1.名称:圆钢 2.规格:φ16*1.5m |  | m | 3
367 | 010607004001 | 不锈钢围栏 | 1.材料品种、规格:不锈钢管 |  | m2 | 40.32
措施项目
368 | 031302007001 | 高层施工增加 |  |  | 项 | 1
369 | 031301017001 | 脚手架搭拆费 |  |  | 项 | 1
本页小计
合 计
注：为计取规费等的使用，可在表中增设其中：“定额人工费”。
表—08

## 表-11 总价措施项目清单与计价表
总价措施项目清单与计价表
工程名称：安装 | [5 empty] | 标段： |  | 第 1 页 共 2 页
序号 | 项目编码 | 项目名称 | 计算基础 | 费率 (%) | 金额 (元) |  | 调整 费率(%) |  | 调整后 金额(元) | 备注
1 | LSSGCSF00001 | 绿色施工安全防护措施费 | 分部分项人工费+分部分项机具费 | 35.77 | 401468.23 |  |  |  |  | 以分部分项的人工费与施工机具费之和为计算基础，费率35.77%
2 | 031301010001 | 安装与生产同时进行增加费用 | 分部分项人工费 | 0 | [5 empty] | 按人工费的10%计算
3 | 031301011001 | 在有害身体健康环境中施工增加费 | 分部分项人工费 | 0 | [5 empty] | 按人工费的10%计算
4 | TSSGBWZJF001 | 在地下（暗）室、设备及大口径管道内等特殊施工部位进行施工增加费 |  | 30 | [5 empty] | 按该部分人工费的30%计算
5 | 粤031302008001 | 赶工措施费 | 分部分项人工费+分部分项机具费 | 0 | [5 empty] | 赶工措施费=（1-δ）*分部分项（人工费+施工机具费）*0.344 （0.8≤δ＜1 式中：δ=合同工期/定额工期）
6 | 031302002001 | 夜间施工增加费 |  | 20 | [5 empty] | 按其夜间施工项目人工费的20%计算
7 | JTGRSGZJF001 | 交通干扰工程施工增加费 |  | 10 | [5 empty] | 按在市政道路上施工项目人工费的10%计算
8 | 粤031302009001 | 文明工地增加费 | 分部分项人工费+分部分项机具费 | 0 | [5 empty] | 以分部分项的人工费与施工机具费之和为计算基础；市级文明工地1.00%；省级文明工地2.00%
9 | DXGXJCJXF001 | 地下管线交叉降效费 | [7 empty] | 按实际发生或经批准的施工方案计
编制人（造价人员）： | [5 empty] | 复核人（造价工程师）：
表-11
总价措施项目清单与计价表
工程名称：安装 | [5 empty] | 标段： |  | 第 2 页 共 2 页
序号 | 项目编码 | 项目名称 | 计算基础 | 费率 (%) | 金额 (元) |  | 调整 费率(%) |  | 调整后 金额(元) | 备注
算
10 | QTFY00000001 | 其他费用 | [7 empty] | 按实际发生或经批准的施工组织设计方案计算
合 计 |  |  |  |  | 401468.23
编制人（造价人员）： | [5 empty] | 复核人（造价工程师）：
表-11

## 表-12 其他项目清单与计价汇总表
其他项目清单与计价汇总表
工程名称：安装 |  |  | 标段： |  | 第 1 页 共 1 页
序号 | 项目名称 | 金额（元） |  | 结算金额（元） |  | 备注
1 | 暂列金额 | 510689.50 |  |  |  | 明细详见表-12-1
2 | 暂估价 | 1381716.13
2.1 | 材料暂估价 | — |  |  |  | 明细详见表-12-2
2.2 | 专业工程暂估价 |  |  |  |  | 明细详见表-12-3
3 | 计日工 |  |  |  |  | 明细详见表-12-4
4 | 总承包服务费 |  |  |  |  | 明细详见表-12-5
5 | 预算包干费
6 | 工程优质费
7 | 概算幅度差
8 | 现场签证费用
9 | 索赔费用
10 | 其他费用
| 合 计 |  |  |  |  | —
注：材料（工程设备）暂估单价进入清单项目综合单价，此处不汇总。
表—12

## 表-12-1 暂列金额表
暂列金额明细表
工程名称：安装 |  |  | 标段： |  | 第 1 页 共 1 页
序号 | 名称 | 计量单位 |  | 暂定金额（元） |  | 备注
1 | 暂列金额 | 元 |  | 510689.5
合 计 |  |  |  | 510689.5 |  | —
注：此表由招标人填写，如不能详列，也可只列暂列金额总额，投标人应将上述暂列金额计入投标总价中。
表—12—1

## 表-12-2 材料(工程设备)暂估价及调整表
材料（工程设备）暂估单价及调整表
工程名称：安装 | [6 empty] | 标段： |  |  | 第 1 页 共 1 页
序号 | 材料(工程设备) 名称、规格、型号 | 计量单位 | 数量 |  | 暂估（元） |  |  | 确认(元) |  |  | 差额±(元) |  | 备注
|  |  | 暂估 | 确认 | 单价 | 合价 |  | 单价 | 合价 |  | 单价 | 合价
1 | 消防、医疗电梯（14站） | 部 | 2 |  | 300000 | 600000
2 | 1000kVA箱变 | 台 | 1 |  | 352000 | 352000
3 | 带高压开关柜箱变 1000KVA | 台 | 1 |  | 133881.44 | 133881.44
4 | 紫外线消毒装置 QL20-30 ；Q=30m³/h；N=600W | 台 | 1 |  | 9000 | 9000
5 | 火灾报警控制器(联动型) | 台 | 1 |  | 8988 | 8988
6 | 生活全变频恒压供水设备 （含4台供水泵、一个气罐） | 台 | 1 |  | 55000 | 55000
7 | 真空断路器 ZW20-12/630 | 台 | 1 |  | 12500 | 12500
8 | 空气源热泵机组 | 组 | 6 |  | 27114 | 162684
9 | 消火栓系统增压稳压设备 | 套 | 1 |  | 22000 | 22000
10 | 喷淋系统增压稳压设备 | 套 | 1 |  | 11662.69 | 11662.69
11 | 太阳能集热器 | 台 | 4 |  | 3500 | 14000
合 计 | [5 empty] | 1381716.13
注：1.此表由招标人填写“暂估单价”，并在备注栏说明暂估价的材料、工程设备拟用在那些清单项目上，投标人应将上述材料、工程设备暂估单价计入工程量清单综合单价报价中
表—12—2

## 表-13 规费、税金项目清单与计价表
规费、税金项目清单与计价表
工程名称：安装 |  |  | 标段： |  |  | 第 1 页 共 1 页
序号 | 项目名称 | 计算基础 |  | 取费基数 | 计算费率 (%) |  | 金额(元)
1 | 增值税销项税额 | 分部分项合计+措施合计+其他项目 |  |  | 9
合 计
编制人（造价人员）： |  |  | 复核人（造价工程师）：
表—13