## 表-08 分部分项工程和单价措施项目清单与计价表
分部分项工程和单价措施项目清单与计价表
工程名称：样机棚1-土建工程 | [6 empty] | 第 1 页 共 6 页
序号 | 项目编码 | 项目名称 | 项目特征描述 | 计量单位 | 工程量 | 金额（元）
[6 empty] | 综合单价 |  | 综合合价 | 其中：暂估价
整个项目
1 | 010101003001 | 挖沟槽土方 | 1.土壤类别:一、二类土 2.挖土深度:2m 内 3.机械为主，人工为辅 | m3 | 31.12
2 | 010101004001 | 挖基坑土方 | 1.土壤类别:一、二类土 2.挖土深度:2m 内 3.机械为主，人工为辅 | m3 | 462.16
3 | 010103001001 | 回填方 | 1.密实度要求:按设计 2.夯实机夯实 槽、坑 | m3 | 407.40
4 | 010103002001 | 余方弃置 | 1.废弃料品种:土方 2.运距:1km 3.挖掘机装，自卸汽车运 | m3 | 85.88
5 | 010401001001 | 砖基础 | 1.砖品种、规格、强度等级:混凝土普通砖 240×115×53 MU20 2.砂浆强度等级:DM干混砌筑砂浆(普通砌筑砂浆) 保水率≥88%,一类，强度等级：M7.5 | m3 | 7.04
6 | 010401003001 | 实心砖墙 | 1.砖品种、规格、强度等级:混凝土多孔砖 240×115×53 MU15 2.墙体类型:外墙240mm 3.砂浆强度等级、配合比:DM干混砌筑砂浆(普通砌筑砂浆)保水率≥88% 一类，强度等级：M5 | m3 | 35.62
7 | 010501001001 | 垫层 | 1.混凝土种类:商品混凝土碎石粒径20/40石(坍落度100±20mm) 2.混凝土强度等级:C15 | m3 | 20.16
8 | 010501003001 | 独立基础 | 1.混凝土种类:商品混凝土碎石粒径20石 (坍落度150±30mm) 2.混凝土强度等级:C30 3.泵送混凝土至建筑部位 高度50m以内(含±0.00以下) | m3 | 47.35
9 | 010502001001 | 矩形柱 | 1.混凝土种类:商品混凝土碎石粒径20石 (坍落度150±30mm) 2.混凝土强度等级:C30 3.泵送混凝土至建筑部位 高度50m以内(含±0.00以下) | m3 | 5.49
本页小计
分部分项工程和单价措施项目清单与计价表
工程名称：样机棚1-土建工程 | [6 empty] | 第 2 页 共 6 页
序号 | 项目编码 | 项目名称 | 项目特征描述 | 计量单位 | 工程量 | 金额（元）
[6 empty] | 综合单价 |  | 综合合价 | 其中：暂估价
10 | 010502002001 | 构造柱 | 1.混凝土种类:商品混凝土碎石粒径20/40石(坍落度100±20mm) 2.混凝土强度等级:C30 | m3 | 2.96
11 | 010503001001 | 基础梁 | 1.混凝土种类:商品混凝土碎石粒径20石 (坍落度150±30mm) 2.混凝土强度等级:C30 3.泵送混凝土至建筑部位 高度50m以内(含±0.00以下) | m3 | 22.20
12 | 010507001003 | 散水 | 1.厚度:60mm 2.混凝土种类:商品混凝土碎石粒径20/40石(坍落度100±20mm) 3.混凝土强度等级:C20 4.DP干混抹灰砂浆(普通抹灰砂浆) 保水率≥88%一类，强度等级：M20 随捣随抹 5mm 5.碎石垫层 灌浆 6.DM干混砌筑砂浆(普通砌筑砂浆)保水率≥88%一类，强度等级：M2.5 | m2 | 78.07
13 | 010507001004 | 坡道 | 1.厚度:60mm 2.混凝土种类:商品混凝土碎石粒径20/40石(坍落度100±20mm) 3.混凝土强度等级:C20 4.抹灰水泥砂浆(配合比) 中砂 1:1 随捣随抹 5mm 5.碎石垫层 灌浆 6.砌筑用混合砂浆(配合比) 中砂 M2.5 | m2 | 27.84 |  |  | 2979.72
14 | 010507002002 | 混凝土地坪 | 1.地坪厚度:200mm 2.混凝土强度等级:商品混凝土碎石粒径20石 (坍落度150±30mm)C20 3.水泥砂浆整体面层 楼地面 20mm DS干混地面砂浆保水率≥88%，一类,强度等级：M10 4.泵送混凝土至建筑部位 高度50m以内(含±0.00以下) | m2 | 1008.00
本页小计
分部分项工程和单价措施项目清单与计价表
工程名称：样机棚1-土建工程 | [6 empty] | 第 3 页 共 6 页
序号 | 项目编码 | 项目名称 | 项目特征描述 | 计量单位 | 工程量 | 金额（元）
[6 empty] | 综合单价 |  | 综合合价 | 其中：暂估价
15 | 010507002003 | 地坪砂石垫层 | 1.250mm垫层 8:2人工级配砂石（最上面100厚加8%水泥粉压实作为垫层) | m2 | 1008.00
16 | 010515001001 | 现浇构件钢筋 | 1.钢筋种类、规格:现浇构件箍筋 带肋钢筋(HRB400内) φ10以内 | t | 1.09
17 | 010515001002 | 现浇构件钢筋 | 1.钢筋种类、规格:现浇构件带肋钢筋 HRB400φ12-14 | t | 1.81
18 | 010515001003 | 现浇构件钢筋 | 1.钢筋种类、规格:现浇构件带肋钢筋 HRB400φ16-25 | t | 2.80
19 | 010516001001 | 螺栓 | 1.螺栓种类:M24 2.规格:Q235B | t | 0.10
20 | 010602001001 | 钢屋架 | 1.钢材品种、规格:H（450-250）*250*6*10 Q355、H（400-250）*250*6*8 2.屋架跨度、安装高度:8m内 | t | 8.13
21 | 010606002001 | 钢檩条 | 1.钢材品种、规格:C280*80*20*2.5、C280*80*20*2 2.构件类型:钢檩条 3.单根质量:0.3t内 | t | 6.58
22 | 010606005001 | 钢墙架 | 1.钢材品种、规格:C250*75*20*2.5、C120*60*20*3 2.单榀质量:2.5t内 | t | 8.52
23 | 010603001001 | 钢柱 | 1.柱类型:钢柱 2.钢材品种、规格:H450*250*8*10 Q355、H200*200*6*8 Q355 3.单根柱质量:4t以内 | t | 10.80
24 | 010603001002 | 门窗柱 | 1.柱类型:钢柱 2.钢材品种、规格:双C250*75*20*2.5、C160*60*20*2.0 Q235 3.单根柱质量:4t以内 | t | 2.03
本页小计
分部分项工程和单价措施项目清单与计价表
工程名称：样机棚1-土建工程 | [6 empty] | 第 4 页 共 6 页
序号 | 项目编码 | 项目名称 | 项目特征描述 | 计量单位 | 工程量 | 金额（元）
[6 empty] | 综合单价 |  | 综合合价 | 其中：暂估价
25 | 010606001001 | 钢支撑、钢拉条 | 1.钢材品种、规格:钢支撑：L50*5；钢拉条：圆钢Ф12 2.构件类型:钢支撑、钢拉条 3.安装高度:8米内 | t | 17.23
26 | 010605002001 | 钢板墙板 | 1.钢板厚度:镀锌压型钢板 0.5mm厚 | m2 | 874.81
27 | 010606008001 | 钢梯 | 1.钢梯形式:钢楼梯 爬式 | t | 0.28
28 | 010607003001 | 彩钢板雨篷 | 1.材料品种、规格:彩钢波纹瓦0.5mm 2.雨篷宽度:0.9m、1.56m | m2 | 23.46
29 | 040901010001 | 高强螺栓 | 1.材料种类:高强螺栓 2.材料规格:M24 | 套 | 360.00
30 | 040901009001 | 预埋铁件 | 1.材料种类:钢筋 2.材料规格:Φ16、Φ12 | t | 0.18
31 | 010507007001 | 细石混凝土包柱脚 | 1.构件的类型:小型构件 2.部位:钢柱 3.混凝土种类:细石混凝土 4.混凝土强度等级:C20 | m3 | 0.71
32 | 010507007002 | 二次灌浆 | 1.构件的类型:小型构件 2.部位:钢柱二次灌浆 3.混凝土种类:细石混凝土 4.混凝土强度等级:C40 | m3 | 0.20
33 | 粤010609002001 | 钢结构构件场外运输 | 1.构件类别:钢柱、钢屋架 2.运距:10km以内 | t | 18.69
34 | 粤010609002002 | 钢结构构件场外运输 | 1.构件类别:钢支撑、钢拉条、钢檩条等 2.运距:10km以内 | t | 23.81
35 | 010802002001 | 钢门 | 1.门代号及洞口尺寸:M1624 2.门框或扇外围尺寸:钢门 | m2 | 7.68
36 | 010803001001 | 金属卷帘(闸)门 | 1.门代号及洞口尺寸:JLM4048 2.门材质:铝合金卷闸 1.0mm厚（包安装） 3.电动启闭机 E300～600 | m2 | 57.60
本页小计
分部分项工程和单价措施项目清单与计价表
工程名称：样机棚1-土建工程 | [6 empty] | 第 5 页 共 6 页
序号 | 项目编码 | 项目名称 | 项目特征描述 | 计量单位 | 工程量 | 金额（元）
[6 empty] | 综合单价 |  | 综合合价 | 其中：暂估价
37 | 010807001001 | 金属推拉窗 | 1.窗代号及洞口尺寸:C3018 2.框、扇材质:铝合金四扇推拉窗90系列带上亮1.4厚 3.玻璃品种、厚度:平板玻璃、5mm | m2 | 64.80
38 | 010807001002 | 金属(塑钢、断桥)窗 | 1.窗代号及洞口尺寸:C3006 2.框、扇材质:1.4厚铝合金 3.玻璃品种、厚度:平板玻璃、5mm | m2 | 21.60
39 | 010901002001 | 型材屋面 | 1.型材品种、规格:复合夹芯板屋面、100mm | m2 | 1119.66
40 | 010903003002 | 0.06m处墙面砂浆防水(防潮) | 1.砂浆厚度、配合比:20mm，DW干混普通防水砂浆保水率≥88% P8 一类，强度等级：M15 | m2 | 35.75
41 | 010904004001 | 散水面变形缝 | 1.嵌缝材料种类:沥青砂浆 2.缝宽:20mm | m | 13.80
42 | 010904004002 | 室内地坪变形缝 | 1.嵌缝材料种类:建筑油膏 2.分隔缝 6m*7m | m | 238.00
43 | 011105001002 | 水泥砂浆踢脚线 | 1.底层厚度、砂浆配合比:12mm,DP干混抹灰砂浆(普通抹灰砂浆) 保水率≥88% 一类，强度等级：M5 2.面层厚度、砂浆配合比:8mm,DP干混抹灰砂浆(普通抹灰砂浆) 保水率≥88% 一类，强度等级：M7.5 | m2 | 20.06
44 | 011201004003 | 立面砂浆找平层 | 1.基层类型:砌体砖 2.找平层砂浆厚度、配合比:17mm DP干混抹灰砂浆(普通抹灰砂浆)保水率≥88% 一类，强度等级：M5 | m2 | 159.36
45 | 011407001001 | 墙面喷刷涂料 | 1.涂料品种、喷刷遍数:耐擦洗无机涂料3遍 | m2 | 159.36
本页小计
分部分项工程和单价措施项目清单与计价表
工程名称：样机棚1-土建工程 | [6 empty] | 第 6 页 共 6 页
序号 | 项目编码 | 项目名称 | 项目特征描述 | 计量单位 | 工程量 | 金额（元）
[6 empty] | 综合单价 |  | 综合合价 | 其中：暂估价
46 | 011201004004 | 立面砂浆找平层（外墙） | 1.基层类型:砌体砖 2.找平层砂浆厚度、配合比:10mm DP干混抹灰砂浆(普通抹灰砂浆)保水率≥88% 一类，强度等级：M5 | m2 | 191.65
47 | 011204003001 | 块料墙面 | 1.墙体类型:外墙 2.安装方式:水泥膏粘贴 3.面层材料品种、规格、颜色:95*45釉面砖 | m2 | 191.65
48 | 011405001001 | 金属面油漆 | 1.油漆品种、刷漆遍数:2道红丹打底 | m2 | 719.34
49 | 011405001002 | 金属面油漆 | 1.构件名称:檩条、支撑、拉条 2.油漆品种、刷漆遍数:膨胀型薄型防火涂料 3.耐火极限h(涂层厚度mm):1.0h(3.5mm) | m2 | 904.78
50 | 011405001003 | 金属面油漆 | 1.构件名称:钢屋架 2.油漆品种、刷漆遍数:膨胀型薄型防火涂料 3.耐火极限h(涂层厚度mm):1.5h(4.5mm) | m2 | 308.94
51 | 011405001004 | 金属面油漆 | 1.构件名称:钢柱 2.油漆品种、刷漆遍数:膨胀型薄型防火涂料 3.耐火极限h(涂层厚度mm):2.5h(6.0mm) | m2 | 410.40
措施项目
52 | 粤011701008002 | 综合钢脚手架 | 1.综合钢脚手架搭拆 高度(m以内) 2.建筑用综合脚手架使用费 | m2 | 1229.34 | 49.17 |  | 60446.65
53 | MBZC001 | 模板的支架 | 1.钢支撑 | t | 0.04 | 4361.53 |  | 174.46
54 | 011702001001 | 垫层 | 1.基础垫层模板 | m2 | 41.66
55 | 011702001002 | 基础 | 1.独立基础模板 | m2 | 58.08
56 | 011702002001 | 矩形柱 | 1.矩形柱模板(周长m) 支模高度3.6m内 1.8内 | m2 | 48.96
57 | 011702003001 | 构造柱 | 1.矩形柱模板(周长m) 支模高度3.6m内 1.2内 | m2 | 33.41
58 | 011702005001 | 基础梁 | 1.基础梁模板 | m2 | 133.50
本页小计
合 计