## 表-08 分部分项工程和单价措施项目清单与计价表
分部分项工程和单价措施项目清单与计价表
工程名称：场区排水 | [6 empty] | 第 1 页 共 3 页
序号 | 项目编码 | 项目名称 | 项目特征描述 | 计量单位 | 工程量 | 金额（元）
[6 empty] | 综合单价 |  | 综合合价 | 其中：暂估价
室外雨污水
1 | 041001003001 | 拆除原有碎石底基层 | 1.材质:原有碎石底基层 2.厚度:15cm 3.挖掘机拆除,自卸汽车运石方 运距1km | m2 | 384.05
2 | 040202011001 | 恢复级配碎石底基层 | 1.石料规格:级配碎石20~60 2.厚度:15cm | m2 | 384.05
3 | 040101002001 | 挖沟槽土方 | 1.土壤类别:一、二类土 2.机械开挖,人工辅助 | m3 | 449.92
4 | 040103001001 | 回填方 | 1.密实度要求:按设计 2.填方材料品种:素土 3.夯实机夯实 槽、坑 | m3 | 337.25
5 | 010103002001 | 余方弃置 | 1.废弃料品种:余土 2.运距:1km以内 3.挖掘机装,自卸汽车运土方 | m3 | 66.00
6 | 040103001002 | 管道垫层 | 1.密实度要求:按设计 2.填方材料品种:回填砂 | m3 | 46.67
7 | 040501001001 | 污水排水管 | 1.规格:II级钢筋混凝土排水管 DN300 2.接口方式:承插式水泥砂浆接口 | m | 7.45
8 | 040501001002 | 雨水排水管(路中) | 1.规格:II级钢筋混凝土排水管 DN300 2.接口方式:承插式水泥砂浆接口 | m | 121.10
9 | 040501001003 | 雨水排水管(检查井至雨水口) | 1.规格:II级钢筋混凝土排水管 DN300 2.接口方式:承插式水泥砂浆接口 | m | 62.20
10 | 040501001004 | 雨水排水管 | 1.规格:II级钢筋混凝土排水管 DN400 2.接口方式:承插式水泥砂浆接口 | m | 96.40
11 | 040501001005 | 雨水排水管 | 1.规格:II级钢筋混凝土排水管 DN500 2.接口方式:承插式水泥砂浆接口 | m | 65.80
12 | 010507006001 | 玻璃钢化粪池 | 1.名称:玻璃钢化粪池 2.规格型号:BZHC-3A | 座 | 1.00
本页小计
分部分项工程和单价措施项目清单与计价表
工程名称：场区排水 | [6 empty] | 第 2 页 共 3 页
序号 | 项目编码 | 项目名称 | 项目特征描述 | 计量单位 | 工程量 | 金额（元）
[6 empty] | 综合单价 |  | 综合合价 | 其中：暂估价
13 | 040504001001 | 雨水检查井 | 1.井截面、深度:圆形雨水检查井 平均深1.2m 2.砖品种、规格、强度等级:混凝土普通砖240×115×53 MU10 3.井盖安装:圆形球墨铸铁检查井盖座 Ф700(重型、防盗) 4.混凝土强度等级:商品混凝土碎石粒径20/40石(坍落度80±20mm)C15 5.砂浆强度等级:DM干混砌筑砂浆(普通砌筑砂浆)保水率≥88% 一类，强度等级：M7.5 6.详见设计 | 座 | 13.00
14 | 040504009001 | 雨水口 | 1.雨水篦子及圈口材质、型号、规格:铸铁平篦600*400 2.混凝土强度等级:商品混凝土碎石粒径20/40石(坍落度80±20mm) C15 3.砌筑材料品种、规格:混凝土普通砖240×115×53 MU10 4.砂浆强度等级及配合比:DM干混砌筑砂浆(普通砌筑砂浆)保水率≥88% 一类，强度等级：M10 5.详见设计 | 座 | 26.00
排水沟工程
15 | 040101002002 | 挖沟槽土方 | 1.土壤类别:一、二类土 2.机械开挖,人工辅助 | m3 | 326.10
16 | 040103001003 | 回填方 | 1.密实度要求:按设计 2.填方材料品种:素土 3.夯实机夯实 槽、坑 | m3 | 96.84
17 | 010103002002 | 余方弃置 | 1.废弃料品种:余土 2.运距:1km以内 3.挖掘机装,自卸汽车运土方 | m3 | 214.73
本页小计
分部分项工程和单价措施项目清单与计价表
工程名称：场区排水 | [6 empty] | 第 3 页 共 3 页
序号 | 项目编码 | 项目名称 | 项目特征描述 | 计量单位 | 工程量 | 金额（元）
[6 empty] | 综合单价 |  | 综合合价 | 其中：暂估价
18 | 040501016001 | 砌筑排水沟 | 1.断面规格:300（宽）*400(高) 2.砌筑材料品种、规格、强度等级:混凝土普通砖 240*115*53 MU10 3.混凝土强度等级:底板,商品混凝土碎石粒径20/40石(坍落度80±20mm) C20 4.勾缝、抹面要求:内侧抹灰10mm厚,DP干混抹灰砂浆(普通抹灰砂浆)保水率≥88% 一类，强度等级：M20 | m | 375.40
19 | 040501016002 | 排水沟碎石垫层 | 1.垫层、基础材质及厚度:碎石40,100mm厚 | m | 484.20
20 | 040501016003 | 砌筑排水沟 | 1.断面规格:400（宽）*400(高) 2.砌筑材料品种、规格、强度等级:混凝土普通砖 240*115*53 MU10 3.混凝土强度等级:底板,商品混凝土碎石粒径20/40石(坍落度80±20mm) C20 4.勾缝、抹面要求:内侧抹灰10mm厚,DP干混抹灰砂浆(普通抹灰砂浆)保水率≥88% 一类，强度等级：M20 | m | 108.80
21 | 070205001001 | 成品钢筋混凝土盖板 | 1.盖板规格型号:成品钢筋混凝土盖板厚50 | m | 484.20
措施项目
22 | 031302007001 | 高层施工增加 |  | 项 | 1.00
23 | 031301017001 | 脚手架搭拆费 |  | 项 | 1.00
本页小计
合 计