## 表-08 分部分项工程和单价措施项目清单与计价表
分部分项工程和单价措施项目清单与计价表
工程名称：场区水电设施 | [6 empty] | 第 1 页 共 3 页
序号 | 项目编码 | 项目名称 | 项目特征描述 | 计量单位 | 工程量 | 金额（元）
[6 empty] | 综合单价 |  | 综合合价 | 其中：暂估价
整个项目
1 | 040101002001 | 挖沟槽土方 | 1.土壤类别:一、二类土 2.机械开挖,人工辅助 | m3 | 102.84
2 | 040103001001 | 回填方 | 1.密实度要求:按设计 2.填方材料品种:素土 3.夯实机夯实 槽、坑 | m3 | 100.62
3 | 030408001001 | 电力电缆 | 1.名称:电力电缆 2.规格:YJV22-0.6/1KV-4*50+1*25 3.敷设方式、部位:埋地敷设 | m | 30.00
4 | 030408001002 | 电力电缆 | 1.名称:电力电缆 2.规格:YJV22-0.6/1KV-4x20+1x16 3.敷设方式、部位:管道敷设 | m | 30.00
5 | 030408001003 | 电力电缆 | 1.名称:电力电缆 2.规格:YJV22-0.6/1KV-4*35+1*16 3.敷设方式、部位:埋地敷设 | m | 120.00
6 | 030408006001 | 电力电缆头 | 1.名称:电力电缆头 2.规格:35mm2以下 | 个 | 4.00
7 | 030408006002 | 电力电缆头 | 1.名称:电力电缆头 2.规格:70mm2以下 | 个 | 2.00
8 | 030408003001 | 电缆保护管 | 1.名称:电缆保护管 2.材质:钢管 3.规格:SC100 4.敷设方式:埋地敷设 | m | 171.00
本页小计
分部分项工程和单价措施项目清单与计价表
工程名称：场区水电设施 | [6 empty] | 第 2 页 共 3 页
序号 | 项目编码 | 项目名称 | 项目特征描述 | 计量单位 | 工程量 | 金额（元）
[6 empty] | 综合单价 |  | 综合合价 | 其中：暂估价
9 | 030413005001 | 电缆人孔井 | 1.名称:电缆井 2.规格:600*600*800mm 3.类型:强电配电 4.混凝土普通砖 240×115×53 MU10 5.砌筑砂浆:DP干混抹灰砂浆(普通抹灰砂浆)保水率≥88% 一类，强度等级：M20 6.垫层:商品混凝土碎石粒径20/40石(坍落度100±20mm) C15 7.井内侧抹灰:DM干混砌筑砂浆(普通砌筑砂浆)保水率≥88% 一类，强度等级：M20 8.电缆人孔井钢筋混凝土盖板 | 个 | 3.00
10 | 031001007001 | 给水管 | 1.材质、规格:PE给水管 De63 2.连接形式:热熔连接 3.压力试验及吹、洗设计要求:管道消毒、冲洗 | m | 237.71
11 | 030901011001 | 室外消火栓 | 1.地上式消防栓 2.安装方式:明装 3.型号、规格:SS100 | 套 | 1.00
12 | 040504001001 | 室外水表井 | 1.井内净空尺寸(2400×800×1500mm) 2.垫层、基础材质及厚度:商品混凝土碎石粒径20/40石(坍落度100±20mm) C15 3.砌筑材料品种、规格、强度等级:混凝土普通砖240×115×53 MU10 4.砂浆强度等级、配合比:DM干混砌筑砂浆(普通砌筑砂浆)保水率≥88% 一类，强度等级：M7.5 5.盖板材质、规格:钢筋砼980×350×60mm、980×250×60mm | 座 | 7.00
措施项目
13 | 031302007001 | 高层施工增加 |  | 项 | 1.00
本页小计
分部分项工程和单价措施项目清单与计价表
工程名称：场区水电设施 | [6 empty] | 第 3 页 共 3 页
序号 | 项目编码 | 项目名称 | 项目特征描述 | 计量单位 | 工程量 | 金额（元）
[6 empty] | 综合单价 |  | 综合合价 | 其中：暂估价
14 | 031301017001 | 脚手架搭拆费 |  | 项 | 1.00
15 | 031301007001 | 胎(模)具制作、安装、拆除 |  | 项 | 1.00
本页小计
合 计