## 表-08 分部分项工程和单价措施项目清单与计价表
分部分项工程和单价措施项目清单与计价表
工程名称：样机棚2-土建工程 | [6 empty] | 第 1 页 共 9 页
序号 | 项目编码 | 项目名称 | 项目特征描述 | 计量单位 | 工程量 | 金额（元）
[6 empty] | 综合单价 |  | 综合合价 | 其中：暂估价
整个项目
1 | 010101003001 | 挖沟槽土方 | 1.土壤类别:一、二类土 2.挖土深度:2m 内 3.机械为主，人工为辅 | m3 | 72.52
2 | 010101004001 | 挖基坑土方 | 1.土壤类别:一、二类土 2.挖土深度:2m 内 3.机械为主，人工为辅 | m3 | 538.72
3 | 010103001001 | 回填方 | 1.密实度要求:按设计 2.夯实机夯实 槽、坑 | m3 | 510.67
4 | 010103001002 | 回填方(房心) | 1.密实度要求:按设计 2.填方材料品种:土方 3.夯实机夯实 平地 | m3 | 166.64
5 | 010401001001 | 砖基础 | 1.砖品种、规格、强度等级:混凝土普通砖 240×115×53 MU20 2.砂浆强度等级:砌筑用混合砂浆(配合比) 中砂 M7.5 | m3 | 26.70
6 | 010401003001 | 实心砖墙 | 1.砖品种、规格、强度等级:混凝土多孔砖 240×115×53 MU15 2.墙体类型:外墙240mm 3.砂浆强度等级、配合比:DM干混砌筑砂浆(普通砌筑砂浆)保水率≥88% 一类，强度等级：M5 | m3 | 58.85
7 | 010401003002 | 实心砖墙（挡土墙） | 1.砖品种、规格、强度等级:混凝土普通砖 240×115×53 MU15 2.墙体类型:外墙370mm 3.砂浆强度等级、配合比:DM干混砌筑砂浆(普通砌筑砂浆)保水率≥88% 一类，强度等级：M7.5 | m3 | 4.07
8 | 010501001001 | 垫层 | 1.混凝土种类:商品混凝土碎石粒径20/40石(坍落度100±20mm) 2.混凝土强度等级:C15 | m3 | 23.27
9 | 010501003001 | 独立基础 | 1.混凝土种类:商品混凝土碎石粒径20石 (坍落度150±30mm) 2.混凝土强度等级:C30 3.泵送混凝土至建筑部位 高度50m以内(含±0.00以下) | m3 | 40.14
本页小计
分部分项工程和单价措施项目清单与计价表
工程名称：样机棚2-土建工程 | [6 empty] | 第 2 页 共 9 页
序号 | 项目编码 | 项目名称 | 项目特征描述 | 计量单位 | 工程量 | 金额（元）
[6 empty] | 综合单价 |  | 综合合价 | 其中：暂估价
10 | 010501002001 | 带形基础 | 1.混凝土种类:商品混凝土碎石粒径20/40石(坍落度150±30mm) 2.混凝土强度等级:C30 3.泵送混凝土至建筑部位 高度50m以内(含±0.00以下) | m3 | 3.26
11 | 010502001001 | 矩形柱 | 1.混凝土种类:商品混凝土碎石粒径20石 (坍落度150±30mm) 2.混凝土强度等级:C30 3.泵送混凝土至建筑部位 高度50m以内(含±0.00以下) | m3 | 5.16
12 | 010502002001 | 构造柱 | 1.混凝土种类:商品混凝土碎石粒径20/40石(坍落度100±20mm) 2.混凝土强度等级:C20 | m3 | 10.48
13 | 010503001001 | 基础梁 | 1.混凝土种类:商品混凝土碎石粒径20石 (坍落度150±30mm) 2.混凝土强度等级:C30 3.泵送混凝土至建筑部位 高度50m以内(含±0.00以下) | m3 | 31.69
14 | 010503004001 | 圈梁 | 1.混凝土种类:商品混凝土碎石粒径20石（坍落度100±20mm） 2.混凝土强度等级:C30 | m3 | 2.25
15 | 010503005001 | 过梁 | 1.混凝土种类:商品混凝土碎石粒径20/40石(坍落度100±20mm) 2.混凝土强度等级:C30 | m3 | 0.19
16 | 010507005001 | 压顶 | 1.混凝土种类:商品混凝土碎石粒径20/40石(坍落度100±20mm) 2.混凝土强度等级:C30 | m3 | 1.04
本页小计
分部分项工程和单价措施项目清单与计价表
工程名称：样机棚2-土建工程 | [6 empty] | 第 3 页 共 9 页
序号 | 项目编码 | 项目名称 | 项目特征描述 | 计量单位 | 工程量 | 金额（元）
[6 empty] | 综合单价 |  | 综合合价 | 其中：暂估价
17 | 010507001001 | 散水 | 1.厚度:60mm 2.混凝土种类:商品混凝土碎石粒径20/40石(坍落度100±20mm) 3.混凝土强度等级:C20 4.DP干混抹灰砂浆(普通抹灰砂浆) 保水率≥88%一类，强度等级：M20 随捣随抹 5mm 5.碎石垫层 灌浆 6.DM干混砌筑砂浆(普通砌筑砂浆)保水率≥88%一类，强度等级：M2.5 | m2 | 116.64
18 | 010507001002 | 坡道 | 1.厚度:60mm 2.混凝土种类:商品混凝土碎石粒径20/40石(坍落度100±20mm) 3.混凝土强度等级:C20 4.抹灰水泥砂浆(配合比) 中砂 1:1 随捣随抹 5mm 5.碎石垫层 灌浆 6.砌筑用混合砂浆(配合比) 中砂 M2.5 | m2 | 30.45
19 | 010507002001 | 混凝土地坪 | 1.地坪厚度:200mm 2.混凝土强度等级:商品混凝土碎石粒径20石 (坍落度150±30mm)C20 3.水泥砂浆整体面层 楼地面 20mm DS干混地面砂浆保水率≥88%，一类,强度等级：M10 4.泵送混凝土至建筑部位 高度50m以内(含±0.00以下) | m2 | 1012.00
20 | 010507002002 | 地坪砂石垫层 | 1.250mm垫层 8:2人工级配砂石（最上面100厚加8%水泥粉压实作为垫层) | m2 | 1012.00
21 | 010515001001 | 现浇构件钢筋 | 1.钢筋种类、规格:现浇构件箍筋 带肋钢筋(HRB400内) φ10以内 | t | 1.81
22 | 010515001004 | 现浇构件钢筋 | 1.钢筋种类、规格:现浇构件带肋钢筋 HRB400φ10以内 | t | 0.09
23 | 010515001002 | 现浇构件钢筋 | 1.钢筋种类、规格:现浇构件带肋钢筋 HRB400φ12-14 | t | 2.35
本页小计
分部分项工程和单价措施项目清单与计价表
工程名称：样机棚2-土建工程 | [6 empty] | 第 4 页 共 9 页
序号 | 项目编码 | 项目名称 | 项目特征描述 | 计量单位 | 工程量 | 金额（元）
[6 empty] | 综合单价 |  | 综合合价 | 其中：暂估价
24 | 010515001003 | 现浇构件钢筋 | 1.钢筋种类、规格:现浇构件带肋钢筋 HRB400φ16-25 | t | 4.49
25 | 010516001001 | 预埋螺栓 | 1.螺栓种类:M24 2.规格:预埋螺栓 | t | 0.07
26 | 010602001001 | 钢屋架 | 1.钢材品种、规格：H300*150*6*8 Q355、H300*200*6*8 Q355、H250*150*6*8 Q355、H200*200*6*8 Q355 2.屋架跨度、安装高度:6m内 3.螺栓种类:高强度螺栓 | t | 7.17
27 | 010603001001 | 钢柱 | 1.柱类型:钢柱 2.钢材品种、规格:H300*200*8*10、H450*250*8*14 Q355 3.单根柱质量:4t以内 | t | 8.70
28 | 010606002001 | 钢檩条 | 1.钢材品种、规格:C250*75*20*2.5、C250*75*20*2.2 2.构件类型:钢檩条 3.单根质量:0.3t内 | t | 6.62
29 | 010606005001 | 钢墙架 | 1.钢材品种、规格:C250*75*20*2.5、C120*60*20*3 2.单榀质量:2.5t内 | t | 10.08
30 | 010603001002 | 门窗柱 | 1.柱类型:钢柱 2.钢材品种、规格:双C250*75*20*2.5、C160*60*20*2.0 Q235 3.单根柱质量:4t以内 | t | 1.97
31 | 010606001001 | 钢支撑、钢拉条 | 1.钢材品种、规格:钢支撑：L50*5；钢拉条：圆钢Ф12 2.构件类型:钢支撑、钢拉条 3.安装高度:6米内 | t | 5.61
32 | 010605002001 | 钢板墙板 | 1.钢板厚度:镀锌压型钢板 0.5mm厚 | m2 | 883.58
33 | 010606008001 | 钢梯 | 1.钢梯形式:钢楼梯 爬式 | t | 0.21
本页小计
分部分项工程和单价措施项目清单与计价表
工程名称：样机棚2-土建工程 | [6 empty] | 第 5 页 共 9 页
序号 | 项目编码 | 项目名称 | 项目特征描述 | 计量单位 | 工程量 | 金额（元）
[6 empty] | 综合单价 |  | 综合合价 | 其中：暂估价
34 | 010607003001 | 彩钢板雨篷 | 1.材料品种、规格:彩钢波纹瓦0.5mm 2.雨篷宽度:0.9m 3.钢梁 c140*50*20*2.5、c160*60*20*2.5 | m2 | 19.10
35 | 040901010003 | 高强螺栓 | 1.材料种类:高强螺栓 2.材料规格:M20 | 套 | 416.00
36 | 040901009001 | 预埋铁件 | 1.材料种类:钢筋 2.材料规格:Φ16、Φ12 | t | 0.21
37 | 010507007001 | 细石混凝土包柱脚 | 1.构件的类型:小型构件 2.部位:钢柱 3.混凝土种类:细石混凝土 4.混凝土强度等级:C20 | m3 | 2.35
38 | 010507007002 | 二次灌浆 | 1.构件的类型:小型构件 2.部位:钢柱二次灌浆 3.混凝土种类:细石混凝土 4.混凝土强度等级:C40 | m3 | 0.34
39 | 粤010609002001 | 钢结构构件场外运输 | 1.构件类别:钢柱、钢屋架 2.运距:10km以内 | t | 15.62
40 | 粤010609002002 | 钢结构构件场外运输 | 1.构件类别:钢支撑、钢拉条 2.运距:10km以内 | t | 11.23
41 | 010802002001 | 钢门 | 1.门代号及洞口尺寸:M1624 2.门框或扇外围尺寸:钢门 | m2 | 11.52
42 | 010801001001 | 木质门 | 1.门代号及洞口尺寸:M1022 2.木门 3.门锁 | m2 | 4.40
43 | 010803001001 | 金属卷帘(闸)门 | 1.门代号及洞口尺寸:JLM3640 2.门材质:铝合金卷闸 1.0mm厚（包安装） 3.电动启闭机 E300～600 | m2 | 28.80
本页小计
分部分项工程和单价措施项目清单与计价表
工程名称：样机棚2-土建工程 | [6 empty] | 第 6 页 共 9 页
序号 | 项目编码 | 项目名称 | 项目特征描述 | 计量单位 | 工程量 | 金额（元）
[6 empty] | 综合单价 |  | 综合合价 | 其中：暂估价
44 | 010807001001 | 金属推拉窗 | 1.窗代号及洞口尺寸:C1217、C3018、C3024 2.框、扇材质:铝合金四扇推拉窗90系列带上亮1.4厚 3.玻璃品种、厚度:平板玻璃、5mm | m2 | 144.00
45 | 010807001003 | 金属推拉窗 | 1.窗代号及洞口尺寸:C1217、C3018、C3024 2.框、扇材质:铝合金双扇推拉窗90系列带上亮1.4厚 3.玻璃品种、厚度:平板玻璃、5mm | m2 | 4.08
46 | 010901002001 | 型材屋面 | 1.型材品种、规格:复合夹芯板、100mm | m2 | 1215.67
47 | 010903003002 | 0.06m处墙面砂浆防水(防潮) | 1.砂浆厚度、配合比:20mm，DW干混普通防水砂浆保水率≥88% P8 一类，强度等级：M15 | m2 | 53.48
48 | 010904004001 | 散水面变形缝 | 1.嵌缝材料种类:沥青砂浆 2.缝宽:20mm | m | 24.60
49 | 010904004002 | 室内地坪变形缝 | 1.嵌缝材料种类:建筑油膏 2.分隔缝 6m*6m | m | 248.72
50 | 011105001003 | 水泥砂浆踢脚线 | 1.底层厚度、砂浆配合比:12mm,DP干混抹灰砂浆(普通抹灰砂浆) 保水率≥88% 一类，强度等级：M5 2.面层厚度、砂浆配合比:8mm,DP干混抹灰砂浆(普通抹灰砂浆) 保水率≥88% 一类，强度等级：M7.5 | m2 | 28.09
51 | 011201004001 | 立面砂浆找平层 | 1.基层类型:砌体砖 2.找平层砂浆厚度、配合比:17mm DP干混抹灰砂浆(普通抹灰砂浆)保水率≥88% 一类，强度等级：M5 | m2 | 247.01
52 | 011407001001 | 墙面喷刷涂料 | 1.涂料品种、喷刷遍数:耐擦洗无机涂料3遍 | m2 | 247.01
本页小计
分部分项工程和单价措施项目清单与计价表
工程名称：样机棚2-土建工程 | [6 empty] | 第 7 页 共 9 页
序号 | 项目编码 | 项目名称 | 项目特征描述 | 计量单位 | 工程量 | 金额（元）
[6 empty] | 综合单价 |  | 综合合价 | 其中：暂估价
53 | 011201004003 | 立面砂浆找平层（卫生间） | 1.基层类型:砌体砖 2.找平层砂浆厚度、配合比:9mm DP干混抹灰砂浆(普通抹灰砂浆)保水率≥88% 一类，强度等级：M7.5 | m2 | 96.84
54 | 011204003003 | 块料墙面（卫生间） | 1.墙体类型:内墙 2.结合层:4mm厚水泥防水砂浆(配合比) 1:2 3.面层材料品种、规格、颜色:瓷片250*400 | m2 | 96.84
55 | 011201004002 | 立面砂浆找平层（外墙） | 1.基层类型:砌体砖 2.找平层砂浆厚度、配合比:10mm DP干混抹灰砂浆(普通抹灰砂浆)保水率≥88% 一类，强度等级：M5 | m2 | 354.68
56 | 011204003002 | 块料墙面（外墙） | 1.墙体类型:外墙 2.安装方式:水泥膏粘贴 3.面层材料品种、规格、颜色:95*45釉面砖 | m2 | 354.68
57 | 011405001001 | 金属面油漆 | 1.油漆品种、刷漆遍数:2道红丹打底 | m2 | 603.06
58 | 011405001002 | 金属面油漆 | 1.构件名称:檩条、支撑、拉条 2.油漆品种、刷漆遍数:膨胀型薄型防火涂料 3.耐火极限h(涂层厚度mm):1.0h(3.5mm) | m2 | 464.74
59 | 011405001003 | 金属面油漆 | 1.构件名称:钢屋架 2.油漆品种、刷漆遍数:膨胀型薄型防火涂料 3.耐火极限h(涂层厚度mm):1.5h(4.5mm) | m2 | 272.46
60 | 011405001004 | 金属面油漆 | 1.构件名称:钢柱 2.油漆品种、刷漆遍数:膨胀型薄型防火涂料 3.耐火极限h(涂层厚度mm):2.5h(6.0mm) | m2 | 330.60
本页小计
分部分项工程和单价措施项目清单与计价表
工程名称：样机棚2-土建工程 | [6 empty] | 第 8 页 共 9 页
序号 | 项目编码 | 项目名称 | 项目特征描述 | 计量单位 | 工程量 | 金额（元）
[6 empty] | 综合单价 |  | 综合合价 | 其中：暂估价
61 | 010401012001 | 水厕(蹲位) | 1.零星砌砖名称、部位:蹲位 2.砖品种、规格、强度等级:混凝土普通砖 240*115*53 3.砂浆强度等级、配合比:DM干混砌筑砂浆(普通砌筑砂浆)保水率≥88% 一类，强度等级：M7.5 | 个 | 5.00
62 | 011210006001 | 埃特板隔断 | 1.规格:1.8m高 2.隔板材料品种、规格、颜色:抗倍特板、12厚 | m2 | 38.42
63 | 011302001001 | 吊顶天棚 | 1.吊顶形式、吊杆规格、高度:不上人 2.龙骨材料种类、规格、中距:U型轻钢龙骨300*300 3.面层材料品种、规格:集成铝扣板300×300×0.5 | m2 | 30.94
64 | 011505001001 | 洗漱台 | 1.材料品种、规格、颜色:花岗石板、20mm厚 | m2 | 1.44
措施项目
65 | 粤011701008002 | 综合钢脚手架 | 1.综合钢脚手架搭拆 高度12.5(m以内) 2.建筑用综合脚手架使用费 | m2 | 1415.72 | 49.17 |  | 69610.95
66 | 粤011701009001 | 单排钢脚手架(机棚内） | 1.单排钢脚手架搭拆 高度(m以内) 10 2.建筑用单排脚手架使用费 | m2 | 171.90 | 10.13 |  | 1741.35
67 | 粤011701011001 | 里脚手架（卫生间) | 1.里脚手架(钢管) 民用建筑 基本层3.6m | m2 | 38.88 | 15.99 |  | 621.69
68 | MBZC001 | 模板的支架 | 1.钢支撑 | t | 0.08 | 4008.87 |  | 320.71
69 | 011702001001 | 垫层 | 1.基础垫层模板 | m2 | 72.10
70 | 011702001002 | 基础 | 1.独立基础模板 | m2 | 82.15
71 | 011702002001 | 矩形柱 | 1.矩形柱模板(周长m) 支模高度3.6m内 1.8内 | m2 | 31.73
72 | 011702003001 | 构造柱 | 1.矩形柱模板(周长m) 支模高度3.6m内 1.2内 | m2 | 119.69
73 | 011702005001 | 基础梁 | 1.基础梁模板 | m2 | 219.85
74 | 011702008001 | 圈梁 | 1.圈梁模板 | m2 | 14.26
本页小计
分部分项工程和单价措施项目清单与计价表
工程名称：样机棚2-土建工程 | [6 empty] | 第 9 页 共 9 页
序号 | 项目编码 | 项目名称 | 项目特征描述 | 计量单位 | 工程量 | 金额（元）
[6 empty] | 综合单价 |  | 综合合价 | 其中：暂估价
75 | 011702009001 | 过梁 | 1.过梁模板 | m2 | 2.19
本页小计
合 计