## 表-08 分部分项工程和单价措施项目清单与计价表
分部分项工程和单价措施项目清单与计价表
工程名称：样机棚2-安装工程 | [6 empty] | 第 1 页 共 4 页
序号 | 项目编码 | 项目名称 | 项目特征描述 | 计量单位 | 工程量 | 金额（元）
[6 empty] | 综合单价 |  | 综合合价 | 其中：暂估价
整个项目
1 | 030404017001 | 配电箱 | 1.名称:配电箱AP1 2.安装方式:落地式 | 台 | 1.00
2 | 030404033001 | 卫生间排气扇 | 1.名称：排气扇 2.型号：220v10A 3.安装方式：吸顶安装 4.工程超高增加费 | 台 | 2.00
3 | 030404034001 | 双联单控开关 | 1.名称:双联单控开关 2.安装方式:暗装 | 个 | 4.00
4 | 030404034002 | 三联单控开关 | 1.名称:三联单控开关 2.安装方式:暗装 | 个 | 1.00
5 | 030404035001 | 安全型二三极插座 | 1.名称:安全型二三极插座 2.规格:220V,10A 3.安装方式:暗装 | 个 | 30.00
6 | 030404035002 | 安全型三相插座 | 1.名称:安全型三相插座 2.规格:400V,10A 3.安装方式:暗装 | 个 | 30.00
7 | 030411006001 | 开关(插座)盒 | 1.名称:开关(插座)盒 2.安装形式:暗装 | 个 | 61.00
8 | 030411006002 | 接线盒 | 1.名称:接线盒 2.安装形式:暗装 | 个 | 8.00
9 | 030409002001 | 接地母线 | 1.名称:接地母线 2.材质:热镀锌圆钢 3.规格:直径10mm 4.安装部位:户内 | m | 180.98
10 | 030409003001 | 避雷引下线 | 1.避雷引下线敷设 利用建筑物主筋引下 | m | 18.08
11 | 030409004001 | 接地网 | 1.均压环敷设 利用梁内钢筋 | m | 219.23
12 | 030409008001 | 总等电位端子箱 | 1.名称:总等电位端子箱 | 台 | 1.00
13 | 030409008002 | 局部等电位端子箱 | 1.名称:局部等电位端子箱 | 台 | 1.00
14 | 030409008003 | 等电位端子箱 | 1.名称:总等电位端子箱 | 台 | 1.00
15 | 030409008004 | 接地测试端子 | 1.接地测试板制作、安装 | 块 | 2.00
16 | 030411001001 | 配管 | 1.名称:电线管 2.材质:碳素钢管 3.规格:JDG20 4.配置形式:钢结构支架 5.工程超高增加费 | m | 826.85
本页小计
分部分项工程和单价措施项目清单与计价表
工程名称：样机棚2-安装工程 | [6 empty] | 第 2 页 共 4 页
序号 | 项目编码 | 项目名称 | 项目特征描述 | 计量单位 | 工程量 | 金额（元）
[6 empty] | 综合单价 |  | 综合合价 | 其中：暂估价
17 | 030411001002 | 配管 | 1.名称:镀锌电线管 2.规格:JDG20 3.配置形式:暗配 | m | 24.50
18 | 030413002001 | 凿(压)槽 | 1.名称:凿槽、刨沟(砖结构) 2.规格:宽×深(mm以内) 70×70 | m | 24.50
19 | 030411004001 | 配线 | 1.名称:配线 2.配线形式:管内穿线 3.规格:BV-2.5 4.工程超高增加费 | m | 1305.31
20 | 030411004002 | 配线 | 1.名称:配线 2.配线形式:管内穿线 3.规格:BV-4 | m | 1679.95
21 | 030412001001 | LED防水吸顶灯-1*13W | 1.名称：LED防水吸顶灯 2.型号：1*13W 3.安装方式：吸顶安装 | 套 | 4.00
22 | 030412002001 | LED工矿灯-150w | 1.名称：LED工矿灯 2.型号：150W 3.安装方式：顶部链吊1.0m安装 4.工程超高增加费 | 套 | 30.00
23 | 030414011001 | 接地装置调试 | 1.接地装置调试 接地网 | 系统 | 1.00
24 | 030901010001 | 室内消火栓 | 1.安装方式:明装 2.型号、规格:铝合金消防箱800*650*240 含消火栓、自救卷盘25m软管、单栓65等配件 | 套 | 5.00
25 | 030901013001 | 灭火器 | 1.形式:放置式 2.规格、型号:MF/ABC2 | 具 | 10.00
26 | 031001006001 | 给水管 | 1.材质、规格:PP-R给水管 De32 2.连接形式:热熔连接 3.压力试验及吹、洗设计要求:管道消毒 | m | 19.71
27 | 031001006002 | 给水管 | 1.材质、规格:PP-R给水管 De20 2.连接形式:热熔连接 3.压力试验及吹、洗设计要求:管道消毒、冲洗 | m | 21.64
本页小计
分部分项工程和单价措施项目清单与计价表
工程名称：样机棚2-安装工程 | [6 empty] | 第 3 页 共 4 页
序号 | 项目编码 | 项目名称 | 项目特征描述 | 计量单位 | 工程量 | 金额（元）
[6 empty] | 综合单价 |  | 综合合价 | 其中：暂估价
28 | 031001006003 | 排水管 | 1.介质:废水 2.材质、规格:PVC排水管De50 3.连接形式:粘接 | m | 19.91
29 | 031001006004 | 排水管 | 1.介质:废水 2.材质、规格:PVC排水管De75 3.连接形式:粘接 | m | 13.82
30 | 031001006005 | 给水管 | 1.材质、规格:PP-R给水管 De25 2.连接形式:热熔连接 3.压力试验及吹、洗设计要求:管道消毒、冲洗 | m | 15.01
31 | 031001006006 | 给水管 | 1.材质、规格:PP-R给水管 De40 2.连接形式:热熔连接 3.压力试验及吹、洗设计要求:管道消毒、冲洗 | m | 0.30
32 | 031001006007 | 给水管 | 1.材质、规格:PP-R给水管 De63 2.连接形式:热熔连接 3.压力试验及吹、洗设计要求:管道消毒、冲洗 | m | 23.21
33 | 031001006008 | 排水管 | 1.介质:废水 2.材质、规格:PVC排水管De110 3.连接形式:粘接 | m | 13.82
34 | 031002003001 | 套管 | 1.名称、类型:穿墙套管 2.材质:塑料 3.规格:DN32 | 个 | 2.00
35 | 031003013001 | 水表 | 1.安装部位(室内外):室外 2.型号、规格:De32 3.连接形式:螺纹连接 4.附件配置:螺纹闸阀 止回阀 | 个 | 5.00
36 | 031004004001 | 洗涤盆 | 1.材质:椭圆形陶瓷台下盆 2.附件名称、数量:洗涤盆排水附件、洗脸盆托架、水龙头、螺纹管件 | 组 | 5.00
本页小计
分部分项工程和单价措施项目清单与计价表
工程名称：样机棚2-安装工程 | [6 empty] | 第 4 页 共 4 页
序号 | 项目编码 | 项目名称 | 项目特征描述 | 计量单位 | 工程量 | 金额（元）
[6 empty] | 综合单价 |  | 综合合价 | 其中：暂估价
37 | 031004006001 | 大便器 | 1.材质:陶瓷 2.规格、类型:蹲式 3.附件名称、数量:瓷蹲式大便器、瓷蹲式大便器水箱配件、螺纹管件、金属软管、角型阀（带铜活）、延时自闭式冲洗阀型、瓷制大便器用存水弯 | 组 | 5.00
38 | 031004007001 | 小便器 | 1.材质:陶瓷 2.规格、类型:自闭式冲洗 3.附件名称、数量:挂式小便器、小便器冲水连接管、埋入式感应控制器 | 组 | 1.00
39 | 031004014001 | 地漏 | 1.材质:PVC防臭塑料地漏 2.型号、规格:De50 | 个 | 6.00
40 | 031004014002 | 地面扫除口 DN50 | 1.名称:地面清扫口 2.规格:DN50 | 个 | 1.00
措施项目
41 | 031301017001 | 脚手架搭拆费 | 1.脚手架搭拆费(单独承担埋地或沟槽敷设线缆工程除外)(电气设备安装工程，除10章) | 项 | 1.00 | 516.88 |  | 516.88
42 | 031302007001 | 高层施工增加 |  | 项 | 1.00
本页小计
合 计