## 表-08 分部分项工程和单价措施项目清单与计价表
分部分项工程和单价措施项目清单与计价表
工程名称：样机棚3-安装工程 | [6 empty] | 第 1 页 共 4 页
序号 | 项目编码 | 项目名称 | 项目特征描述 | 计量单位 | 工程量 | 金额（元）
[6 empty] | 综合单价 |  | 综合合价 | 其中：暂估价
整个项目
1 | 030104003001 | LDB型电动单梁起重机 | 1.名称:LDB型电动单梁起重机 2.跨距:19.5m 3.起重质量:5t 4.含车档、限位、制动等构件、电缆、电气设备的购置及安装，不含钢轨道 5.试运转 | 台 | 1.00
2 | 030105001001 | 起重机轨道 | 1.安装部位:钢梁上 2.型号:38kg/m | m | 47.20
3 | 030404017001 | 配电箱 | 1.名称:配电箱AP1 2.安装方式:落地式 | 台 | 1.00
4 | 030404034001 | 三联单控开关 | 1.名称:三联单控开关 2.安装方式:暗装 | 个 | 1.00
5 | 030404035001 | 安全型二三极插座 | 1.名称:安全型二三极插座 2.规格:220V,10A 3.安装方式:暗装 | 个 | 14.00
6 | 030404035002 | 安全型三相插座 | 1.名称:安全型三相插座 2.规格:400V,10A 3.安装方式:暗装 | 个 | 14.00
7 | 030411006001 | 开关(插座)盒 | 1.名称:开关(插座)盒 2.安装形式:暗装 | 个 | 29.00
8 | 030411006002 | 接线盒 | 1.名称:接线盒 2.安装形式:暗装 | 个 | 3.00
9 | 030408001001 | 电力电缆 | 1.名称:电力电缆 2.规格:YJV-0.6/1KV-5*16 3.敷设方式、部位:管道敷设 4.工程超高增加费 | m | 50.00
10 | 030408006001 | 电缆终端头 16mm2以下 | 1.名称:电缆终端头 2.规格:16mm2以下 3.材质、类型:干包式 4.安装部位:户内 5.工程超高增加费 | 个 | 2.00
11 | 030409002001 | 接地母线 | 1.名称:接地母线 2.材质:热镀锌圆钢 3.规格:直径10mm 4.安装部位:户内 | m | 187.76
12 | 030409003001 | 避雷引下线 | 1.避雷引下线敷设 利用建筑物主筋引下 | m | 18.08
本页小计
分部分项工程和单价措施项目清单与计价表
工程名称：样机棚3-安装工程 | [6 empty] | 第 2 页 共 4 页
序号 | 项目编码 | 项目名称 | 项目特征描述 | 计量单位 | 工程量 | 金额（元）
[6 empty] | 综合单价 |  | 综合合价 | 其中：暂估价
13 | 030409004001 | 接地网 | 1.均压环敷设 利用梁内钢筋 | m | 95.59
14 | 030409008001 | 总等电位端子箱 | 1.名称:总等电位端子箱 | 台 | 1.00
15 | 030409008002 | 局部等电位端子箱 | 1.名称:局部等电位端子箱 | 台 | 1.00
16 | 030409008003 | 等电位端子箱 | 1.名称:总等电位端子箱 | 台 | 1.00
17 | 030409008004 | 接地测试端子 | 1.接地测试板制作、安装 | 块 | 2.00
18 | 030414011001 | 接地装置调试 | 1.接地装置调试 接地网 | 系统 | 1.00
19 | 030411001001 | 配管 | 1.名称:电线管 2.材质:碳素钢管 3.规格:JDG20 4.配置形式:钢结构支架 5.工程超高增加费 | m | 278.53
20 | 030411001002 | 配管 | 1.名称:镀锌电线管 2.规格:JDG20 3.配置形式:暗配 | m | 9.70
21 | 030411001003 | 配管 | 1.名称:电缆配管 2.材质:钢管 3.规格:SC50 4.配置形式:钢结构支架 5.工程超高增加费 | m | 50.00
22 | 030411004001 | 配线 | 1.名称:配线 2.配线形式:管内穿线 3.规格:BV-2.5 4.工程超高增加费 | m | 330.20
23 | 030411004002 | 配线 | 1.名称:配线 2.配线形式:管内穿线 3.规格:BV-4 | m | 683.07
24 | 030412002001 | LED工矿灯-150w | 1.名称：LED工矿灯 2.规格：150W 3.安装方式：顶部链吊1.0m安装 4.工程超高增加费 | 套 | 13.00
25 | 030901010001 | 室内消火栓 | 1.安装方式:明装 2.型号、规格:铝合金消防箱800*650*240 含消火栓、自救卷盘25m软管、单栓65等配件 | 套 | 2.00
26 | 030901013001 | 灭火器 | 1.形式:放置式 2.规格、型号:MF/ABC2 | 具 | 4.00
本页小计
分部分项工程和单价措施项目清单与计价表
工程名称：样机棚3-安装工程 | [6 empty] | 第 3 页 共 4 页
序号 | 项目编码 | 项目名称 | 项目特征描述 | 计量单位 | 工程量 | 金额（元）
[6 empty] | 综合单价 |  | 综合合价 | 其中：暂估价
27 | 031001006001 | 给水管 | 1.材质、规格:PP-R给水管 De32 2.连接形式:热熔连接 3.压力试验及吹、洗设计要求:管道消毒、冲洗 | m | 23.35
28 | 031001006002 | 给水管 | 1.材质、规格:PP-R给水管 De20 2.连接形式:热熔连接 3.压力试验及吹、洗设计要求:管道消毒、冲洗 | m | 4.98
29 | 031001006003 | 排水管 | 1.介质:废水 2.材质、规格:PVC排水管De50 3.连接形式:粘接 | m | 3.53
30 | 031001006004 | 排水管 | 1.介质:废水 2.材质、规格:PVC排水管De75 3.连接形式:粘接 | m | 2.80
31 | 031002003001 | 套管 | 1.名称、类型:穿墙套管 2.材质:塑料 3.规格:DN32 | 个 | 2.00
32 | 031003001001 | 真空破坏器DN20 | 1.名称:真空破坏器 2.规格:DN20 3.连接方式:螺纹连接 4.阀门及配件安装 | 个 | 2.00
33 | 031003013001 | 水表 | 1.安装部位(室内外):室外 2.型号、规格:De32 3.连接形式:螺纹连接 4.附件配置:螺纹闸阀 止回阀 | 个 | 2.00
34 | 031004004001 | 洗涤盆 | 1.材质:椭圆形陶瓷台下盆 2.附件名称、数量:洗涤盆排水附件、洗脸盆托架、水龙头、螺纹管件 | 组 | 2.00
35 | 031004014001 | 地漏 | 1.材质:PVC防臭塑料地漏 2.型号、规格:De50 | 个 | 2.00
措施项目
36 | 031301017001 | 脚手架搭拆费 | 1.脚手架搭拆费(单独承担埋地或沟槽敷设线缆工程除外)(电气设备安装工程，除10章) | 项 | 1.00 | 284.9 |  | 284.9
本页小计
分部分项工程和单价措施项目清单与计价表
工程名称：样机棚3-安装工程 | [6 empty] | 第 4 页 共 4 页
序号 | 项目编码 | 项目名称 | 项目特征描述 | 计量单位 | 工程量 | 金额（元）
[6 empty] | 综合单价 |  | 综合合价 | 其中：暂估价
37 | 031302007001 | 高层施工增加 |  | 项 | 1.00
本页小计
合 计