## 表-08 分部分项工程和单价措施项目清单与计价表
分部分项工程和单价措施项目清单与计价表
工程名称：改造道路 | [6 empty] | 第 1 页 共 2 页
序号 | 项目编码 | 项目名称 | 项目特征描述 | 计量单位 | 工程量 | 金额（元）
[6 empty] | 综合单价 |  | 综合合价 | 其中：暂估价
改造道路1（宽6m）
1 | 041001001001 | 拆除原有路面 | 1.材质:混凝土类（无筋） 2.厚度:暂按18cm考虑 | m2 | 1350.00
2 | 040103002001 | 碎砼弃置 | 1.废弃料品种:碎砼 2.运距:1Km内 3.机械装,自卸汽车运 | m3 | 243.00
3 | 041001005001 | 拆除道路两侧排水明沟 | 1.机械拆除道路两侧排水明沟 2.弃置运距:自卸汽车运,1km | m | 535.00
4 | 040103001001 | 回填方 | 1.密实度要求:按设计 2.填方材料品种:素土 3.压路机碾压 | m3 | 133.75
5 | 040202001001 | 路床(槽)整形 | 1.路床碾压检验 | m2 | 1751.25
6 | 040202011001 | 修补级配碎石底基层 | 1.石料规格:级配碎石20~60 2.厚度:5cm | m2 | 1350.00
7 | 040202011002 | 新铺级配碎石底基层(原排水沟位置) | 1.石料规格:级配碎石20~60 2.厚度:20cm | m2 | 401.25
8 | 040203007001 | 水泥混凝土路面 | 1.混凝土强度等级:商品混凝土碎石粒径20/40石(坍落度100±20mm) C30 2.厚度:20cm 3.水泥混凝土路面养生 水养生 | m2 | 1569.00
9 | 040203007002 | 缩缝 | 1.缩缝 2.沥青嵌缝 | m | 289.80
10 | 040203007003 | 横向胀缝 | 1.伸缝 沥青木板 2.沥青嵌缝 | m2 | 4.32
改造道路2（宽5m）
11 | 041001001002 | 拆除原有路面 | 1.材质:混凝土类（无筋） 2.厚度:暂按18cm考虑 | m2 | 415.00
12 | 040103002002 | 碎砼弃置 | 1.废弃料品种:碎砼 2.运距:1Km内 3.机械装,自卸汽车运 | m3 | 74.70
本页小计
分部分项工程和单价措施项目清单与计价表
工程名称：改造道路 | [6 empty] | 第 2 页 共 2 页
序号 | 项目编码 | 项目名称 | 项目特征描述 | 计量单位 | 工程量 | 金额（元）
[6 empty] | 综合单价 |  | 综合合价 | 其中：暂估价
13 | 040103001002 | 回填路肩 | 1.密实度要求:按设计 2.填方材料品种:素土 | m3 | 20.75
14 | 040202001002 | 路床(槽)整形 | 1.路床碾压检验 | m2 | 439.90
15 | 040202011003 | 修补级配碎石底基层 | 1.石料规格:级配碎石20~60 2.厚度:5cm | m2 | 439.90
16 | 040203007004 | 水泥混凝土路面 | 1.混凝土强度等级:商品混凝土碎石粒径20/40石(坍落度100±20mm) C30 2.厚度:18cm 3.水泥混凝土路面养生 水养生 | m2 | 415.00
17 | 040203007005 | 缩缝 | 1.缩缝 2.沥青嵌缝 | m | 78.00
18 | 040203007006 | 横向胀缝 | 1.伸缝 沥青木板 2.沥青嵌缝 | m2 | 0.90
改造道路3（宽5m）
19 | 040202001003 | 路床(槽)整形 | 1.路床碾压检验 | m2 | 190.80
20 | 040202011004 | 级配碎石底基层 | 1.石料规格:级配碎石20~60 2.厚度:15cm | m2 | 190.80
21 | 040203007007 | 水泥混凝土路面 | 1.混凝土强度等级:商品混凝土碎石粒径20/40石(坍落度100±20mm) C30 2.厚度:18cm 3.水泥混凝土路面养生 水养生 | m2 | 180.00
22 | 040203007008 | 缩缝 | 1.缩缝 2.沥青嵌缝 | m | 36.00
措施项目
本页小计
合 计