## 表-08 分部分项工程和单价措施项目清单与计价表
分部分项工程和单价措施项目清单与计价表
工程名称：场地硬化 | [6 empty] | 第 1 页 共 2 页
序号 | 项目编码 | 项目名称 | 项目特征描述 | 计量单位 | 工程量 | 金额（元）
[6 empty] | 综合单价 |  | 综合合价 | 其中：暂估价
场地硬化1
1 | 041001001001 | 拆除原有路面 | 1.材质:混凝土类（无筋） 2.厚度:暂按18cm考虑 | m2 | 247.00
2 | 040103002001 | 碎砼弃置 | 1.废弃料品种:碎砼 2.运距:1Km内 3.机械装,自卸汽车运 | m3 | 44.46
3 | 040103001001 | 回填路肩 | 1.密实度要求:按设计 2.填方材料品种:素土 | m3 | 4.54
4 | 040202001001 | 路床(槽)整形 | 1.路床碾压检验 | m2 | 255.25
5 | 040202011001 | 级配碎石底基层 | 1.石料规格:级配碎石20~60 2.厚度:15cm | m2 | 253.19
6 | 040203007001 | 水泥混凝土路面 | 1.混凝土强度等级:商品混凝土碎石粒径20/40石(坍落度100±20mm) C30 2.厚度:18cm 3.水泥混凝土路面养生 水养生 | m2 | 247.00
7 | 040203007002 | 缩缝 | 1.缩缝 2.沥青嵌缝 | m | 49.40
场地硬化2～7
8 | 040101001002 | 机械清杂 | 1.机械清杂 2.弃置运距:1km内 | m3 | 169.50
9 | 040204001001 | 人行道整形碾压 | 1.人行道整形碾压 2.放样、挖高填低、找平、碾压、检验 | m2 | 1695.00
10 | 040202009001 | 砂砾基层 | 1.石料规格:砂砾5~80 2.厚度:10cm | m2 | 1695.00
11 | 040202011002 | 级配碎石底基层 | 1.石料规格:级配碎石20~60 2.厚度:15cm | m2 | 1695.00
12 | 040204002001 | 人行道块料铺设(横向铺装) | 1.块料品种、规格:步道砖200*100*80 2.30mm厚,DS干混地面砂浆保水率≥88% 一类,强度等级：M10 | m2 | 1589.06
本页小计
分部分项工程和单价措施项目清单与计价表
工程名称：场地硬化 | [6 empty] | 第 2 页 共 2 页
序号 | 项目编码 | 项目名称 | 项目特征描述 | 计量单位 | 工程量 | 金额（元）
[6 empty] | 综合单价 |  | 综合合价 | 其中：暂估价
13 | 040204002003 | 人行道块料铺设(一皮砖竖向铺装) | 1.块料品种、规格:步道砖200*100*80 2.30mm厚,DS干混地面砂浆保水率≥88% 一类,强度等级：M10 | m2 | 105.94
措施项目
本页小计
合 计