## 表-08 分部分项工程和单价措施项目清单与计价表
分部分项工程和单价措施项目清单与计价表
工程名称：挡土墙 | [6 empty] | 第 1 页 共 3 页
序号 | 项目编码 | 项目名称 | 项目特征描述 | 计量单位 | 工程量 | 金额（元）
[6 empty] | 综合单价 |  | 综合合价 | 其中：暂估价
改造挡土墙1（长90m）
1 | 010101003001 | 挖沟槽土方 | 1.土壤类别:一、二类土 2.机械开挖,人工辅助 | m3 | 150.39
2 | 010103001001 | 回填方 | 1.密实度要求:按设计 2.填方材料品种:素土 3.夯实机夯实 槽、坑 | m3 | 78.63
3 | 010103002001 | 余方弃置 | 1.废弃料品种:余土 2.运距:1km以内 3.挖掘机装,自卸汽车运土方 | m3 | 59.97
4 | 010401001001 | 砖基础 | 1.砖品种、规格、强度等级:普通混凝土砖240×115×53 强度≥10.0 2.砂浆强度等级:DM干混砌筑砂浆(普通砌筑砂浆)保水率≥88% 一类，强度等级：M7.5 | m3 | 18.66
5 | 010401003001 | 实心砖墙 | 1.砖品种、规格、强度等级:混凝土普通砖240×115×53 MU15 2.墙体类型:挡土墙 1砖半 3.砂浆强度等级、配合比:DM干混砌筑砂浆(普通砌筑砂浆)保水率≥88% 一类，强度等级：M5 | m3 | 32.85
6 | 010501001001 | 垫层 | 1.混凝土种类:商品混凝土碎石粒径20/40石(坍落度100±20mm) 2.混凝土强度等级:C15 | m3 | 8.10
7 | 011201001001 | 墙面一般抹灰 | 1.墙体类型:外墙 2.厚度、砂浆配合比:10mm,DP干混抹灰砂浆(普通抹灰砂浆)保水率≥88% 一类，强度等级：M20 | m2 | 132.30
8 | 010903004001 | 墙面变形缝 | 1.嵌缝材料种类:聚苯板20~30 2.盖缝材料:嵌缝膏 | m | 8.00
9 | 040501004001 | 排水管 | 1.材质及规格:PVC-U排水管材 DN110(4寸) 厚3.0mm | m | 9.69
本页小计
分部分项工程和单价措施项目清单与计价表
工程名称：挡土墙 | [6 empty] | 第 2 页 共 3 页
序号 | 项目编码 | 项目名称 | 项目特征描述 | 计量单位 | 工程量 | 金额（元）
[6 empty] | 综合单价 |  | 综合合价 | 其中：暂估价
10 | 040103001001 | 碎石滤层 | 1.填方材料品种:碎石20~50 | m3 | 1.09
改造挡土墙2（长133m）
11 | 010101003002 | 挖沟槽土方 | 1.土壤类别:一、二类土 2.机械开挖,人工辅助 | m3 | 97.76
12 | 010101002001 | 挖一般土方 | 1.土壤类别:一、二类土 2.机械开挖 | m3 | 296.76
13 | 010103001002 | 回填方 | 1.密实度要求:按设计 2.填方材料品种:素土 3.夯实机夯实 槽、坑 | m3 | 33.45
14 | 010103001003 | 回填方 | 1.密实度要求:按设计 2.填方材料品种:素土 3.夯实机夯实 平地 | m3 | 179.22
15 | 010103002002 | 余方弃置 | 1.废弃料品种:余土 2.运距:1km以内 3.挖掘机装,自卸汽车运土方 | m3 | 149.95
16 | 010403001001 | 石基础 | 1.石料种类、规格:片石 2.砂浆强度等级:DM干混砌筑砂浆(普通砌筑砂浆)保水率≥88% 一类，强度等级：M10 | m3 | 64.31
17 | 010403003001 | 石墙 | 1.石料种类、规格:片石 2.砂浆强度等级、配合比:DM干混砌筑砂浆(普通砌筑砂浆)保水率≥88% 一类，强度等级：M10 | m3 | 108.81
18 | 010507005001 | 压顶 | 1.混凝土种类:商品混凝土碎石粒径20/40石(坍落度100±20mm) 2.混凝土强度等级:C20 | m3 | 5.99
19 | 010515001001 | 现浇构件钢筋 | 1.钢筋种类、规格:圆钢 HPB 300 ∅l0mm以内 | t | 0.23
20 | 011201003001 | 石墙勾平缝 | 1.勾缝要求:平缝 2.砂浆强度等级、配合比:DP干混抹灰砂浆(普通抹灰砂浆)保水率≥88% 一类，强度等级：M20 | m2 | 232.75
21 | 010903004002 | 墙面变形缝 | 1.嵌缝材料种类:聚苯板20~30 2.盖缝材料:嵌缝膏 | m | 14.00
本页小计
分部分项工程和单价措施项目清单与计价表
工程名称：挡土墙 | [6 empty] | 第 3 页 共 3 页
序号 | 项目编码 | 项目名称 | 项目特征描述 | 计量单位 | 工程量 | 金额（元）
[6 empty] | 综合单价 |  | 综合合价 | 其中：暂估价
22 | 040501004002 | 排水管 | 1.材质及规格:PVC-U排水管材 DN110(4寸) 厚3.0mm | m | 42.90
23 | 040103001002 | 碎石滤层 | 1.填方材料品种:碎石20~50 | m3 | 4.22
措施项目
24 | 粤011701008001 | 综合钢脚手架 | 1.综合钢脚手架搭拆 高度(m以内) 4.5 2.建筑用综合脚手架使用费 | m2 | 232.75 | 16.59 |  | 3861.32
25 | 011702001001 | 基础 | 1.基础垫层模板 | m2 | 27.00
26 | 011702028001 | 压顶 | 1.压顶、扶手模板 | m | 133.00
本页小计
合 计