## 表-04 单位工程招标控制价汇总表
单位工程招标控制价汇总表
工程名称：建设工程河涌-场地平整及土石方工程 |  |  | 标段： | 第 1 页 共 1 页
序号 | 汇总内容 | 金额:(元) |  |  | 其中：暂估价(元)
1 | 分部分项合计 | 419336.08
1.1 | 土石方工程 | 419336.08
2 | 措施合计 | 58802.20
2.1 | 绿色施工安全防护措施费 | 58802.20
2.2 | 其他措施费
3 | 其他项目 | 63597.58 |  |  | －
3.1 | 暂列金额 | 41933.61
3.2 | 暂估价
3.3 | 计日工
3.4 | 总承包服务费
3.5 | 预算包干费 | 21663.97
3.6 | 工程优质费
3.7 | 概算幅度差
3.8 | 索赔费用
3.9 | 现场签证费用
3.10 | 其他费用
4 | 税前工程造价 | 541735.86
5 | 增值税销项税额 | 48756.23 |  |  | －
6 | 总造价 | 590492.09
7 | 人工费 | 227779.48
招标控制价合计=1+2+3+5 |  | 590,492.09 |  |  | 0.00
注：本表适用于单位工程招标控制价或投标报价的汇总，如无单位工程划分，单项工程也使用本表汇总
表—04

## 表-08 分部分项工程和单价措施项目清单与计价表
分部分项工程和单价措施项目清单与计价表
工程名称：建设工程河涌-场地平整及土石方工程 |  |  |  | 标段： |  |  |  | 第 1 页 共 1 页
序号 | 项目编码 | 项目名称 | 项目特征描述 |  | 计量单位 | 工程量 | 金额（元）
[7 empty] | 综合单价 |  | 综合合价 | 其中
暂估价
|  | 土石方工程 | [6 empty] | 419336.08
1 | 010101002001 | 挖一般土方 | 1.土壤类别:综合考虑 2.挖土深度:综合考虑 3.开挖方式:综合考虑 4.综合考虑清表等费用 5.其他:具体做法及施工详见设计图纸和规范要求 |  | m3 | 15870.87 | 6.4 |  | 101573.57
2 | 010103001001 | 回填土（基坑外大场地平整回填） | 1.综合考虑:土质、密实度、粒径、回填方式 2.原土分层压实，每层厚度不超500mm，压实系数不宜小于0.94。 3.夯实机夯实 4.其他:具体做法及施工详见设计图纸和规范要求 |  | m3 | 19614.97 | 16.2 |  | 317762.51
措施项目
本页小计 | [8 empty] | 419336.08
合 计 | [8 empty] | 419336.08
注：为计取规费等的使用，可在表中增设其中：“定额人工费”。
表—08

## 表-11 总价措施项目清单与计价表
总价措施项目清单与计价表
工程名称：建设工程河涌-场地平整及土石方工程 | [5 empty] | 标段： |  | 第 1 页 共 1 页
序号 | 项目编码 | 项目名称 | 计算基础 | 费率 (%) | 金额 (元) |  | 调整 费率(%) |  | 调整后 金额(元) | 备注
1 | LSSGCSF00001 | 绿色施工安全防护措施费 | 分部分项人工费+分部分项机具费 | 19 | 58802.2 |  |  |  |  | 以分部分项的人工费与施工机具费之和为计算基础，费率19%
2 | WMGDZJF00001 | 文明工地增加费 | 分部分项人工费+分部分项机具费 | 0 | [5 empty] | 以分部分项的人工费与施工机具费之和为计算基础，市级文明工地为1.20%；省级文明工地为2.10%
3 | 011707002001 | 夜间施工增加费 |  | 20 | [5 empty] | 以夜间施工项目人工费的20%计算
4 | GGCSF0000001 | 赶工措施费 | 分部分项人工费+分部分项机具费 | 0 | [5 empty] | 赶工措施费=（1-δ）*分部分项的（人工费+施工机具费）*0.3 （0.8≤δ＜1 式中：δ=合同工期/定额工期）
5 | QTFY00000001 | 其他费用 | [7 empty] | 按经批准的专项施工组织方案计算
合 计 |  |  |  |  | 58802.2
编制人（造价人员）： | [5 empty] | 复核人（造价工程师）：
表-11

## 表-12 其他项目清单与计价汇总表
其他项目清单与计价汇总表
工程名称：建设工程河涌-场地平整及土石方工程 |  |  | 标段： |  | 第 1 页 共 1 页
序号 | 项目名称 | 金额（元） |  | 结算金额（元） |  | 备注
1 | 暂列金额 | 41933.61 |  |  |  | 明细详见表-12-1
2 | 暂估价
2.1 | 材料暂估价 | — |  |  |  | 明细详见表-12-2
2.2 | 专业工程暂估价 |  |  |  |  | 明细详见表-12-3
3 | 计日工 |  |  |  |  | 明细详见表-12-4
4 | 总承包服务费 |  |  |  |  | 明细详见表-12-5
5 | 预算包干费 | 21663.97
6 | 工程优质费
7 | 概算幅度差
8 | 现场签证费用
9 | 索赔费用
10 | 其他费用
| 合 计 | 63597.58 |  |  |  | —
注：材料（工程设备）暂估单价进入清单项目综合单价，此处不汇总。
表—12

## 表-12-1 暂列金额表
暂列金额明细表
工程名称：建设工程河涌-场地平整及土石方工程 |  |  | 标段： |  | 第 1 页 共 1 页
序号 | 名称 | 计量单位 |  | 暂定金额（元） |  | 备注
1 | 暂列金额 |  |  | 41933.61
合 计 |  |  |  | 41933.61 |  | —
注：此表由招标人填写，如不能详列，也可只列暂列金额总额，投标人应将上述暂列金额计入投标总价中。
表—12—1

## 表-12-3 专业工程暂估价及结算价表
专业工程暂估价及结算价表
工程名称：建设工程河涌-场地平整及土石方工程 |  |  |  | 标段： |  | 第 1 页 共 1 页
序号 | 工程名称 | 工程内容 | 暂估金额 （元） |  | 结算金额 (元) |  | 差额 ±(元) | 备注
1
合 计 |  |  | 0.00 |  |  |  |  | —
注：此表“暂估金额”由招标人填写，投标人应将“暂估金额”计入投标总价中。结算时按合同约定结算金额填写。
表—12—3

## 表-13 规费、税金项目清单与计价表
规费、税金项目清单与计价表
工程名称：建设工程河涌-场地平整及土石方工程 |  |  | 标段： |  |  | 第 1 页 共 1 页
序号 | 项目名称 | 计算基础 |  | 计算基数 | 计算费率 (%) |  | 金额(元)
1 | 增值税销项税额 | 分部分项合计+措施合计+其他项目 |  | 541735.86 | 9 |  | 48756.23
合 计 | [6 empty] | 48756.23
编制人（造价人员）： |  |  | 复核人（造价工程师）：
表—13

## 单位工程人材机汇总表-1
单位工程人材机汇总表
工程名称：建设工程河涌-场地平整及土石方工程 | [5 empty] | 第 1 页 共 1 页
序号 | 编码 | 名称及规格 | 单位 | 数量 | 单价 （元） |  | 合价 （元） | 备注
1 | 00010010 | 人工费 | 元 | 208588.4264 | 1.09 |  | 227778.56
2 | 00010003 | 机上人工 | 工日 | 61.6964 | 251.16 |  | 15495.67
3 | 99450630 | 折旧费 | 元 | 13209.2743 | 1 |  | 13209.27
4 | 99450640 | 检修费 | 元 | 4076.1493 | 1 |  | 4076.15
5 | 99450650 | 维护费 | 元 | 11091.6258 | 1 |  | 11091.63
6 | 99450660 | 安拆费 | 元 | 7625.4958 | 1 |  | 7625.5
7 | 99450680@2 | 柴油(机械用)0# | kg | 1925.208 | 8.49 |  | 16345.02
8 | 99450700 | 电(机械用) | kW·h | 18006.1495 | 0.77 |  | 13864.74
|  | 合计 |  |  |  |  | 309486.54