## 表-04 单位工程招标控制价汇总表
单位工程招标控制价汇总表
工程名称：建设工程河涌-园建工程 |  |  | 标段： | 第 1 页 共 2 页
序号 | 汇总内容 | 金额:(元) |  |  | 其中：暂估价(元)
1 | 分部分项合计 | 3965964.54
1.1 | 沥青碧道 | 891207.55
1.2 | 铺装工程 | 907363.20
1.3 | 台阶工程 | 1279014.74
1.4 | 预制混凝土平侧石 | 95534.70
1.5 | 特色坐凳 | 40663.43
1.6 | 栏杆 | 211630.89
1.7 | 花池 | 231538.46
1.8 | 铁花校门 | 9099.63
1.9 | 围墙 | 91148.80
1.10 | 挡土墙贴PC砖 | 175144.23
1.11 | 雕塑底座 | 4498.47
1.12 | 井盖加高及装饰井盖 | 27695.18
1.13 | 余泥渣土运输与排放 | 1425.26
2 | 措施合计 | 440715.20
2.1 | 绿色施工安全防护措施费 | 304572.95
2.2 | 其他措施费 | 136142.25
3 | 其他项目 | 452421.20 |  |  | －
3.1 | 暂列金额 | 396596.45
3.2 | 暂估价
3.3 | 计日工
3.4 | 总承包服务费
3.5 | 预算包干费 | 55694.85
3.6 | 工程优质费
3.7 | 概算幅度差
3.8 | 索赔费用
3.9 | 现场签证费用
3.10 | 其他费用
3.11 | 消纳费 | 129.90
4 | 税前工程造价 | 4859100.94
5 | 增值税销项税额 | 437319.08 |  |  | －
6 | 总造价 | 5296420.02
7 | 人工费 | 797723.71
注：本表适用于单位工程招标控制价或投标报价的汇总，如无单位工程划分，单项工程也使用本表汇总
表—04
单位工程招标控制价汇总表
工程名称：建设工程河涌-园建工程 |  |  | 标段： | 第 2 页 共 2 页
招标控制价合计=1+2+3+5 |  | 5,296,420.02 |  |  | 0.00
注：本表适用于单位工程招标控制价或投标报价的汇总，如无单位工程划分，单项工程也使用本表汇总
表—04

## 表-08 分部分项工程和单价措施项目清单与计价表
分部分项工程和单价措施项目清单与计价表
工程名称：建设工程河涌-园建工程 |  |  |  | 标段： |  |  |  | 第 1 页 共 11 页
序号 | 项目编码 | 项目名称 | 项目特征描述 |  | 计量单位 | 工程量 | 金额（元）
[7 empty] | 综合单价 |  | 综合合价 | 其中
暂估价
|  | 沥青碧道 | [6 empty] | 891207.55
1 | 040204001001 | 路床整形碾压 | 1.类别:素土夯实 2.夯实度:夯实系数按设计要求 3.其他:具体做法及施工详见设计图纸和规范要求 |  | m2 | 2250.24 | 2.67 |  | 6008.14
2 | 040202015001 | 水泥稳定石屑 | 1.石料规格:石屑 2.水泥含量:6% 3.厚度:200mm 4.集中拌合运距综合考虑 5.其他:具体做法及施工详见设计图纸和规范要求 |  | m2 | 2250.24 | 73.53 |  | 165460.15
3 | 040204003001 | 混凝土垫层 | 1.混凝土种类:商品混凝土 2.混凝土强度等级:C25 3.厚度:200mm 4.其他:具体做法及施工详见设计图纸和规范要求 |  | m2 | 2250.24 | 133.13 |  | 299574.45
4 | 040203003001 | 透层 | 1.材料品种:乳化透层沥青 2.喷油量:1L/m2 3.其他:具体做法及施工详见设计图纸和规范要求 |  | m2 | 2250.24 | 4.51 |  | 10148.58
5 | 040203006001 | 沥青混凝土 | 1.沥青品种:中粒式改性沥青混凝土(AC-20C) 2.厚度:6cm 3.其他:具体做法及施工详见设计图纸和规范要求 |  | m2 | 2250.24 | 106.52 |  | 239695.56
6 | 040203003002 | 粘层 | 1.材料品种:乳化粘层沥青 2.喷油量:0.5L/m2 3.其他:具体做法及施工详见设计图纸和规范要求 |  | m2 | 2250.24 | 2.61 |  | 5873.13
7 | 040203006002 | 沥青混凝土 | 1.沥青品种:细粒式改性沥青混凝土(AC-13C) 2.厚度:4cm 3.其他:具体做法及施工详见设计图纸和规范要求 |  | m2 | 2250.24 | 73.08 |  | 164447.54
|  | 铺装工程 | [6 empty] | 907363.2
|  | PC砖铺装 | [6 empty] | 313799.54
本页小计 | [8 empty] | 891207.55
注：为计取规费等的使用，可在表中增设其中：“定额人工费”。
表—08
分部分项工程和单价措施项目清单与计价表
工程名称：建设工程河涌-园建工程 |  |  |  | 标段： |  |  |  | 第 2 页 共 11 页
序号 | 项目编码 | 项目名称 | 项目特征描述 |  | 计量单位 | 工程量 | 金额（元）
[7 empty] | 综合单价 |  | 综合合价 | 其中
暂估价
8 | 010101001001 | 素土夯实 | 1.类别:素土夯实 2.夯实度:夯实系数按设计要求 3.其他:具体做法及施工详见设计图纸和规范要求 |  | m2 | 1090.68 | 2.22 |  | 2421.31
9 | 040202015002 | 水泥稳定石屑 | 1.石料规格:石屑 2.水泥含量:6% 3.厚度:200mm 4.集中拌合运距综合考虑 5.其他:具体做法及施工详见设计图纸和规范要求 |  | m2 | 1090.68 | 73.54 |  | 80208.61
10 | 040204003002 | 混凝土垫层 | 1.混凝土种类:商品混凝土 2.混凝土强度等级:C25 3.厚度:150mm 4.其他:具体做法及施工详见设计图纸和规范要求 |  | m2 | 1090.68 | 99.61 |  | 108642.63
11 | 040204002001 | 人行道块料铺设 | 1.面层材料品种:仿灰麻花岗岩PC砖 2.规格:400×400×20mm 3.结合层:20厚DS M15水泥砂浆 4.其他:具体做法及施工详见设计图纸和规范要求 |  | m2 | 863.41 | 112.34 |  | 96995.48
12 | 040204002002 | 人行道块料铺设 | 1.面层材料品种:仿灰麻花岗岩PC砖 2.规格:400×600×20mm 3.结合层:20厚DS M15水泥砂浆 4.其他:具体做法及施工详见设计图纸和规范要求 |  | m2 | 227.27 | 112.34 |  | 25531.51
|  | 石材铺装 | [6 empty] | 402946.11
13 | 010101001002 | 素土夯实 | 1.类别:素土夯实 2.夯实度:夯实系数按设计要求 3.其他:具体做法及施工详见设计图纸和规范要求 |  | m2 | 796.97 | 2.22 |  | 1769.27
本页小计 | [8 empty] | 315568.81
注：为计取规费等的使用，可在表中增设其中：“定额人工费”。
表—08
分部分项工程和单价措施项目清单与计价表
工程名称：建设工程河涌-园建工程 |  |  |  | 标段： |  |  |  | 第 3 页 共 11 页
序号 | 项目编码 | 项目名称 | 项目特征描述 |  | 计量单位 | 工程量 | 金额（元）
[7 empty] | 综合单价 |  | 综合合价 | 其中
暂估价
14 | 040202015003 | 水泥稳定石屑 | 1.石料规格:石屑 2.水泥含量:6% 3.厚度:200mm 4.集中拌合运距综合考虑 5.其他:具体做法及施工详见设计图纸和规范要求 |  | m2 | 796.97 | 73.53 |  | 58601.2
15 | 040204003003 | 混凝土垫层 | 1.混凝土种类:商品混凝土 2.混凝土强度等级:C25 3.厚度:150mm 4.其他:具体做法及施工详见设计图纸和规范要求 |  | m2 | 796.97 | 99.61 |  | 79386.18
16 | 011102001001 | 石材楼地面 | 1.面层材料品种:烧面福建灰麻花岗岩 2.规格:400×400/600×50mm 3.结合层:20厚DS M15水泥砂浆 4.其他:具体做法及施工详见设计图纸和规范要求 |  | m2 | 796.97 | 226.81 |  | 180760.77
17 | 011102001002 | 石材楼地面 | 1.面层材料品种:烧面福建灰麻花岗岩 2.规格:400×400/600×50mm 3.结合层:50厚DS M15水泥砂浆 4.其他:具体做法及施工详见设计图纸和规范要求 |  | m2 | 339.73 | 242.63 |  | 82428.69
|  | 透水砖铺装 | [6 empty] | 190617.55
18 | 010101001003 | 素土夯实 | 1.类别:素土夯实 2.夯实度:夯实系数按设计要求 3.其他:具体做法及施工详见设计图纸和规范要求 |  | m2 | 601.45 | 2.22 |  | 1335.22
19 | 040202011001 | 级配碎石垫层 | 1.石料规格:级配碎石 2.厚度:80mm 3.其他:具体做法及施工详见设计图纸和规范要求 |  | m2 | 601.45 | 31.33 |  | 18843.43
本页小计 | [8 empty] | 421355.49
注：为计取规费等的使用，可在表中增设其中：“定额人工费”。
表—08
分部分项工程和单价措施项目清单与计价表
工程名称：建设工程河涌-园建工程 |  |  |  | 标段： |  |  |  | 第 4 页 共 11 页
序号 | 项目编码 | 项目名称 | 项目特征描述 |  | 计量单位 | 工程量 | 金额（元）
[7 empty] | 综合单价 |  | 综合合价 | 其中
暂估价
20 | 040204003004 | 透水混凝土基层 | 1.混凝土种类:无砂大孔透水混凝土 2.混凝土强度等级:C25 3.厚度:150mm 4.其他:具体做法及施工详见设计图纸和规范要求 |  | m2 | 601.45 | 148.66 |  | 89411.56
21 | 040204002003 | 人行道块料铺设 | 1.面层材料品种:仿花岗岩陶瓷透水砖 2.规格:600×300×60mm 3.结合层:20厚DS M15水泥砂浆 4.其他:具体做法及施工详见设计图纸和规范要求 |  | m2 | 601.45 | 134.72 |  | 81027.34
|  | 台阶工程 | [6 empty] | 1279014.74
|  | 标准台阶 | [6 empty] | 451630.28
22 | 040202015004 | 水泥稳定石屑 | 1.石料规格:石屑 2.水泥含量:6% 3.厚度:200mm 4.集中拌合运距综合考虑 5.其他:具体做法及施工详见设计图纸和规范要求 |  | m2 | 720.97 | 73.54 |  | 53020.13
23 | 010507004001 | 台阶 | 1.混凝强度等级：C25 2.其他:具体做法及施工详见设计图纸和规范要求 |  | m3 | 108.15 | 675.18 |  | 73020.72
24 | 010515001001 | 现浇构件钢筋 | 1.钢筋种类:HPB300 2.规格:φ10以内 3.其他:具体做法及施工详见设计图纸和规范要求 |  | t | 5.931 | 5118.77 |  | 30359.42
25 | 011107001001 | 石材台阶面 | 1.粘结层厚度、砂浆配合比:20mm厚WS M15干硬性水泥砂浆 3.面层材料品种、规格:50mm厚烧面灰麻 4.嵌缝材料种类:水泥浆擦缝 5.防滑条材料种类、规格:防滑条、规格详见设计图 6.其他:具体做法及施工详见设计图纸和规范要求 |  | m2 | 720.97 | 409.49 |  | 295230.01
本页小计 | [8 empty] | 622069.18
注：为计取规费等的使用，可在表中增设其中：“定额人工费”。
表—08
分部分项工程和单价措施项目清单与计价表
工程名称：建设工程河涌-园建工程 |  |  |  | 标段： |  |  |  | 第 5 页 共 11 页
序号 | 项目编码 | 项目名称 | 项目特征描述 |  | 计量单位 | 工程量 | 金额（元）
[7 empty] | 综合单价 |  | 综合合价 | 其中
暂估价
|  | 大台阶 | [6 empty] | 827384.46
26 | 040202015005 | 水泥稳定石屑 | 1.石料规格:石屑 2.水泥含量:6% 3.厚度:200mm 4.集中拌合运距综合考虑 5.其他:具体做法及施工详见设计图纸和规范要求 |  | m2 | 1218.1 | 73.54 |  | 89579.07
27 | 010507004002 | 台阶 | 1.混凝强度等级：C25 2.其他:具体做法及施工详见设计图纸和规范要求 |  | m3 | 548.145 | 675.18 |  | 370096.54
28 | 010515001002 | 现浇构件钢筋 | 1.钢筋种类:HPB300 2.规格:φ10以内 3.其他:具体做法及施工详见设计图纸和规范要求 |  | t | 10.021 | 5118.77 |  | 51295.19
29 | 011107002001 | 块料台阶面 | 1.粘结层厚度、砂浆配合比:50mm厚WS M15干硬性水泥砂浆 3.面层材料品种、规格:20mm厚仿灰麻PC砖 4.嵌缝材料种类:水泥浆擦缝 5.防滑条材料种类、规格:防滑条、规格详见设计图 6.其他:具体做法及施工详见设计图纸和规范要求 |  | m2 | 1218.1 | 259.76 |  | 316413.66
|  | 预制混凝土平侧石 | [6 empty] | 95534.7
30 | 040204004001 | 安砌侧(平、缘)石 | 1.材料品种:预制混凝土缘石 2.规格:300×150×150mm 3.结合层:20厚DS M15干硬性水泥砂浆 4.后座:C25混凝土 5.其他:具体做法及施工详见设计图纸和规范要求 |  | m | 1390 | 68.73 |  | 95534.7
|  | 特色坐凳 | [6 empty] | 40663.43
本页小计 | [8 empty] | 922919.16
注：为计取规费等的使用，可在表中增设其中：“定额人工费”。
表—08
分部分项工程和单价措施项目清单与计价表
工程名称：建设工程河涌-园建工程 |  |  |  | 标段： |  |  |  | 第 6 页 共 11 页
序号 | 项目编码 | 项目名称 | 项目特征描述 |  | 计量单位 | 工程量 | 金额（元）
[7 empty] | 综合单价 |  | 综合合价 | 其中
暂估价
31 | 010401001001 | 砖基础 | 1.名称:砖基础 2.材质:M10水泥砂浆砌筑MU10 砖 3.其他:具体做法及施工详见设计图纸和规范要求 |  | m3 | 2.07 | 557.14 |  | 1153.28
32 | 011102001003 | 石材楼地面 | 1.面层材料品种、规格、颜色:50厚造型泰科石 2.其他:具体做法及施工详见设计图纸和规范要求 |  | m2 | 44.95 | 878.98 |  | 39510.15
|  | 栏杆 | [6 empty] | 211630.89
33 | 040309001001 | 金属栏杆 | 1.名称：金属栏杆一、二 2.扶手材料种类、规格:10厚镀锌扁钢 3.栏杆材料种类、规格:10厚50宽镀锌扁钢竖杆，净距110；；50*50*3镀锌方通横杆；3厚70*30镀锌方通立柱 4.油漆种类:防锈漆一遍，深灰色氟碳漆一遍 5.固定配件种类:综合考虑 6.栏杆高度：1050mm 7.钢材种类:预埋铁件 8.装饰： 9.其他:具体做法及施工详见设计图纸和规范要求 |  | m | 440.1 | 480.87 |  | 211630.89
|  | 花池 | [6 empty] | 231538.46
34 | 010501001001 | 垫层 | 1.垫层材料种类、厚度:C15混凝土、厚150mm 2.其他:具体做法及施工详见设计图纸和规范要求 |  | m3 | 65.09 | 573.81 |  | 37349.29
35 | 010401001002 | 砖基础 | 1.名称:砖基础 2.材质:M5水泥砂浆MU15蒸压灰砂砖 3.其他:具体做法及施工详见设计图纸和规范要求 |  | m3 | 126.09 | 555.25 |  | 70011.47
本页小计 | [8 empty] | 359655.08
注：为计取规费等的使用，可在表中增设其中：“定额人工费”。
表—08
分部分项工程和单价措施项目清单与计价表
工程名称：建设工程河涌-园建工程 |  |  |  | 标段： |  |  |  | 第 7 页 共 11 页
序号 | 项目编码 | 项目名称 | 项目特征描述 |  | 计量单位 | 工程量 | 金额（元）
[7 empty] | 综合单价 |  | 综合合价 | 其中
暂估价
36 | 011204003001 | 块料墙面 | 1.墙体类型:砖砌基层 2.贴结层厚度、材料种类:50厚DSM15干硬性水泥砂浆 3.面层材料品种、规格、晶牌、颜色:仿灰麻PC砖20mm |  | m2 | 867.89 | 143.08 |  | 124177.7
|  | 铁花校门 | [6 empty] | 9099.63
37 | 010802001001 | 铁花校门 | 1.名称:铁花校门 2.材质:80×80×2镀锌方通，60×60×2镀锌方通，30×30×1.5镀锌方通 3.喷漆:木纹色氟碳漆 4.成品滑轮、成品插哨等配件安装 5.其他:具体做法及施工详见设计图纸和规范要求 |  | m2 | 29.6 | 307.42 |  | 9099.63
|  | 围墙 | [6 empty] | 91148.8
38 | 040101002001 | 挖沟槽土方 | 1.土壤类别:综合考虑 2.挖土深度:综合考虑 3.场内运输:综合考虑土方的转堆及土方场内运输距离 4.其他:具体做法及施工详见设计图纸和规范要求 |  | m3 | 60.87 | 10.51 |  | 639.74
39 | 040103001001 | 回填方 | 1.密实度要求:按设计图纸要求 2.填方材料品种:原沟槽开挖土方 3.填方粒径要求:按设计规范要求 4.填方来源、运距:综合考虑 5.其他:具体做法及施工详见设计图纸和规范要求 |  | m3 | 35.24 | 21.01 |  | 740.39
40 | 010501002001 | 带形基础 | 1.混凝土种类:商品混凝土 2.混凝土强度等级:C25 3.其他:具体做法及施工详见设计图纸和规范要求 |  | m3 | 7.56 | 588.28 |  | 4447.4
41 | 010503001001 | 基础梁 | 1.混凝土种类:商品混凝土 2.混凝土强度等级:C25 3.其他:具体做法及施工详见设计图纸和规范要求 |  | m3 | 3.4 | 579.32 |  | 1969.69
本页小计 | [8 empty] | 141074.55
注：为计取规费等的使用，可在表中增设其中：“定额人工费”。
表—08
分部分项工程和单价措施项目清单与计价表
工程名称：建设工程河涌-园建工程 |  |  |  | 标段： |  |  |  | 第 8 页 共 11 页
序号 | 项目编码 | 项目名称 | 项目特征描述 |  | 计量单位 | 工程量 | 金额（元）
[7 empty] | 综合单价 |  | 综合合价 | 其中
暂估价
42 | 010401003001 | 实心砖墙 | 1.砖品种、规格、强度等级:MU10砖 2.墙体类型:砖砌围墙 3.砂浆强度等级、配合比:M7.5水泥砂浆 4.其他:具体做法及施工详见设计图纸和规范要求 |  | m3 | 28.95 | 613.65 |  | 17765.17
43 | 010502002001 | 构造柱 | 1.混凝土种类:商品混凝土 2.混凝土强度等级:C30 3.其他:具体做法及施工详见设计图纸和规范要求 |  | m3 | 3.25 | 818.87 |  | 2661.33
44 | 010515001003 | 现浇构件钢筋 | 1.钢筋种类:HRB400（带肋钢筋） 2.规格:φ25以内 3.其他:具体做法及施工详见设计图纸和规范要求 |  | t | 0.653 | 4650.92 |  | 3037.05
45 | 010515001004 | 现浇构件钢筋 | 1.钢筋种类:HRB400（带肋箍筋） 2.规格:φ10以内 3.其他:具体做法及施工详见设计图纸和规范要求 |  | t | 0.159 | 6404.39 |  | 1018.3
46 | 011201004001 | 砂浆找平层 | 1.基层类型:实心砖墙 2.找平层砂浆厚度、配合比:20mm厚1:3水泥砂浆 3.其他:具体做法及施工详见设计图纸和规范要求 |  | m2 | 139.02 | 29.7 |  | 4128.89
47 | 011406001001 | 抹灰面油漆 | 1.油漆品种:仿福建灰麻石漆 2.刷漆遍数:喷三层漆,分别为底漆，中漆和面漆 3.其他:具体做法及施工详见设计图纸和规范要求 |  | m2 | 158.7 | 74.17 |  | 11770.78
48 | 011503001001 | 铸铁围墙 | 1.材料规格:100×100×5铸铁、50×50×3铸铁@160 2.高度:2m 3.喷漆:油木纹色氟碳漆 4.其他:具体做法及施工详见设计图纸和规范要求 |  | m | 47.26 | 838.19 |  | 39612.86
49 | 050307006001 | 铸铁装饰条 | 1.材料规格:30×30×2铸铁 2.喷漆:油木纹色氟碳漆 3.其他:具体做法及施工详见设计图纸和规范要求 |  | m | 280 | 11.99 |  | 3357.2
本页小计 | [8 empty] | 83351.58
注：为计取规费等的使用，可在表中增设其中：“定额人工费”。
表—08
分部分项工程和单价措施项目清单与计价表
工程名称：建设工程河涌-园建工程 |  |  |  | 标段： |  |  |  | 第 9 页 共 11 页
序号 | 项目编码 | 项目名称 | 项目特征描述 |  | 计量单位 | 工程量 | 金额（元）
[7 empty] | 综合单价 |  | 综合合价 | 其中
暂估价
|  | 挡土墙贴PC砖 | [6 empty] | 175144.23
50 | 011204003002 | 块料墙面 | 1.面层材料品种:仿灰麻花岗岩PC砖 2.规格:400×600×20mm 3.结合层:20厚DS M15水泥砂浆 4.其他:具体做法及施工详见设计图纸和规范要求 |  | m2 | 1134.06 | 154.44 |  | 175144.23
|  | 雕塑底座 | [6 empty] | 4498.47
51 | 010501001002 | 混凝土垫层 | 1.混凝土种类:商品混凝土 2.混凝土强度等级:C15 3.其他:具体做法及施工详见设计图纸和规范要求 |  | m3 | 1.11 | 573.81 |  | 636.93
52 | 010501006002 | 设备基础 | 1.混凝土种类:商品混凝土 2.混凝土强度等级:C30 3.其他:具体做法及施工详见设计图纸和规范要求 |  | m3 | 5.04 | 601.92 |  | 3033.68
53 | 010515001005 | 现浇构件钢筋 | 1.钢筋种类:HRB400（带肋钢筋） 2.规格:φ25以内 3.其他:具体做法及施工详见设计图纸和规范要求 |  | t | 0.178 | 4650.92 |  | 827.86
|  | 井盖加高及装饰井盖 | [6 empty] | 27695.18
54 | 040504001001 | 拆除原有井盖及支座 | 1.材质：拆除原有井盖及支座 2.其他:具体做法及施工详见设计图纸和规范要求 |  | 座 | 13 | 81.31 |  | 1057.03
55 | 040504001002 | 重型铸铁沉降井盖 | 1.材质：重型铸铁沉降井盖 2.其他:具体做法及施工详见设计图纸和规范要求 |  | 座 | 4 | 636.06 |  | 2544.24
56 | 040504001003 | 轻型铸铁沉降井盖 | 1.材质：轻型铸铁沉降井盖 2.其他:具体做法及施工详见设计图纸和规范要求 |  | 座 | 4 | 567.28 |  | 2269.12
本页小计 | [8 empty] | 185513.09
注：为计取规费等的使用，可在表中增设其中：“定额人工费”。
表—08
分部分项工程和单价措施项目清单与计价表
工程名称：建设工程河涌-园建工程 |  |  |  | 标段： |  |  |  | 第 10 页 共 11 页
序号 | 项目编码 | 项目名称 | 项目特征描述 |  | 计量单位 | 工程量 | 金额（元）
[7 empty] | 综合单价 |  | 综合合价 | 其中
暂估价
57 | 040504001004 | 砖砌井筒 | 1.井筒规格：详见设计图纸 2.砌筑材料品种、规格：M7.5水泥砂浆砌MU10砖 3.抹面材料品种、规格：20厚M15防水砂浆 4.其他:具体做法及施工详见设计图纸和规范要求 |  | 座 | 13 | 714.76 |  | 9291.88
58 | 040504001005 | C30混凝土井圈 | 1.井筒规格：详见设计图纸 2.砌筑材料品种、规格：M7.5水泥砂浆砌MU10砖 3.抹面材料品种、规格：20厚M15防水砂浆 4.其他:具体做法及施工详见设计图纸和规范要求 |  | 座 | 13 | 62.01 |  | 806.13
59 | 010512008001 | 成品复合树脂植草盘 | 1.名称:成品复合树脂植草盘 2.规格:按现场实际 3.其他:具体做法及施工详见设计图纸和规范要求 |  | 套 | 26 | 451.03 |  | 11726.78
|  | 余泥渣土运输与排放 | [6 empty] | 1425.26
60 | 040103002001 | 余方弃置 | 1.废弃料品种:土方 2.运距:运至符合政府规范要求的弃土场，运距由投标人综合考虑 3.其他:具体做法及施工详见设计图纸和规范要求 |  | m3 | 25.98 | 54.86 |  | 1425.26
|  | 措施项目 | [6 empty] | 289543.46
61 | 粤011701009001 | 单排钢脚手架 | 1.单排钢脚手架搭拆 高度(m以内) 10 2.其他:具体做法及施工详见设计图纸和规范要求 |  | m2 | 236.3 | 9.56 |  | 2259.03
62 | 粤050401008001 | 施工围蔽 | 1.围蔽形式:选用广州市建设工程绿色施工围蔽指导图集（V2.0试行版）B2:仿真绿植围蔽 2.综合考虑维护费用 3.工期:综合考虑 4.其他:满足设计图纸及相关图集要求 |  | m | 166.22 | 909.29 |  | 151142.18
本页小计 | [8 empty] | 176651.26
注：为计取规费等的使用，可在表中增设其中：“定额人工费”。
表—08
分部分项工程和单价措施项目清单与计价表
工程名称：建设工程河涌-园建工程 |  |  |  | 标段： |  |  |  | 第 11 页 共 11 页
序号 | 项目编码 | 项目名称 | 项目特征描述 |  | 计量单位 | 工程量 | 金额（元）
[7 empty] | 综合单价 |  | 综合合价 | 其中
暂估价
63 | 011702001001 | 基础垫层模板 | 1.类型:基础垫层模板 2.其他:其他:具体做法及施工详见设计图纸和规范要求 |  | m2 | 234.1 | 31.4 |  | 7350.74
64 | 011702001002 | 独立基础模板 | 1.类型:独立基础模板 2.其他:其他:具体做法及施工详见设计图纸和规范要求 |  | m2 | 5.04 | 53.43 |  | 269.29
65 | 011702001003 | 带形基础模板 | 1.类型:带形基础模板 2.其他:其他:具体做法及施工详见设计图纸和规范要求 |  | m2 | 19.6 | 56.38 |  | 1105.05
66 | 011702005001 | 地梁 | 1.类型:地梁模板 2.其他:其他:具体做法及施工详见设计图纸和规范要求 |  | m2 | 3.47 | 62.03 |  | 215.24
67 | 011702002001 | 矩形柱模板 | 1.类型:矩形柱模板 2.其他:其他:具体做法及施工详见设计图纸和规范要求 |  | m2 | 37.8 | 75.6 |  | 2857.68
68 | 041102021001 | 后座模板 | 1.类型:后座模板 2.其他:其他:具体做法及施工详见设计图纸和规范要求 |  | m2 | 556 | 30.18 |  | 16780.08
69 | 011702008001 | 井圈 | 1.类型:井圈模板 2.其他:其他:具体做法及施工详见设计图纸和规范要求 |  | m2 | 0.9 | 54.84 |  | 49.36
70 | 011702027001 | 台阶 | 1.类型:台阶模板 2.其他:其他:具体做法及施工详见设计图纸和规范要求 |  | m2 | 2540.52 | 42.32 |  | 107514.81
本页小计 | [8 empty] | 136142.25
合 计 | [8 empty] | 4255508
注：为计取规费等的使用，可在表中增设其中：“定额人工费”。
表—08

## 表-11 总价措施项目清单与计价表
总价措施项目清单与计价表
工程名称：建设工程河涌-园建工程 | [5 empty] | 标段： |  | 第 1 页 共 1 页
序号 | 项目编码 | 项目名称 | 计算基础 | 费率 (%) | 金额 (元) |  | 调整 费率(%) |  | 调整后 金额(元) | 备注
1 | LSSGCSF00004 | 绿色施工安全防护措施费 | 分部分项人工费+分部分项机具费 | 19 | 151171.74 |  |  |  |  | 以分部分项的人工费与施工机具费之和为计算基础，费率19%
2 | WMGDZJF00003 | 文明工地增加费 | 分部分项人工费+分部分项机具费 | 0 | [5 empty] | 以分部分项的人工费与施工机具费之和为计算基础，市级文明工地为1.20%；省级文明工地为2.10%
3 | 011707002003 | 夜间施工增加费 |  | 20 | [5 empty] | 以夜间施工项目人工费的20%计算
4 | GGCSF0000003 | 赶工措施费 | 分部分项人工费+分部分项机具费 | 0 | [5 empty] | 赶工措施费=（1-δ）*分部分项的（人工费+施工机具费）*0.3 （0.8≤δ＜1 式中：δ=合同工期/定额工期）
5 | QTFY00000004 | 其他费用 | [7 empty] | 按经批准的专项施工组织方案计算
合 计 |  |  |  |  | 151171.74
编制人（造价人员）： | [5 empty] | 复核人（造价工程师）：
表-11

## 表-12 其他项目清单与计价汇总表
其他项目清单与计价汇总表
工程名称：建设工程河涌-园建工程 |  |  | 标段： |  | 第 1 页 共 1 页
序号 | 项目名称 | 金额（元） |  | 结算金额（元） |  | 备注
1 | 暂列金额 | 396596.45 |  |  |  | 明细详见表-12-1
2 | 暂估价
2.1 | 材料暂估价 | — |  |  |  | 明细详见表-12-2
2.2 | 专业工程暂估价 |  |  |  |  | 明细详见表-12-3
3 | 计日工 |  |  |  |  | 明细详见表-12-4
4 | 总承包服务费 |  |  |  |  | 明细详见表-12-5
5 | 预算包干费 | 55694.85
6 | 工程优质费
7 | 概算幅度差
8 | 现场签证费用
9 | 索赔费用
10 | 其他费用
11 | 消纳费 | 129.90
| 合 计 | 452421.20 |  |  |  | —
注：材料（工程设备）暂估单价进入清单项目综合单价，此处不汇总。
表—12

## 表-12-1 暂列金额表
暂列金额明细表
工程名称：建设工程河涌-园建工程 |  |  | 标段： |  | 第 1 页 共 1 页
序号 | 名称 | 计量单位 |  | 暂定金额（元） |  | 备注
1 | 暂列金额 |  |  | 396596.45
合 计 |  |  |  | 396596.45 |  | —
注：此表由招标人填写，如不能详列，也可只列暂列金额总额，投标人应将上述暂列金额计入投标总价中。
表—12—1

## 表-12-3 专业工程暂估价及结算价表
专业工程暂估价及结算价表
工程名称：建设工程河涌-园建工程 |  |  |  | 标段： |  | 第 1 页 共 1 页
序号 | 工程名称 | 工程内容 | 暂估金额 （元） |  | 结算金额 (元) |  | 差额 ±(元) | 备注
1
合 计 |  |  | 0.00 |  |  |  |  | —
注：此表“暂估金额”由招标人填写，投标人应将“暂估金额”计入投标总价中。结算时按合同约定结算金额填写。
表—12—3

## 表-13 规费、税金项目清单与计价表
规费、税金项目清单与计价表
工程名称：建设工程河涌-园建工程 |  |  | 标段： |  |  | 第 1 页 共 1 页
序号 | 项目名称 | 计算基础 |  | 计算基数 | 计算费率 (%) |  | 金额(元)
1 | 增值税销项税额 | 分部分项合计+措施合计+其他项目 |  | 4859100.94 | 9 |  | 437319.08
合 计 | [6 empty] | 437319.08
编制人（造价人员）： |  |  | 复核人（造价工程师）：
表—13

## 单位工程人材机汇总表-1
单位工程人材机汇总表
工程名称：建设工程河涌-园建工程 | [5 empty] | 第 1 页 共 5 页
序号 | 编码 | 名称及规格 | 单位 | 数量 | 单价 （元） |  | 合价 （元） | 备注
1 | 00010010 | 人工费 | 元 | 730516.9025 | 1.09 |  | 797724.46
2 | RGFTZ | 人工费调整 | 元 | 0.6832 | 1 |  | 0.68
3 | 01010030 | 热轧圆盘条φ10以内 | t | 16.271 | 3782 |  | 61536.92
4 | 01010040@2 | 螺纹钢筋HRB400 φ25以内 | t | 0.8518 | 3624 |  | 3086.92
5 | 01010120@2 | 螺纹钢筋HRB400 φ10以内 | t | 0.1622 | 3818 |  | 619.28
6 | 01010125@1 | 螺纹钢筋HRB400 φ25以内 | t | 0.5421 | 3624 |  | 1964.57
7 | 01030017 | 镀锌低碳钢丝φ4.0 | kg | 1.9214 | 5.85 |  | 11.24
8 | 01030017@2 | 镀锌低碳钢丝φ4.0 | kg | 2.6203 | 5.85 |  | 15.33
9 | 01030031 | 镀锌低碳钢丝φ0.7~1.2 | kg | 148.3214 | 5.85 |  | 867.68
10 | 01290180@1 | 镀锌钢板15以内 | kg | 1257.0222 | 4.57 |  | 5744.59
11 | 02090090 | 塑料薄膜 | m2 | 20.7776 | 0.26 |  | 5.4
12 | 02270070 | 土工布 | m2 | 5.927 | 2.6 |  | 15.41
13 | 02270070@5 | 土工布 | m2 | 17.6082 | 2.6 |  | 45.78
14 | 02290030 | 麻袋 | 个 | 494.7108 | 1.89 |  | 935
15 | 03010128 | 自攻螺钉M4×15 | 十套 | 114.52 | 0.39 |  | 44.66
16 | 03010430 | 六角螺栓综合 | kg | 1.9566 | 5.58 |  | 10.92
17 | 03011325 | 对拉螺栓 | kg | 1.4943 | 5.38 |  | 8.04
18 | 03019021 | 圆钉50~75 | kg | 557.6434 | 3.54 |  | 1974.06
19 | 03134011@1 | 水砂纸 | 张 | 13.0134 | 0.77 |  | 10.02
20 | 03135001 | 低碳钢焊条综合 | kg | 368.8968 | 5.6 |  | 2065.82
21 | 03213001 | 铁件综合 | kg | 308.3192 | 6.91 |  | 2130.49
22 | 03213121@1 | 镀锌铁件 | kg | 105.0164 | 8.11 |  | 851.68
23 | 04010015@1 | 复合普通硅酸盐水泥P.C 32.5 | t | 169.2262 | 406.03 |  | 68710.91
24 | 04010045 | 白色硅酸盐水泥32.5 | t | 0.6092 | 721.34 |  | 439.44
25 | 04030015@5 | 中砂 | m3 | 0.0255 | 245.14 |  | 6.25
26 | 04050005 | 碎石20~40 | m3 | 51.2255 | 205.5 |  | 10526.84
27 | 04050045@2 | 碎石60 | m3 | 14.6393 | 210.81 |  | 3086.11
28 | 04070045 | 石屑 | m3 | 1696.9884 | 158.55 |  | 269057.51
29 | 04130001 | 标准砖240×115×53 | 千块 | 21.8866 | 390.01 |  | 8535.99
30 | 04130001@10 | MU15蒸压灰砂砖 | 千块 | 66.0207 | 390.01 |  | 25748.73
31 | 05030080 | 松杂板枋材 | m3 | 19.9996 | 1348.1 |  | 26961.46
32 | 05050120 | 防水胶合板模板用 18mm | m2 | 0.7063 | 33.14 |  | 23.41
单位工程人材机汇总表
工程名称：建设工程河涌-园建工程 | [5 empty] | 第 2 页 共 5 页
序号 | 编码 | 名称及规格 | 单位 | 数量 | 单价 （元） |  | 合价 （元） | 备注
33 | 05050120@1 | 防水胶合板模板用 18mm | m2 | 3.696 | 33.14 |  | 122.49
34 | 07010025@1 | 仿灰麻PC砖20mm | m2 | 902.6056 | 70 |  | 63182.39
35 | 07010025@2 | 仿灰麻花岗岩PC砖400×600×20mm | m2 | 1179.4224 | 70 |  | 82559.57
36 | 07050070@1 | 仿灰麻PC砖20mm | m2 | 1291.186 | 70 |  | 90383.02
37 | 07050080@1 | 仿灰麻PC砖20mm | m2 | 619.7693 | 70 |  | 43383.85
38 | 08030080@108 | 烧面福建灰麻花岗岩50厚 | m2 | 764.2282 | 157.47 |  | 120343.01
39 | 08030080@110 | 烧面福建灰麻花岗岩20厚 | m2 | 366.8295 | 90 |  | 33014.66
40 | 13010050 | 醇酸清漆 | kg | 44.1345 | 13.99 |  | 617.44
41 | 13030473 | 真石漆 | kg | 653.844 | 5.64 |  | 3687.68
42 | 13030475 | 真石面漆 | kg | 49.0383 | 17.2 |  | 843.46
43 | 13030500 | 腻子粉成品(一般型) | kg | 179.9658 | 1.8 |  | 323.94
44 | 13050440@2 | 酚醛红丹防锈漆 | kg | 5.4349 | 17.25 |  | 93.75
45 | 13090030 | 金属氟碳漆面漆 | kg | 137.2838 | 82.96 |  | 11389.06
46 | 13090030@1 | 金属氟碳漆面漆 | kg | 2.3248 | 82.96 |  | 192.87
47 | 13090030@3 | 金属氟碳漆面漆 | kg | 6.0759 | 82.96 |  | 504.06
48 | 13090035@1 | 金属氟碳漆底漆 | kg | 32.9397 | 60.01 |  | 1976.71
49 | 13090035@2 | 金属氟碳漆底漆 | kg | 64.7852 | 60.01 |  | 3887.76
50 | 13090035@4 | 金属氟碳漆底漆 | kg | 4.2531 | 60.01 |  | 255.23
51 | 13310050@1 | 乳化沥青 | kg | 1170 | 3.48 |  | 4071.6
52 | 13410010 | 嵌缝料 | kg | 127.026 | 0.58 |  | 73.68
53 | 13410010@1 | 嵌缝料 | kg | 3.78 | 0.58 |  | 2.19
54 | 14010030 | 松节油 | kg | 0.5908 | 8.84 |  | 5.22
55 | 14030001@1 | 柴油 | t | 0.2249 | 8.49 |  | 1.91
56 | 14050050 | 溶剂油 | kg | 0.1273 | 3.94 |  | 0.5
57 | 14090070 | 石蜡 | kg | 59.6478 | 3 |  | 178.94
58 | 14310050 | 草酸 | kg | 22.2966 | 5.59 |  | 124.64
59 | 14350140 | 醇酸漆稀释剂X6 | kg | 4.9514 | 14.88 |  | 73.68
60 | 14350250 | 隔离剂 | kg | 215.4596 | 7.05 |  | 1518.99
61 | 14350273 | 氟碳漆固化剂 | kg | 4.1756 | 63 |  | 263.06
62 | 14350273@1 | 氟碳漆固化剂 | kg | 7.2734 | 63 |  | 458.22
63 | 14350680@3 | 稀释剂 | kg | 23.3087 | 16.7 |  | 389.26
64 | 14390070 | 氧气 | m3 | 98.7191 | 5.16 |  | 509.39
65 | 14390100@1 | 乙炔气 | kg | 35.3773 | 13.3 |  | 470.52
单位工程人材机汇总表
工程名称：建设工程河涌-园建工程 | [5 empty] | 第 3 页 共 5 页
序号 | 编码 | 名称及规格 | 单位 | 数量 | 单价 （元） |  | 合价 （元） | 备注
66 | 17010050@1 | 镀锌钢管综合 | t | 16.1617 | 5960 |  | 96323.73
67 | 17030055@2 | 镀锌方通60×60×2厚 | m | 71.8829 | 20.03 |  | 1439.81
68 | 17030055@3 | 镀锌方通30×30×1.5厚 | m | 167.4146 | 7.38 |  | 1235.52
69 | 17030055@5 | 镀锌方通80×80×2厚 | m | 17.1707 | 26.94 |  | 462.58
70 | 20010010 | 镀锌法兰DN32 | 片 | 526.4764 | 10.26 |  | 5401.65
71 | 34090010 | 白棉纱 | kg | 71.7778 | 11.47 |  | 823.29
72 | 34110010 | 水 | m3 | 1482.9543 | 4.58 |  | 6791.93
73 | 35030020 | 脚手架接驳管φ43×350 | 支 | 2.7411 | 5.74 |  | 15.73
74 | 35030030 | 脚手架钢管底座 | 个 | 0.5435 | 7.05 |  | 3.83
75 | 35030050@1 | 脚手架钢管φ51×3.5 | m | 8.0342 | 14.98 |  | 120.35
76 | 35030160@1 | 脚手架活动扣(含螺丝) | 套 | 0.9216 | 6.03 |  | 5.56
77 | 35030170@1 | 脚手架直角扣(含螺丝) | 套 | 6.1438 | 5.77 |  | 35.45
78 | 35090230@3 | 钢支撑 | kg | 20.6343 | 6.22 |  | 128.35
79 | 99450760 | 其他材料费 | 元 | 12533.1263 | 1 |  | 12533.13
80 | BCCLF6 | 成品滑轮 | 套 | 8 | 100 |  | 800
81 | CLFTZ | 材料费调整 | 元 | 0.2082 | 1 |  | 0.21
82 | SZB01001 | LED户外成品灯具120×120×120mm | 套 | 31.9974 | 75 |  | 2399.81
83 | SZB01003 | 反光道钉 | 套 | 121.9556 | 11 |  | 1341.51
84 | SZB01016 | 再生混凝土基座 | m3 | 13.3143 | 870 |  | 11583.44
85 | SZB01017 | 不锈钢标志牌 | 套 | 17.9517 | 35 |  | 628.31
86 | SZB01025@2 | 仿真绿植围蔽(2.5米) | m | 152.5899 | 530 |  | 80872.65
87 | 8021902 | 普通预拌混凝土 非泵送碎石粒径综合考虑 C15 | m3 | 67.1931 | 472 |  | 31715.14
88 | 8021904 | 普通预拌混凝土 非泵送碎石粒径综合考虑 C25 | m3 | 94.6801 | 504.5 |  | 47766.11
89 | 8021904@3 | 普通预拌混凝土 非泵送碎石粒径综合考虑 C25 | m3 | 459.049 | 504.5 |  | 231590.22
90 | 8021904@5 | 透水混凝土 非泵送碎石粒径综合考虑 C25 | m3 | 92.0219 | 825.06 |  | 75923.59
91 | 8021904@7 | 普通预拌混凝土 非泵送碎石粒径综合考虑 C25 | m3 | 951.6684 | 504.5 |  | 480116.71
92 | 8021905 | 普通预拌混凝土 非泵送碎石粒径综合考虑 C30 | m3 | 5.9974 | 518 |  | 3106.65
93 | 8005901 | 湿拌砌筑砂浆砌筑灰缝≥5mm M5 | m3 | 29.7572 | 505 |  | 15027.39
94 | 8005902 | 湿拌砌筑砂浆砌筑灰缝≥5mm M7.5 | m3 | 3.3079 | 508 |  | 1680.41
单位工程人材机汇总表
工程名称：建设工程河涌-园建工程 | [5 empty] | 第 4 页 共 5 页
序号 | 编码 | 名称及规格 | 单位 | 数量 | 单价 （元） |  | 合价 （元） | 备注
95 | 8005902@4 | 湿拌砌筑砂浆砌筑灰缝≥5mm M7.5 | m3 | 6.6296 | 508 |  | 3367.84
96 | 8005903 | 湿拌砌筑砂浆砌筑灰缝≥5mm M10 | m3 | 0.4885 | 513 |  | 250.6
97 | 8005904@1 | 湿拌砌筑砂浆砌筑灰缝≥5mm M15 | m3 | 8.757 | 519 |  | 4544.88
98 | 8005908 | 湿拌抹灰砂浆一次抹灰厚度≥5mm M15 | m3 | 56.8632 | 526 |  | 29910.04
99 | 8005908@2 | 湿拌抹灰砂浆一次抹灰厚度≥5mm M15 | m3 | 3.1558 | 526 |  | 1659.95
100 | 8005909 | 湿拌抹灰砂浆一次抹灰厚度≥5mm M20 | m3 | 0.2272 | 538 |  | 122.23
101 | 8005910 | 湿拌地面砂浆地面普通找平 M15 | m3 | 114.1 | 522 |  | 59560.2
102 | 8005910@1 | 湿拌地面砂浆地面普通找平 M15 | m3 | 16.0988 | 522 |  | 8403.57
103 | 8005914 | 湿拌防水砂浆：P6用于抗渗压力要求的工程部位 M15 | m3 | 0.9251 | 539 |  | 498.63
104 | 01630010@1 | 铸铁 | kg | 4286.0094 | 3.81 |  | 16329.7
105 | 08030080@105 | 造型泰科石50厚 | m2 | 45.6243 | 800 |  | 36499.44
106 | 08030080@106 | 烧面灰麻花岗岩20厚 | m2 | 366.8295 | 90 |  | 33014.66
107 | 08030080@91 | 烧面福建灰麻花岗岩400×400/600×50mm | m2 | 1153.7506 | 157.47 |  | 181681.11
108 | 12030180@8 | 铸铁装饰条30×30×2 | m | 288.4 | 6.68 |  | 1926.51
109 | 14050001@1 | 乳化透层沥青 | t | 2.3402 | 3480 |  | 8143.9
110 | 36010280@3 | 重型球墨铸铁防盗防沉降井盖φ700mm | 套 | 4 | 539.47 |  | 2157.88
111 | 36010280@5 | 轻型球墨铸铁防盗型井盖及井座φ700mm | 套 | 4 | 470.69 |  | 1882.76
112 | 36050020@20 | 仿灰麻花岗岩陶瓷透水砖600×300×60mm | m2 | 613.479 | 91.94 |  | 56403.26
113 | 36050020@25 | 仿灰麻花岗岩PC砖400×400×20mm | m2 | 880.6782 | 70 |  | 61647.47
114 | 36050020@27 | 仿灰麻花岗岩PC砖400×600×20mm | m2 | 231.8154 | 70 |  | 16227.08
115 | 36070020@31 | 预制混凝土缘石300×150×150mm | m | 1410.85 | 21.74 |  | 30671.88
116 | 80030280@1 | 水泥石屑(碎石)混合料 | m3 | 154.5173
117 | 80250350@8 | 中粒式改性沥青混凝土AC-20C | m3 | 137.7143 | 1658.89 |  | 228452.88
单位工程人材机汇总表
工程名称：建设工程河涌-园建工程 | [5 empty] | 第 5 页 共 5 页
序号 | 编码 | 名称及规格 | 单位 | 数量 | 单价 （元） |  | 合价 （元） | 备注
118 | 80250350@9 | 细粒式改性沥青混凝土AC-13C | m3 | 91.7122 | 1676.15 |  | 153723.4
119 | SZB01018 | 钢材量 | t | 28.7062
120 | SZB02004@1 | 成品复合树脂植草盘 | 套 | 26 | 429.31 |  | 11162.06
121 | 00010003 | 机上人工 | 工日 | 121.838 | 251.16 |  | 30600.83
122 | 99450630 | 折旧费 | 元 | 16882.6343 | 1 |  | 16882.63
123 | 99450640 | 检修费 | 元 | 3927.2725 | 1 |  | 3927.27
124 | 99450650 | 维护费 | 元 | 11942.5328 | 1 |  | 11942.53
125 | 99450660 | 安拆费 | 元 | 1774.0975 | 1 |  | 1774.1
126 | 99450670 | 汽油(机械用)国Ⅲ93# | kg | 95.5754 | 10.32 |  | 986.34
127 | 99450670@3 | 汽油(机械用)国Ⅲ93# | kg | 57.5142 | 10.32 |  | 593.55
128 | 99450670@4 | 汽油(机械用)国Ⅲ93# | kg | 33.7284 | 10.32 |  | 348.08
129 | 99450680 | 柴油(机械用)0# | kg | 1707.9933 | 8.49 |  | 14500.86
130 | 99450680@7 | 柴油(机械用)0# | kg | 1282.0262 | 8.49 |  | 10884.4
131 | 99450680@8 | 柴油(机械用)0# | kg | 19.4088 | 8.49 |  | 164.78
132 | 99450680@9 | 柴油(机械用)0# | kg | 681.8475 | 8.49 |  | 5788.89
133 | 99450700 | 电(机械用) | kW·h | 4852.375 | 0.77 |  | 3736.33
134 | 99450700@1 | 电(机械用) | kw·h | 125.748 | 0.77 |  | 96.83
135 | 99450700@2 | 电(机械用) | kw·h | 5560.0701 | 0.77 |  | 4281.25
136 | 99450700@6 | 电(机械用) | kw·h | 179.327 | 0.77 |  | 138.08
137 | JXFTZ | 机械费调整 | 元 | 0.492 | 1 |  | 0.49
|  | 合计 |  |  |  |  | 3922430.58