## 表-04 单位工程招标控制价汇总表
单位工程招标控制价汇总表
工程名称：建设工程河涌-给排水工程 |  |  | 标段： | 第 1 页 共 1 页
序号 | 汇总内容 | 金额:(元) |  |  | 其中：暂估价(元)
1 | 分部分项合计 | 97501.09
1.1 | 室外排水 | 97501.09
2 | 措施合计 | 37656.17
2.1 | 绿色施工安全防护措施费 | 26962.39
2.2 | 其他措施费 | 10693.78
3 | 其他项目 | 11273.30 |  |  | －
3.1 | 暂列金额 | 9750.11
3.2 | 暂估价
3.3 | 计日工
3.4 | 总承包服务费
3.5 | 预算包干费 | 1502.30
3.6 | 工程优质费
3.7 | 概算幅度差
3.8 | 索赔费用
3.9 | 现场签证费用
3.10 | 其他费用
3.11 | 消纳费 | 20.89
4 | 税前工程造价 | 146430.56
5 | 增值税销项税额 | 13178.75 |  |  | －
6 | 总造价 | 159609.31
7 | 人工费 | 42107.40
招标控制价合计=1+2+3+5 |  | 159,609.31 |  |  | 0.00
注：本表适用于单位工程招标控制价或投标报价的汇总，如无单位工程划分，单项工程也使用本表汇总
表—04

## 表-08 分部分项工程和单价措施项目清单与计价表
分部分项工程和单价措施项目清单与计价表
工程名称：建设工程河涌-给排水工程 |  |  |  | 标段： |  |  |  | 第 1 页 共 4 页
序号 | 项目编码 | 项目名称 | 项目特征描述 |  | 计量单位 | 工程量 | 金额（元）
[7 empty] | 综合单价 |  | 综合合价 | 其中
暂估价
|  | 室外排水 | [6 empty] | 97501.09
|  | 室外河涌 | [6 empty] | 97501.09
|  | 管网及其他 | [6 empty] | 97271.78
1 | 031001005001 | PE聚乙烯塑料给水管DN50 | 1.安装部位:室外 2.输送介质:给水 3.材质:PE聚乙烯塑料给水管 4.型号、规格:DN50mm 5.连接方式:热熔连接 6.压力试验及吹、洗设计要求:水压试验，水冲洗，消毒冲洗 7.其他:具体做法及施工详见设计图纸和规范要求 |  | m | 738.428 | 26.96 |  | 19908.02
2 | 031001005002 | PE聚乙烯塑料给水管DN40 | 1.安装部位:室外 2.输送介质:给水 3.材质:PE聚乙烯塑料给水管 4.型号、规格:DN40mm 5.连接方式:热熔连接 6.压力试验及吹、洗设计要求:水压试验，水冲洗，消毒冲洗 7.其他:具体做法及施工详见设计图纸和规范要求 |  | m | 220.826 | 20.8 |  | 4593.18
3 | 031001005003 | PE聚乙烯塑料给水管DN32 | 1.安装部位:室外 2.输送介质:给水 3.材质:PE聚乙烯塑料给水管 4.型号、规格:DN32mm 5.连接方式:热熔连接 6.压力试验及吹、洗设计要求:水压试验，水冲洗，消毒冲洗 7.其他:具体做法及施工详见设计图纸和规范要求 |  | m | 354.769 | 16.33 |  | 5793.38
本页小计 | [8 empty] | 30294.58
注：为计取规费等的使用，可在表中增设其中：“定额人工费”。
表—08
分部分项工程和单价措施项目清单与计价表
工程名称：建设工程河涌-给排水工程 |  |  |  | 标段： |  |  |  | 第 2 页 共 4 页
序号 | 项目编码 | 项目名称 | 项目特征描述 |  | 计量单位 | 工程量 | 金额（元）
[7 empty] | 综合单价 |  | 综合合价 | 其中
暂估价
4 | 031001005004 | PE聚乙烯塑料给水管DN25 | 1.安装部位:室外 2.输送介质:给水 3.材质:PE聚乙烯塑料给水管 4.型号、规格:DN25mm 5.连接方式:热熔连接 6.压力试验及吹、洗设计要求:水压试验，水冲洗，消毒冲洗 7.其他:具体做法及施工详见设计图纸和规范要求 |  | m | 204.692 | 13.68 |  | 2800.19
5 | 031001005005 | PE聚乙烯塑料给水管DN20 | 1.安装部位:室外 2.输送介质:给水 3.材质:PE聚乙烯塑料给水管 4.型号、规格:DN20mm 5.连接方式:热熔连接 6.压力试验及吹、洗设计要求:水压试验，水冲洗，消毒冲洗 7.其他:具体做法及施工详见设计图纸和规范要求 |  | m | 204.692 | 12.82 |  | 2624.15
6 | 040504002001 | 闸阀井 | 1.名称:闸阀井（适用阀门规格DN80以内） 2.垫层:C10混凝土 3.池壁及底板:C25混凝土 4.钢筋:HRB335、HPB235 5.井盖板:C25混凝土 6.井盖:φ700 7.抹灰:1:2防水砂浆 8.图集:详见图集05S502第68页 9.其他:具体做法及施工详见设计图纸和规范要求 |  | 座 | 7 | 3584.45 |  | 25091.15
7 | 031003003001 | 闸阀DN50 | 1.名称:闸阀 2.规格:DN50 3.连接方式：螺纹连接 4.其他:具体做法及施工详见设计图纸和规范要求 |  | 个 | 1 | 424.31 |  | 424.31
本页小计 | [8 empty] | 30939.8
注：为计取规费等的使用，可在表中增设其中：“定额人工费”。
表—08
分部分项工程和单价措施项目清单与计价表
工程名称：建设工程河涌-给排水工程 |  |  |  | 标段： |  |  |  | 第 3 页 共 4 页
序号 | 项目编码 | 项目名称 | 项目特征描述 |  | 计量单位 | 工程量 | 金额（元）
[7 empty] | 综合单价 |  | 综合合价 | 其中
暂估价
8 | 031003013001 | 水表组DN50 | 1.名称:水表组 2.规格:DN50 3.包含（2个软密封弹性座封闸阀、1个低阻力倒流防止器、1个远传水表、1个Y型过滤器） 4.连接方式：焊接连接 5.其他:具体做法及施工详见设计图纸和规范要求 |  | 组 | 2 | 4875.76 |  | 9751.52
9 | 040504002002 | 水表组井 | 1.名称:水表组井（适用管径DN100以内） 2.垫层:C10混凝土 3.池壁及底板:C25混凝土 4.钢筋:HRB335、HPB235 5.井盖板:C25混凝土 6.井盖:φ700 7.抹灰:1:2防水砂浆 8.图集:详见图集05S502第136页 9.其他:具体做法及施工详见设计图纸和规范要求 |  | 座 | 2 | 5509.01 |  | 11018.02
10 | 031003003002 | 快速接水栓DN25 | 1.名称:快速接水栓 2.规格:DN25 3.连接方式：螺纹连接 4.其他:具体做法及施工详见设计图纸和规范要求 |  | 个 | 15 | 644.79 |  | 9671.85
11 | 031003003003 | 缝隙式喷头 | 1.名称:缝隙式喷头 2.规格:DN20 3.连接方式：螺纹连接 4.其他:具体做法及施工详见设计图纸和规范要求 |  | 个 | 119 | 17.92 |  | 2132.48
12 | 040101003002 | 挖沟槽基坑土方 | 1.一二类土 2.挖土深2m以内 3.其他:具体做法及施工详见设计图纸和规范要求 |  | m3 | 116.98 | 10.12 |  | 1183.84
13 | 040103001003 | 回填方 | 1.填方材料品种:回填原土 2.其他:具体做法及施工详见设计图纸和规范要求 |  | m3 | 112.8 | 20.21 |  | 2279.69
|  | 余方弃置 | [6 empty] | 229.31
本页小计 | [8 empty] | 36037.4
注：为计取规费等的使用，可在表中增设其中：“定额人工费”。
表—08
分部分项工程和单价措施项目清单与计价表
工程名称：建设工程河涌-给排水工程 |  |  |  | 标段： |  |  |  | 第 4 页 共 4 页
序号 | 项目编码 | 项目名称 | 项目特征描述 |  | 计量单位 | 工程量 | 金额（元）
[7 empty] | 综合单价 |  | 综合合价 | 其中
暂估价
14 | 040103002003 | 余方弃置 | 1.土方类别:根据地勘资料综合考虑（包括湿土、淤泥、流砂等） 2.弃土运距:运距由投标人自行考虑 3.其他:具体做法及施工详见设计图纸和规范要求 |  | m3 | 4.18 | 54.86 |  | 229.31
|  | 措施项目 | [6 empty] | 33524.83
15 | 041101005001 | 井字架 | 1.井深:综合考虑 2.其他:具体做法及施工详见设计图纸和规范要求 |  | 座 | 1 | 22831.05 |  | 22831.05
16 | 041102001001 | 垫层模板 | 1.构件类型:垫层模板 |  | m2 | 6.26 | 41.76 |  | 261.42
17 | 041102034001 | 池底模板 | 1.构件类型:池底模板 |  | m2 | 11.89 | 89.08 |  | 1059.16
18 | 041102035001 | 池壁模板（矩形） | 1.构件类型:池壁模板（矩形） |  | m2 | 124.88 | 69.1 |  | 8629.21
19 | 041102037001 | 盖板模板 | 1.构件类型:盖板模板 |  | m2 | 8.31 | 89.53 |  | 743.99
本页小计 | [8 empty] | 33754.14
合 计 | [8 empty] | 131025.92
注：为计取规费等的使用，可在表中增设其中：“定额人工费”。
表—08

## 表-11 总价措施项目清单与计价表
总价措施项目清单与计价表
工程名称：建设工程河涌-给排水工程 | [5 empty] | 标段： |  | 第 1 页 共 2 页
序号 | 项目编码 | 项目名称 | 计算基础 | 费率 (%) | 金额 (元) |  | 调整 费率(%) |  | 调整后 金额(元) | 备注
1 | LSSGCSF00006 | 绿色施工安全防护措施费 | 分部分项人工费+分部分项机具费 | 16.5 | 4131.34 |  |  |  |  | 以分部分项的人工费与施工机具费之和为计算基础；以专业工程类型 区分不同费率计算； 单独场地平整工程费率为4.35%； 道路、管网工程费率为16.50%； 桥涵、隧道、水处理构筑物工程费率为14.50%； 分部分项工程总费用在300 万元以内（含300 万元）的项目按基本费率乘以1.20；
2 | 粤041109009001 | 文明工地增加费 | 分部分项人工费+分部分项机具费 | 0 | [5 empty] | 以分部分项的人工费与施工机具费之和为计算基础；市级文明工地0.60%；省级文明工地1.20%
3 | 041109002001 | 夜间施工增加费 |  | 20 | [5 empty] | 以夜间施工项目人工费的20%计算
4 | 041109005001 | 交通疏解员增加费 |  | 15 | [5 empty] | 按照项目分部分项人工费的15%计算（有方案的按照方案计算），
编制人（造价人员）： | [5 empty] | 复核人（造价工程师）：
表-11
总价措施项目清单与计价表
工程名称：建设工程河涌-给排水工程 | [5 empty] | 标段： |  | 第 2 页 共 2 页
序号 | 项目编码 | 项目名称 | 计算基础 | 费率 (%) | 金额 (元) |  | 调整 费率(%) |  | 调整后 金额(元) | 备注
结算时据实结算。
5 | 041108001001 | 地下管线交叉降效费 |  | 0 | [5 empty] | 按实际发生或经批准的施工方案计算
6 | 粤041109008001 | 赶工措施费 | 分部分项人工费+分部分项机具费 | 0 | [5 empty] | 赶工措施费=（1-δ）*分部分项的（人工费+施工机具费）*0.30 （0.8≤δ＜1 式中：δ=合同工期/定额工期）
7 | QTFY00000006 | 其他费用 | [7 empty] | 按实际发生或经批准的施工组织设计方案计算
合 计 |  |  |  |  | 4131.34
编制人（造价人员）： | [5 empty] | 复核人（造价工程师）：
表-11

## 表-12 其他项目清单与计价汇总表
其他项目清单与计价汇总表
工程名称：建设工程河涌-给排水工程 |  |  | 标段： |  | 第 1 页 共 1 页
序号 | 项目名称 | 金额（元） |  | 结算金额（元） |  | 备注
1 | 暂列金额 | 9750.11 |  |  |  | 明细详见表-12-1
2 | 暂估价
2.1 | 材料暂估价 | — |  |  |  | 明细详见表-12-2
2.2 | 专业工程暂估价 |  |  |  |  | 明细详见表-12-3
3 | 计日工 |  |  |  |  | 明细详见表-12-4
4 | 总承包服务费 |  |  |  |  | 明细详见表-12-5
5 | 预算包干费 | 1502.30
6 | 工程优质费
7 | 概算幅度差
8 | 现场签证费用
9 | 索赔费用
10 | 其他费用
11 | 消纳费 | 20.89
| 合 计 | 11273.30 |  |  |  | —
注：材料（工程设备）暂估单价进入清单项目综合单价，此处不汇总。
表—12

## 表-12-1 暂列金额表
暂列金额明细表
工程名称：建设工程河涌-给排水工程 |  |  | 标段： |  | 第 1 页 共 1 页
序号 | 名称 | 计量单位 |  | 暂定金额（元） |  | 备注
1 | 暂列金额 |  |  | 9750.11
合 计 |  |  |  | 9750.11 |  | —
注：此表由招标人填写，如不能详列，也可只列暂列金额总额，投标人应将上述暂列金额计入投标总价中。
表—12—1

## 表-12-3 专业工程暂估价及结算价表
专业工程暂估价及结算价表
工程名称：建设工程河涌-给排水工程 |  |  |  | 标段： |  | 第 1 页 共 1 页
序号 | 工程名称 | 工程内容 | 暂估金额 （元） |  | 结算金额 (元) |  | 差额 ±(元) | 备注
1
合 计 |  |  | 0.00 |  |  |  |  | —
注：此表“暂估金额”由招标人填写，投标人应将“暂估金额”计入投标总价中。结算时按合同约定结算金额填写。
表—12—3

## 表-13 规费、税金项目清单与计价表
规费、税金项目清单与计价表
工程名称：建设工程河涌-给排水工程 |  |  | 标段： |  |  | 第 1 页 共 1 页
序号 | 项目名称 | 计算基础 |  | 计算基数 | 计算费率 (%) |  | 金额(元)
1 | 增值税销项税额 | 分部分项合计+措施合计+其他项目 |  | 146430.56 | 9 |  | 13178.75
合 计 | [6 empty] | 13178.75
编制人（造价人员）： |  |  | 复核人（造价工程师）：
表—13

## 单位工程人材机汇总表-1
单位工程人材机汇总表
工程名称：建设工程河涌-给排水工程 | [5 empty] | 第 1 页 共 3 页
序号 | 编码 | 名称及规格 | 单位 | 数量 | 单价 （元） |  | 合价 （元） | 备注
1 | 00010010 | 人工费 | 元 | 38559.9003 | 1.09 |  | 42107.41
2 | 01010035 | 热轧圆盘条φ12~25 | t | 0.051 | 3662 |  | 186.76
3 | 01010125 | 螺纹钢筋φ10~25 | t | 2.5813 | 3624 |  | 9354.63
4 | 01030031 | 镀锌低碳钢丝φ0.7~1.2 | kg | 0.0113 | 5.85 |  | 0.07
5 | 01030035 | 镀锌低碳钢丝φ1.2~2.5 | kg | 5.9029 | 5.85 |  | 34.53
6 | 01030055 | 镀锌低碳钢丝φ2.5~4.0 | kg | 594.5242 | 5.85 |  | 3477.97
7 | 01290043 | 钢板8~15 | kg | 6.2952 | 3.91 |  | 24.61
8 | 02010013 | 橡胶板1~3 | kg | 1.5485 | 25.7 |  | 39.8
9 | 02010015 | 橡胶板4~15 | kg | 0.367 | 11.09 |  | 4.07
10 | 02010070 | 耐油橡胶板3~6 | kg | 0.98 | 7.71 |  | 7.56
11 | 02090090 | 塑料薄膜 | m2 | 78.9875 | 0.26 |  | 20.54
12 | 02130070 | 聚四氟乙烯生料带26mm×20m×0.1mm | m | 156.6 | 0.13 |  | 20.36
13 | 02130075 | 聚四氟乙烯生料带宽20 | m | 19.92 | 2.1 |  | 41.83
14 | 02270001 | 棉纱 | kg | 1.698 | 11.47 |  | 19.48
15 | 03010430 | 六角螺栓综合 | kg | 0.7853 | 5.58 |  | 4.38
16 | 03010680 | 六角螺栓M16×65~80 | 十套 | 5.768 | 5.94 |  | 34.26
17 | 03019001 | 圆钉综合 | kg | 28.1871 | 5.36 |  | 151.08
18 | 03134021 | 铁砂布0~2# | 张 | 23.5745 | 0.94 |  | 22.16
19 | 03135001 | 低碳钢焊条综合 | kg | 25.6464 | 5.6 |  | 143.62
20 | 03135021 | 低碳钢焊条结422 φ3.2 | kg | 0.5547 | 5.6 |  | 3.11
21 | 03139281 | 钢锯条 | 条 | 29.6121 | 0.43 |  | 12.73
22 | 03213001 | 铁件综合 | kg | 17.0399 | 6.91 |  | 117.75
23 | 03214046 | 零星卡具 | kg | 5.3948 | 5.47 |  | 29.51
24 | 04010015 | 复合普通硅酸盐水泥P.C 32.5 | t | 1.0513 | 406.03 |  | 426.86
25 | 04030015 | 中砂 | m3 | 2.089 | 245.14 |  | 512.1
26 | 05030060 | 板枋材综合 | m3 | 1.1012 | 1348.1 |  | 1484.53
27 | 13030240 | 厚漆 | kg | 0.56 | 10.26 |  | 5.75
28 | 13350020 | 防水粉 | kg | 52.5837 | 2.1 |  | 110.43
29 | 13410010 | 嵌缝料 | kg | 14.508 | 0.58 |  | 8.41
30 | 14010010 | 清油 | kg | 0.11 | 13.07 |  | 1.44
31 | 14070050 | 机油综合 | kg | 1.444 | 6.96 |  | 10.05
32 | 14350630 | 脱模剂 | kg | 15.134 | 5.13 |  | 77.64
33 | 14390070 | 氧气 | m3 | 1.0448 | 5.16 |  | 5.39
单位工程人材机汇总表
工程名称：建设工程河涌-给排水工程 | [5 empty] | 第 2 页 共 3 页
序号 | 编码 | 名称及规格 | 单位 | 数量 | 单价 （元） |  | 合价 （元） | 备注
34 | 14390100 | 乙炔气 | kg | 0.3524 | 13.3 |  | 4.69
35 | 17010054 | 焊接钢管DN20 | kg | 2.681 | 4.19 |  | 11.23
36 | 17270175 | 橡胶软管DN20 | m | 1.2064 | 5 |  | 6.03
37 | 18010760 | 黑玛钢活接头DN20 | 个 | 120.19 | 1.15 |  | 138.22
38 | 18010780 | 黑玛钢活接头DN50 | 个 | 1.01 | 20.77 |  | 20.98
39 | 19000210 | 螺纹阀门DN20 | 个 | 0.7853 | 26 |  | 20.42
40 | 24110140 | 弹簧压力表Y-100 0~1.6MPa | 块 | 0.3447 | 20 |  | 6.89
41 | 24590010 | 压力表弯管DN15 | 个 | 0.3447 | 5.56 |  | 1.92
42 | 34110010 | 水 | m3 | 31.5729 | 4.58 |  | 144.6
43 | 35030060 | 木脚手杆 | m3 | 0.21 | 1282.05 |  | 269.23
44 | 35030070 | 木脚手板 | m3 | 0.352 | 1303.48 |  | 458.82
45 | 35030080 | 木支撑 | m3 | 0.8149 | 1651.95 |  | 1346.17
46 | 99450760 | 其他材料费 | 元 | 541.1879 | 1 |  | 541.19
47 | 8021901 | 普通预拌混凝土碎石粒径综合考虑 C10 | m3 | 2.7876 | 472 |  | 1315.75
48 | 8021904 | 普通预拌混凝土碎石粒径综合考虑 C25 | m3 | 17.4719 | 504.5 |  | 8814.57
49 | 80090395 | 干混砌筑砂浆M20 | t | 0.3834 | 443 |  | 169.85
50 | 17250050@10 | PE聚乙烯塑料给水管DN32 | m | 361.8644 | 5.77 |  | 2087.96
51 | 17250050@11 | PE聚乙烯塑料给水管DN25 | m | 208.7858 | 3.48 |  | 726.57
52 | 17250050@12 | PE聚乙烯塑料给水管DN50 | m | 753.1966 | 13.7 |  | 10318.79
53 | 17250050@13 | PE聚乙烯塑料给水管DN20 | m | 208.7858 | 2.69 |  | 561.63
54 | 17250050@9 | PE聚乙烯塑料给水管DN40 | m | 225.2425 | 8.83 |  | 1988.89
55 | 18090783@1 | 室外塑料给水管热熔管件DN50 | 个 | 211.1904 | 5.2 |  | 1098.19
56 | 18090783@2 | 室外塑料给水管热熔管件DN40 | 个 | 65.3645 | 4.2 |  | 274.53
57 | 18090783@3 | 室外塑料给水管热熔管件DN32 | 个 | 100.3996 | 3.1 |  | 311.24
58 | 18090783@4 | 室外塑料给水管热熔管件DN25 | 个 | 57.9278 | 2 |  | 115.86
59 | 18090783@5 | 室外塑料给水管热熔管件DN20 | 个 | 57.9278 | 1.8 |  | 104.27
60 | 18190001@5 | Y型过滤器 DN50 | 个 | 1 | 285 |  | 285
61 | 19000001@11 | 闸阀DN50 | 个 | 1.01 | 362 |  | 365.62
62 | 19000001@12 | 缝隙式喷头DN20 | 个 | 120.19 | 3 |  | 360.57
63 | 19030001@7 | 软密封弹性座封闸阀 DN50 | 个 | 4 | 437.82 |  | 1751.28
单位工程人材机汇总表
工程名称：建设工程河涌-给排水工程 | [5 empty] | 第 3 页 共 3 页
序号 | 编码 | 名称及规格 | 单位 | 数量 | 单价 （元） |  | 合价 （元） | 备注
64 | 19090030@7 | 低阻力倒流防止器 DN50 | 个 | 2 | 2299.54 |  | 4599.08
65 | 19410500@1 | 快速接水栓DN25 | 个 | 15.15 | 619.47 |  | 9384.97
66 | 20010360@14 | 钢板平焊法兰DN50 | 副 | 9 | 33.44 |  | 300.96
67 | 24010001@7 | 远传水表 DN50 | 个 | 2 | 1050 |  | 2100
68 | 36010080@8 | 轻型球墨铸铁防盗型井盖及井座(B125级)φ700 | 套 | 9 | 470.69 |  | 4236.21
69 | 00010003 | 机上人工 | 工日 | 2.6825 | 251.16 |  | 673.74
70 | 99450630 | 折旧费 | 元 | 335.8529 | 1 |  | 335.85
71 | 99450640 | 检修费 | 元 | 81.3372 | 1 |  | 81.34
72 | 99450650 | 维护费 | 元 | 260.4543 | 1 |  | 260.45
73 | 99450660 | 安拆费 | 元 | 136.0123 | 1 |  | 136.01
74 | 99450680 | 柴油(机械用)0# | kg | 59.2886 | 8.49 |  | 503.36
75 | 99450680@6 | 柴油(机械用)0# | kg | 6.8792 | 8.49 |  | 58.4
76 | 99450700 | 电(机械用) | kw·h | 507.9291 | 0.77 |  | 391.11
77 | 99450700@2 | 电(机械用) | kw·h | 21.124 | 0.77 |  | 16.27
78 | JXFTZ | 机械费调整 | 元 | -0.0002 | 1
|  | 合计 |  |  |  |  | 115199.53