## 03 工程项目总价表
工程项目总价表
合同编号：
工程名称：建设工程河涌-水利水电工程 |  | 第 1 页、共 1 页
序号 | 工程项目名称 |  | 金额(元)
1 | 分类分项工程量清单 |  | 6216443.92
1.1 | 土方工程 |  | 2498937.06
1.2 | 直立式挡墙工程 |  | 3088550.4
1.3 | 现状堤防开挖上下游修复 |  | 199086.81
1.4 | 临时工程 |  | 350908.95
1.5 | 永久工作基点 |  | 7336.16
1.6 | 一杆式装置设备 |  | 71624.54
2 | 措施项目 |  | 186493.32
3 | 其他项目 |  | 694760.11
4 | 零星项目
5 | 工程造价 |  | 7097697.35
| 合计 |  | 7097697.35
法定代表人:___________签字
(或委托代理人)

## 04 分类分项工程量清单计价表
分类分项工程量清单计价表
合同编号：
工程名称：建设工程河涌-水利水电工程 | [6 empty] | 第 1 页、共 15 页
序号 | 项目编码 | 项目名称 | 计量单位 | 项目特征 | 工程数量 | 单价（元） |  | 合价（元） | 备注
|  | 土方工程 |  |  | 1 | 2498937.06 |  | 2498937.06
| 500104002001 | 河道清疏 | m3 | 1.土壤类别:淤泥 2.挖土深度:综合考虑 3.开挖方式:综合考虑 4.弃置运距:由投标人综合考虑 5.综合考虑:装卸方式、垂直运输、场外运输、场外道路 6.淤泥场外运输、排障、协调 7.其他:具体做法及施工详见设计图纸和规范要求 | 551.66 | 61.06 |  | 33684.36
| 500101002001 | 一般土方开挖（含清表土方） | m3 | 1.土壤类别:综合考虑 2.挖土深度:综合考虑 3.开挖方式:综合考虑 4.综合考虑清表等费用 5.其他:具体做法及施工详见设计图纸和规范要求 | 22580.83 | 12.18 |  | 275034.51
法定代表人：___________签字
(或委托代理人)
分类分项工程量清单计价表
合同编号：
工程名称：建设工程河涌-水利水电工程 | [6 empty] | 第 2 页、共 15 页
序号 | 项目编码 | 项目名称 | 计量单位 | 项目特征 | 工程数量 | 单价（元） |  | 合价（元） | 备注
| 500101002003 | 余方弃置 | m3 | 1.土壤类别:综合考虑 2.废弃料品种:土方 3.运距:由投标人综合考虑 4.综合考虑:装卸方式、垂直运输、场外运输、场外道路 5.土石方场外运输、排障、协调 6.其他:具体做法及施工详见设计图纸和规范要求 | 15894 | 50.83 |  | 807892.02
| 500103001001 | 回填黏土 | m3 | 1.密实度要求:按设计图纸要求 2.填方材料品种:外购黏土 3.填方粒径要求:按设计规范要求 4.填方来源、运距:综合考虑 5.其他:具体做法及施工详见设计图纸和规范要求 | 19447.47 | 71.08 |  | 1382326.17
|  | 直立式挡墙工程 |  |  | 1 | 3088550.4 |  | 3088550.4
法定代表人：___________签字
(或委托代理人)
分类分项工程量清单计价表
合同编号：
工程名称：建设工程河涌-水利水电工程 | [6 empty] | 第 3 页、共 15 页
序号 | 项目编码 | 项目名称 | 计量单位 | 项目特征 | 工程数量 | 单价（元） |  | 合价（元） | 备注
| 500109001001 | C30混凝土挡土墙 | m3 | 1.部位或类型:挡土墙 2.混凝土强度等级:C30 3.综合考虑混凝土泵送费用 4.其他:具体做法及施工详见设计图纸和规范要求 | 894.11 | 752.15 |  | 672504.84
| 500111001001 | 钢筋加工与安装 一般钢筋 | t | 1.钢筋种类:HRB400（带肋钢筋） 2.规格:φ25以内 3.其他:具体做法及施工详见设计图纸和规范要求 | 73.96 | 6793.27 |  | 502430.25
| 500109001002 | C15砼垫层 | m3 | 1.混凝土种类:商品混凝土 2.混凝土强度等级:C15 3.综合考虑混凝土泵送费用 4.其他:具体做法及施工详见设计图纸和规范要求 | 128.68 | 704.82 |  | 90696.24
法定代表人：___________签字
(或委托代理人)
分类分项工程量清单计价表
合同编号：
工程名称：建设工程河涌-水利水电工程 | [6 empty] | 第 4 页、共 15 页
序号 | 项目编码 | 项目名称 | 计量单位 | 项目特征 | 工程数量 | 单价（元） |  | 合价（元） | 备注
| 500114001007 | 400mm碎石垫层 | m3 | 1.垫层材料：碎石 2.厚度：400mm 3.其他:具体做法及施工详见设计图纸和规范要求 | 553.88 | 271.52 |  | 150389.5
| 500103010001 | 抛石护脚 | m3 | 1.粒径：综合考虑 2.其他:具体做法及施工详见设计图纸和规范要求 | 104.82 | 261.46 |  | 27406.24
| 500110001001 | 普通模板 | m2 | 1.模板材质：钢模 2.其他:具体做法及施工详见设计图纸和规范要求 | 2510.88 | 72.4 |  | 181787.71
| 500107013001 | φ75PVC排水管 | m | 1.材质及规格:φ75PVC排水管 2.连接形式:粘接 3.其他详见招标图纸、招标文件、国家相关规范 | 113.04 | 20.8 |  | 2351.23
| 500105006001 | M7.5水泥砂浆 | m3 | 1.品种、规格及强度等级：M7.5水泥砂浆 2.其他:具体做法及施工详见设计图纸和规范要求 | 2.22 | 666.12 |  | 1478.79
法定代表人：___________签字
(或委托代理人)
分类分项工程量清单计价表
合同编号：
工程名称：建设工程河涌-水利水电工程 | [6 empty] | 第 5 页、共 15 页
序号 | 项目编码 | 项目名称 | 计量单位 | 项目特征 | 工程数量 | 单价（元） |  | 合价（元） | 备注
| 500103014001 | 排水管外包土工布 | m2 | 1.规格型号：土工布 2.其他:具体做法及施工详见设计图纸和规范要求 | 27.61 | 7.67 |  | 211.77
| 500103014002 | 20厚聚乙烯闭孔泡沫板 | m2 | 1.规格型号：20厚聚乙烯闭孔泡沫板 2.其他:具体做法及施工详见设计图纸和规范要求 | 15.9 | 51.8 |  | 823.62
| 500103014003 | 30厚沥青麻丝填缝 | m2 | 1.规格型号：30厚沥青麻丝填缝 2.其他:具体做法及施工详见设计图纸和规范要求 | 9.42 | 51.8 |  | 487.96
| 500103005001 | 粗砂反滤层 | m3 | 1.反滤层材料：粗砂 2.其他:具体做法及施工详见设计图纸和规范要求 | 59.35 | 314.3 |  | 18653.71
| 500103005002 | 碎石反滤层 | m3 | 1.反滤层材料：碎石 2.其他:具体做法及施工详见设计图纸和规范要求 | 31.3 | 269.36 |  | 8430.97
法定代表人：___________签字
(或委托代理人)
分类分项工程量清单计价表
合同编号：
工程名称：建设工程河涌-水利水电工程 | [6 empty] | 第 6 页、共 15 页
序号 | 项目编码 | 项目名称 | 计量单位 | 项目特征 | 工程数量 | 单价（元） |  | 合价（元） | 备注
| 500108003005 | φ600水泥搅拌桩 | m | 1.地层情况:按地质勘察报告 2.桩长:7.5m 3.尺寸:Ф50cm 4.水泥强度等级、掺量:42.5 5.其他详见招标图纸、招标文件、国家相关规范 | 9079 | 72.02 |  | 653869.58
| 500108003008 | φ500水泥搅拌桩 | m | 1.地层情况:按地质勘察报告 2.桩长:7.0m 3.尺寸:Ф50cm 4.水泥强度等级、掺量:42.5 5.其他详见招标图纸、招标文件、国家相关规范 | 8550 | 68.64 |  | 586872
| 500108003006 | φ600水泥搅拌空桩 | m | 1.地层情况:按地质勘察报告 2.桩长:综合考虑 3.尺寸:Ф60cm 4.其他详见招标图纸、招标文件、国家相关规范 | 3891 | 24.48 |  | 95251.68
法定代表人：___________签字
(或委托代理人)
分类分项工程量清单计价表
合同编号：
工程名称：建设工程河涌-水利水电工程 | [6 empty] | 第 7 页、共 15 页
序号 | 项目编码 | 项目名称 | 计量单位 | 项目特征 | 工程数量 | 单价（元） |  | 合价（元） | 备注
| 500108003007 | φ500水泥搅拌空桩 | m | 1.地层情况:按地质勘察报告 2.桩长:综合考虑 3.尺寸:Ф50cm 4.其他详见招标图纸、招标文件、国家相关规范 | 3420 | 22.04 |  | 75376.8
| 500114002001 | 钢管脚手架 4.5以内 | m2 | 1.搭设高度：4.5m内 2.其他详见招标图纸、招标文件、国家相关规范 | 980.03 | 15.81 |  | 15494.27
| 500114002002 | 钢管脚手架 12m以内 | m2 | 1.搭设高度：12m内 2.其他详见招标图纸、招标文件、国家相关规范 | 140.58 | 28.69 |  | 4033.24
|  | 现状堤防开挖上下游修复 |  |  | 1 | 199086.81 |  | 199086.81
法定代表人：___________签字
(或委托代理人)
分类分项工程量清单计价表
合同编号：
工程名称：建设工程河涌-水利水电工程 | [6 empty] | 第 8 页、共 15 页
序号 | 项目编码 | 项目名称 | 计量单位 | 项目特征 | 工程数量 | 单价（元） |  | 合价（元） | 备注
| 500103001003 | 回填粘土 | m3 | 1.密实度要求:按设计图纸要求 2.填方材料品种:外购粘土 3.填方粒径要求:按设计规范要求 4.填方来源、运距:综合考虑 5.其他:具体做法及施工详见设计图纸和规范要求 | 352.32 | 71.08 |  | 25042.91
| 500105003001 | 格宾箱笼护脚 | m3 | 1材质及规格：格宾箱笼护脚 2.综合考虑施工及运输等费用 3.其他详见招标图纸、招标文件、国家相关规范 | 72 | 504.72 |  | 36339.84
法定代表人：___________签字
(或委托代理人)
分类分项工程量清单计价表
合同编号：
工程名称：建设工程河涌-水利水电工程 | [6 empty] | 第 9 页、共 15 页
序号 | 项目编码 | 项目名称 | 计量单位 | 项目特征 | 工程数量 | 单价（元） |  | 合价（元） | 备注
| 500103002001 | 回填中粗砂(利用方） | m3 | 1.密实度要求:按设计图纸要求 2.填方材料品种:利用围堰的砂 3.填方粒径要求:按设计规范要求 4.填方来源、运距:综合考虑 5.其他:具体做法及施工详见设计图纸和规范要求 | 127.44 | 11.05 |  | 1408.21
| 500103014004 | 土工布 | m2 | 1.材质、规格:土工布 2.其他详见招标图纸、招标文件、国家相关规范 | 372 | 7.67 |  | 2853.24
| 500105003002 | 格宾护垫 | m3 | 1材质及规格：格宾护垫 2.综合考虑施工及运输等费用 3.其他详见招标图纸、招标文件、国家相关规范 | 55.73 | 511.95 |  | 28530.97
法定代表人：___________签字
(或委托代理人)
分类分项工程量清单计价表
合同编号：
工程名称：建设工程河涌-水利水电工程 | [6 empty] | 第 10 页、共 15 页
序号 | 项目编码 | 项目名称 | 计量单位 | 项目特征 | 工程数量 | 单价（元） |  | 合价（元） | 备注
| 500114001001 | 100厚6%水泥石屑基层 | m2 | 1.水泥含量:6% 2.石料规格:石屑 3.厚度:10cm 4.其他详见招标图纸、招标文件、国家相关规范 | 60.48 | 45.75 |  | 2766.96
| 500114001002 | 100厚C25砼预制块人行道面层 | m2 | 1.块料品种、规格:C25砼预制块 2.厚度：100mm 3.其他详见招标图纸、招标文件、国家相关规范 | 60.48 | 360.55 |  | 21806.06
| 040204004001 | 350X120C25预制砼路侧石 | m | 1.材料品种、规格:C25预制砼路侧石(350X120) 2.其他详见招标图纸、招标文件、国家相关规范 | 96 | 53.95 |  | 5179.2
| 500105008001 | 无砂砼(厚200)、孔洞栽草 | m3 | 1.材料品种、规格:无砂砼(厚200)、孔洞栽草 2.其他详见招标图纸、招标文件、国家相关规范 | 98.2 | 744.07 |  | 73067.67
法定代表人：___________签字
(或委托代理人)
分类分项工程量清单计价表
合同编号：
工程名称：建设工程河涌-水利水电工程 | [6 empty] | 第 11 页、共 15 页
序号 | 项目编码 | 项目名称 | 计量单位 | 项目特征 | 工程数量 | 单价（元） |  | 合价（元） | 备注
| 500103014005 | 植草护坡 | m2 | 1.草(灌木)籽种类:按设计要求 2.其他详见招标图纸、招标文件、国家相关规范 | 491.02 | 4.26 |  | 2091.75
|  | 临时工程 |  |  | 1 | 350908.95 |  | 350908.95
| 500103008001 | 砂包重压围堰 | m3 | 1.材料品种、规格:砂包重压围堰 2.综合考虑施工及运输等费用 3.其他详见招标图纸、招标文件、国家相关规范 | 752.75 | 458.3 |  | 344985.33
| 500103014006 | 围堰防渗土工膜 | m2 | 1.材质、规格:土工布 2.其他详见招标图纸、招标文件、国家相关规范 | 772.31 | 7.67 |  | 5923.62
|  | 永久工作基点 |  |  | 1 | 7336.16 |  | 7336.16
法定代表人：___________签字
(或委托代理人)
分类分项工程量清单计价表
合同编号：
工程名称：建设工程河涌-水利水电工程 | [6 empty] | 第 12 页、共 15 页
序号 | 项目编码 | 项目名称 | 计量单位 | 项目特征 | 工程数量 | 单价（元） |  | 合价（元） | 备注
| 500109001003 | C30砼基础 | m3 | 1.混凝土种类:商品混凝土 2.混凝土强度等级:C30 3.综合考虑混凝土泵送费用 4.其他:具体做法及施工详见设计图纸和规范要求 | 1 | 790.14 |  | 790.14
| 500109001004 | C30砼挡土墙 | m3 | 1.部位或类型:挡土墙 2.混凝土强度等级:C30 3.综合考虑混凝土泵送费用 4.其他:具体做法及施工详见设计图纸和规范要求 | 0.96 | 792.53 |  | 760.83
| 500111001003 | 钢筋加工及安装 一般钢筋 | t | 1.钢筋种类:HRB400（带肋钢筋） 2.规格:φ25以内 3.其他:具体做法及施工详见设计图纸和规范要求 | 0.046 | 6793.27 |  | 312.49
| 500110001002 | 普通模板 | m2 | 1.模板材质：钢模 2.其他:具体做法及施工详见设计图纸和规范要求 | 7.76 | 72.4 |  | 561.82
法定代表人：___________签字
(或委托代理人)
分类分项工程量清单计价表
合同编号：
工程名称：建设工程河涌-水利水电工程 | [6 empty] | 第 13 页、共 15 页
序号 | 项目编码 | 项目名称 | 计量单位 | 项目特征 | 工程数量 | 单价（元） |  | 合价（元） | 备注
| 500114001003 | 强制对中底盘 | 个 | 1.材质、规格:强制对中底盘 2.其他详见招标图纸、招标文件、国家相关规范 | 2 | 694.47 |  | 1388.94
| 500114001004 | 水准标心 | 个 | 1.材质、规格:水准标心 2.其他详见招标图纸、招标文件、国家相关规范 | 2 | 307.17 |  | 614.34
| 500114001005 | 水尺 | 个 | 1.材质、规格:水尺 2.其他详见招标图纸、招标文件、国家相关规范 | 2 | 480.8 |  | 961.6
| 500114001006 | 永久沉降和位移监测点 | 个 | 1.材质、规格:永久沉降和位移监测点 2.其他详见招标图纸、招标文件、国家相关规范 | 14 | 139 |  | 1946
|  | 一杆式装置设备 |  |  | 1 | 71624.54 |  | 71624.54
法定代表人：___________签字
(或委托代理人)
分类分项工程量清单计价表
合同编号：
工程名称：建设工程河涌-水利水电工程 | [6 empty] | 第 14 页、共 15 页
序号 | 项目编码 | 项目名称 | 计量单位 | 项目特征 | 工程数量 | 单价（元） |  | 合价（元） | 备注
| 500201025001 | 一杆式雨水情视频监测站 | 套 | 1.包含设备：遥测终端机、声波式雨量计、声波式水位计、球机视频摄像头、太阳能板、蓄电池、充电控制器等 2.配套：包含相关电源接入、信号线接入、软件平台接入、配套线管电线等，安装杆及支架、水位计管、砂石等材料（镀锌材质，做防锈烤漆处理 3.数据：智能感知数据接入“广东水利云”和升级开发建设的水利工程运行管理平台 4.其他：包含杆基础、钢筋、模板、土方开挖弃运回填等 5.具体参 | 1 | 71624.54 |  | 71624.54
法定代表人：___________签字
(或委托代理人)
分类分项工程量清单计价表
合同编号：
工程名称：建设工程河涌-水利水电工程 | [6 empty] | 第 15 页、共 15 页
序号 | 项目编码 | 项目名称 | 计量单位 | 项目特征 | 工程数量 | 单价（元） |  | 合价（元） | 备注
数详见图纸 6.其他:具体做法及施工详见设计图纸和规范要求
|  | 合 计 | [5 empty] | 6216443.92
法定代表人：___________签字
(或委托代理人)

## 05 措施项目清单计价表
措施项目清单计价表
合同编号：
工程名称：建设工程河涌-水利水电工程 |  | 第 1 页、共 1 页
序号 | 项目名称 |  | 金额（元）
一 | 通用项目 |  | 186493.32
1 | 安全生产措施费 |  | 186493.32
二 | 可计量措施
合计 |  |  | 186493.32
法定代表人：___________签字
(或委托代理人)

## 06 其他项目清单计价表
其他项目清单计价表
合同编号：
工程名称：建设工程河涌-水利水电工程 |  |  | 第 1 页、共 1 页
序号 | 项目名称 | 金额（元） |  | 备注
1 | 暂列金额 | 612529.19
2 | 消纳费 | 82230.92 |  | 消纳费按5元/m3
合计 |  | 694760.11
法定代表人：______________（签字）
（或委托代理人）

## 12 人材机汇总表
人材机汇总表
工程名称：建设工程河涌-水利水电工程 |  |  | 第 1 页、共 4 页
序号 | 名称及规格 | 单位 |  | 数量 | 不含税预算价 | 合计
一、 | 人工
1 | 技工 | 工日 |  | 2528.8449 | 115.9 | 293093.12
2 | 普工 | 工日 |  | 3915.4962 | 83 | 324986.18
3 | 人工费 | 元 |  | 92.5272 | 1.092 | 101.04
二、 | 材料
1 | 零星材料费 | 元 |  | 18367.7498 | 1 | 18367.75
2 | 黏土 | m3 |  | 20789.7795 | 45 | 935540.08
3 | 其他材料费 | 元 |  | 52436.3094 | 1 | 52436.31
4 | 聚乙烯闭孔泡沫板2cm | m2 |  | 27.852 | 14 | 389.93
5 | 脚手架扣件 | kg |  | 191.7017 | 5.7 | 1092.7
6 | 尼龙安全网 | m2 |  | 23.5472 | 2.4 | 56.51
7 | 水 | m3 |  | 4.0662 | 4.58 | 18.62
8 | 其他材料费 | 元 |  | 8.3632 | 1 | 8.36
9 | 25预制砼路侧石350X120 | m |  | 97.92 | 29.85 | 2922.91
10 | 强制对中底盘 | 个 |  | 2 | 520 | 1040
11 | 水准标心 | 个 |  | 2 | 230 | 460
12 | 水尺 | 个 |  | 2 | 360 | 720
13 | 永久沉降和位移监测点 | 个 |  | 14 | 106 | 1484
14 | C25砼预制块100厚 | m2 |  | 61.6896 | 237.8 | 14669.79
15 | 水 | m3 |  | 4049.5528 | 4.58 | 18546.95
16 | 草籽 | kg |  | 6.8743 | 40 | 274.97
17 | 铁件 | kg |  | 37.7796 | 6.91 | 261.06
18 | 卡扣件 | kg |  | 637.9715 | 6 | 3827.83
19 | 编织袋0.8m*0.5m | 个 |  | 21980.3 | 0.6 | 13188.18
20 | 电焊条 | kg |  | 596.7855 | 5.6 | 3342
21 | 混凝土预制块C25 | m3 |  | 89.362 | 409.6 | 36602.68
22 | 土工布 | m2 |  | 1324.2696 | 2.6 | 3443.1
23 | 脚手架接驳管φ43*350 | 支 |  | 27.028 | 5.74 | 155.14
24 | 水泥 | t |  | 1181.6873 | 403.59 | 476917.18
25 | 标准钢模板 | kg |  | 2505.0393 | 4.44 | 11122.37
26 | 商品混凝土C30 | m3 |  | 922.9521 | 518 | 478089.19
27 | 商品混凝土C15 | m3 |  | 132.5404 | 472 | 62559.07
28 | 镀锌低碳钢丝 | kg |  | 8.7159 | 5.88 | 51.25
29 | 薄膜 | m2 |  | 608.8648 | 0.26 | 158.3
人材机汇总表
工程名称：建设工程河涌-水利水电工程 |  |  | 第 2 页、共 4 页
二、 | 材料
30 | 预埋铁件 | kg |  | 3064.6812 | 6.91 | 21176.95
31 | 预拌砂浆M7.5 | m3 |  | 2.22 | 508 | 1127.76
32 | 型钢 | kg |  | 1082.2596 | 4.01 | 4339.86
33 | 铁丝 | kg |  | 296.024 | 6.91 | 2045.53
34 | 毛石 | m3 |  | 263.927 | 199.15 | 52561.06
35 | 砂 | m3 |  | 815.6916 | 245.14 | 199958.64
36 | 碎石 | m3 |  | 613.1544 | 205.5 | 126003.23
37 | 粗砂 | m3 |  | 49.3792 | 245.14 | 12104.82
38 | 碎石 | m3 |  | 6.5104 | 205.5 | 1337.89
39 | 酚醛红丹防锈漆 | kg |  | 68.4175 | 17.55 | 1200.73
40 | 脚手架钢管φ51*3.5 | m |  | 148.8239 | 14.98 | 2229.38
41 | 复合普通硅酸盐水泥P.C 42.5 | t |  | 0.8205 | 406.03 | 333.15
42 | 石屑 | m3 |  | 8.4083 | 158.55 | 1333.14
43 | 水泥砂浆1:3 | m3 |  | 18.4772 | 519 | 9589.67
44 | HRB400（带肋钢筋）φ25以内 | t |  | 75.4861 | 3624 | 273561.63
45 | 粗砂 | m3 |  | 12.3448 | 245.14 | 3026.2
46 | 材料费 | 元 |  | 3.76 | 1 | 3.76
47 | 机械使用费 | 元 |  | 2.92 | 1 | 2.92
48 | 格宾网箱2m*1m*0.5m | m2 |  | 550.8 | 18 | 9914.4
49 | 格宾网垫3m*2m*0.3m | m2 |  | 511.6014 | 15.5 | 7929.82
50 | 水泥石屑(碎石)混合料 | m3 |  | 6.169
51 | 塑料管φ75PVC | m |  | 115.3008 | 8.81 | 1015.8
52 | 一杆式雨水情视频监测站 | 项 |  | 1 | 65680 | 65680
三、 | 机械
1 | 折旧费 | 元 |  | 165722.0459 | 1 | 165722.05
2 | 修理及替换设备费 | 元 |  | 160822.7653 | 1 | 160822.77
3 | 安装拆卸费 | 元 |  | 11331.9694 | 1 | 11331.97
4 | 人工 | 工日 |  | 3027.966 | 115.9 | 350941.26
5 | 其他机械费 | 元 |  | 9866.1811 | 1 | 9866.18
6 | 风 | m3 |  | 23081.112 | 0.13 | 3000.54
7 | 维护费 | 元 |  | 33.9536 | 1 | 33.95
8 | 折旧费 | 元 |  | 51.9834 | 1 | 51.98
9 | 检修费 | 元 |  | 10.5578 | 1 | 10.56
10 | 稳定土厂拌设备125(m3/h)内 | 台班 |  | 0.0123 | 2426.88 | 29.85
人材机汇总表
工程名称：建设工程河涌-水利水电工程 |  |  | 第 3 页、共 4 页
三、 | 机械
11 | 电(机械用) | kw·h |  | 13.776 | 0.77 | 10.61
12 | 胶轮车 | 台班 |  | 20.4764 | 4.75 | 97.26
13 | 振动器插入式 功率1.1kW | 台班 |  | 73.8919 | 10.79 | 797.29
14 | 风水枪6m3/min | 台班 |  | 19.6145 | 184.14 | 3611.81
15 | 水 | m3 |  | 467.3213 | 4.58 | 2140.33
16 | 钢筋调直机功率4~14kW | 台班 |  | 3.7003 | 171.13 | 633.23
17 | 风砂枪6m3/min | 台班 |  | 8.8807 | 184.14 | 1635.29
18 | 钢筋切断机功率20kW | 台班 |  | 2.4721 | 200.46 | 495.56
19 | 钢筋弯曲机直径6~40mm | 台班 |  | 6.6605 | 152.12 | 1013.2
20 | 电焊机交流 功率25~30kVA | 台班 |  | 74.239 | 48.83 | 3625.09
21 | 对焊机电阻型 功率150kVA | 台班 |  | 2.2202 | 389 | 863.66
22 | 塔式起重机起重量10t | 台班 |  | 0.7401 | 716.22 | 530.07
23 | 振动器平板式 功率2.2kW | 台班 |  | 8.4671 | 11.35 | 96.1
24 | 全自动热熔对接焊接机 | 台班 |  | 1.0739 | 195.76 | 210.23
25 | 木工圆锯机直径500mm | 台班 |  | 0.113 | 25.44 | 2.87
26 | 混凝土输送泵输出量30m3/h | 台班 |  | 10.35 | 594.88 | 6157.01
27 | 搅拌水泥桩机 | 台班 |  | 476.8936 | 613.24 | 292450.23
28 | 灰浆搅拌机 | 台班 |  | 209.7321 | 163.29 | 34247.15
29 | 液压注浆机HYB60/50-1型 | 台班 |  | 238.305 | 173.89 | 41438.86
30 | 混凝土搅拌机出料0.4m3 | 台班 |  | 0.5401 | 188.2 | 101.65
31 | 强制式混凝土搅拌机出料0.75m3 | 台班 |  | 0.0214 | 407.32 | 8.72
32 | 蛙式夯实机功率2.8kW | 台班 |  | 28.9941 | 248.32 | 7199.81
33 | 电 | kW·h |  | 167136.2616 | 0.77 | 128694.92
34 | 机上人工 | 工日 |  | 0.3582 | 251.16 | 89.97
35 | 载重汽车载重量5t | 台班 |  | 6.5592 | 396.44 | 2600.33
36 | 汽油 | kg |  | 961.9144 | 10.32 | 9926.96
37 | 推土机功率88kW | 台班 |  | 0.1363 | 892.25 | 121.61
38 | 汽车起重机起重量5t | 台班 |  | 28.7125 | 495.16 | 14217.28
39 | 挖掘机液压 斗容0.6m3 | 台班 |  | 1.0071 | 806.91 | 812.64
40 | 轮胎式装载机斗容量2(m3) | 台班 |  | 0.0247 | 822.89 | 20.33
41 | 柴油(机械用)0# | kg |  | 11.5515 | 8.49 | 98.07
42 | 自卸汽车装载质量8(t) | 台班 |  | 0.074 | 744.29 | 55.08
43 | 自卸汽车装载质量12(t) | 台班 |  | 0.0829 | 1110.38 | 92.05
44 | 平地机功率90(kW) | 台班 |  | 0.0018 | 992.5 | 1.79
人材机汇总表
工程名称：建设工程河涌-水利水电工程 |  |  | 第 4 页、共 4 页
三、 | 机械
45 | 平地机功率120(kW) | 台班 |  | 0.0042 | 1193.3 | 5.01
46 | 钢轮内燃压路机工作质量8(t) | 台班 |  | 0.0079 | 498.36 | 3.94
47 | 钢轮内燃压路机工作质量15(t) | 台班 |  | 0.0605 | 698.05 | 42.23
48 | 洒水车罐容量6000(L) | 台班 |  | 0.0133 | 658.48 | 8.76
49 | 汽油(机械用)国Ⅲ93# | kg |  | 0.5977 | 10.32 | 6.17
50 | 挖掘机液压 斗容2m3 | 台班 |  | 0.828 | 1655.57 | 1370.81
51 | 自卸汽车载重量15t | 台班 |  | 23.4105 | 714.25 | 16720.95
52 | 挖掘机液压 斗容1m3 | 台班 |  | 101.4567 | 1014.44 | 102921.73
53 | 柴油 | kg |  | 56894.7712 | 8.49 | 483036.61
54 | 自卸汽车载重量8t | 台班 |  | 866.7489 | 540.07 | 468105.08
55 | 推土机功率59kW | 台班 |  | 20.249 | 647.55 | 13112.24
56 | 压路机内燃 重量12~15t | 台班 |  | 106.9188 | 554.92 | 59331.38
57 | 推土机功率74kW | 台班 |  | 21.4228 | 747.2 | 16007.12
58 | 刨毛机拖拉机55kW+羊足碾5~7t | 台班 |  | 15.8399 | 528.95 | 8378.52
59 | 装载机轮胎式 斗容1m3 | 台班 |  | 40.4979 | 464.46 | 18809.65