## 封-1 招标工程量清单封面
| 广州市天河外国语学校智慧城校区建设工程（水利水电工程） |  |  | 工程
招 标 工 程 量 清 单
|  | 招 标 人： | 广州市天河区建设工程项目代建局
(单位盖章)
造价咨询人：
(单位盖章)
年 月 日
封-1

## 表-02-1 建设项目招标控制价汇总表(含单位工程)
建设项目招标控制价汇总表
工程名称：广州市天河外国语学校智慧城校区建设工程（水利水电工程） |  |  |  |  | 第 1 页 共 1 页
序号 | 单项工程名称 | 金额（元） | 其中: （元）
|  |  | 暂估价 | 绿色施工安全防护措施费 |  | 安全生产措施费 | 规费
1 | 建设工程河涌-土石方工程
1.1 | 建设工程河涌-场地平整及土石方工程
2 | 建设工程河涌-风雨廊-土建工程
2.1 | 风雨廊工程
3 | 建设工程河涌-景观工程
3.1 | 建设工程河涌-绿化工程
3.2 | 建设工程河涌-园建工程
3.3 | 建设工程河涌-电气工程
3.4 | 建设工程河涌-给排水工程
4 | 建设工程河涌-拆除工程
4.1 | 建设工程河涌-拆除工程
5 | 建设工程河涌-桥梁工程
5.1 | 建设工程河涌-桥梁工程
6 | 建设工程河涌-水利水电工程
6.1 | 建设工程河涌-水利水电工程
合计
注：本表适用于工程项目招标控制价或投标报价的汇总。
表-02

## 表-04 单位工程招标控制价汇总表【土石方工程】
单位工程招标控制价汇总表
工程名称：建设工程河涌-场地平整及土石方工程 |  | 标段： |  | 第 1 页 共 1 页
序号 | 汇总内容 |  | 金额:(元) |  | 其中：暂估价(元)
1 | 分部分项合计
1.1 | 土石方工程
2 | 措施合计
2.1 | 绿色施工安全防护措施费
2.2 | 其他措施费
3 | 其他项目
3.1 | 暂列金额
3.2 | 暂估价
3.3 | 计日工
3.4 | 总承包服务费
3.5 | 预算包干费
3.6 | 工程优质费
3.7 | 概算幅度差
3.8 | 索赔费用
3.9 | 现场签证费用
3.10 | 其他费用
4 | 税前工程造价
5 | 增值税销项税额
6 | 总造价
7 | 人工费
招标控制价合计=1+2+3+5
注：本表适用于单位工程招标控制价或投标报价的汇总，如无单位工程划分，单项工程也使用本表汇总
表—04

## 表-08 分部分项工程和单价措施项目清单与计价表【土石方工程】
分部分项工程和单价措施项目清单与计价表
工程名称：建设工程河涌-场地平整及土石方工程 |  |  |  | 标段： |  |  |  | 第 1 页 共 1 页
序号 | 项目编码 | 项目名称 | 项目特征描述 |  | 计量单位 | 工程量 | 金额（元）
[7 empty] | 综合单价 |  | 综合合价 | 其中
暂估价
土石方工程
1 | 010101002001 | 挖一般土方 | 1.土壤类别:综合考虑 2.挖土深度:综合考虑 3.开挖方式:综合考虑 4.综合考虑清表等费用 5.其他:具体做法及施工详见设计图纸和规范要求 |  | m3 | 15870.87
2 | 010103001001 | 回填土（基坑外大场地平整回填） | 1.综合考虑:土质、密实度、粒径、回填方式 2.原土分层压实，每层厚度不超500mm，压实系数不宜小于0.94。 3.夯实机夯实 4.其他:具体做法及施工详见设计图纸和规范要求 |  | m3 | 19614.97
土石方工程合计
分部分项合计
措施项目
单价措施合计
本页小计
合 计
注：为计取规费等的使用，可在表中增设其中：“定额人工费”。
表—08

## 表-09 综合单价分析表【土石方工程】
综合单价分析表
工程名称： | [6 empty] | 标段： |  |  |  | 第 页 共 页
项目编码 |  |  |  | 项目名称 |  |  |  |  | 计量单位 |  |  | 工程量
清单综合单价组成明细
定额编号 | 定额项目名称 | 定额 单位 | 数量 | 单价 |  |  |  |  | 合价
|  |  |  | 人工费 | 材料费 | 机具费 |  | 管理费 和利润 | 人工费 | 材料费 |  | 机具费 | 管理费 和利润
人工单价 |  | 小计
元/工日 |  | 未计价材料费
清单项目综合单价
材 料 费 明 细 | 主要材料名称、规格、型号 |  |  |  |  | 单位 |  | 数量 | 单价（元） | 合价（元） |  | 暂估单价 （元） | 暂估合价 （元）
| 其他材料费 | [7 empty] | - |  |  | -
| 材料费小计 | [7 empty] | - |  |  | -
注：1.如不使用省级或行业建设主管部门发布的计价依据，可不填定额编码、名称等； 2.招标文件提供了暂估单价的材料，按暂估的单价填入表内“暂估单价”栏及“暂估合价”栏。
表-09

## 表-11 总价措施项目清单与计价表【土石方工程】
总价措施项目清单与计价表
工程名称：建设工程河涌-场地平整及土石方工程 |  |  |  |  | 标段： |  |  | 第 1 页 共 1 页
序号 | 项目编码 | 项目名称 | 计算基础 | 费率 (%) |  | 金额 (元) | 调整费率 (%) |  | 调整后金额 (元) | 备注
1 | LSSGCSF00001 | 绿色施工安全防护措施费 | 分部分项人工费+分部分项机具费 | 19 | [5 empty] | 以分部分项的人工费与施工机具费之和为计算基础，费率19%
2 | WMGDZJF00001 | 文明工地增加费 | 分部分项人工费+分部分项机具费 | 0 | [5 empty] | 以分部分项的人工费与施工机具费之和为计算基础，市级文明工地为1.20%；省级文明工地为2.10%
3 | 011707002001 | 夜间施工增加费 |  | 20 | [5 empty] | 以夜间施工项目人工费的20%计算
4 | GGCSF0000001 | 赶工措施费 | 分部分项人工费+分部分项机具费 | 0 | [5 empty] | 赶工措施费=（1-δ）*分部分项的（人工费+施工机具费）*0.3 （0.8≤δ＜1 式中：δ=合同工期/定额工期）
5 | QTFY00000001 | 其他费用 | [7 empty] | 按经批准的专项施工组织方案计算
合 计
编制人（造价人员）： |  |  |  |  | 复核人（造价工程师）：
表-11

## 表-12 其他项目清单与计价汇总表【土石方工程】
其他项目清单与计价汇总表
工程名称：建设工程河涌-场地平整及土石方工程 |  |  | 标段： |  | 第 1 页 共 1 页
序号 | 项目名称 | 金额（元） |  | 结算金额（元） |  | 备注
1 | 暂列金额 | 41933.61 |  |  |  | 明细详见表-12-1
2 | 暂估价 | 0.00
2.1 | 材料暂估价 | — |  |  |  | 明细详见表-12-2
2.2 | 专业工程暂估价 | 0.00 |  |  |  | 明细详见表-12-3
3 | 计日工 |  |  |  |  | 明细详见表-12-4
4 | 总承包服务费 |  |  |  |  | 明细详见表-12-5
5 | 预算包干费
6 | 工程优质费
7 | 概算幅度差
8 | 现场签证费用
9 | 索赔费用
10 | 其他费用
合 计 | [5 empty] | —
注：材料（工程设备）暂估单价进入清单项目综合单价，此处不汇总。
表—12

## 表-12-1 暂列金额表【土石方工程】
暂列金额明细表
工程名称：建设工程河涌-场地平整及土石方工程 |  |  | 标段： |  | 第 1 页 共 1 页
序号 | 名称 | 计量单位 |  | 暂定金额（元） |  | 备注
1 | 暂列金额 |  |  | 41933.61
合 计 |  |  |  | 41933.61 |  | —
注：此表由招标人填写，如不能详列，也可只列暂列金额总额，投标人应将上述暂列金额计入投标总价中。
表—12—1

## 表-12-3 专业工程暂估价及结算价表【土石方工程】
专业工程暂估价及结算价表
工程名称：建设工程河涌-场地平整及土石方工程 |  |  |  | 标段： |  | 第 1 页 共 1 页
序号 | 工程名称 | 工程内容 | 暂估金额 （元） |  | 结算金额 (元) |  | 差额 ±(元) | 备注
1
合 计 |  |  | 0.00 |  |  |  |  | —
注：此表由招标人填写，投标人应将上述专业工程暂估价计入投标总价中。
表—12—3

## 表-13 规费、税金项目清单与计价表【土石方工程】
规费、税金项目清单与计价表
工程名称：建设工程河涌-场地平整及土石方工程 |  |  | 标段： |  | 第 1 页 共 1 页
序号 | 项目名称 | 计算基础 | 计算基数 | 计算费率 (%) |  | 金额(元)
1 | 增值税销项税额 | 分部分项合计+措施合计+其他项目 |  | 9
合 计
编制人（造价人员）： |  |  | 复核人（造价工程师）：
表—13

## 表-04 单位工程招标控制价汇总表【风雨廊工程】
单位工程招标控制价汇总表
工程名称：风雨廊工程 |  | 标段： |  | 第 1 页 共 1 页
序号 | 汇总内容 |  | 金额:(元) |  | 其中：暂估价(元)
1 | 分部分项合计
1.1 | 金属结构工程
2 | 措施合计
2.1 | 绿色施工安全防护措施费
2.2 | 其他措施费
3 | 其他项目
3.1 | 暂列金额
3.2 | 暂估价
3.3 | 计日工
3.4 | 总承包服务费
3.5 | 预算包干费
3.6 | 工程优质费
3.7 | 概算幅度差
3.8 | 索赔费用
3.9 | 现场签证费用
3.10 | 其他费用
4 | 税前工程造价
5 | 增值税销项税额
6 | 总造价
7 | 人工费
招标控制价合计=1+2+3+5
注：本表适用于单位工程招标控制价或投标报价的汇总，如无单位工程划分，单项工程也使用本表汇总
表—04

## 表-08 分部分项工程和单价措施项目清单与计价表【风雨廊工程】
分部分项工程和单价措施项目清单与计价表
工程名称：风雨廊工程 |  |  |  | 标段： |  |  |  | 第 1 页 共 4 页
序号 | 项目编码 | 项目名称 | 项目特征描述 |  | 计量单位 | 工程量 | 金额（元）
[7 empty] | 综合单价 |  | 综合合价 | 其中
暂估价
金属结构工程
1 | 010603003001 | 钢管柱 | 1.钢材品种与规格：材质为Q235B，方钢管柱，节点钢板 2.除锈：构件应进行表面抛丸处理,除锈等级应达到 Sa2.5级。 3.综合考虑:制作安装、补漆、场内外运输、安装高度、规格、按设计要求焊接等 4.其他:具体做法及施工详见设计图纸和规范要求 |  | t | 6.227
2 | 010604001001 | 钢梁 | 1.钢材品种与规格：材质为Q235B，钢梁，H型钢，节点钢板 2.除锈：构件应进行表面抛丸处理,除锈等级应达到 Sa2.5级。 3.综合考虑:制作安装、补漆、场内外运输、安装高度、规格、按设计要求焊接等 4.其他:具体做法及施工详见设计图纸和规范要求 |  | t | 19.145
3 | 010606001001 | 钢支撑 | 1.钢材品种与规格：材质为Q235B，钢支撑，H型钢 2.除锈：构件应进行表面抛丸处理,除锈等级应达到 Sa2.5级。 3.综合考虑:制作安装、补漆、场内外运输、安装高度、规格、按设计要求焊接等 4.其他:具体做法及施工详见设计图纸和规范要求 |  | t | 12.39
4 | 010902007001 | 钢天沟 | 1.钢材品种、规格:2mm厚SUS316不锈钢天沟 2.钢骨架材料种类、规格：钢通表面氟碳喷漆处理 3.其他:具体做法及施工详见设计图纸和规范要求 |  | m2 | 40.87
本页小计
注：为计取规费等的使用，可在表中增设其中：“定额人工费”。
表—08
分部分项工程和单价措施项目清单与计价表
工程名称：风雨廊工程 |  |  |  | 标段： |  |  |  | 第 2 页 共 4 页
序号 | 项目编码 | 项目名称 | 项目特征描述 |  | 计量单位 | 工程量 | 金额（元）
[7 empty] | 综合单价 |  | 综合合价 | 其中
暂估价
5 | 011405001001 | 金属面油漆 | 1.部位:钢桁架、钢梁、拉条、系杆等钢结构 2.底漆:环氧富锌底漆1遍 3.中间漆;环氧云铁中间漆2遍 4.面漆;丙烯酸聚氨酯面漆2遍 5.其他:具体做法及施工详见设计图纸和规范要求 |  | m2 | 897.26
6 | 011405001002 | 金属面防火漆 | 1.部位:钢桁架、钢梁、钢柱、钢支撑等钢结构 2.耐火极限:1.5小时 3.油漆品种:环氧类膨胀型钢结构防火涂料 4.其他:具体做法及施工详见设计图纸和规范要求 |  | m2 | 750.93
7 | 011405001003 | 金属面防火漆 | 1.部位:钢珠、柱间支撑等钢结构 2.耐火极限:2.5小时 3.油漆品种:非膨胀型钢结构防火涂料 4.其他:具体做法及施工详见设计图纸和规范要求 |  | m2 | 71.0028
8 | 011405001004 | 金属面防火漆 | 1.部位:屋面支撑、檩条、系杆、楼板等钢结构 2.耐火极限:1.0小时 3.油漆品种:采用膨胀型防火涂料 4.其他:具体做法及施工详见设计图纸和规范要求 |  | m2 | 75.32
9 | 010516002001 | 预埋铁件 | 1.钢材品种与规格：材质为Q355B，埋件钢板等 2.除锈：构件应进行表面抛丸处理,除锈等级应达到 Sa2.5级。 3.综合考虑:制作安装、补漆、场内外运输、安装高度、规格、按设计要求焊接等 4.其他:具体做法及施工详见设计图纸和规范要求 |  | t | 1.425
本页小计
注：为计取规费等的使用，可在表中增设其中：“定额人工费”。
表—08
分部分项工程和单价措施项目清单与计价表
工程名称：风雨廊工程 |  |  |  | 标段： |  |  |  | 第 3 页 共 4 页
序号 | 项目编码 | 项目名称 | 项目特征描述 |  | 计量单位 | 工程量 | 金额（元）
[7 empty] | 综合单价 |  | 综合合价 | 其中
暂估价
10 | 040901010001 | 高强螺栓 | 1.材料种类:10.9级高强摩擦型螺栓 2.材料规格:M16 3.其他:具体做法及施工详见设计图纸和规范要求 |  | 套 | 752
11 | 010501006001 | 柱脚混凝土 | 1.混凝土种类:现浇 2.混凝土强度等级:C15 3.其他:具体做法及施工详见设计图纸和规范要求 |  | m3 | 0.108
12 | 穗010609001001 | 钢屋面板 | 1.部位：铝单板屋面 2.面层：3mm单层穿孔铝板（表面仿木色氟碳喷漆处理） 3.钢骨架材料种类、规格：镀锌等边角钢、钢通表面氟碳喷漆处理 4.铝骨架材料种类、规格：铝合金型材6063-T5/6063-T6,表面氟碳喷涂处理 5.其他:具体做法及施工详见设计图纸和规范要求 |  | m2 | 297.41
13 | 穗010609001002 | 钢屋面板 | 1.部位：铝单板屋面 2.面层：3mm单层铝板（表面仿木色氟碳喷漆处理） 3.钢骨架材料种类、规格：镀锌等边角钢、钢通表面氟碳喷漆处理 4.其他:具体做法及施工详见设计图纸和规范要求 |  | m2 | 520.68
14 | 011208001001 | 柱(梁)面装饰 | 1.部位：铝单板包柱 2.面层：3mm单层铝板（表面仿木色氟碳喷漆处理） 3.钢骨架材料种类、规格：镀锌等边角钢、钢通表面氟碳喷漆处理 4.其他:具体做法及施工详见设计图纸和规范要求 |  | m2 | 33.25
15 | 011405001005 | 金属面油漆 | 1.部位:方钢管柱 2.面漆;仿木色氟碳面漆三遍 3.其他:具体做法及施工详见设计图纸和规范要求 |  | m2 | 48.96
本页小计
注：为计取规费等的使用，可在表中增设其中：“定额人工费”。
表—08
分部分项工程和单价措施项目清单与计价表
工程名称：风雨廊工程 |  |  |  | 标段： |  |  |  | 第 4 页 共 4 页
序号 | 项目编码 | 项目名称 | 项目特征描述 |  | 计量单位 | 工程量 | 金额（元）
[7 empty] | 综合单价 |  | 综合合价 | 其中
暂估价
16 | 010606009001 | 钢护栏 | 1.部位：桥身装饰 2.钢骨架材料种类、规格：钢通表面氟碳喷漆处理 3.其他:具体做法及施工详见设计图纸和规范要求 |  | t | 23.85
17 | 031001006001 | 塑料管 | 1.名称:PVC-排水管 2.规格:DN100 3.连接方式:胶水粘接 4.其他:具体做法及施工详见设计图纸和规范要求 |  | m | 25.76
金属结构工程合计
分部分项合计
措施项目
18 | 粤011701008001 | 综合钢脚手架 | 1.搭设高度:4.5m以内 2.综合考虑建筑用综合脚手架使用费由投标人自行考虑 3.其他:具体做法及施工详见设计图纸和规范要求 |  | m2 | 184.99
19 | 粤011701011001 | 里脚手架 | 1.搭设高度:3.6m以内 2.其他:具体做法及施工详见设计图纸和规范要求 |  | m2 | 295.8305
20 | 穗010606016001 | 支承钢胎架 | 1.支承高度:18m以内 2.其他:具体做法及施工详见设计图纸和规范要求 |  | 座 | 2
单价措施合计
本页小计
合 计
注：为计取规费等的使用，可在表中增设其中：“定额人工费”。
表—08

## 表-09 综合单价分析表【风雨廊工程】
综合单价分析表
工程名称： | [6 empty] | 标段： |  |  |  | 第 页 共 页
项目编码 |  |  |  | 项目名称 |  |  |  |  | 计量单位 |  |  | 工程量
清单综合单价组成明细
定额编号 | 定额项目名称 | 定额 单位 | 数量 | 单价 |  |  |  |  | 合价
|  |  |  | 人工费 | 材料费 | 机具费 |  | 管理费 和利润 | 人工费 | 材料费 |  | 机具费 | 管理费 和利润
人工单价 |  | 小计
元/工日 |  | 未计价材料费
清单项目综合单价
材 料 费 明 细 | 主要材料名称、规格、型号 |  |  |  |  | 单位 |  | 数量 | 单价（元） | 合价（元） |  | 暂估单价 （元） | 暂估合价 （元）
| 其他材料费 | [7 empty] | - |  |  | -
| 材料费小计 | [7 empty] | - |  |  | -
注：1.如不使用省级或行业建设主管部门发布的计价依据，可不填定额编码、名称等； 2.招标文件提供了暂估单价的材料，按暂估的单价填入表内“暂估单价”栏及“暂估合价”栏。
表-09

## 表-11 总价措施项目清单与计价表【风雨廊工程】
总价措施项目清单与计价表
工程名称：风雨廊工程 |  |  |  |  | 标段： |  |  | 第 1 页 共 1 页
序号 | 项目编码 | 项目名称 | 计算基础 | 费率 (%) |  | 金额 (元) | 调整费率 (%) |  | 调整后金额 (元) | 备注
1 | LSSGCSF00002 | 绿色施工安全防护措施费 | 分部分项人工费+分部分项机具费 | 19 | [5 empty] | 以分部分项的人工费与施工机具费之和为计算基础，费率19%
2 | WMGDZJF00002 | 文明工地增加费 | 分部分项人工费+分部分项机具费 | 0 | [5 empty] | 以分部分项的人工费与施工机具费之和为计算基础，市级文明工地为1.20%；省级文明工地为2.10%
3 | 011707002002 | 夜间施工增加费 |  | 20 | [5 empty] | 以夜间施工项目人工费的20%计算
4 | GGCSF0000002 | 赶工措施费 | 分部分项人工费+分部分项机具费 | 0 | [5 empty] | 赶工措施费=（1-δ）*分部分项的（人工费+施工机具费）*0.3 （0.8≤δ＜1 式中：δ=合同工期/定额工期）
5 | QTFY00000002 | 其他费用 | [7 empty] | 按经批准的专项施工组织方案计算
合 计
编制人（造价人员）： |  |  |  |  | 复核人（造价工程师）：
表-11

## 表-12 其他项目清单与计价汇总表【风雨廊工程】
其他项目清单与计价汇总表
工程名称：风雨廊工程 |  |  | 标段： |  | 第 1 页 共 1 页
序号 | 项目名称 | 金额（元） |  | 结算金额（元） |  | 备注
1 | 暂列金额 | 157997.87 |  |  |  | 明细详见表-12-1
2 | 暂估价 | 0.00
2.1 | 材料暂估价 | — |  |  |  | 明细详见表-12-2
2.2 | 专业工程暂估价 | 0.00 |  |  |  | 明细详见表-12-3
3 | 计日工 |  |  |  |  | 明细详见表-12-4
4 | 总承包服务费 |  |  |  |  | 明细详见表-12-5
5 | 预算包干费
6 | 工程优质费
7 | 概算幅度差
8 | 现场签证费用
9 | 索赔费用
10 | 其他费用
合 计 | [5 empty] | —
注：材料（工程设备）暂估单价进入清单项目综合单价，此处不汇总。
表—12

## 表-12-1 暂列金额表【风雨廊工程】
暂列金额明细表
工程名称：风雨廊工程 |  |  | 标段： |  | 第 1 页 共 1 页
序号 | 名称 | 计量单位 |  | 暂定金额（元） |  | 备注
1 | 暂列金额 |  |  | 157997.87
合 计 |  |  |  | 157997.87 |  | —
注：此表由招标人填写，如不能详列，也可只列暂列金额总额，投标人应将上述暂列金额计入投标总价中。
表—12—1

## 表-12-3 专业工程暂估价及结算价表【风雨廊工程】
专业工程暂估价及结算价表
工程名称：风雨廊工程 |  |  |  | 标段： |  | 第 1 页 共 1 页
序号 | 工程名称 | 工程内容 | 暂估金额 （元） |  | 结算金额 (元) |  | 差额 ±(元) | 备注
1
合 计 |  |  | 0.00 |  |  |  |  | —
注：此表由招标人填写，投标人应将上述专业工程暂估价计入投标总价中。
表—12—3

## 表-13 规费、税金项目清单与计价表【风雨廊工程】
规费、税金项目清单与计价表
工程名称：风雨廊工程 |  |  | 标段： |  | 第 1 页 共 1 页
序号 | 项目名称 | 计算基础 | 计算基数 | 计算费率 (%) |  | 金额(元)
1 | 增值税销项税额 | 分部分项合计+措施合计+其他项目 |  | 9
合 计
编制人（造价人员）： |  |  | 复核人（造价工程师）：
表—13

## 表-04 单位工程招标控制价汇总表【绿化工程】
单位工程招标控制价汇总表
工程名称：建设工程河涌-绿化工程 |  | 标段： |  | 第 1 页 共 1 页
序号 | 汇总内容 |  | 金额:(元) |  | 其中：暂估价(元)
1 | 分部分项合计
1.1 | 河涌绿化
1.2 | 绿化种植土
1.3 | 迁移乔木
2 | 措施合计
2.1 | 绿色施工安全防护措施费
2.2 | 其他措施费
3 | 其他项目
3.1 | 暂列金额
3.2 | 暂估价
3.3 | 计日工
3.4 | 总承包服务费
3.5 | 预算包干费
3.6 | 工程优质费
3.7 | 概算幅度差
3.8 | 索赔费用
3.9 | 现场签证费用
3.10 | 其他费用
4 | 税前工程造价
5 | 增值税销项税额
6 | 总造价
7 | 人工费
招标控制价合计=1+2+3+5
注：本表适用于单位工程招标控制价或投标报价的汇总，如无单位工程划分，单项工程也使用本表汇总
表—04

## 表-08 分部分项工程和单价措施项目清单与计价表【绿化工程】
分部分项工程和单价措施项目清单与计价表
工程名称：建设工程河涌-绿化工程 |  |  |  | 标段： |  |  |  | 第 1 页 共 11 页
序号 | 项目编码 | 项目名称 | 项目特征描述 |  | 计量单位 | 工程量 | 金额（元）
[7 empty] | 综合单价 |  | 综合合价 | 其中
暂估价
河涌绿化
乔木-河涌
1 | 050102001001 | 栽植乔木 | 1.种类:大腹木棉 2.规格:腹径（cm）：50-60；高（m）：6-7.5；冠幅（m）:4.0-5.0；其他详见苗木表 3.养护期:一年 4.其他:具体做法及施工详见设计图纸和规范要求 |  | 株 | 14
2 | 050102001002 | 栽植乔木 | 1.种类:大花紫薇 2.规格:胸径（cm）：19-21；高（m）：5-5.5；冠幅（m）:4.0-4.5；其他详见苗木表 3.养护期:一年 4.其他:具体做法及施工详见设计图纸和规范要求 |  | 株 | 29
3 | 050102001003 | 栽植乔木 | 1.种类:宫粉紫荆A 2.规格:胸径（cm）：17-19；高（m）：5-5.5；冠幅（m）:3.5-4；其他详见苗木表 3.养护期:一年 4.其他:具体做法及施工详见设计图纸和规范要求 |  | 株 | 40
乔木-河涌合计
地被-河涌
4 | 050102008001 | 栽植花卉 | 1.种类:水红勒杜鹃 2.规格:盆苗，高（cm）：60-80；冠幅（cm）:50-60；密度（株/m2）:9；其他详见苗木表 3.养护期:一年 4.其他:具体做法及施工详见设计图纸和规范要求 |  | m2 | 48.7
本页小计
注：为计取规费等的使用，可在表中增设其中：“定额人工费”。
表—08
分部分项工程和单价措施项目清单与计价表
工程名称：建设工程河涌-绿化工程 |  |  |  | 标段： |  |  |  | 第 2 页 共 11 页
序号 | 项目编码 | 项目名称 | 项目特征描述 |  | 计量单位 | 工程量 | 金额（元）
[7 empty] | 综合单价 |  | 综合合价 | 其中
暂估价
5 | 050102008002 | 栽植花卉 | 1.种类:花叶良姜 2.规格:盆苗，高（cm）：35-40；冠幅（cm）:40-50；密度（株/m2）:16；其他详见苗木表 3.养护期:一年 4.其他 |  | m2 | 6
6 | 050102008003 | 栽植花卉 | 1.种类:海芋 2.规格:盆苗，高（cm）：35-40；冠幅（cm）:40-50；密度（株/m2）:16；其他详见苗木表 3.养护期:一年 4.其他 |  | m2 | 10.3
7 | 050102008004 | 栽植花卉 | 1.种类:红铁 2.规格:盆苗，高（cm）：35-40；冠幅（cm）:25-30；密度（株/m2）:16；其他详见苗木表 3.养护期:一年 4.其他 |  | m2 | 40.6
8 | 050102008005 | 栽植花卉 | 1.种类:红背桂 2.规格:盆苗，高（cm）：30-35；冠幅（cm）:25-30；密度（株/m2）:25；其他详见苗木表 3.养护期:一年 4.其他 |  | m2 | 47.4
9 | 050102008006 | 栽植花卉 | 1.种类:狼尾草 2.规格:盆苗，高（cm）：35-40；冠幅（cm）:25-30；密度（株/m2）:16；其他详见苗木表 3.养护期:一年 4.其他 |  | m2 | 97.8
10 | 050102008007 | 栽植花卉 | 1.种类:栀子花 2.规格:盆苗，高（cm）：30-35；冠幅（cm）:25-30；密度（株/m2）:25；其他详见苗木表 3.养护期:一年 4.其他 |  | m2 | 187.8
本页小计
注：为计取规费等的使用，可在表中增设其中：“定额人工费”。
表—08
分部分项工程和单价措施项目清单与计价表
工程名称：建设工程河涌-绿化工程 |  |  |  | 标段： |  |  |  | 第 3 页 共 11 页
序号 | 项目编码 | 项目名称 | 项目特征描述 |  | 计量单位 | 工程量 | 金额（元）
[7 empty] | 综合单价 |  | 综合合价 | 其中
暂估价
11 | 050102008008 | 栽植花卉 | 1.种类:海桐 2.规格:盆苗，高（cm）：25-30；冠幅（cm）:20-25；密度（株/m2）:36；其他详见苗木表 3.养护期:一年 4.其他 |  | m2 | 36.4
12 | 050102008009 | 栽植花卉 | 1.种类:灰莉 2.规格:盆苗，高（cm）：30-35；冠幅（cm）:25-30；密度（株/m2）:25；其他详见苗木表 3.养护期:一年 4.其他 |  | m2 | 113.3
13 | 050102008010 | 栽植花卉 | 1.种类:鸭脚木 2.规格:盆苗，高（cm）：25-30；冠幅（cm）:20-25；密度（株/m2）:36；其他详见苗木表 3.养护期:一年 4.其他:具体做法及施工详见设计图纸和规范要求 |  | m2 | 29.8
14 | 050102008011 | 栽植花卉 | 1.种类:紫花翠芦莉 2.规格:盆苗，高（cm）：25-30；冠幅（cm）:20-25；密度（株/m2）:36；其他详见苗木表 3.养护期:一年 4.其他:具体做法及施工详见设计图纸和规范要求 |  | m2 | 76.5
15 | 050102008012 | 栽植花卉 | 1.种类:亮晶女贞 2.规格:盆苗，高（cm）：25-30；冠幅（cm）:20-25；密度（株/m2）36；其他详见苗木表 3.养护期:一年 4.其他 |  | m2 | 31.1
本页小计
注：为计取规费等的使用，可在表中增设其中：“定额人工费”。
表—08
分部分项工程和单价措施项目清单与计价表
工程名称：建设工程河涌-绿化工程 |  |  |  | 标段： |  |  |  | 第 4 页 共 11 页
序号 | 项目编码 | 项目名称 | 项目特征描述 |  | 计量单位 | 工程量 | 金额（元）
[7 empty] | 综合单价 |  | 综合合价 | 其中
暂估价
16 | 050102008013 | 栽植花卉 | 1.种类:黄叶假连翘 2.规格:盆苗，高（cm）：30-35；冠幅（cm）:20-25；密度（株/m2）:25；其他详见苗木表 3.养护期:一年 4.其他 |  | m2 | 36.1
17 | 050102008014 | 栽植花卉 | 1.种类:蓝星花 2.规格:盆苗，高（cm）：20-25；冠幅（cm）:20；密度（株/m2）:49；其他详见苗木表 3.养护期:一年 4.其他 |  | m2 | 31.9
18 | 050102008015 | 栽植花卉 | 1.种类:花叶假连翘 2.规格:盆苗，高（cm）：30-35；冠幅（cm）:20-25；密度（株/m2）:25；其他详见苗木表 3.养护期:一年 4.其他 |  | m2 | 62.4
19 | 050102008016 | 栽植花卉 | 1.种类:毛杜鹃 2.规格:盆苗，高（cm）：30-35；冠幅（cm）:25；密度（株/m2）:25；其他详见苗木表 3.养护期:一年 4.其他 |  | m2 | 23.3
20 | 050102008017 | 栽植花卉 | 1.种类:泰国龙船花 2.规格:盆苗，高（cm）：30-35；冠幅（cm）:25-30；密度（株/m2）:25；其他详见苗木表 3.养护期:一年 4.其他 |  | m2 | 127.5
21 | 050102008018 | 栽植花卉 | 1.种类:狐尾天门冬 2.规格:盆苗，高（cm）：25-30；冠幅（cm）:20-25；密度（株/m2）36；其他详见苗木表 3.养护期:一年 4.其他 |  | m2 | 9.4
本页小计
注：为计取规费等的使用，可在表中增设其中：“定额人工费”。
表—08
分部分项工程和单价措施项目清单与计价表
工程名称：建设工程河涌-绿化工程 |  |  |  | 标段： |  |  |  | 第 5 页 共 11 页
序号 | 项目编码 | 项目名称 | 项目特征描述 |  | 计量单位 | 工程量 | 金额（元）
[7 empty] | 综合单价 |  | 综合合价 | 其中
暂估价
22 | 050102012001 | 铺种草皮 | 1.种类:马尼拉草 2.规格:件装式(30mX30cm/块) 3.养护期:一年 4.其他:具体做法及施工详见设计图纸和规范要求 |  | m2 | 8572
地被-河涌合计
水生植物-河涌
23 | 050102009001 | 栽植水生植物 | 1.种类:花叶芦竹 2.规格:高（cm）：50-60；冠幅（cm）:35-40；密度（株/m2）:16；其他详见苗木表 3.养护期:一年 4.其他:具体做法及施工详见设计图纸和规范要求 |  | m2 | 65.8
24 | 050102009002 | 栽植水生植物 | 1.种类:再力花 2.规格:高（cm）：40-50；冠幅（cm）:30-35；密度（株/m2）:16；其他详见苗木表 3.养护期:一年 4.其他:具体做法及施工详见设计图纸和规范要求 |  | m2 | 193.4
25 | 050102009003 | 栽植水生植物 | 1.种类:梭鱼草 2.规格:高（cm）：40-50；冠幅（cm）:30-35；密度（株/m2）:16；其他详见苗木表 3.养护期:一年 4.其他:具体做法及施工详见设计图纸和规范要求 |  | m2 | 433.7
26 | 050102009004 | 栽植水生植物 | 1.种类:千屈菜 2.规格:高（cm）：30-35；冠幅（cm）:20-25；密度（株/m2）:25；其他详见苗木表 3.养护期:一年 4.其他:具体做法及施工详见设计图纸和规范要求 |  | m2 | 118.2
本页小计
注：为计取规费等的使用，可在表中增设其中：“定额人工费”。
表—08
分部分项工程和单价措施项目清单与计价表
工程名称：建设工程河涌-绿化工程 |  |  |  | 标段： |  |  |  | 第 6 页 共 11 页
序号 | 项目编码 | 项目名称 | 项目特征描述 |  | 计量单位 | 工程量 | 金额（元）
[7 empty] | 综合单价 |  | 综合合价 | 其中
暂估价
27 | 050102009005 | 栽植水生植物 | 1.种类:风车草 2.规格:高（cm）：35-40；冠幅（cm）:25-30；密度（株/m2）:16；其他详见苗木表 3.养护期:一年 4.其他:具体做法及施工详见设计图纸和规范要求 |  | m2 | 49.6
28 | 050102009006 | 栽植水生植物 | 1.种类:黄菖蒲 2.规格:高（cm）：30-35；冠幅（cm）:20-25；密度（株/m2）:25；其他详见苗木表 3.养护期:一年 4.其他:具体做法及施工详见设计图纸和规范要求 |  | m2 | 82.8
29 | 050102009007 | 栽植水生植物 | 1.种类:美人蕉（红：黄7：3) 2.规格:高（cm）：35-40；冠幅（cm）:25-30；密度（株/m2）:25；其他详见苗木表 3.养护期:一年 4.其他:具体做法及施工详见设计图纸和规范要求 |  | m2 | 27.4
30 | 050102009008 | 栽植水生植物 | 1.种类:鸢尾 2.规格:高（cm）：30-35；冠幅（cm）:20-25；密度（株/m2）:25；其他详见苗木表 3.养护期:一年 4.其他:具体做法及施工详见设计图纸和规范要求 |  | m2 | 37.7
水生植物-河涌合计
河涌绿化合计
绿化种植土
31 | 050101009001 | 种植土回(换)填 | 1.回填厚度:综合考虑 2.回填土质要求:种植土 3.其他:具体做法及施工详见设计图纸和规范要求 |  | m3 | 2876.49
本页小计
注：为计取规费等的使用，可在表中增设其中：“定额人工费”。
表—08
分部分项工程和单价措施项目清单与计价表
工程名称：建设工程河涌-绿化工程 |  |  |  | 标段： |  |  |  | 第 7 页 共 11 页
序号 | 项目编码 | 项目名称 | 项目特征描述 |  | 计量单位 | 工程量 | 金额（元）
[7 empty] | 综合单价 |  | 综合合价 | 其中
暂估价
绿化种植土合计
迁移乔木
迁移树木
32 | 粤050101016001 | 迁移、假植 | 1.苗木种类:细叶榕 2.苗木规格:胸径20-60cm 3.运距:起挖乔木迁移至项目工程范围附近并假植，运距由投标人综合考虑 4.养护期:1年 5.其他:具体做法及施工详见设计图纸和规范要求 |  | 株 | 39
33 | 粤050101016002 | 迁移、假植 | 1.苗木种类:高山榕 2.苗木规格:胸径21-78cm 3.运距:起挖乔木迁移至项目工程范围附近并假植，运距由投标人综合考虑 4.养护期:1年 5.其他:具体做法及施工详见设计图纸和规范要求 |  | 株 | 2
34 | 粤050101016003 | 迁移、假植 | 1.苗木种类:黄葛树 2.苗木规格:胸径18-46cm 3.运距:起挖乔木迁移至项目工程范围附近并假植，运距由投标人综合考虑 4.养护期:1年 5.其他:具体做法及施工详见设计图纸和规范要求 |  | 株 | 2
35 | 粤050101016004 | 迁移、假植 | 1.苗木种类:大花紫薇 2.苗木规格:胸径10-28cm 3.运距:起挖乔木迁移至项目工程范围附近并假植，运距由投标人综合考虑 4.养护期:1年 5.其他:具体做法及施工详见设计图纸和规范要求 |  | 株 | 17
迁移树木合计
回迁树木
本页小计
注：为计取规费等的使用，可在表中增设其中：“定额人工费”。
表—08
分部分项工程和单价措施项目清单与计价表
工程名称：建设工程河涌-绿化工程 |  |  |  | 标段： |  |  |  | 第 8 页 共 11 页
序号 | 项目编码 | 项目名称 | 项目特征描述 |  | 计量单位 | 工程量 | 金额（元）
[7 empty] | 综合单价 |  | 综合合价 | 其中
暂估价
36 | 粤050101016005 | 回迁、栽植 | 1.苗木种类:细叶榕 2.苗木规格:胸径20-60cm 3.运距:起挖乔木迁移至项目工程范围附近并栽植，运距由投标人综合考虑 4.养护期:1年 5.其他:具体做法及施工详见设计图纸和规范要求 |  | 株 | 39
37 | 粤050101016006 | 回迁、栽植 | 1.苗木种类:高山榕 2.苗木规格:胸径21-78cm 3.运距:起挖乔木迁移至项目工程范围附近并栽植，运距由投标人综合考虑 4.养护期:1年 5.其他:具体做法及施工详见设计图纸和规范要求 |  | 株 | 2
38 | 粤050101016007 | 回迁、栽植 | 1.苗木种类:黄葛树 2.苗木规格:胸径18-46cm 3.运距:起挖乔木迁移至项目工程范围附近并栽植，运距由投标人综合考虑 4.养护期:1年 5.其他:具体做法及施工详见设计图纸和规范要求 |  | 株 | 2
39 | 粤050101016008 | 回迁、栽植 | 1.苗木种类:大花紫薇 2.苗木规格:胸径11-23cm 3.运距:起挖乔木迁移至项目工程范围附近并栽植，运距由投标人综合考虑 4.养护期:1年 5.其他:具体做法及施工详见设计图纸和规范要求 |  | 株 | 17
回迁树木合计
迁至苗圃
本页小计
注：为计取规费等的使用，可在表中增设其中：“定额人工费”。
表—08
分部分项工程和单价措施项目清单与计价表
工程名称：建设工程河涌-绿化工程 |  |  |  | 标段： |  |  |  | 第 9 页 共 11 页
序号 | 项目编码 | 项目名称 | 项目特征描述 |  | 计量单位 | 工程量 | 金额（元）
[7 empty] | 综合单价 |  | 综合合价 | 其中
暂估价
40 | 粤050101016009 | 迁移、栽植 | 1.苗木种类:细叶榕 2.苗木规格:胸径（cm）：20-60；高（m）：3.9-12.60；冠幅（m）:3.8-10.50 3.运距:起挖乔木迁至规定苗圃并栽植，运距由投标人综合考虑 4.养护期:1年 5.其他:具体做法及施工详见设计图纸和规范要求 |  | 株 | 16
41 | 粤050101016010 | 迁移、栽植 | 1.苗木种类:大叶紫薇 2.苗木规格:胸径（cm）：10-28；高（m）：7.10-8.60；冠幅（m）:6.3-6.8 3.运距:起挖乔木迁至规定苗圃并栽植，运距由投标人综合考虑 4.养护期:1年 5.其他:具体做法及施工详见设计图纸和规范要求 |  | 株 | 13
42 | 粤050101016011 | 迁移、栽植 | 1.苗木种类:芒果 2.苗木规格:胸径（cm）：41；高（m）：9.6；冠幅（m）:4.9 3.运距:起挖乔木迁至规定苗圃并栽植，运距由投标人综合考虑 4.养护期:1年 5.其他:具体做法及施工详见设计图纸和规范要求 |  | 株 | 1
43 | 粤050101016012 | 迁移、栽植 | 1.苗木种类:黄毛榕 2.苗木规格:胸径（cm）：14 3.运距:起挖乔木迁至规定苗圃并栽植，运距由投标人综合考虑 4.养护期:1年 5.其他:具体做法及施工详见设计图纸和规范要求 |  | 株 | 1
本页小计
注：为计取规费等的使用，可在表中增设其中：“定额人工费”。
表—08
分部分项工程和单价措施项目清单与计价表
工程名称：建设工程河涌-绿化工程 |  |  |  | 标段： |  |  |  | 第 10 页 共 11 页
序号 | 项目编码 | 项目名称 | 项目特征描述 |  | 计量单位 | 工程量 | 金额（元）
[7 empty] | 综合单价 |  | 综合合价 | 其中
暂估价
44 | 粤050101016013 | 迁移、栽植 | 1.苗木种类:王棕 2.苗木规格:胸径（cm）：27-36；高（m）：13-13.50；冠幅（m）:5.7-7.6 3.运距:起挖乔木迁至规定苗圃并栽植，运距由投标人综合考虑 4.养护期:1年 5.其他:具体做法及施工详见设计图纸和规范要求 |  | 株 | 7
45 | 粤050101016014 | 迁移、栽植 | 1.苗木种类:鹅掌柴 2.苗木规格:胸径（cm）：11-32；高（m）：4.2-4.7；冠幅（m）:3.8-4.8 3.运距:起挖乔木迁至规定苗圃并栽植，运距由投标人综合考虑 4.养护期:1年 5.其他:具体做法及施工详见设计图纸和规范要求 |  | 株 | 3
46 | 粤050101016015 | 迁移、栽植 | 1.苗木种类:美丽异木棉 2.苗木规格:胸径（cm）：23-53；高（m）：6.1-10.20；冠幅（m）:4.8-8.6 3.运距:起挖乔木迁至规定苗圃并栽植，运距由投标人综合考虑 4.养护期:1年 5.其他:具体做法及施工详见设计图纸和规范要求 |  | 株 | 8
47 | 粤050101016016 | 迁移、栽植 | 1.苗木种类:南洋杉 2.苗木规格:胸径（cm）：28；高（m）：13.70；冠幅（m）:2.0 3.运距:起挖乔木迁至规定苗圃并栽植，运距由投标人综合考虑 4.养护期:1年 5.其他:具体做法及施工详见设计图纸和规范要求 |  | 株 | 1
本页小计
注：为计取规费等的使用，可在表中增设其中：“定额人工费”。
表—08
分部分项工程和单价措施项目清单与计价表
工程名称：建设工程河涌-绿化工程 |  |  |  | 标段： |  |  |  | 第 11 页 共 11 页
序号 | 项目编码 | 项目名称 | 项目特征描述 |  | 计量单位 | 工程量 | 金额（元）
[7 empty] | 综合单价 |  | 综合合价 | 其中
暂估价
迁至苗圃合计
砍伐树木
48 | 050101001001 | 砍伐乔木 | 1.树干胸径:胸径50cm以内 2.其他:具体做法及施工详见设计图纸和规范要求 |  | 株 | 3
49 | 050101001002 | 砍伐乔木 | 1.树干胸径:胸径20cm以内 2..其他:具体做法及施工详见设计图纸和规范要求 |  | 株 | 3
砍伐树木合计
迁移乔木合计
分部分项合计
措施项目
50 | 050403001001 | 树木支撑架 | 1.支撑材料规格:镀锌钢管四脚撑 2.支撑类型、材质:四脚撑 3.其他:具体做法及施工详见设计图纸和规范要求 |  | 株 | 170
单价措施合计
本页小计
合 计
注：为计取规费等的使用，可在表中增设其中：“定额人工费”。
表—08

## 表-09 综合单价分析表【绿化工程】
综合单价分析表
工程名称： | [6 empty] | 标段： |  |  |  | 第 页 共 页
项目编码 |  |  |  | 项目名称 |  |  |  |  | 计量单位 |  |  | 工程量
清单综合单价组成明细
定额编号 | 定额项目名称 | 定额 单位 | 数量 | 单价 |  |  |  |  | 合价
|  |  |  | 人工费 | 材料费 | 机具费 |  | 管理费 和利润 | 人工费 | 材料费 |  | 机具费 | 管理费 和利润
人工单价 |  | 小计
元/工日 |  | 未计价材料费
清单项目综合单价
材 料 费 明 细 | 主要材料名称、规格、型号 |  |  |  |  | 单位 |  | 数量 | 单价（元） | 合价（元） |  | 暂估单价 （元） | 暂估合价 （元）
| 其他材料费 | [7 empty] | - |  |  | -
| 材料费小计 | [7 empty] | - |  |  | -
注：1.如不使用省级或行业建设主管部门发布的计价依据，可不填定额编码、名称等； 2.招标文件提供了暂估单价的材料，按暂估的单价填入表内“暂估单价”栏及“暂估合价”栏。
表-09

## 表-11 总价措施项目清单与计价表【绿化工程】
总价措施项目清单与计价表
工程名称：建设工程河涌-绿化工程 |  |  |  |  | 标段： |  |  | 第 1 页 共 1 页
序号 | 项目编码 | 项目名称 | 计算基础 | 费率 (%) |  | 金额 (元) | 调整费率 (%) |  | 调整后金额 (元) | 备注
1 | LSSGCSF00003 | 绿色施工安全防护措施费 | 分部分项人工费+分部分项机具费 | 10 | [5 empty] | 以分部分项的人工费与施工机具费之和为计算基础，按10%计算
2 | 粤050405010001 | 文明工地增加费 | 分部分项人工费+分部分项机具费 | 0 | [5 empty] | 以分部分项的人工费与施工机具费之和为计算基础；市级文明工地0.61%；省级文明工地1.20%
3 | 050405002001 | 夜间施工增加费 |  | 20 | [5 empty] | 以夜间施工项目人工费的20%计算
4 | 粤050405009001 | 赶工措施费 | 分部分项人工费+分部分项机具费 | 0 | [5 empty] | 赶工措施费=（1-δ）*分部分项的（人工费+施工机具费）*0.58 （0.8≤δ＜1 式中：δ=合同工期/定额工期）
5 | 050405006001 | 反季节栽植影响措施 | [7 empty] | 按实际发生或经批准的施工方案计算
6 | QTFY00000003 | 其他费用 | [7 empty] | 按经批准的专项施工组织方案计算
合 计
编制人（造价人员）： |  |  |  |  | 复核人（造价工程师）：
表-11

## 表-12 其他项目清单与计价汇总表【绿化工程】
其他项目清单与计价汇总表
工程名称：建设工程河涌-绿化工程 |  |  | 标段： |  | 第 1 页 共 1 页
序号 | 项目名称 | 金额（元） |  | 结算金额（元） |  | 备注
1 | 暂列金额 | 140006.82 |  |  |  | 明细详见表-12-1
2 | 暂估价 | 0.00
2.1 | 材料暂估价 | — |  |  |  | 明细详见表-12-2
2.2 | 专业工程暂估价 | 0.00 |  |  |  | 明细详见表-12-3
3 | 计日工 |  |  |  |  | 明细详见表-12-4
4 | 总承包服务费 |  |  |  |  | 明细详见表-12-5
5 | 预算包干费
6 | 工程优质费
7 | 概算幅度差
8 | 现场签证费用
9 | 索赔费用
10 | 其他费用
合 计 | [5 empty] | —
注：材料（工程设备）暂估单价进入清单项目综合单价，此处不汇总。
表—12

## 表-12-1 暂列金额表【绿化工程】
暂列金额明细表
工程名称：建设工程河涌-绿化工程 |  |  | 标段： |  | 第 1 页 共 1 页
序号 | 名称 | 计量单位 |  | 暂定金额（元） |  | 备注
1 | 暂列金额 | 项 |  | 140006.82
合 计 |  |  |  | 140006.82 |  | —
注：此表由招标人填写，如不能详列，也可只列暂列金额总额，投标人应将上述暂列金额计入投标总价中。
表—12—1

## 表-12-3 专业工程暂估价及结算价表【绿化工程】
专业工程暂估价及结算价表
工程名称：建设工程河涌-绿化工程 |  |  |  | 标段： |  | 第 1 页 共 1 页
序号 | 工程名称 | 工程内容 | 暂估金额 （元） |  | 结算金额 (元) |  | 差额 ±(元) | 备注
1
合 计 |  |  | 0.00 |  |  |  |  | —
注：此表由招标人填写，投标人应将上述专业工程暂估价计入投标总价中。
表—12—3

## 表-13 规费、税金项目清单与计价表【绿化工程】
规费、税金项目清单与计价表
工程名称：建设工程河涌-绿化工程 |  |  | 标段： |  | 第 1 页 共 1 页
序号 | 项目名称 | 计算基础 | 计算基数 | 计算费率 (%) |  | 金额(元)
1 | 增值税销项税额 | 分部分项合计+措施合计+其他项目 |  | 9
合 计
编制人（造价人员）： |  |  | 复核人（造价工程师）：
表—13

## 表-04 单位工程招标控制价汇总表【园建工程】
单位工程招标控制价汇总表
工程名称：建设工程河涌-园建工程 |  | 标段： |  | 第 1 页 共 2 页
序号 | 汇总内容 |  | 金额:(元) |  | 其中：暂估价(元)
1 | 分部分项合计
1.1 | 沥青碧道
1.2 | 铺装工程
1.3 | 台阶工程
1.4 | 预制混凝土平侧石
1.5 | 特色坐凳
1.6 | 栏杆
1.7 | 花池
1.8 | 铁花校门
1.9 | 围墙
1.10 | 挡土墙贴PC砖
1.11 | 雕塑底座
1.12 | 井盖加高及装饰井盖
1.13 | 余泥渣土运输与排放
2 | 措施合计
2.1 | 绿色施工安全防护措施费
2.2 | 其他措施费
3 | 其他项目
3.1 | 暂列金额
3.2 | 暂估价
3.3 | 计日工
3.4 | 总承包服务费
3.5 | 预算包干费
3.6 | 工程优质费
3.7 | 概算幅度差
3.8 | 索赔费用
3.9 | 现场签证费用
3.10 | 其他费用
3.11 | 消纳费
4 | 税前工程造价
5 | 增值税销项税额
6 | 总造价
7 | 人工费
注：本表适用于单位工程招标控制价或投标报价的汇总，如无单位工程划分，单项工程也使用本表汇总
表—04
单位工程招标控制价汇总表
工程名称：建设工程河涌-园建工程 |  | 标段： |  | 第 2 页 共 2 页
招标控制价合计=1+2+3+5
注：本表适用于单位工程招标控制价或投标报价的汇总，如无单位工程划分，单项工程也使用本表汇总
表—04

## 表-08 分部分项工程和单价措施项目清单与计价表【园建工程】
分部分项工程和单价措施项目清单与计价表
工程名称：建设工程河涌-园建工程 |  |  |  | 标段： |  |  |  | 第 1 页 共 12 页
序号 | 项目编码 | 项目名称 | 项目特征描述 |  | 计量单位 | 工程量 | 金额（元）
[7 empty] | 综合单价 |  | 综合合价 | 其中
暂估价
沥青碧道
1 | 040204001001 | 路床整形碾压 | 1.类别:素土夯实 2.夯实度:夯实系数按设计要求 3.其他:具体做法及施工详见设计图纸和规范要求 |  | m2 | 2250.24
2 | 040202015001 | 水泥稳定石屑 | 1.石料规格:石屑 2.水泥含量:6% 3.厚度:200mm 4.集中拌合运距综合考虑 5.其他:具体做法及施工详见设计图纸和规范要求 |  | m2 | 2250.24
3 | 040204003001 | 混凝土垫层 | 1.混凝土种类:商品混凝土 2.混凝土强度等级:C25 3.厚度:200mm 4.其他:具体做法及施工详见设计图纸和规范要求 |  | m2 | 2250.24
4 | 040203003001 | 透层 | 1.材料品种:乳化透层沥青 2.喷油量:1L/m2 3.其他:具体做法及施工详见设计图纸和规范要求 |  | m2 | 2250.24
5 | 040203006001 | 沥青混凝土 | 1.沥青品种:中粒式改性沥青混凝土(AC-20C) 2.厚度:6cm 3.其他:具体做法及施工详见设计图纸和规范要求 |  | m2 | 2250.24
6 | 040203003002 | 粘层 | 1.材料品种:乳化粘层沥青 2.喷油量:0.5L/m2 3.其他:具体做法及施工详见设计图纸和规范要求 |  | m2 | 2250.24
7 | 040203006002 | 沥青混凝土 | 1.沥青品种:细粒式改性沥青混凝土(AC-13C) 2.厚度:4cm 3.其他:具体做法及施工详见设计图纸和规范要求 |  | m2 | 2250.24
沥青碧道合计
铺装工程
PC砖铺装
本页小计
注：为计取规费等的使用，可在表中增设其中：“定额人工费”。
表—08
分部分项工程和单价措施项目清单与计价表
工程名称：建设工程河涌-园建工程 |  |  |  | 标段： |  |  |  | 第 2 页 共 12 页
序号 | 项目编码 | 项目名称 | 项目特征描述 |  | 计量单位 | 工程量 | 金额（元）
[7 empty] | 综合单价 |  | 综合合价 | 其中
暂估价
8 | 010101001001 | 素土夯实 | 1.类别:素土夯实 2.夯实度:夯实系数按设计要求 3.其他:具体做法及施工详见设计图纸和规范要求 |  | m2 | 1090.68
9 | 040202015002 | 水泥稳定石屑 | 1.石料规格:石屑 2.水泥含量:6% 3.厚度:200mm 4.集中拌合运距综合考虑 5.其他:具体做法及施工详见设计图纸和规范要求 |  | m2 | 1090.68
10 | 040204003002 | 混凝土垫层 | 1.混凝土种类:商品混凝土 2.混凝土强度等级:C25 3.厚度:150mm 4.其他:具体做法及施工详见设计图纸和规范要求 |  | m2 | 1090.68
11 | 040204002001 | 人行道块料铺设 | 1.面层材料品种:仿灰麻花岗岩PC砖 2.规格:400×400×20mm 3.结合层:20厚DS M15水泥砂浆 4.其他:具体做法及施工详见设计图纸和规范要求 |  | m2 | 863.41
12 | 040204002002 | 人行道块料铺设 | 1.面层材料品种:仿灰麻花岗岩PC砖 2.规格:400×600×20mm 3.结合层:20厚DS M15水泥砂浆 4.其他:具体做法及施工详见设计图纸和规范要求 |  | m2 | 227.27
PC砖铺装合计
石材铺装
13 | 010101001002 | 素土夯实 | 1.类别:素土夯实 2.夯实度:夯实系数按设计要求 3.其他:具体做法及施工详见设计图纸和规范要求 |  | m2 | 796.97
本页小计
注：为计取规费等的使用，可在表中增设其中：“定额人工费”。
表—08
分部分项工程和单价措施项目清单与计价表
工程名称：建设工程河涌-园建工程 |  |  |  | 标段： |  |  |  | 第 3 页 共 12 页
序号 | 项目编码 | 项目名称 | 项目特征描述 |  | 计量单位 | 工程量 | 金额（元）
[7 empty] | 综合单价 |  | 综合合价 | 其中
暂估价
14 | 040202015003 | 水泥稳定石屑 | 1.石料规格:石屑 2.水泥含量:6% 3.厚度:200mm 4.集中拌合运距综合考虑 5.其他:具体做法及施工详见设计图纸和规范要求 |  | m2 | 796.97
15 | 040204003003 | 混凝土垫层 | 1.混凝土种类:商品混凝土 2.混凝土强度等级:C25 3.厚度:150mm 4.其他:具体做法及施工详见设计图纸和规范要求 |  | m2 | 796.97
16 | 011102001001 | 石材楼地面 | 1.面层材料品种:烧面福建灰麻花岗岩 2.规格:400×400/600×50mm 3.结合层:20厚DS M15水泥砂浆 4.其他:具体做法及施工详见设计图纸和规范要求 |  | m2 | 796.97
17 | 011102001002 | 石材楼地面 | 1.面层材料品种:烧面福建灰麻花岗岩 2.规格:400×400/600×50mm 3.结合层:50厚DS M15水泥砂浆 4.其他:具体做法及施工详见设计图纸和规范要求 |  | m2 | 339.73
石材铺装合计
透水砖铺装
18 | 010101001003 | 素土夯实 | 1.类别:素土夯实 2.夯实度:夯实系数按设计要求 3.其他:具体做法及施工详见设计图纸和规范要求 |  | m2 | 601.45
19 | 040202011001 | 级配碎石垫层 | 1.石料规格:级配碎石 2.厚度:80mm 3.其他:具体做法及施工详见设计图纸和规范要求 |  | m2 | 601.45
本页小计
注：为计取规费等的使用，可在表中增设其中：“定额人工费”。
表—08
分部分项工程和单价措施项目清单与计价表
工程名称：建设工程河涌-园建工程 |  |  |  | 标段： |  |  |  | 第 4 页 共 12 页
序号 | 项目编码 | 项目名称 | 项目特征描述 |  | 计量单位 | 工程量 | 金额（元）
[7 empty] | 综合单价 |  | 综合合价 | 其中
暂估价
20 | 040204003004 | 透水混凝土基层 | 1.混凝土种类:无砂大孔透水混凝土 2.混凝土强度等级:C25 3.厚度:150mm 4.其他:具体做法及施工详见设计图纸和规范要求 |  | m2 | 601.45
21 | 040204002003 | 人行道块料铺设 | 1.面层材料品种:仿花岗岩陶瓷透水砖 2.规格:600×300×60mm 3.结合层:20厚DS M15水泥砂浆 4.其他:具体做法及施工详见设计图纸和规范要求 |  | m2 | 601.45
透水砖铺装合计
铺装工程合计
台阶工程
标准台阶
22 | 040202015004 | 水泥稳定石屑 | 1.石料规格:石屑 2.水泥含量:6% 3.厚度:200mm 4.集中拌合运距综合考虑 5.其他:具体做法及施工详见设计图纸和规范要求 |  | m2 | 720.97
23 | 010507004001 | 台阶 | 1.混凝强度等级：C25 2.其他:具体做法及施工详见设计图纸和规范要求 |  | m3 | 108.15
24 | 010515001001 | 现浇构件钢筋 | 1.钢筋种类:HPB300 2.规格:φ10以内 3.其他:具体做法及施工详见设计图纸和规范要求 |  | t | 5.931
本页小计
注：为计取规费等的使用，可在表中增设其中：“定额人工费”。
表—08
分部分项工程和单价措施项目清单与计价表
工程名称：建设工程河涌-园建工程 |  |  |  | 标段： |  |  |  | 第 5 页 共 12 页
序号 | 项目编码 | 项目名称 | 项目特征描述 |  | 计量单位 | 工程量 | 金额（元）
[7 empty] | 综合单价 |  | 综合合价 | 其中
暂估价
25 | 011107001001 | 石材台阶面 | 1.粘结层厚度、砂浆配合比:20mm厚WS M15干硬性水泥砂浆 3.面层材料品种、规格:50mm厚烧面灰麻 4.嵌缝材料种类:水泥浆擦缝 5.防滑条材料种类、规格:防滑条、规格详见设计图 6.其他:具体做法及施工详见设计图纸和规范要求 |  | m2 | 720.97
标准台阶合计
大台阶
26 | 040202015005 | 水泥稳定石屑 | 1.石料规格:石屑 2.水泥含量:6% 3.厚度:200mm 4.集中拌合运距综合考虑 5.其他:具体做法及施工详见设计图纸和规范要求 |  | m2 | 1218.1
27 | 010507004002 | 台阶 | 1.混凝强度等级：C25 2.其他:具体做法及施工详见设计图纸和规范要求 |  | m3 | 548.145
28 | 010515001002 | 现浇构件钢筋 | 1.钢筋种类:HPB300 2.规格:φ10以内 3.其他:具体做法及施工详见设计图纸和规范要求 |  | t | 10.021
29 | 011107002001 | 块料台阶面 | 1.粘结层厚度、砂浆配合比:50mm厚WS M15干硬性水泥砂浆 3.面层材料品种、规格:20mm厚仿灰麻PC砖 4.嵌缝材料种类:水泥浆擦缝 5.防滑条材料种类、规格:防滑条、规格详见设计图 6.其他:具体做法及施工详见设计图纸和规范要求 |  | m2 | 1218.1
大台阶合计
台阶工程合计
本页小计
注：为计取规费等的使用，可在表中增设其中：“定额人工费”。
表—08
分部分项工程和单价措施项目清单与计价表
工程名称：建设工程河涌-园建工程 |  |  |  | 标段： |  |  |  | 第 6 页 共 12 页
序号 | 项目编码 | 项目名称 | 项目特征描述 |  | 计量单位 | 工程量 | 金额（元）
[7 empty] | 综合单价 |  | 综合合价 | 其中
暂估价
预制混凝土平侧石
30 | 040204004001 | 安砌侧(平、缘)石 | 1.材料品种:预制混凝土缘石 2.规格:300×150×150mm 3.结合层:20厚DS M15干硬性水泥砂浆 4.后座:C25混凝土 5.其他:具体做法及施工详见设计图纸和规范要求 |  | m | 1390
预制混凝土平侧石合计
特色坐凳
31 | 010401001001 | 砖基础 | 1.名称:砖基础 2.材质:M10水泥砂浆砌筑MU10 砖 3.其他:具体做法及施工详见设计图纸和规范要求 |  | m3 | 2.07
32 | 011102001003 | 石材楼地面 | 1.面层材料品种、规格、颜色:50厚造型泰科石 2.其他:具体做法及施工详见设计图纸和规范要求 |  | m2 | 44.95
特色坐凳合计
栏杆
33 | 040309001001 | 金属栏杆 | 1.名称：金属栏杆一、二 2.扶手材料种类、规格:10厚镀锌扁钢 3.栏杆材料种类、规格:10厚50宽镀锌扁钢竖杆，净距110；；50*50*3镀锌方通横杆；3厚70*30镀锌方通立柱 4.油漆种类:防锈漆一遍，深灰色氟碳漆一遍 5.固定配件种类:综合考虑 6.栏杆高度：1050mm 7.钢材种类:预埋铁件 8.装饰： 9.其他:具体做法及施工详见设计图纸和规范要求 |  | m | 440.1
栏杆合计
花池
本页小计
注：为计取规费等的使用，可在表中增设其中：“定额人工费”。
表—08
分部分项工程和单价措施项目清单与计价表
工程名称：建设工程河涌-园建工程 |  |  |  | 标段： |  |  |  | 第 7 页 共 12 页
序号 | 项目编码 | 项目名称 | 项目特征描述 |  | 计量单位 | 工程量 | 金额（元）
[7 empty] | 综合单价 |  | 综合合价 | 其中
暂估价
34 | 010501001001 | 垫层 | 1.垫层材料种类、厚度:C15混凝土、厚150mm 2.其他:具体做法及施工详见设计图纸和规范要求 |  | m3 | 65.09
35 | 010401001002 | 砖基础 | 1.名称:砖基础 2.材质:M5水泥砂浆MU15蒸压灰砂砖 3.其他:具体做法及施工详见设计图纸和规范要求 |  | m3 | 126.09
36 | 011204003001 | 块料墙面 | 1.墙体类型:砖砌基层 2.贴结层厚度、材料种类:50厚DSM15干硬性水泥砂浆 3.面层材料品种、规格、晶牌、颜色:仿灰麻PC砖20mm |  | m2 | 867.89
花池合计
铁花校门
37 | 010802001001 | 铁花校门 | 1.名称:铁花校门 2.材质:80×80×2镀锌方通，60×60×2镀锌方通，30×30×1.5镀锌方通 3.喷漆:木纹色氟碳漆 4.成品滑轮、成品插哨等配件安装 5.其他:具体做法及施工详见设计图纸和规范要求 |  | m2 | 29.6
铁花校门合计
围墙
38 | 040101002001 | 挖沟槽土方 | 1.土壤类别:综合考虑 2.挖土深度:综合考虑 3.场内运输:综合考虑土方的转堆及土方场内运输距离 4.其他:具体做法及施工详见设计图纸和规范要求 |  | m3 | 60.87
本页小计
注：为计取规费等的使用，可在表中增设其中：“定额人工费”。
表—08
分部分项工程和单价措施项目清单与计价表
工程名称：建设工程河涌-园建工程 |  |  |  | 标段： |  |  |  | 第 8 页 共 12 页
序号 | 项目编码 | 项目名称 | 项目特征描述 |  | 计量单位 | 工程量 | 金额（元）
[7 empty] | 综合单价 |  | 综合合价 | 其中
暂估价
39 | 040103001001 | 回填方 | 1.密实度要求:按设计图纸要求 2.填方材料品种:原沟槽开挖土方 3.填方粒径要求:按设计规范要求 4.填方来源、运距:综合考虑 5.其他:具体做法及施工详见设计图纸和规范要求 |  | m3 | 35.24
40 | 010501002001 | 带形基础 | 1.混凝土种类:商品混凝土 2.混凝土强度等级:C25 3.其他:具体做法及施工详见设计图纸和规范要求 |  | m3 | 7.56
41 | 010503001001 | 基础梁 | 1.混凝土种类:商品混凝土 2.混凝土强度等级:C25 3.其他:具体做法及施工详见设计图纸和规范要求 |  | m3 | 3.4
42 | 010401003001 | 实心砖墙 | 1.砖品种、规格、强度等级:MU10砖 2.墙体类型:砖砌围墙 3.砂浆强度等级、配合比:M7.5水泥砂浆 4.其他:具体做法及施工详见设计图纸和规范要求 |  | m3 | 28.95
43 | 010502002001 | 构造柱 | 1.混凝土种类:商品混凝土 2.混凝土强度等级:C30 3.其他:具体做法及施工详见设计图纸和规范要求 |  | m3 | 3.25
44 | 010515001003 | 现浇构件钢筋 | 1.钢筋种类:HRB400（带肋钢筋） 2.规格:φ25以内 3.其他:具体做法及施工详见设计图纸和规范要求 |  | t | 0.653
45 | 010515001004 | 现浇构件钢筋 | 1.钢筋种类:HRB400（带肋箍筋） 2.规格:φ10以内 3.其他:具体做法及施工详见设计图纸和规范要求 |  | t | 0.159
本页小计
注：为计取规费等的使用，可在表中增设其中：“定额人工费”。
表—08
分部分项工程和单价措施项目清单与计价表
工程名称：建设工程河涌-园建工程 |  |  |  | 标段： |  |  |  | 第 9 页 共 12 页
序号 | 项目编码 | 项目名称 | 项目特征描述 |  | 计量单位 | 工程量 | 金额（元）
[7 empty] | 综合单价 |  | 综合合价 | 其中
暂估价
46 | 011201004001 | 砂浆找平层 | 1.基层类型:实心砖墙 2.找平层砂浆厚度、配合比:20mm厚1:3水泥砂浆 3.其他:具体做法及施工详见设计图纸和规范要求 |  | m2 | 139.02
47 | 011406001001 | 抹灰面油漆 | 1.油漆品种:仿福建灰麻石漆 2.刷漆遍数:喷三层漆,分别为底漆，中漆和面漆 3.其他:具体做法及施工详见设计图纸和规范要求 |  | m2 | 158.7
48 | 011503001001 | 铸铁围墙 | 1.材料规格:100×100×5铸铁、50×50×3铸铁@160 2.高度:2m 3.喷漆:油木纹色氟碳漆 4.其他:具体做法及施工详见设计图纸和规范要求 |  | m | 47.26
49 | 050307006001 | 铸铁装饰条 | 1.材料规格:30×30×2铸铁 2.喷漆:油木纹色氟碳漆 3.其他:具体做法及施工详见设计图纸和规范要求 |  | m | 280
围墙合计
挡土墙贴PC砖
50 | 011204003002 | 块料墙面 | 1.面层材料品种:仿灰麻花岗岩PC砖 2.规格:400×600×20mm 3.结合层:20厚DS M15水泥砂浆 4.其他:具体做法及施工详见设计图纸和规范要求 |  | m2 | 1134.06
挡土墙贴PC砖合计
雕塑底座
51 | 010501001002 | 混凝土垫层 | 1.混凝土种类:商品混凝土 2.混凝土强度等级:C15 3.其他:具体做法及施工详见设计图纸和规范要求 |  | m3 | 1.11
52 | 010501006002 | 设备基础 | 1.混凝土种类:商品混凝土 2.混凝土强度等级:C30 3.其他:具体做法及施工详见设计图纸和规范要求 |  | m3 | 5.04
本页小计
注：为计取规费等的使用，可在表中增设其中：“定额人工费”。
表—08
分部分项工程和单价措施项目清单与计价表
工程名称：建设工程河涌-园建工程 |  |  |  | 标段： |  |  |  | 第 10 页 共 12 页
序号 | 项目编码 | 项目名称 | 项目特征描述 |  | 计量单位 | 工程量 | 金额（元）
[7 empty] | 综合单价 |  | 综合合价 | 其中
暂估价
53 | 010515001005 | 现浇构件钢筋 | 1.钢筋种类:HRB400（带肋钢筋） 2.规格:φ25以内 3.其他:具体做法及施工详见设计图纸和规范要求 |  | t | 0.178
雕塑底座合计
井盖加高及装饰井盖
54 | 040504001001 | 拆除原有井盖及支座 | 1.材质：拆除原有井盖及支座 2.其他:具体做法及施工详见设计图纸和规范要求 |  | 座 | 13
55 | 040504001002 | 重型铸铁沉降井盖 | 1.材质：重型铸铁沉降井盖 2.其他:具体做法及施工详见设计图纸和规范要求 |  | 座 | 4
56 | 040504001003 | 轻型铸铁沉降井盖 | 1.材质：轻型铸铁沉降井盖 2.其他:具体做法及施工详见设计图纸和规范要求 |  | 座 | 4
57 | 040504001004 | 砖砌井筒 | 1.井筒规格：详见设计图纸 2.砌筑材料品种、规格：M7.5水泥砂浆砌MU10砖 3.抹面材料品种、规格：20厚M15防水砂浆 4.其他:具体做法及施工详见设计图纸和规范要求 |  | 座 | 13
58 | 040504001005 | C30混凝土井圈 | 1.井筒规格：详见设计图纸 2.砌筑材料品种、规格：M7.5水泥砂浆砌MU10砖 3.抹面材料品种、规格：20厚M15防水砂浆 4.其他:具体做法及施工详见设计图纸和规范要求 |  | 座 | 13
59 | 010512008001 | 成品复合树脂植草盘 | 1.名称:成品复合树脂植草盘 2.规格:按现场实际 3.其他:具体做法及施工详见设计图纸和规范要求 |  | 套 | 26
井盖加高及装饰井盖合计
余泥渣土运输与排放
本页小计
注：为计取规费等的使用，可在表中增设其中：“定额人工费”。
表—08
分部分项工程和单价措施项目清单与计价表
工程名称：建设工程河涌-园建工程 |  |  |  | 标段： |  |  |  | 第 11 页 共 12 页
序号 | 项目编码 | 项目名称 | 项目特征描述 |  | 计量单位 | 工程量 | 金额（元）
[7 empty] | 综合单价 |  | 综合合价 | 其中
暂估价
60 | 040103002001 | 余方弃置 | 1.废弃料品种:土方 2.运距:运至符合政府规范要求的弃土场，运距由投标人综合考虑 3.其他:具体做法及施工详见设计图纸和规范要求 |  | m3 | 25.98
余泥渣土运输与排放合计
分部分项合计
措施项目
61 | 粤011701009001 | 单排钢脚手架 | 1.单排钢脚手架搭拆 高度(m以内) 10 2.其他:具体做法及施工详见设计图纸和规范要求 |  | m2 | 236.3
62 | 粤050401008001 | 施工围蔽 | 1.围蔽形式:选用广州市建设工程绿色施工围蔽指导图集（V2.0试行版）B2:仿真绿植围蔽 2.综合考虑维护费用 3.工期:综合考虑 4.其他:满足设计图纸及相关图集要求 |  | m | 166.22
63 | 011702001001 | 基础垫层模板 | 1.类型:基础垫层模板 2.其他:其他:具体做法及施工详见设计图纸和规范要求 |  | m2 | 234.1
64 | 011702001002 | 独立基础模板 | 1.类型:独立基础模板 2.其他:其他:具体做法及施工详见设计图纸和规范要求 |  | m2 | 5.04
65 | 011702001003 | 带形基础模板 | 1.类型:带形基础模板 2.其他:其他:具体做法及施工详见设计图纸和规范要求 |  | m2 | 19.6
66 | 011702005001 | 地梁 | 1.类型:地梁模板 2.其他:其他:具体做法及施工详见设计图纸和规范要求 |  | m2 | 3.47
67 | 011702002001 | 矩形柱模板 | 1.类型:矩形柱模板 2.其他:其他:具体做法及施工详见设计图纸和规范要求 |  | m2 | 37.8
68 | 041102021001 | 后座模板 | 1.类型:后座模板 2.其他:其他:具体做法及施工详见设计图纸和规范要求 |  | m2 | 556
本页小计
注：为计取规费等的使用，可在表中增设其中：“定额人工费”。
表—08
分部分项工程和单价措施项目清单与计价表
工程名称：建设工程河涌-园建工程 |  |  |  | 标段： |  |  |  | 第 12 页 共 12 页
序号 | 项目编码 | 项目名称 | 项目特征描述 |  | 计量单位 | 工程量 | 金额（元）
[7 empty] | 综合单价 |  | 综合合价 | 其中
暂估价
69 | 011702008001 | 井圈 | 1.类型:井圈模板 2.其他:其他:具体做法及施工详见设计图纸和规范要求 |  | m2 | 0.9
70 | 011702027001 | 台阶 | 1.类型:台阶模板 2.其他:其他:具体做法及施工详见设计图纸和规范要求 |  | m2 | 2540.52
单价措施合计
本页小计
合 计
注：为计取规费等的使用，可在表中增设其中：“定额人工费”。
表—08

## 表-09 综合单价分析表【园建工程】
综合单价分析表
工程名称： | [6 empty] | 标段： |  |  |  | 第 页 共 页
项目编码 |  |  |  | 项目名称 |  |  |  |  | 计量单位 |  |  | 工程量
清单综合单价组成明细
定额编号 | 定额项目名称 | 定额 单位 | 数量 | 单价 |  |  |  |  | 合价
|  |  |  | 人工费 | 材料费 | 机具费 |  | 管理费 和利润 | 人工费 | 材料费 |  | 机具费 | 管理费 和利润
人工单价 |  | 小计
元/工日 |  | 未计价材料费
清单项目综合单价
材 料 费 明 细 | 主要材料名称、规格、型号 |  |  |  |  | 单位 |  | 数量 | 单价（元） | 合价（元） |  | 暂估单价 （元） | 暂估合价 （元）
| 其他材料费 | [7 empty] | - |  |  | -
| 材料费小计 | [7 empty] | - |  |  | -
注：1.如不使用省级或行业建设主管部门发布的计价依据，可不填定额编码、名称等； 2.招标文件提供了暂估单价的材料，按暂估的单价填入表内“暂估单价”栏及“暂估合价”栏。
表-09

## 表-11 总价措施项目清单与计价表【园建工程】
总价措施项目清单与计价表
工程名称：建设工程河涌-园建工程 |  |  |  |  | 标段： |  |  | 第 1 页 共 1 页
序号 | 项目编码 | 项目名称 | 计算基础 | 费率 (%) |  | 金额 (元) | 调整费率 (%) |  | 调整后金额 (元) | 备注
1 | LSSGCSF00004 | 绿色施工安全防护措施费 | 分部分项人工费+分部分项机具费 | 19 | [5 empty] | 以分部分项的人工费与施工机具费之和为计算基础，费率19%
2 | WMGDZJF00003 | 文明工地增加费 | 分部分项人工费+分部分项机具费 | 0 | [5 empty] | 以分部分项的人工费与施工机具费之和为计算基础，市级文明工地为1.20%；省级文明工地为2.10%
3 | 011707002003 | 夜间施工增加费 |  | 20 | [5 empty] | 以夜间施工项目人工费的20%计算
4 | GGCSF0000003 | 赶工措施费 | 分部分项人工费+分部分项机具费 | 0 | [5 empty] | 赶工措施费=（1-δ）*分部分项的（人工费+施工机具费）*0.3 （0.8≤δ＜1 式中：δ=合同工期/定额工期）
5 | QTFY00000004 | 其他费用 | [7 empty] | 按经批准的专项施工组织方案计算
合 计
编制人（造价人员）： |  |  |  |  | 复核人（造价工程师）：
表-11

## 表-12 其他项目清单与计价汇总表【园建工程】
其他项目清单与计价汇总表
工程名称：建设工程河涌-园建工程 |  |  | 标段： |  | 第 1 页 共 1 页
序号 | 项目名称 | 金额（元） |  | 结算金额（元） |  | 备注
1 | 暂列金额 | 396596.45 |  |  |  | 明细详见表-12-1
2 | 暂估价 | 0.00
2.1 | 材料暂估价 | — |  |  |  | 明细详见表-12-2
2.2 | 专业工程暂估价 | 0.00 |  |  |  | 明细详见表-12-3
3 | 计日工 |  |  |  |  | 明细详见表-12-4
4 | 总承包服务费 |  |  |  |  | 明细详见表-12-5
5 | 预算包干费
6 | 工程优质费
7 | 概算幅度差
8 | 现场签证费用
9 | 索赔费用
10 | 其他费用
11 | 消纳费
合 计 | [5 empty] | —
注：材料（工程设备）暂估单价进入清单项目综合单价，此处不汇总。
表—12

## 表-12-1 暂列金额表【园建工程】
暂列金额明细表
工程名称：建设工程河涌-园建工程 |  |  | 标段： |  | 第 1 页 共 1 页
序号 | 名称 | 计量单位 |  | 暂定金额（元） |  | 备注
1 | 暂列金额 |  |  | 396596.45
合 计 |  |  |  | 396596.45 |  | —
注：此表由招标人填写，如不能详列，也可只列暂列金额总额，投标人应将上述暂列金额计入投标总价中。
表—12—1

## 表-12-3 专业工程暂估价及结算价表【园建工程】
专业工程暂估价及结算价表
工程名称：建设工程河涌-园建工程 |  |  |  | 标段： |  | 第 1 页 共 1 页
序号 | 工程名称 | 工程内容 | 暂估金额 （元） |  | 结算金额 (元) |  | 差额 ±(元) | 备注
1
合 计 |  |  | 0.00 |  |  |  |  | —
注：此表由招标人填写，投标人应将上述专业工程暂估价计入投标总价中。
表—12—3

## 表-13 规费、税金项目清单与计价表【园建工程】
规费、税金项目清单与计价表
工程名称：建设工程河涌-园建工程 |  |  | 标段： |  | 第 1 页 共 1 页
序号 | 项目名称 | 计算基础 | 计算基数 | 计算费率 (%) |  | 金额(元)
1 | 增值税销项税额 | 分部分项合计+措施合计+其他项目 |  | 9
合 计
编制人（造价人员）： |  |  | 复核人（造价工程师）：
表—13

## 表-04 单位工程招标控制价汇总表【电气工程】
单位工程招标控制价汇总表
工程名称：建设工程河涌-电气工程 |  | 标段： |  | 第 1 页 共 1 页
序号 | 汇总内容 |  | 金额:(元) |  | 其中：暂估价(元)
1 | 分部分项合计
1.1 | 河涌电气
1.2 | 余方弃置
2 | 措施合计
2.1 | 绿色施工安全防护措施费
2.2 | 其他措施费
3 | 其他项目
3.1 | 暂列金额
3.2 | 暂估价
3.3 | 计日工
3.4 | 总承包服务费
3.5 | 预算包干费
3.6 | 工程优质费
3.7 | 概算幅度差
3.8 | 索赔费用
3.9 | 现场签证费用
3.10 | 其他费用
3.11 | 消纳费
4 | 税前工程造价
5 | 增值税销项税额
6 | 总造价
7 | 人工费
招标控制价合计=1+2+3+5
注：本表适用于单位工程招标控制价或投标报价的汇总，如无单位工程划分，单项工程也使用本表汇总
表—04

## 表-08 分部分项工程和单价措施项目清单与计价表【电气工程】
分部分项工程和单价措施项目清单与计价表
工程名称：建设工程河涌-电气工程 |  |  |  | 标段： |  |  |  | 第 1 页 共 3 页
序号 | 项目编码 | 项目名称 | 项目特征描述 |  | 计量单位 | 工程量 | 金额（元）
[7 empty] | 综合单价 |  | 综合合价 | 其中
暂估价
河涌电气
1 | 030401002001 | 变压器 | 1.名称:变压器 2.型号:220/24V变压器 3.其他:具体做法及施工详见设计图纸和规范要求 |  | 台 | 10
2 | 030404017001 | 配电箱 | 1.名称：河涌景观配电箱 2.基础：C20混凝土基础 3.预埋铁件：角钢、扁钢等 4.钢筋：圆钢φ16 5.其他:具体做法及施工详见设计图纸和规范要求 |  | 台 | 2
3 | 030408001001 | 电力电缆 | 1.名称：电力电缆 2.规格：YJV-1kV-3*2.5 3.敷设方式：穿管埋地敷设 4.其他:具体做法及施工详见设计图纸和规范要求 |  | m | 694.49
4 | 030408001002 | 电力电缆 | 1.名称：电力电缆 2.规格：YJV-1kV-3*4 3.敷设方式：穿管埋地敷设 4.其他:具体做法及施工详见设计图纸和规范要求 |  | m | 1360.86
5 | 030411001001 | 配管 | 1.名称:电线管 2.材质:塑料 3.规格:PVC 25 4.配置形式:暗配 5.接地要求:符合设计及施工规范要求 6.其他:具体做法及施工详见设计图纸和规范要求 |  | m | 1200.91
6 | 030411001002 | 配管 | 1.名称:电线管 2.材质:塑料 3.规格:PVC 32 4.配置形式:暗配 5.接地要求:符合设计及施工规范要求 6.其他:具体做法及施工详见设计图纸和规范要求 |  | m | 1290.6
7 | 030411004001 | 配线 | 1.名称：电线 2.规格：RVV-2*4 3.敷设方式：管内穿线 4.其他:具体做法及施工详见设计图纸和规范要求 |  | m | 645.44
本页小计
注：为计取规费等的使用，可在表中增设其中：“定额人工费”。
表—08
分部分项工程和单价措施项目清单与计价表
工程名称：建设工程河涌-电气工程 |  |  |  | 标段： |  |  |  | 第 2 页 共 3 页
序号 | 项目编码 | 项目名称 | 项目特征描述 |  | 计量单位 | 工程量 | 金额（元）
[7 empty] | 综合单价 |  | 综合合价 | 其中
暂估价
8 | 030412004001 | 装饰灯 | 1.名称:柔性灯带 2.规格:24V LED\5W/M 暖白\3000K PVC 3.安装形式:台阶底安装 4.含接线盒 5.其他:具体做法及施工详见设计图纸和规范要求 |  | m | 466.41
9 | 030412004002 | 装饰灯 | 1.名称:栏杆灯 2.规格:24V LED\7W/M 暖白\3000K PVC 3.安装形式:栏杆一体灯具 4.含接线盒 5.其他:具体做法及施工详见设计图纸和规范要求 |  | m | 136.71
10 | 030412007001 | 庭院灯 | 1.名称：庭院灯 2.规格：220V LED\50W 暖白\3500K H=3.8M 钢涂灰色氟碳漆 3.基础：C20混凝土 4.接地：角钢∠50*50*5，L=2500mm 5.钢筋：HPB300 6.地脚螺栓：4根φ16;L=600mm 7.其他:具体做法及施工详见设计图纸和规范要求 |  | 套 | 28
11 | 040504001006 | 砌筑井 | 1.类型:手孔井 500*400*400mm 2.结构及做法:具体做法详见图纸JS-01-DS02 3.其他:具体做法及施工详见设计图纸和规范要求 |  | 座 | 8
12 | 040101003001 | 挖沟槽基坑土方 | 1.一二类土 2.挖土深2m以内 3.其他:具体做法及施工详见设计图纸和规范要求 |  | m3 | 73.16
13 | 040103001002 | 回填方 | 1.填方材料品种:回填原土 2.密实度:按规范要求 3.其他:具体做法及施工详见设计图纸和规范要求 |  | m3 | 70
河涌电气合计
本页小计
注：为计取规费等的使用，可在表中增设其中：“定额人工费”。
表—08
分部分项工程和单价措施项目清单与计价表
工程名称：建设工程河涌-电气工程 |  |  |  | 标段： |  |  |  | 第 3 页 共 3 页
序号 | 项目编码 | 项目名称 | 项目特征描述 |  | 计量单位 | 工程量 | 金额（元）
[7 empty] | 综合单价 |  | 综合合价 | 其中
暂估价
余方弃置
14 | 040103002002 | 余方弃置 | 1.土方类别:根据地勘资料综合考虑（包括湿土、淤泥、流砂等） 2.弃土运距:运距由投标人自行考虑 3.其他:具体做法及施工详见设计图纸和规范要求 |  | m3 | 3.16
余方弃置合计
分部分项合计
措施项目
15 | 031302007001 | 高层施工增加 |  |  | 项 | 1
16 | 031301017001 | 脚手架搭拆费 |  |  | 项 | 1
单价措施合计
本页小计
合 计
注：为计取规费等的使用，可在表中增设其中：“定额人工费”。
表—08

## 表-09 综合单价分析表【电气工程】
综合单价分析表
工程名称： | [6 empty] | 标段： |  |  |  | 第 页 共 页
项目编码 |  |  |  | 项目名称 |  |  |  |  | 计量单位 |  |  | 工程量
清单综合单价组成明细
定额编号 | 定额项目名称 | 定额 单位 | 数量 | 单价 |  |  |  |  | 合价
|  |  |  | 人工费 | 材料费 | 机具费 |  | 管理费 和利润 | 人工费 | 材料费 |  | 机具费 | 管理费 和利润
人工单价 |  | 小计
元/工日 |  | 未计价材料费
清单项目综合单价
材 料 费 明 细 | 主要材料名称、规格、型号 |  |  |  |  | 单位 |  | 数量 | 单价（元） | 合价（元） |  | 暂估单价 （元） | 暂估合价 （元）
| 其他材料费 | [7 empty] | - |  |  | -
| 材料费小计 | [7 empty] | - |  |  | -
注：1.如不使用省级或行业建设主管部门发布的计价依据，可不填定额编码、名称等； 2.招标文件提供了暂估单价的材料，按暂估的单价填入表内“暂估单价”栏及“暂估合价”栏。
表-09

## 表-11 总价措施项目清单与计价表【电气工程】
总价措施项目清单与计价表
工程名称：建设工程河涌-电气工程 |  |  |  |  | 标段： |  |  | 第 1 页 共 2 页
序号 | 项目编码 | 项目名称 | 计算基础 | 费率 (%) |  | 金额 (元) | 调整费率 (%) |  | 调整后金额 (元) | 备注
1 | LSSGCSF00005 | 绿色施工安全防护措施费 | 分部分项人工费+分部分项机具费 | 35.77 | [5 empty] | 以分部分项的人工费与施工机具费之和为计算基础，费率35.77%
2 | 031301010001 | 安装与生产同时进行增加费用 | 分部分项人工费 | 0 | [5 empty] | 按人工费的10%计算
3 | 031301011001 | 在有害身体健康环境中施工增加费 | 分部分项人工费 | 0 | [5 empty] | 按人工费的10%计算
4 | TSSGBWZJF001 | 在地下（暗）室、设备及大口径管道内等特殊施工部位进行施工增加费 |  | 30 | [5 empty] | 按该部分人工费的30%计算
5 | 粤031302008001 | 赶工措施费 | 分部分项人工费+分部分项机具费 | 0 | [5 empty] | 赶工措施费=（1-δ）*分部分项（人工费+施工机具费）*0.344 （0.8≤δ＜1 式中：δ=合同工期/定额工期）
6 | 031302002001 | 夜间施工增加费 |  | 20 | [5 empty] | 按其夜间施工项目人工费的20%计算
7 | JTGRSGZJF001 | 交通干扰工程施工增加费 |  | 10 | [5 empty] | 按在市政道路上施工项目人工费的10%计算
8 | 粤031302009001 | 文明工地增加费 | 分部分项人工费+分部分项机具费 | 0 | [5 empty] | 以分部分项的人工费与施工机具费之和为计算基础；市级文明工地1.00%；省级文明工地2.00%
9 | DXGXJCJXF001 | 地下管线交叉降效费 | [7 empty] | 按实际发生或经批准的施工方案计算
编制人（造价人员）： |  |  |  |  | 复核人（造价工程师）：
表-11
总价措施项目清单与计价表
工程名称：建设工程河涌-电气工程 |  |  |  |  | 标段： |  |  | 第 2 页 共 2 页
序号 | 项目编码 | 项目名称 | 计算基础 | 费率 (%) |  | 金额 (元) | 调整费率 (%) |  | 调整后金额 (元) | 备注
10 | QTFY00000005 | 其他费用 | [7 empty] | 按实际发生或经批准的施工组织设计方案计算
合 计
编制人（造价人员）： |  |  |  |  | 复核人（造价工程师）：
表-11

## 表-12 其他项目清单与计价汇总表【电气工程】
其他项目清单与计价汇总表
工程名称：建设工程河涌-电气工程 |  |  | 标段： |  | 第 1 页 共 1 页
序号 | 项目名称 | 金额（元） |  | 结算金额（元） |  | 备注
1 | 暂列金额 | 19097.58 |  |  |  | 明细详见表-12-1
2 | 暂估价 | 0.00
2.1 | 材料暂估价 | — |  |  |  | 明细详见表-12-2
2.2 | 专业工程暂估价 | 0.00 |  |  |  | 明细详见表-12-3
3 | 计日工 |  |  |  |  | 明细详见表-12-4
4 | 总承包服务费 |  |  |  |  | 明细详见表-12-5
5 | 预算包干费
6 | 工程优质费
7 | 概算幅度差
8 | 现场签证费用
9 | 索赔费用
10 | 其他费用
11 | 消纳费
合 计 | [5 empty] | —
注：材料（工程设备）暂估单价进入清单项目综合单价，此处不汇总。
表—12

## 表-12-1 暂列金额表【电气工程】
暂列金额明细表
工程名称：建设工程河涌-电气工程 |  |  | 标段： |  | 第 1 页 共 1 页
序号 | 名称 | 计量单位 |  | 暂定金额（元） |  | 备注
1 | 暂列金额 |  |  | 19097.58
合 计 |  |  |  | 19097.58 |  | —
注：此表由招标人填写，如不能详列，也可只列暂列金额总额，投标人应将上述暂列金额计入投标总价中。
表—12—1

## 表-12-3 专业工程暂估价及结算价表【电气工程】
专业工程暂估价及结算价表
工程名称：建设工程河涌-电气工程 |  |  |  | 标段： |  | 第 1 页 共 1 页
序号 | 工程名称 | 工程内容 | 暂估金额 （元） |  | 结算金额 (元) |  | 差额 ±(元) | 备注
合 计 |  |  | 0.00 |  |  |  |  | —
注：此表由招标人填写，投标人应将上述专业工程暂估价计入投标总价中。
表—12—3

## 表-13 规费、税金项目清单与计价表【电气工程】
规费、税金项目清单与计价表
工程名称：建设工程河涌-电气工程 |  |  | 标段： |  | 第 1 页 共 1 页
序号 | 项目名称 | 计算基础 | 计算基数 | 计算费率 (%) |  | 金额(元)
1 | 增值税销项税额 | 分部分项合计+措施合计+其他项目 |  | 9
合 计
编制人（造价人员）： |  |  | 复核人（造价工程师）：
表—13

## 表-04 单位工程招标控制价汇总表【给排水工程】
单位工程招标控制价汇总表
工程名称：建设工程河涌-给排水工程 |  | 标段： |  | 第 1 页 共 1 页
序号 | 汇总内容 |  | 金额:(元) |  | 其中：暂估价(元)
1 | 分部分项合计
1.1 | 室外排水
2 | 措施合计
2.1 | 绿色施工安全防护措施费
2.2 | 其他措施费
3 | 其他项目
3.1 | 暂列金额
3.2 | 暂估价
3.3 | 计日工
3.4 | 总承包服务费
3.5 | 预算包干费
3.6 | 工程优质费
3.7 | 概算幅度差
3.8 | 索赔费用
3.9 | 现场签证费用
3.10 | 其他费用
3.11 | 消纳费
4 | 税前工程造价
5 | 增值税销项税额
6 | 总造价
7 | 人工费
招标控制价合计=1+2+3+5
注：本表适用于单位工程招标控制价或投标报价的汇总，如无单位工程划分，单项工程也使用本表汇总
表—04

## 表-08 分部分项工程和单价措施项目清单与计价表【给排水工程】
分部分项工程和单价措施项目清单与计价表
工程名称：建设工程河涌-给排水工程 |  |  |  | 标段： |  |  |  | 第 1 页 共 4 页
序号 | 项目编码 | 项目名称 | 项目特征描述 |  | 计量单位 | 工程量 | 金额（元）
[7 empty] | 综合单价 |  | 综合合价 | 其中
暂估价
室外排水
室外河涌
管网及其他
1 | 031001005001 | PE聚乙烯塑料给水管DN50 | 1.安装部位:室外 2.输送介质:给水 3.材质:PE聚乙烯塑料给水管 4.型号、规格:DN50mm 5.连接方式:热熔连接 6.压力试验及吹、洗设计要求:水压试验，水冲洗，消毒冲洗 7.其他:具体做法及施工详见设计图纸和规范要求 |  | m | 738.428
2 | 031001005002 | PE聚乙烯塑料给水管DN40 | 1.安装部位:室外 2.输送介质:给水 3.材质:PE聚乙烯塑料给水管 4.型号、规格:DN40mm 5.连接方式:热熔连接 6.压力试验及吹、洗设计要求:水压试验，水冲洗，消毒冲洗 7.其他:具体做法及施工详见设计图纸和规范要求 |  | m | 220.826
3 | 031001005003 | PE聚乙烯塑料给水管DN32 | 1.安装部位:室外 2.输送介质:给水 3.材质:PE聚乙烯塑料给水管 4.型号、规格:DN32mm 5.连接方式:热熔连接 6.压力试验及吹、洗设计要求:水压试验，水冲洗，消毒冲洗 7.其他:具体做法及施工详见设计图纸和规范要求 |  | m | 354.769
本页小计
注：为计取规费等的使用，可在表中增设其中：“定额人工费”。
表—08
分部分项工程和单价措施项目清单与计价表
工程名称：建设工程河涌-给排水工程 |  |  |  | 标段： |  |  |  | 第 2 页 共 4 页
序号 | 项目编码 | 项目名称 | 项目特征描述 |  | 计量单位 | 工程量 | 金额（元）
[7 empty] | 综合单价 |  | 综合合价 | 其中
暂估价
4 | 031001005004 | PE聚乙烯塑料给水管DN25 | 1.安装部位:室外 2.输送介质:给水 3.材质:PE聚乙烯塑料给水管 4.型号、规格:DN25mm 5.连接方式:热熔连接 6.压力试验及吹、洗设计要求:水压试验，水冲洗，消毒冲洗 7.其他:具体做法及施工详见设计图纸和规范要求 |  | m | 204.692
5 | 031001005005 | PE聚乙烯塑料给水管DN20 | 1.安装部位:室外 2.输送介质:给水 3.材质:PE聚乙烯塑料给水管 4.型号、规格:DN20mm 5.连接方式:热熔连接 6.压力试验及吹、洗设计要求:水压试验，水冲洗，消毒冲洗 7.其他:具体做法及施工详见设计图纸和规范要求 |  | m | 204.692
6 | 040504002001 | 闸阀井 | 1.名称:闸阀井（适用阀门规格DN80以内） 2.垫层:C10混凝土 3.池壁及底板:C25混凝土 4.钢筋:HRB335、HPB235 5.井盖板:C25混凝土 6.井盖:φ700 7.抹灰:1:2防水砂浆 8.图集:详见图集05S502第68页 9.其他:具体做法及施工详见设计图纸和规范要求 |  | 座 | 7
7 | 031003003001 | 闸阀DN50 | 1.名称:闸阀 2.规格:DN50 3.连接方式：螺纹连接 4.其他:具体做法及施工详见设计图纸和规范要求 |  | 个 | 1
本页小计
注：为计取规费等的使用，可在表中增设其中：“定额人工费”。
表—08
分部分项工程和单价措施项目清单与计价表
工程名称：建设工程河涌-给排水工程 |  |  |  | 标段： |  |  |  | 第 3 页 共 4 页
序号 | 项目编码 | 项目名称 | 项目特征描述 |  | 计量单位 | 工程量 | 金额（元）
[7 empty] | 综合单价 |  | 综合合价 | 其中
暂估价
8 | 031003013001 | 水表组DN50 | 1.名称:水表组 2.规格:DN50 3.包含（2个软密封弹性座封闸阀、1个低阻力倒流防止器、1个远传水表、1个Y型过滤器） 4.连接方式：焊接连接 5.其他:具体做法及施工详见设计图纸和规范要求 |  | 组 | 2
9 | 040504002002 | 水表组井 | 1.名称:水表组井（适用管径DN100以内） 2.垫层:C10混凝土 3.池壁及底板:C25混凝土 4.钢筋:HRB335、HPB235 5.井盖板:C25混凝土 6.井盖:φ700 7.抹灰:1:2防水砂浆 8.图集:详见图集05S502第136页 9.其他:具体做法及施工详见设计图纸和规范要求 |  | 座 | 2
10 | 031003003002 | 快速接水栓DN25 | 1.名称:快速接水栓 2.规格:DN25 3.连接方式：螺纹连接 4.其他:具体做法及施工详见设计图纸和规范要求 |  | 个 | 15
11 | 031003003003 | 缝隙式喷头 | 1.名称:缝隙式喷头 2.规格:DN20 3.连接方式：螺纹连接 4.其他:具体做法及施工详见设计图纸和规范要求 |  | 个 | 119
12 | 040101003002 | 挖沟槽基坑土方 | 1.一二类土 2.挖土深2m以内 3.其他:具体做法及施工详见设计图纸和规范要求 |  | m3 | 116.98
13 | 040103001003 | 回填方 | 1.填方材料品种:回填原土 2.其他:具体做法及施工详见设计图纸和规范要求 |  | m3 | 112.8
管网及其他合计
余方弃置
本页小计
注：为计取规费等的使用，可在表中增设其中：“定额人工费”。
表—08
分部分项工程和单价措施项目清单与计价表
工程名称：建设工程河涌-给排水工程 |  |  |  | 标段： |  |  |  | 第 4 页 共 4 页
序号 | 项目编码 | 项目名称 | 项目特征描述 |  | 计量单位 | 工程量 | 金额（元）
[7 empty] | 综合单价 |  | 综合合价 | 其中
暂估价
14 | 040103002003 | 余方弃置 | 1.土方类别:根据地勘资料综合考虑（包括湿土、淤泥、流砂等） 2.弃土运距:运距由投标人自行考虑 3.其他:具体做法及施工详见设计图纸和规范要求 |  | m3 | 4.18
余方弃置合计
分部分项合计
措施项目
15 | 041101005001 | 井字架 | 1.井深:综合考虑 2.其他:具体做法及施工详见设计图纸和规范要求 |  | 座 | 1
16 | 041102001001 | 垫层模板 | 1.构件类型:垫层模板 |  | m2 | 6.26
17 | 041102034001 | 池底模板 | 1.构件类型:池底模板 |  | m2 | 11.89
18 | 041102035001 | 池壁模板（矩形） | 1.构件类型:池壁模板（矩形） |  | m2 | 124.88
19 | 041102037001 | 盖板模板 | 1.构件类型:盖板模板 |  | m2 | 8.31
单价措施合计
本页小计
合 计
注：为计取规费等的使用，可在表中增设其中：“定额人工费”。
表—08

## 表-09 综合单价分析表【给排水工程】
综合单价分析表
工程名称： | [6 empty] | 标段： |  |  |  | 第 页 共 页
项目编码 |  |  |  | 项目名称 |  |  |  |  | 计量单位 |  |  | 工程量
清单综合单价组成明细
定额编号 | 定额项目名称 | 定额 单位 | 数量 | 单价 |  |  |  |  | 合价
|  |  |  | 人工费 | 材料费 | 机具费 |  | 管理费 和利润 | 人工费 | 材料费 |  | 机具费 | 管理费 和利润
人工单价 |  | 小计
元/工日 |  | 未计价材料费
清单项目综合单价
材 料 费 明 细 | 主要材料名称、规格、型号 |  |  |  |  | 单位 |  | 数量 | 单价（元） | 合价（元） |  | 暂估单价 （元） | 暂估合价 （元）
| 其他材料费 | [7 empty] | - |  |  | -
| 材料费小计 | [7 empty] | - |  |  | -
注：1.如不使用省级或行业建设主管部门发布的计价依据，可不填定额编码、名称等； 2.招标文件提供了暂估单价的材料，按暂估的单价填入表内“暂估单价”栏及“暂估合价”栏。
表-09

## 表-11 总价措施项目清单与计价表【给排水工程】
总价措施项目清单与计价表
工程名称：建设工程河涌-给排水工程 |  |  |  |  | 标段： |  |  | 第 1 页 共 2 页
序号 | 项目编码 | 项目名称 | 计算基础 | 费率 (%) |  | 金额 (元) | 调整费率 (%) |  | 调整后金额 (元) | 备注
1 | LSSGCSF00006 | 绿色施工安全防护措施费 | 分部分项人工费+分部分项机具费 | 16.5 | [5 empty] | 以分部分项的人工费与施工机具费之和为计算基础；以专业工程类型 区分不同费率计算； 单独场地平整工程费率为4.35%； 道路、管网工程费率为16.50%； 桥涵、隧道、水处理构筑物工程费率为14.50%； 分部分项工程总费用在300 万元以内（含300 万元）的项目按基本费率乘以1.20；
2 | 粤041109009001 | 文明工地增加费 | 分部分项人工费+分部分项机具费 | 0 | [5 empty] | 以分部分项的人工费与施工机具费之和为计算基础；市级文明工地0.60%；省级文明工地1.20%
3 | 041109002001 | 夜间施工增加费 |  | 20 | [5 empty] | 以夜间施工项目人工费的20%计算
4 | 041109005001 | 交通疏解员增加费 |  | 15 | [5 empty] | 按照项目分部分项人工费的15%计算（有方案的按照方案计算），
编制人（造价人员）： |  |  |  |  | 复核人（造价工程师）：
表-11
总价措施项目清单与计价表
工程名称：建设工程河涌-给排水工程 |  |  |  |  | 标段： |  |  | 第 2 页 共 2 页
序号 | 项目编码 | 项目名称 | 计算基础 | 费率 (%) |  | 金额 (元) | 调整费率 (%) |  | 调整后金额 (元) | 备注
结算时据实结算。
5 | 041108001001 | 地下管线交叉降效费 |  | 0 | [5 empty] | 按实际发生或经批准的施工方案计算
6 | 粤041109008001 | 赶工措施费 | 分部分项人工费+分部分项机具费 | 0 | [5 empty] | 赶工措施费=（1-δ）*分部分项的（人工费+施工机具费）*0.30 （0.8≤δ＜1 式中：δ=合同工期/定额工期）
7 | QTFY00000006 | 其他费用 | [7 empty] | 按实际发生或经批准的施工组织设计方案计算
合 计
编制人（造价人员）： |  |  |  |  | 复核人（造价工程师）：
表-11

## 表-12 其他项目清单与计价汇总表【给排水工程】
其他项目清单与计价汇总表
工程名称：建设工程河涌-给排水工程 |  |  | 标段： |  | 第 1 页 共 1 页
序号 | 项目名称 | 金额（元） |  | 结算金额（元） |  | 备注
1 | 暂列金额 | 9750.11 |  |  |  | 明细详见表-12-1
2 | 暂估价 | 0.00
2.1 | 材料暂估价 | — |  |  |  | 明细详见表-12-2
2.2 | 专业工程暂估价 | 0.00 |  |  |  | 明细详见表-12-3
3 | 计日工 |  |  |  |  | 明细详见表-12-4
4 | 总承包服务费 |  |  |  |  | 明细详见表-12-5
5 | 预算包干费
6 | 工程优质费
7 | 概算幅度差
8 | 现场签证费用
9 | 索赔费用
10 | 其他费用
11 | 消纳费
合 计 | [5 empty] | —
注：材料（工程设备）暂估单价进入清单项目综合单价，此处不汇总。
表—12

## 表-12-1 暂列金额表【给排水工程】
暂列金额明细表
工程名称：建设工程河涌-给排水工程 |  |  | 标段： |  | 第 1 页 共 1 页
序号 | 名称 | 计量单位 |  | 暂定金额（元） |  | 备注
1 | 暂列金额 |  |  | 9750.11
合 计 |  |  |  | 9750.11 |  | —
注：此表由招标人填写，如不能详列，也可只列暂列金额总额，投标人应将上述暂列金额计入投标总价中。
表—12—1

## 表-12-3 专业工程暂估价及结算价表【给排水工程】
专业工程暂估价及结算价表
工程名称：建设工程河涌-给排水工程 |  |  |  | 标段： |  | 第 1 页 共 1 页
序号 | 工程名称 | 工程内容 | 暂估金额 （元） |  | 结算金额 (元) |  | 差额 ±(元) | 备注
1
合 计 |  |  | 0.00 |  |  |  |  | —
注：此表由招标人填写，投标人应将上述专业工程暂估价计入投标总价中。
表—12—3

## 表-13 规费、税金项目清单与计价表【给排水工程】
规费、税金项目清单与计价表
工程名称：建设工程河涌-给排水工程 |  |  | 标段： |  | 第 1 页 共 1 页
序号 | 项目名称 | 计算基础 | 计算基数 | 计算费率 (%) |  | 金额(元)
1 | 增值税销项税额 | 分部分项合计+措施合计+其他项目 |  | 9
合 计
编制人（造价人员）： |  |  | 复核人（造价工程师）：
表—13

## 表-04 单位工程招标控制价汇总表【拆除工程】
单位工程招标控制价汇总表
工程名称：建设工程河涌-拆除工程 |  | 标段： |  | 第 1 页 共 1 页
序号 | 汇总内容 |  | 金额:(元) |  | 其中：暂估价(元)
1 | 分部分项合计
1.1 | 河涌拆除
1.2 | 拆除废料外运
2 | 措施合计
2.1 | 绿色施工安全防护措施费
2.2 | 其他措施费
3 | 其他项目
3.1 | 暂列金额
3.2 | 暂估价
3.3 | 计日工
3.4 | 总承包服务费
3.5 | 预算包干费
3.6 | 工程优质费
3.7 | 概算幅度差
3.8 | 索赔费用
3.9 | 现场签证费用
3.10 | 其他费用
3.11 | 消纳费
4 | 税前工程造价
5 | 增值税销项税额
6 | 总造价
7 | 人工费
招标控制价合计=1+2+3+5
注：本表适用于单位工程招标控制价或投标报价的汇总，如无单位工程划分，单项工程也使用本表汇总
表—04

## 表-08 分部分项工程和单价措施项目清单与计价表【拆除工程】
分部分项工程和单价措施项目清单与计价表
工程名称：建设工程河涌-拆除工程 |  |  |  | 标段： |  |  |  | 第 1 页 共 2 页
序号 | 项目编码 | 项目名称 | 项目特征描述 |  | 计量单位 | 工程量 | 金额（元）
[7 empty] | 综合单价 |  | 综合合价 | 其中
暂估价
河涌拆除
1 | 041001001001 | 拆除路面 | 1.材质:拆除水泥混凝土路面 2.厚度:250mm 3.其他:具体做法及施工详见设计图纸和规范要求 |  | m2 | 578.48
2 | 041001002001 | 拆除透水砖铺装 | 1.材质:拆除透水砖铺装 2.厚度:200mm 3.其他:具体做法及施工详见设计图纸和规范要求 |  | m2 | 814.57
3 | 041001003001 | 拆除基层 | 1.材质:半刚性 2.厚度:150mm 3.其他:具体做法及施工详见设计图纸和规范要求 |  | m2 | 1393.05
4 | 041001007001 | 拆除砖石结构 | 1.结构形式:拆除砖砌围墙，含混凝土基座 2.其他:具体做法及施工详见设计图纸和规范要求 |  | m3 | 186.576
5 | 041001007002 | 拆除砖石结构 | 1.结构形式:拆除砖砌建筑 2.其他:具体做法及施工详见设计图纸和规范要求 |  | m3 | 5.55
河涌拆除合计
拆除废料外运
6 | 040103002004 | 余方弃置 | 1.废弃料品种:石方 2.运距:运至符合政府规范要求的弃土场，运距由投标人综合考虑 3.其他:具体做法及施工详见设计图纸和规范要求 |  | m3 | 499.664
7 | 040103002005 | 余方弃置 | 1.废弃料品种:土方 2.运距:运至符合政府规范要求的弃土场，运距由投标人综合考虑 3.其他:具体做法及施工详见设计图纸和规范要求 |  | m3 | 208.96
拆除废料外运合计
分部分项合计
措施项目
单价措施合计
本页小计
注：为计取规费等的使用，可在表中增设其中：“定额人工费”。
表—08
分部分项工程和单价措施项目清单与计价表
工程名称：建设工程河涌-拆除工程 |  |  |  | 标段： |  |  |  | 第 2 页 共 2 页
合 计
注：为计取规费等的使用，可在表中增设其中：“定额人工费”。
表—08

## 表-09 综合单价分析表【拆除工程】
综合单价分析表
工程名称： | [6 empty] | 标段： |  |  |  | 第 页 共 页
项目编码 |  |  |  | 项目名称 |  |  |  |  | 计量单位 |  |  | 工程量
清单综合单价组成明细
定额编号 | 定额项目名称 | 定额 单位 | 数量 | 单价 |  |  |  |  | 合价
|  |  |  | 人工费 | 材料费 | 机具费 |  | 管理费 和利润 | 人工费 | 材料费 |  | 机具费 | 管理费 和利润
人工单价 |  | 小计
元/工日 |  | 未计价材料费
清单项目综合单价
材 料 费 明 细 | 主要材料名称、规格、型号 |  |  |  |  | 单位 |  | 数量 | 单价（元） | 合价（元） |  | 暂估单价 （元） | 暂估合价 （元）
| 其他材料费 | [7 empty] | - |  |  | -
| 材料费小计 | [7 empty] | - |  |  | -
注：1.如不使用省级或行业建设主管部门发布的计价依据，可不填定额编码、名称等； 2.招标文件提供了暂估单价的材料，按暂估的单价填入表内“暂估单价”栏及“暂估合价”栏。
表-09

## 表-11 总价措施项目清单与计价表【拆除工程】
总价措施项目清单与计价表
工程名称：建设工程河涌-拆除工程 |  |  |  |  | 标段： |  |  | 第 1 页 共 2 页
序号 | 项目编码 | 项目名称 | 计算基础 | 费率 (%) |  | 金额 (元) | 调整费率 (%) |  | 调整后金额 (元) | 备注
1 | LSSGCSF00007 | 绿色施工安全防护措施费 | 分部分项人工费+分部分项机具费 | 4.35 | [5 empty] | 以分部分项的人工费与施工机具费之和为计算基础；以专业工程类型 区分不同费率计算； 单独场地平整工程费率为4.35%； 道路、管网工程费率为16.50%； 桥涵、隧道、水处理构筑物工程费率为14.50%； 分部分项工程总费用在300 万元以内（含300 万元）的项目按基本费率乘以1.20；
2 | 粤041109009002 | 文明工地增加费 | 分部分项人工费+分部分项机具费 | 0 | [5 empty] | 以分部分项的人工费与施工机具费之和为计算基础；市级文明工地0.60%；省级文明工地1.20%
3 | 041109002002 | 夜间施工增加费 |  | 20 | [5 empty] | 以夜间施工项目人工费的20%计算
4 | 041109005002 | 交通疏解员增加费 |  | 15 | [5 empty] | 按照项目分部分项人工费的15%计算（有方案的按照方案计算），
编制人（造价人员）： |  |  |  |  | 复核人（造价工程师）：
表-11
总价措施项目清单与计价表
工程名称：建设工程河涌-拆除工程 |  |  |  |  | 标段： |  |  | 第 2 页 共 2 页
序号 | 项目编码 | 项目名称 | 计算基础 | 费率 (%) |  | 金额 (元) | 调整费率 (%) |  | 调整后金额 (元) | 备注
结算时据实结算。
5 | 041108001002 | 地下管线交叉降效费 |  | 0 | [5 empty] | 按实际发生或经批准的施工方案计算
6 | 粤041109008002 | 赶工措施费 | 分部分项人工费+分部分项机具费 | 0 | [5 empty] | 赶工措施费=（1-δ）*分部分项的（人工费+施工机具费）*0.30 （0.8≤δ＜1 式中：δ=合同工期/定额工期）
7 | QTFY00000007 | 其他费用 | [7 empty] | 按实际发生或经批准的施工组织设计方案计算
合 计
编制人（造价人员）： |  |  |  |  | 复核人（造价工程师）：
表-11

## 表-12 其他项目清单与计价汇总表【拆除工程】
其他项目清单与计价汇总表
工程名称：建设工程河涌-拆除工程 |  |  | 标段： |  | 第 1 页 共 1 页
序号 | 项目名称 | 金额（元） |  | 结算金额（元） |  | 备注
1 | 暂列金额 | 14223.28 |  |  |  | 明细详见表-12-1
2 | 暂估价 | 150000.00
2.1 | 材料暂估价 | — |  |  |  | 明细详见表-12-2
2.2 | 专业工程暂估价 | 150000.00 |  |  |  | 明细详见表-12-3
3 | 计日工 |  |  |  |  | 明细详见表-12-4
4 | 总承包服务费 |  |  |  |  | 明细详见表-12-5
5 | 预算包干费
6 | 工程优质费
7 | 概算幅度差
8 | 现场签证费用
9 | 索赔费用
10 | 其他费用
11 | 消纳费
合 计 | [5 empty] | —
注：材料（工程设备）暂估单价进入清单项目综合单价，此处不汇总。
表—12

## 表-12-1 暂列金额表【拆除工程】
暂列金额明细表
工程名称：建设工程河涌-拆除工程 |  |  | 标段： |  | 第 1 页 共 1 页
序号 | 名称 | 计量单位 |  | 暂定金额（元） |  | 备注
1 | 暂列金额 |  |  | 14223.28
合 计 |  |  |  | 14223.28 |  | —
注：此表由招标人填写，如不能详列，也可只列暂列金额总额，投标人应将上述暂列金额计入投标总价中。
表—12—1

## 表-12-3 专业工程暂估价及结算价表【拆除工程】
专业工程暂估价及结算价表
工程名称：建设工程河涌-拆除工程 |  |  |  | 标段： |  | 第 1 页 共 1 页
序号 | 工程名称 | 工程内容 | 暂估金额 （元） |  | 结算金额 (元) |  | 差额 ±(元) | 备注
1 | 拆除现状混凝土桥梁 | 1.现状混凝土桥梁拆除 2.综合考虑废料清运费用 2.其他:具体做法及施工详见设计图纸和规范要求 | 150000
合 计 |  |  | 150000.00 |  |  |  |  | —
注：此表由招标人填写，投标人应将上述专业工程暂估价计入投标总价中。
表—12—3

## 表-13 规费、税金项目清单与计价表【拆除工程】
规费、税金项目清单与计价表
工程名称：建设工程河涌-拆除工程 |  |  | 标段： |  | 第 1 页 共 1 页
序号 | 项目名称 | 计算基础 | 计算基数 | 计算费率 (%) |  | 金额(元)
1 | 增值税销项税额 | 分部分项合计+措施合计+其他项目 |  | 9
合 计
编制人（造价人员）： |  |  | 复核人（造价工程师）：
表—13

## 表-04 单位工程招标控制价汇总表【桥梁工程】
单位工程招标控制价汇总表
工程名称：建设工程河涌-桥梁工程 |  | 标段： |  | 第 1 页 共 1 页
序号 | 汇总内容 |  | 金额:(元) |  | 其中：暂估价(元)
1 | 分部分项合计
1.1 | 1#桥工程
1.2 | 2#桥工程
2 | 措施合计
2.1 | 绿色施工安全防护措施费
2.2 | 其他措施费
3 | 其他项目
3.1 | 暂列金额
3.2 | 暂估价
3.3 | 计日工
3.4 | 总承包服务费
3.5 | 预算包干费
3.6 | 工程优质费
3.7 | 概算幅度差
3.8 | 索赔费用
3.9 | 现场签证费用
3.10 | 其他费用
3.11 | 消纳费
4 | 税前工程造价
5 | 增值税销项税额
6 | 总造价
7 | 人工费
招标控制价合计=1+2+3+5
注：本表适用于单位工程招标控制价或投标报价的汇总，如无单位工程划分，单项工程也使用本表汇总
表—04

## 表-08 分部分项工程和单价措施项目清单与计价表【桥梁工程】
分部分项工程和单价措施项目清单与计价表
工程名称：建设工程河涌-桥梁工程 |  |  |  | 标段： |  |  |  | 第 1 页 共 11 页
序号 | 项目编码 | 项目名称 | 项目特征描述 |  | 计量单位 | 工程量 | 金额（元）
[7 empty] | 综合单价 |  | 综合合价 | 其中
暂估价
1#桥工程
1#桥土石方工程
1 | 040101002002 | 挖沟槽土方 | 1.土壤类别:一、二类土 2.挖土深度:综合考虑 3.其他:具体做法及施工详见设计图纸和规范要求清单所需的一切相关工作 |  | m3 | 44.04
2 | 040103002006 | 余方弃置 | 1.废弃料品种:石方 2.运距:综合考虑 3.其他:具体做法及施工详见设计图纸和规范要求 |  | m3 | 44.04
3 | 040103002007 | 余方弃置 | 1.类别:砼碴石 2.弃碴运距:投标人自行考虑 3.其他:具体做法及施工详见设计图纸和规范要求 |  | m3 | 11.3
4 | 040103002008 | 余方弃置 | 1.废弃料品种:泥浆 2.运距:综合考虑 3.其他:具体做法及施工详见设计图纸和规范要求 |  | m3 | 372.68
5 | 040103002009 | 余方弃置 | 1.废弃料品种:围堰拆除袋装黏土 2.运距:综合考虑 3.其他:具体做法及施工详见设计图纸和规范要求 |  | m3 | 93.75
1#桥土石方工程合计
1#桥下部结构
1#桥桩基础
6 | 040301004001 | 泥浆护壁成孔灌注桩 | 1.地层情况:按地质勘察报告 2.空桩长度、桩长:综合考虑 3.桩径:Φ1500mm 4.成孔方法:钻孔 5.混凝土种类、强度等级:C35水下商品混凝土 6.钢护筒:临时 7.其他:具体做法及施工详见设计图纸和规范要求 |  | m | 211
本页小计
注：为计取规费等的使用，可在表中增设其中：“定额人工费”。
表—08
分部分项工程和单价措施项目清单与计价表
工程名称：建设工程河涌-桥梁工程 |  |  |  | 标段： |  |  |  | 第 2 页 共 11 页
序号 | 项目编码 | 项目名称 | 项目特征描述 |  | 计量单位 | 工程量 | 金额（元）
[7 empty] | 综合单价 |  | 综合合价 | 其中
暂估价
7 | 粤040301016001 | 入岩增加费 | 1.地层情况:中风化岩 2.桩径:Φ1500 3.成孔方式:钻孔 4.其他:具体做法及施工详见设计图纸和规范要求 |  | m3 | 31.79
8 | 040301011001 | 截桩头 | 1.桩类型:灌注桩 2.桩头截面、高度:综合考虑，1m 3.混凝土强度等级:C30 4.有无钢筋:有 5.其他:具体做法及施工详见设计图纸和规范要求 |  | m3 | 11.3
9 | 040301012001 | 声测管 | 1.材质:Q235B 2.规格型号:φ54*1.8mm 3.其他:具体做法及施工详见设计图纸和规范要求 |  | m | 655.8
10 | 040901004001 | 钢筋笼 | 1.钢筋种类:HPB300 2.钢筋规格:φ10以内 3.其他:具体做法及施工详见设计图纸和规范要求 |  | t | 3.59
11 | 040901004002 | 钢筋笼 | 1.钢筋种类:HRB400 2.钢筋规格:φ10~25 3.其他:具体做法及施工详见设计图纸和规范要求 |  | t | 34.35
1#桥桩基础合计
1#桥桥台
12 | 040303001001 | 混凝土垫层 | 1.混凝土强度等级:C20商品混凝土 2.其他:具体做法及施工详见设计图纸和规范要求 |  | m3 | 2.58
13 | 040303005001 | 混凝土台身及耳背墙 | 1.部位:桥台 2.混凝土强度等级:C40商品泵送混凝土 3.其他:具体做法及施工详见设计图纸和规范要求 |  | m3 | 69.78
14 | 040901001001 | 下部结构现浇构件钢筋 | 1.材料种类:HRB400 2.钢筋规格:φ10~25 3.其他:具体做法及施工详见设计图纸和规范要求 |  | t | 9.77
本页小计
注：为计取规费等的使用，可在表中增设其中：“定额人工费”。
表—08
分部分项工程和单价措施项目清单与计价表
工程名称：建设工程河涌-桥梁工程 |  |  |  | 标段： |  |  |  | 第 3 页 共 11 页
序号 | 项目编码 | 项目名称 | 项目特征描述 |  | 计量单位 | 工程量 | 金额（元）
[7 empty] | 综合单价 |  | 综合合价 | 其中
暂估价
1#桥桥台合计
1#桥下部结构合计
1#桥上部结构
15 | 040307001001 | 钢箱梁 | 1.材料品种、规格:Q355QC 2.部位:钢箱梁 3.探伤要求:按设计图纸要求 4.防火要求:按设计图纸要求 5.补刷油漆品种、色彩、工艺要求:按设计图纸要求 6.运距:综合考虑 7.焊钉:Φ22*200 8.其他:具体做法及施工详见设计图纸和规范要求 |  | t | 117.95
16 | 040303011001 | 铁砂混凝土填充 | 1.部位:上部预制主梁 2.图集、图纸名称:按设计图纸 3.混凝土强度等级:C40铁砂混凝土 4.其他:具体做法及施工详见设计图纸和规范要求 |  | m3 | 55.52
17 | 040901009001 | 焊钉 | 1.材料品种、规格:焊钉 φ22×200 2.其他:具体做法及施工详见设计图纸和规范要求 |  | t | 0.4838
18 | 040308005002 | 外表面防腐涂装 | 1.部位:钢结构外表面 2.底漆、封闭漆:电弧喷铝、环氧云母氧化铁封闭漆 3.中间漆:环氧云母中间漆 4.面漆:聚氨酯面漆 |  | m2 | 467.6
19 | 040308005003 | 内表面防腐涂装 | 1.部位:钢结构内表面 2.底漆、封闭漆:环氧富锌底漆 3.面漆:环氧厚浆面漆 |  | m2 | 1166.87
1#桥上部结构合计
1#桥附属结构
1#桥支座
本页小计
注：为计取规费等的使用，可在表中增设其中：“定额人工费”。
表—08
分部分项工程和单价措施项目清单与计价表
工程名称：建设工程河涌-桥梁工程 |  |  |  | 标段： |  |  |  | 第 4 页 共 11 页
序号 | 项目编码 | 项目名称 | 项目特征描述 |  | 计量单位 | 工程量 | 金额（元）
[7 empty] | 综合单价 |  | 综合合价 | 其中
暂估价
20 | 040309004001 | KLQZ 3000GD 抗拉球形支座 | 1.材质:抗拉球形支座 2.规格、型号:KLQZ 3000GD 3.形式:板式 4.其他:具体做法及施工详见设计图纸和规范要求 |  | 个 | 1
21 | 040309004002 | KLQZ 3000DX 抗拉球形支座 | 1.材质:抗拉球形支座 2.规格、型号:KLQZ 3000DX 3.形式:板式 4.其他:具体做法及施工详见设计图纸和规范要求 |  | 个 | 2
22 | 040309004003 | KLQZ 3000SX 抗拉球形支座 | 1.材质:抗拉球形支座 2.规格、型号:KLQZ 3000SX 3.形式:板式 4.其他:具体做法及施工详见设计图纸和规范要求 |  | 个 | 1
23 | 040303024001 | 混凝土支座垫石 | 1.名称、部位:支座垫石 2.混凝土强度等级:C40混凝土 3.其他:具体做法及施工详见设计图纸和规范要求 |  | m3 | 0.41
24 | 040901002001 | 支座垫石钢筋 | 1.钢筋规格:HRB400 2.钢筋规格:φ10-25 3.部位:支座垫石、桥面铺装 4.其他:具体做法及施工详见设计图纸和规范要求 |  | t | 0.26
1#桥支座合计
1#桥桥面铺装
25 | 040303019001 | 桥面铺装 | 1.混凝土种类:C40细石混凝土 2.厚度:5cm 3.其他:具体做法及施工详见设计图纸和规范要求 |  | m2 | 136.5
26 | 040309010001 | 防水层 | 1.部位:桥面 2.材料品种、规格:1.5mm聚氨酯防水涂料 3.其他:具体做法及施工详见设计图纸和规范要求 |  | m2 | 136.5
本页小计
注：为计取规费等的使用，可在表中增设其中：“定额人工费”。
表—08
分部分项工程和单价措施项目清单与计价表
工程名称：建设工程河涌-桥梁工程 |  |  |  | 标段： |  |  |  | 第 5 页 共 11 页
序号 | 项目编码 | 项目名称 | 项目特征描述 |  | 计量单位 | 工程量 | 金额（元）
[7 empty] | 综合单价 |  | 综合合价 | 其中
暂估价
27 | 040901001002 | 桥面铺装现浇构件钢筋 | 1.材料种类:HPB300 2.钢筋规格:φ10内 3.其他:具体做法及施工详见设计图纸和规范要求 |  | t | 0.61
28 | 040901001003 | 桥面铺装现浇构件钢筋 | 1.材料种类:HRB400 2.钢筋规格:φ10~25 3.其他:具体做法及施工详见设计图纸和规范要求 |  | t | 0.24
1#桥桥面铺装合计
1#桥伸缩缝
29 | 040309007001 | 桥梁伸缩装置 | 1.材料品种:40型整体锚固式梳齿板伸缩缝 2.其他:具体做法及施工详见设计图纸和规范要求 |  | m | 8
1#桥伸缩缝合计
1#桥防震挡块、抗震锚栓
30 | 040901009002 | 预埋铁件 | 1.材料品种、规格:防震挡块 □700×250×16(Q355C)、□384×250×16(Q355C) 2.抗震锚栓：:螺栓垫板 □150×100×10(Q355C)， D=40,L=950(不锈钢) 3.其他:具体做法及施工详见设计图纸和规范要求 |  | t | 0.7388
1#桥防震挡块、抗震锚栓合计
1#桥防雷接地
31 | 040901001004 | 现浇构件钢筋 | 1.材料种类:HPB300 2.钢筋规格:φ10mm以外 3.部位:防雷接地 4.其他:具体做法及施工详见设计图纸和规范要求 |  | t | 0.35
1#桥防雷接地合计
1#桥附属结构合计
本页小计
注：为计取规费等的使用，可在表中增设其中：“定额人工费”。
表—08
分部分项工程和单价措施项目清单与计价表
工程名称：建设工程河涌-桥梁工程 |  |  |  | 标段： |  |  |  | 第 6 页 共 11 页
序号 | 项目编码 | 项目名称 | 项目特征描述 |  | 计量单位 | 工程量 | 金额（元）
[7 empty] | 综合单价 |  | 综合合价 | 其中
暂估价
1#桥工程合计
2#桥工程
2#桥土石方工程
32 | 040101002003 | 挖沟槽土方 | 1.土壤类别:一、二类土 2.挖土深度:综合考虑 3.其他:具体做法及施工详见设计图纸和规范要求清单所需的一切相关工作 |  | m3 | 35.67
33 | 040103002010 | 余方弃置 | 1.废弃料品种:石方 2.运距:综合考虑 3.其他:具体做法及施工详见设计图纸和规范要求 |  | m3 | 35.67
34 | 040103002011 | 余方弃置 | 1.类别:砼碴石 2.弃碴运距:投标人自行考虑 3.其他:具体做法及施工详见设计图纸和规范要求 |  | m3 | 11.3
35 | 040103002012 | 余方弃置 | 1.废弃料品种:泥浆 2.运距:综合考虑 3.其他:具体做法及施工详见设计图纸和规范要求 |  | m3 | 360.32
36 | 040103002013 | 余方弃置 | 1.废弃料品种:围堰拆除袋装黏土 2.运距:综合考虑 3.其他:具体做法及施工详见设计图纸和规范要求 |  | m3 | 93.75
2#桥土石方工程合计
2#桥下部结构
2#桥桩基础
37 | 040301004002 | 泥浆护壁成孔灌注桩 | 1.地层情况:按地质勘察报告 2.空桩长度、桩长:综合考虑 3.桩径:Φ1500mm 4.成孔方法:钻孔 5.混凝土种类、强度等级:C35水下商品混凝土 6.钢护筒:临时 7.其他:具体做法及施工详见设计图纸和规范要求 |  | m | 204
本页小计
注：为计取规费等的使用，可在表中增设其中：“定额人工费”。
表—08
分部分项工程和单价措施项目清单与计价表
工程名称：建设工程河涌-桥梁工程 |  |  |  | 标段： |  |  |  | 第 7 页 共 11 页
序号 | 项目编码 | 项目名称 | 项目特征描述 |  | 计量单位 | 工程量 | 金额（元）
[7 empty] | 综合单价 |  | 综合合价 | 其中
暂估价
38 | 粤040301016002 | 入岩增加费 | 1.地层情况:中风化岩 2.桩径:Φ1500 3.成孔方式:钻孔 4.其他:具体做法及施工详见设计图纸和规范要求 |  | m3 | 31.79
39 | 040301011002 | 截桩头 | 1.桩类型:灌注桩 2.桩头截面、高度:综合考虑，1m 3.混凝土强度等级:C30 4.有无钢筋:有 5.其他:具体做法及施工详见设计图纸和规范要求 |  | m3 | 11.3
40 | 040301012002 | 声测管 | 1.材质:Q235B 2.规格型号:φ54*1.8mm 3.其他:具体做法及施工详见设计图纸和规范要求 |  | m | 634.8
41 | 040901004003 | 钢筋笼 | 1.钢筋种类:HPB300 2.钢筋规格:φ10以内 3.其他:具体做法及施工详见设计图纸和规范要求 |  | t | 3.5
42 | 040901004004 | 钢筋笼 | 1.钢筋种类:HRB400 2.钢筋规格:φ10~25 3.其他:具体做法及施工详见设计图纸和规范要求 |  | t | 34.35
2#桥桩基础合计
2#桥桥台
43 | 040303001002 | 混凝土垫层 | 1.混凝土强度等级:C20商品混凝土 2.其他:具体做法及施工详见设计图纸和规范要求 |  | m3 | 2.58
44 | 040303005002 | 混凝土台身及耳背墙 | 1.部位:桥台 2.混凝土强度等级:C40商品泵送混凝土 3.其他:具体做法及施工详见设计图纸和规范要求 |  | m3 | 69.78
45 | 040901001005 | 下部结构现浇构件钢筋 | 1.材料种类:HRB400 2.钢筋规格:φ10~25 3.其他:具体做法及施工详见设计图纸和规范要求 |  | t | 9.77
本页小计
注：为计取规费等的使用，可在表中增设其中：“定额人工费”。
表—08
分部分项工程和单价措施项目清单与计价表
工程名称：建设工程河涌-桥梁工程 |  |  |  | 标段： |  |  |  | 第 8 页 共 11 页
序号 | 项目编码 | 项目名称 | 项目特征描述 |  | 计量单位 | 工程量 | 金额（元）
[7 empty] | 综合单价 |  | 综合合价 | 其中
暂估价
2#桥桥台合计
2#桥下部结构合计
2#桥上部结构
46 | 040307001002 | 钢箱梁 | 1.材料品种、规格:Q355QC 2.部位:钢箱梁 3.探伤要求:按设计图纸要求 4.防火要求:按设计图纸要求 5.补刷油漆品种、色彩、工艺要求:按设计图纸要求 6.运距:20km 7.焊钉:Φ22*200 8.其他:具体做法及施工详见设计图纸和规范要求 |  | t | 117.95
47 | 040303011002 | 铁砂混凝土填充 | 1.部位:上部预制主梁 2.图集、图纸名称:按设计图纸 3.混凝土强度等级:C40铁砂混凝土 4.其他:具体做法及施工详见设计图纸和规范要求 |  | m3 | 55.52
48 | 040901009003 | 焊钉 | 1.材料品种、规格:焊钉 φ22×200 2.其他:具体做法及施工详见设计图纸和规范要求 |  | t | 0.4838
49 | 040308005004 | 外表面防腐涂装 | 1.部位:钢结构外表面 2.底漆、封闭漆:电弧喷铝、环氧云母氧化铁封闭漆 3.中间漆:环氧云母中间漆 4.面漆:聚氨酯面漆 |  | m2 | 467.6
50 | 040308005005 | 内表面防腐涂装 | 1.部位:钢结构内表面 2.底漆、封闭漆:环氧富锌底漆 3.面漆:环氧厚浆面漆 |  | m2 | 1166.87
2#桥上部结构合计
2#桥附属结构
2#桥支座
本页小计
注：为计取规费等的使用，可在表中增设其中：“定额人工费”。
表—08
分部分项工程和单价措施项目清单与计价表
工程名称：建设工程河涌-桥梁工程 |  |  |  | 标段： |  |  |  | 第 9 页 共 11 页
序号 | 项目编码 | 项目名称 | 项目特征描述 |  | 计量单位 | 工程量 | 金额（元）
[7 empty] | 综合单价 |  | 综合合价 | 其中
暂估价
51 | 040309004004 | KLQZ 3000GD 抗拉球形支座 | 1.材质:抗拉球形支座 2.规格、型号:KLQZ 3000GD 3.形式:板式 4.其他:具体做法及施工详见设计图纸和规范要求 |  | 个 | 1
52 | 040309004005 | KLQZ 3000DX 抗拉球形支座 | 1.材质:抗拉球形支座 2.规格、型号:KLQZ 3000DX 3.形式:板式 4.其他:具体做法及施工详见设计图纸和规范要求 |  | 个 | 2
53 | 040309004006 | KLQZ 3000SX 抗拉球形支座 | 1.材质:抗拉球形支座 2.规格、型号:KLQZ 3000SX 3.形式:板式 4.其他:具体做法及施工详见设计图纸和规范要求 |  | 个 | 1
54 | 040303024002 | 混凝土支座垫石 | 1.名称、部位:支座垫石 2.混凝土强度等级:C40混凝土 3.其他:具体做法及施工详见设计图纸和规范要求 |  | m3 | 0.41
55 | 040901002002 | 支座垫石钢筋 | 1.钢筋规格:HRB400 2.钢筋规格:φ10-25 3.部位:支座垫石、桥面铺装 4.其他:具体做法及施工详见设计图纸和规范要求 |  | t | 0.26
2#桥支座合计
2#桥桥面铺装
56 | 040303019002 | 桥面铺装 | 1.混凝土种类:C40细石混凝土 2.厚度:5cm 3.其他:具体做法及施工详见设计图纸和规范要求 |  | m2 | 136.5
57 | 040309010002 | 防水层 | 1.部位:桥面 2.材料品种、规格:1.5mm聚氨酯防水涂料 3.其他:具体做法及施工详见设计图纸和规范要求 |  | m2 | 136.5
本页小计
注：为计取规费等的使用，可在表中增设其中：“定额人工费”。
表—08
分部分项工程和单价措施项目清单与计价表
工程名称：建设工程河涌-桥梁工程 |  |  |  | 标段： |  |  |  | 第 10 页 共 11 页
序号 | 项目编码 | 项目名称 | 项目特征描述 |  | 计量单位 | 工程量 | 金额（元）
[7 empty] | 综合单价 |  | 综合合价 | 其中
暂估价
58 | 040901001006 | 桥面铺装现浇构件钢筋 | 1.材料种类:HPB300 2.钢筋规格:φ10内 3.其他:具体做法及施工详见设计图纸和规范要求 |  | t | 0.61
59 | 040901001007 | 桥面铺装现浇构件钢筋 | 1.材料种类:HRB400 2.钢筋规格:φ10~25 3.其他:具体做法及施工详见设计图纸和规范要求 |  | t | 0.24
2#桥桥面铺装合计
2#桥伸缩缝
60 | 040309007002 | 桥梁伸缩装置 | 1.材料品种:40型整体锚固式梳齿板伸缩缝 2.其他:具体做法及施工详见设计图纸和规范要求 |  | m | 8
2#桥伸缩缝合计
2#桥防震挡块、抗震锚栓
61 | 040901009004 | 预埋铁件 | 1.材料品种、规格:防震挡块 □700×250×16(Q355C)、□384×250×16(Q355C) 2.抗震锚栓：:螺栓垫板 □150×100×10(Q355C)， D=40,L=950(不锈钢) 3.其他:具体做法及施工详见设计图纸和规范要求 |  | t | 0.7388
2#桥防震挡块、抗震锚栓合计
2#桥防雷接地
62 | 040901001008 | 现浇构件钢筋 | 1.材料种类:HPB300 2.钢筋规格:φ10mm以外 3.部位:防雷接地 4.其他:具体做法及施工详见设计图纸和规范要求 |  | t | 0.36
2#桥防雷接地合计
2#桥附属结构合计
本页小计
注：为计取规费等的使用，可在表中增设其中：“定额人工费”。
表—08
分部分项工程和单价措施项目清单与计价表
工程名称：建设工程河涌-桥梁工程 |  |  |  | 标段： |  |  |  | 第 11 页 共 11 页
序号 | 项目编码 | 项目名称 | 项目特征描述 |  | 计量单位 | 工程量 | 金额（元）
[7 empty] | 综合单价 |  | 综合合价 | 其中
暂估价
2#桥工程合计
分部分项合计
措施项目
63 | 041101002001 | 桥台单排脚手架 | 1.柱高:4.5m以内 2.柱结构外围周长:综合考虑 3.其他:具体做法及施工详见设计图纸和规范要求 |  | m2 | 1611.76
64 | 041103001001 | 临时围堰 | 1.围堰类型:临时围堰 2.围堰顶宽及底宽:顶宽1m,底宽4m 3.围堰高度:1.5m 4.围堰材料:袋装黏土 5.其他:具体做法及施工详见设计图纸和规范要求 |  | m3 | 187.5
65 | 041102001002 | 垫层模板 | 1.构件类型:桥台垫层 2.其他:具体做法及施工详见设计图纸和规范要求 |  | m2 | 6.76
66 | 041102005001 | 台身模板 | 1.构件类型:台身背墙 2.支模高度:4.5m 3.其他:具体做法及施工详见设计图纸和规范要求 |  | m2 | 200.73
67 | 041102005002 | 支座垫石及挡块模板 | 1.构件类型:支座垫石及挡块 2.支模高度:4.5m 3.其他:具体做法及施工详见设计图纸和规范要求 |  | m2 | 13.33
单价措施合计
本页小计
合 计
注：为计取规费等的使用，可在表中增设其中：“定额人工费”。
表—08

## 表-09 综合单价分析表【桥梁工程】
综合单价分析表
工程名称： | [6 empty] | 标段： |  |  |  | 第 页 共 页
项目编码 |  |  |  | 项目名称 |  |  |  |  | 计量单位 |  |  | 工程量
清单综合单价组成明细
定额编号 | 定额项目名称 | 定额 单位 | 数量 | 单价 |  |  |  |  | 合价
|  |  |  | 人工费 | 材料费 | 机具费 |  | 管理费 和利润 | 人工费 | 材料费 |  | 机具费 | 管理费 和利润
人工单价 |  | 小计
元/工日 |  | 未计价材料费
清单项目综合单价
材 料 费 明 细 | 主要材料名称、规格、型号 |  |  |  |  | 单位 |  | 数量 | 单价（元） | 合价（元） |  | 暂估单价 （元） | 暂估合价 （元）
| 其他材料费 | [7 empty] | - |  |  | -
| 材料费小计 | [7 empty] | - |  |  | -
注：1.如不使用省级或行业建设主管部门发布的计价依据，可不填定额编码、名称等； 2.招标文件提供了暂估单价的材料，按暂估的单价填入表内“暂估单价”栏及“暂估合价”栏。
表-09

## 表-11 总价措施项目清单与计价表【桥梁工程】
总价措施项目清单与计价表
工程名称：建设工程河涌-桥梁工程 |  |  |  |  | 标段： |  |  | 第 1 页 共 2 页
序号 | 项目编码 | 项目名称 | 计算基础 | 费率 (%) |  | 金额 (元) | 调整费率 (%) |  | 调整后金额 (元) | 备注
1 | LSSGCSF00008 | 绿色施工安全防护措施费 | 分部分项人工费+分部分项机具费 | 14.5 | [5 empty] | 以分部分项的人工费与施工机具费之和为计算基础；以专业工程类型 区分不同费率计算； 单独场地平整工程费率为4.35%； 道路、管网工程费率为16.50%； 桥涵、隧道、水处理构筑物工程费率为14.50%； 分部分项工程总费用在300 万元以内（含300 万元）的项目按基本费率乘以1.20；
2 | 粤041109009003 | 文明工地增加费 | 分部分项人工费+分部分项机具费 | 0 | [5 empty] | 以分部分项的人工费与施工机具费之和为计算基础；市级文明工地0.60%；省级文明工地1.20%
3 | 041109002003 | 夜间施工增加费 |  | 20 | [5 empty] | 以夜间施工项目人工费的20%计算
4 | 041109005003 | 交通疏解员增加费 |  | 15 | [5 empty] | 按照项目分部分项人工费的15%计算（有方案的按照方案计算），
编制人（造价人员）： |  |  |  |  | 复核人（造价工程师）：
表-11
总价措施项目清单与计价表
工程名称：建设工程河涌-桥梁工程 |  |  |  |  | 标段： |  |  | 第 2 页 共 2 页
序号 | 项目编码 | 项目名称 | 计算基础 | 费率 (%) |  | 金额 (元) | 调整费率 (%) |  | 调整后金额 (元) | 备注
结算时据实结算。
5 | 041108001003 | 地下管线交叉降效费 |  | 0 | [5 empty] | 按实际发生或经批准的施工方案计算
6 | 粤041109008003 | 赶工措施费 | 分部分项人工费+分部分项机具费 | 0 | [5 empty] | 赶工措施费=（1-δ）*分部分项的（人工费+施工机具费）*0.30 （0.8≤δ＜1 式中：δ=合同工期/定额工期）
7 | QTFY00000008 | 其他费用 | [7 empty] | 按实际发生或经批准的施工组织设计方案计算
合 计
编制人（造价人员）： |  |  |  |  | 复核人（造价工程师）：
表-11

## 表-12 其他项目清单与计价汇总表【桥梁工程】
其他项目清单与计价汇总表
工程名称：建设工程河涌-桥梁工程 |  |  | 标段： |  | 第 1 页 共 1 页
序号 | 项目名称 | 金额（元） |  | 结算金额（元） |  | 备注
1 | 暂列金额 | 488008.68 |  |  |  | 明细详见表-12-1
2 | 暂估价 | 125000.00
2.1 | 材料暂估价 | — |  |  |  | 明细详见表-12-2
2.2 | 专业工程暂估价 | 125000.00 |  |  |  | 明细详见表-12-3
3 | 计日工 |  |  |  |  | 明细详见表-12-4
4 | 总承包服务费 |  |  |  |  | 明细详见表-12-5
5 | 预算包干费
6 | 工程优质费
7 | 概算幅度差
8 | 现场签证费用
9 | 索赔费用
10 | 其他费用
11 | 消纳费
合 计 | [5 empty] | —
注：材料（工程设备）暂估单价进入清单项目综合单价，此处不汇总。
表—12

## 表-12-1 暂列金额表【桥梁工程】
暂列金额明细表
工程名称：建设工程河涌-桥梁工程 |  |  | 标段： |  | 第 1 页 共 1 页
序号 | 名称 | 计量单位 |  | 暂定金额（元） |  | 备注
1 | 暂列金额 |  |  | 488008.68
合 计 |  |  |  | 488008.68 |  | —
注：此表由招标人填写，如不能详列，也可只列暂列金额总额，投标人应将上述暂列金额计入投标总价中。
表—12—1

## 表-12-3 专业工程暂估价及结算价表【桥梁工程】
专业工程暂估价及结算价表
工程名称：建设工程河涌-桥梁工程 |  |  |  | 标段： |  | 第 1 页 共 1 页
序号 | 工程名称 | 工程内容 | 暂估金额 （元） |  | 结算金额 (元) |  | 差额 ±(元) | 备注
1 | 临时支墩 |  | 125000
合 计 |  |  | 125000.00 |  |  |  |  | —
注：此表由招标人填写，投标人应将上述专业工程暂估价计入投标总价中。
表—12—3

## 表-13 规费、税金项目清单与计价表【桥梁工程】
规费、税金项目清单与计价表
工程名称：建设工程河涌-桥梁工程 |  |  | 标段： |  | 第 1 页 共 1 页
序号 | 项目名称 | 计算基础 | 计算基数 | 计算费率 (%) |  | 金额(元)
1 | 增值税销项税额 | 分部分项合计+措施合计+其他项目 |  | 9
合 计
编制人（造价人员）： |  |  | 复核人（造价工程师）：
表—13

## 03 工程项目总价表【水利水电工程】
工程项目总价表
合同编号：
工程名称：建设工程河涌-水利水电工程 |  | 第 1 页、共 1 页
序号 | 工程项目名称 |  | 金额(元)
1 | 分类分项工程量清单
1.1 | 土方工程
1.2 | 直立式挡墙工程
1.3 | 现状堤防开挖上下游修复
1.4 | 临时工程
1.5 | 永久工作基点
1.6 | 一杆式装置设备
2 | 措施项目
3 | 其他项目
4 | 零星项目
5 | 工程造价
合计
法定代表人:___________签字
(或委托代理人)

## 03 分类分项工程量清单【水利水电工程】
分类分项工程量清单
合同编号：
工程名称：建设工程河涌-水利水电工程 | [5 empty] | 第 1 页、共 14 页
序号 | 项目编码 | 项目名称 | 计量单位 | 项目特征 | 工程数量 |  | 单价（元） | 合价（元） | 备注
|  | 土方工程 |  |  | 1
| 500104002001 | 河道清疏 | m3 | 1.土壤类别:淤泥 2.挖土深度:综合考虑 3.开挖方式:综合考虑 4.弃置运距:由投标人综合考虑 5.综合考虑:装卸方式、垂直运输、场外运输、场外道路 6.淤泥场外运输、排障、协调 7.其他:具体做法及施工详见设计图纸和规范要求 | 551.66
| 500101002001 | 一般土方开挖（含清表土方） | m3 | 1.土壤类别:综合考虑 2.挖土深度:综合考虑 3.开挖方式:综合考虑 4.综合考虑清表等费用 5.其他:具体做法及施工详见设计图纸和规范要求 | 22580.83
分类分项工程量清单
合同编号：
工程名称：建设工程河涌-水利水电工程 | [5 empty] | 第 2 页、共 14 页
序号 | 项目编码 | 项目名称 | 计量单位 | 项目特征 | 工程数量 |  | 单价（元） | 合价（元） | 备注
| 500101002003 | 余方弃置 | m3 | 1.土壤类别:综合考虑 2.废弃料品种:土方 3.运距:由投标人综合考虑 4.综合考虑:装卸方式、垂直运输、场外运输、场外道路 5.土石方场外运输、排障、协调 6.其他:具体做法及施工详见设计图纸和规范要求 | 15894
| 500103001001 | 回填黏土 | m3 | 1.密实度要求:按设计图纸要求 2.填方材料品种:外购黏土 3.填方粒径要求:按设计规范要求 4.填方来源、运距:综合考虑 5.其他:具体做法及施工详见设计图纸和规范要求 | 19447.47
|  | 直立式挡墙工程 |  |  | 1
分类分项工程量清单
合同编号：
工程名称：建设工程河涌-水利水电工程 | [5 empty] | 第 3 页、共 14 页
序号 | 项目编码 | 项目名称 | 计量单位 | 项目特征 | 工程数量 |  | 单价（元） | 合价（元） | 备注
| 500109001001 | C30混凝土挡土墙 | m3 | 1.部位或类型:挡土墙 2.混凝土强度等级:C30 3.综合考虑混凝土泵送费用 4.其他:具体做法及施工详见设计图纸和规范要求 | 894.11
| 500111001001 | 钢筋加工与安装 一般钢筋 | t | 1.钢筋种类:HRB400（带肋钢筋） 2.规格:φ25以内 3.其他:具体做法及施工详见设计图纸和规范要求 | 73.96
| 500109001002 | C15砼垫层 | m3 | 1.混凝土种类:商品混凝土 2.混凝土强度等级:C15 3.综合考虑混凝土泵送费用 4.其他:具体做法及施工详见设计图纸和规范要求 | 128.68
| 500114001007 | 400mm碎石垫层 | m3 | 1.垫层材料：碎石 2.厚度：400mm 3.其他:具体做法及施工详见设计图纸和规范要求 | 553.88
分类分项工程量清单
合同编号：
工程名称：建设工程河涌-水利水电工程 | [5 empty] | 第 4 页、共 14 页
序号 | 项目编码 | 项目名称 | 计量单位 | 项目特征 | 工程数量 |  | 单价（元） | 合价（元） | 备注
| 500103010001 | 抛石护脚 | m3 | 1.粒径：综合考虑 2.其他:具体做法及施工详见设计图纸和规范要求 | 104.82
| 500110001001 | 普通模板 | m2 | 1.模板材质：钢模 2.其他:具体做法及施工详见设计图纸和规范要求 | 2510.88
| 500107013001 | φ75PVC排水管 | m | 1.材质及规格:φ75PVC排水管 2.连接形式:粘接 3.其他详见招标图纸、招标文件、国家相关规范 | 113.04
| 500105006001 | M7.5水泥砂浆 | m3 | 1.品种、规格及强度等级：M7.5水泥砂浆 2.其他:具体做法及施工详见设计图纸和规范要求 | 2.22
| 500103014001 | 排水管外包土工布 | m2 | 1.规格型号：土工布 2.其他:具体做法及施工详见设计图纸和规范要求 | 27.61
分类分项工程量清单
合同编号：
工程名称：建设工程河涌-水利水电工程 | [5 empty] | 第 5 页、共 14 页
序号 | 项目编码 | 项目名称 | 计量单位 | 项目特征 | 工程数量 |  | 单价（元） | 合价（元） | 备注
| 500103014002 | 20厚聚乙烯闭孔泡沫板 | m2 | 1.规格型号：20厚聚乙烯闭孔泡沫板 2.其他:具体做法及施工详见设计图纸和规范要求 | 15.9
| 500103014003 | 30厚沥青麻丝填缝 | m2 | 1.规格型号：30厚沥青麻丝填缝 2.其他:具体做法及施工详见设计图纸和规范要求 | 9.42
| 500103005001 | 粗砂反滤层 | m3 | 1.反滤层材料：粗砂 2.其他:具体做法及施工详见设计图纸和规范要求 | 59.35
| 500103005002 | 碎石反滤层 | m3 | 1.反滤层材料：碎石 2.其他:具体做法及施工详见设计图纸和规范要求 | 31.3
| 500108003005 | φ600水泥搅拌桩 | m | 1.地层情况:按地质勘察报告 2.桩长:7.5m 3.尺寸:Ф50cm 4.水泥强度等级、掺量:42.5 5.其他详见招标图纸、招标文件、国家相关规范 | 9079
分类分项工程量清单
合同编号：
工程名称：建设工程河涌-水利水电工程 | [5 empty] | 第 6 页、共 14 页
序号 | 项目编码 | 项目名称 | 计量单位 | 项目特征 | 工程数量 |  | 单价（元） | 合价（元） | 备注
| 500108003008 | φ500水泥搅拌桩 | m | 1.地层情况:按地质勘察报告 2.桩长:7.0m 3.尺寸:Ф50cm 4.水泥强度等级、掺量:42.5 5.其他详见招标图纸、招标文件、国家相关规范 | 8550
| 500108003006 | φ600水泥搅拌空桩 | m | 1.地层情况:按地质勘察报告 2.桩长:综合考虑 3.尺寸:Ф60cm 4.其他详见招标图纸、招标文件、国家相关规范 | 3891
| 500108003007 | φ500水泥搅拌空桩 | m | 1.地层情况:按地质勘察报告 2.桩长:综合考虑 3.尺寸:Ф50cm 4.其他详见招标图纸、招标文件、国家相关规范 | 3420
| 500114002001 | 钢管脚手架 4.5以内 | m2 | 1.搭设高度：4.5m内 2.其他详见招标图纸、招标文件、国家相关规范 | 980.03
分类分项工程量清单
合同编号：
工程名称：建设工程河涌-水利水电工程 | [5 empty] | 第 7 页、共 14 页
序号 | 项目编码 | 项目名称 | 计量单位 | 项目特征 | 工程数量 |  | 单价（元） | 合价（元） | 备注
| 500114002002 | 钢管脚手架 12m以内 | m2 | 1.搭设高度：12m内 2.其他详见招标图纸、招标文件、国家相关规范 | 140.58
|  | 现状堤防开挖上下游修复 |  |  | 1
| 500103001003 | 回填粘土 | m3 | 1.密实度要求:按设计图纸要求 2.填方材料品种:外购粘土 3.填方粒径要求:按设计规范要求 4.填方来源、运距:综合考虑 5.其他:具体做法及施工详见设计图纸和规范要求 | 352.32
| 500105003001 | 格宾箱笼护脚 | m3 | 1材质及规格：格宾箱笼护脚 2.综合考虑施工及运输等费用 3.其他详见招标图纸、招标文件、国家相关规范 | 72
分类分项工程量清单
合同编号：
工程名称：建设工程河涌-水利水电工程 | [5 empty] | 第 8 页、共 14 页
序号 | 项目编码 | 项目名称 | 计量单位 | 项目特征 | 工程数量 |  | 单价（元） | 合价（元） | 备注
| 500103002001 | 回填中粗砂(利用方） | m3 | 1.密实度要求:按设计图纸要求 2.填方材料品种:利用围堰的砂 3.填方粒径要求:按设计规范要求 4.填方来源、运距:综合考虑 5.其他:具体做法及施工详见设计图纸和规范要求 | 127.44
| 500103014004 | 土工布 | m2 | 1.材质、规格:土工布 2.其他详见招标图纸、招标文件、国家相关规范 | 372
| 500105003002 | 格宾护垫 | m3 | 1材质及规格：格宾护垫 2.综合考虑施工及运输等费用 3.其他详见招标图纸、招标文件、国家相关规范 | 55.73
分类分项工程量清单
合同编号：
工程名称：建设工程河涌-水利水电工程 | [5 empty] | 第 9 页、共 14 页
序号 | 项目编码 | 项目名称 | 计量单位 | 项目特征 | 工程数量 |  | 单价（元） | 合价（元） | 备注
| 500114001001 | 100厚6%水泥石屑基层 | m2 | 1.水泥含量:6% 2.石料规格:石屑 3.厚度:10cm 4.其他详见招标图纸、招标文件、国家相关规范 | 60.48
| 500114001002 | 100厚C25砼预制块人行道面层 | m2 | 1.块料品种、规格:C25砼预制块 2.厚度：100mm 3.其他详见招标图纸、招标文件、国家相关规范 | 60.48
| 040204004001 | 350X120C25预制砼路侧石 | m | 1.材料品种、规格:C25预制砼路侧石(350X120) 2.其他详见招标图纸、招标文件、国家相关规范 | 96
| 500105008001 | 无砂砼(厚200)、孔洞栽草 | m3 | 1.材料品种、规格:无砂砼(厚200)、孔洞栽草 2.其他详见招标图纸、招标文件、国家相关规范 | 98.2
分类分项工程量清单
合同编号：
工程名称：建设工程河涌-水利水电工程 | [5 empty] | 第 10 页、共 14 页
序号 | 项目编码 | 项目名称 | 计量单位 | 项目特征 | 工程数量 |  | 单价（元） | 合价（元） | 备注
| 500103014005 | 植草护坡 | m2 | 1.草(灌木)籽种类:按设计要求 2.其他详见招标图纸、招标文件、国家相关规范 | 491.02
|  | 临时工程 |  |  | 1
| 500103008001 | 砂包重压围堰 | m3 | 1.材料品种、规格:砂包重压围堰 2.综合考虑施工及运输等费用 3.其他详见招标图纸、招标文件、国家相关规范 | 752.75
| 500103014006 | 围堰防渗土工膜 | m2 | 1.材质、规格:土工布 2.其他详见招标图纸、招标文件、国家相关规范 | 772.31
|  | 永久工作基点 |  |  | 1
| 500109001003 | C30砼基础 | m3 | 1.混凝土种类:商品混凝土 2.混凝土强度等级:C30 3.综合考虑混凝土泵送费用 4.其他:具体做法及施工详见设计图纸和规范要求 | 1
分类分项工程量清单
合同编号：
工程名称：建设工程河涌-水利水电工程 | [5 empty] | 第 11 页、共 14 页
序号 | 项目编码 | 项目名称 | 计量单位 | 项目特征 | 工程数量 |  | 单价（元） | 合价（元） | 备注
| 500109001004 | C30砼挡土墙 | m3 | 1.部位或类型:挡土墙 2.混凝土强度等级:C30 3.综合考虑混凝土泵送费用 4.其他:具体做法及施工详见设计图纸和规范要求 | 0.96
| 500111001003 | 钢筋加工及安装 一般钢筋 | t | 1.钢筋种类:HRB400（带肋钢筋） 2.规格:φ25以内 3.其他:具体做法及施工详见设计图纸和规范要求 | 0.046
| 500110001002 | 普通模板 | m2 | 1.模板材质：钢模 2.其他:具体做法及施工详见设计图纸和规范要求 | 7.76
| 500114001003 | 强制对中底盘 | 个 | 1.材质、规格:强制对中底盘 2.其他详见招标图纸、招标文件、国家相关规范 | 2
| 500114001004 | 水准标心 | 个 | 1.材质、规格:水准标心 2.其他详见招标图纸、招标文件、国家相关规范 | 2
分类分项工程量清单
合同编号：
工程名称：建设工程河涌-水利水电工程 | [5 empty] | 第 12 页、共 14 页
序号 | 项目编码 | 项目名称 | 计量单位 | 项目特征 | 工程数量 |  | 单价（元） | 合价（元） | 备注
| 500114001005 | 水尺 | 个 | 1.材质、规格:水尺 2.其他详见招标图纸、招标文件、国家相关规范 | 2
| 500114001006 | 永久沉降和位移监测点 | 个 | 1.材质、规格:永久沉降和位移监测点 2.其他详见招标图纸、招标文件、国家相关规范 | 14
|  | 一杆式装置设备 |  |  | 1
分类分项工程量清单
合同编号：
工程名称：建设工程河涌-水利水电工程 | [5 empty] | 第 13 页、共 14 页
序号 | 项目编码 | 项目名称 | 计量单位 | 项目特征 | 工程数量 |  | 单价（元） | 合价（元） | 备注
| 500201025001 | 一杆式雨水情视频监测站 | 套 | 1.包含设备：遥测终端机、声波式雨量计、声波式水位计、球机视频摄像头、太阳能板、蓄电池、充电控制器等 2.配套：包含相关电源接入、信号线接入、软件平台接入、配套线管电线等，安装杆及支架、水位计管、砂石等材料（镀锌材质，做防锈烤漆处理 3.数据：智能感知数据接入“广东水利云”和升级开发建设的水利工程运行管理平台 4.其他：包含杆基础、钢筋、模板、土方开挖弃运回填等 5.具体参数详见图纸 6.其他:具体做法及 | 1
分类分项工程量清单
合同编号：
工程名称：建设工程河涌-水利水电工程 | [5 empty] | 第 14 页、共 14 页
序号 | 项目编码 | 项目名称 | 计量单位 | 项目特征 | 工程数量 |  | 单价（元） | 合价（元） | 备注
施工详见设计图纸和规范要求

## 09 工程单价汇总表【水利水电工程】
工程单价汇总表
合同编号：
工程名称： | [9 empty] | 第 页、共 页
序号 | 编码 | 名称 | 单位 | 单价（元） | 其中
[5 empty] | 人工费 | 材料费 | 机械费 | 其他费用 | 其他直接费 |  | 间接费 | 利润 | 税金

## 04 措施项目清单【水利水电工程】
措施项目清单
合同编号：
工程名称：建设工程河涌-水利水电工程 |  | 第 1 页、共 1 页
序号 | 项目名称 |  | 金额(元)
一 | 通用项目
1 | 安全生产措施费
二 | 可计量措施

## 05 其他项目清单【水利水电工程】
其他项目清单
合同编号：
工程名称：建设工程河涌-水利水电工程 |  |  | 第 1 页、共 1 页
序号 | 项目名称 | 金额（元） |  | 备注
1 | 暂列金额 | 612529.19