## 表-08 分部分项工程和单价措施项目清单与计价表(含措施标题)
序号 | 项目编码 | 项目名称 | 项目特征描述 | 计量单位 | 工程量 | 金额（元）
[6 empty] | 综合单价 | 综合合价 | 其中
暂估价
|  | 门窗工程 |  |  |  |  | 108922.5
1 | 010802003001 | 钢质防火门 | 1.名称:单扇甲级防火门 2.门框、扇材质:深灰色铝合金型材，壁厚≥2.2mm 3.闭门器 4.其他详见招标图纸、招标文件、国家相关规范 5.完成本项清单所需的一切相关工作 | m2 | 4.2 | 519.05 | 2180.01
2 | 010802003002 | 钢质防火门 | 1.名称:双扇甲级防火门 2.门框、扇材质:深灰色铝合金型材，壁厚≥2.2mm 3.闭门器、顺序器 4.其他详见招标图纸、招标文件、国家相关规范 5.完成本项清单所需的一切相关工作 | m2 | 14.55 | 589.78 | 8581.3
3 | 010802003003 | 钢质防火门 | 1.名称:单扇乙级防火门 2.门框、扇材质:深灰色铝合金型材，壁厚≥2.2mm 3.闭门器 4.其他详见招标图纸、招标文件、国家相关规范 5.完成本项清单所需的一切相关工作 | m2 | 16.9 | 506.71 | 8563.4
4 | 010802003004 | 钢质防火门 | 1.名称:双扇乙级防火门 2.门框、扇材质:深灰色铝合金型材，壁厚≥2.2mm 3.闭门器、顺序器 4.其他详见招标图纸、招标文件、国家相关规范 5.完成本项清单所需的一切相关工作 | m2 | 47.64 | 599.15 | 28543.51
5 | 010801001001 | 木质门 | 1.名称:单扇木饰面门（M3） 2.饰面材质:详图纸 3.不锈钢拉手、电子智能门锁 4.不锈钢合页、暗藏式隔音条、闭门器等 5.其他详见招标图纸、招标文件、国家相关规范 6.完成本项清单所需的一切相关工作 | m2 | 25.62 | 699.33 | 17916.83
6 | 010801001002 | 木质门 | 1.名称:双扇木饰面门（M1） 2.饰面材质:详图纸 3.不锈钢拉手、电子智能门锁 4.不锈钢合页、暗藏式隔音条、闭门器等 5.其他详见招标图纸、招标文件、国家相关规范 6.完成本项清单所需的一切相关工作 | m2 | 27 | 679.1 | 18335.7
7 | 010802001001 | 金属(塑钢)门 | 1.名称:不锈钢全玻璃门（走道） 2.玻璃品种、厚度:12mm厚钢化玻璃 3.饰面材质:详图纸 4.不锈钢拉手、电子智能门锁 5.不锈钢合页、暗藏式隔音条、闭门器等 6.其他详见招标图纸、招标文件、国家相关规范 7.完成本项清单所需的一切相关工作 | m2 | 12.84 | 1200.15 | 15409.93
8 | 010807001001 | 金属(塑钢、断桥)窗 | 1.名称:平开窗 2.窗代号及洞口尺寸:70系列铝合金平开窗 3.框、扇材质:灰色铝合金窗框 4.玻璃品种、厚度:6厚白色透明玻璃 5.含手动开启装置不锈钢曲臂式 6.其他详见招标图纸、招标文件、国家相关规范 7.完成本项清单所需的一切相关工作 | m2 | 11.84 | 551.25 | 6526.8
9 | 010807001002 | 金属(塑钢、断桥)窗 | 1.窗代号及洞口尺寸:70系列铝合金固定窗 2.框、扇材质:灰色铝合金窗框 3.玻璃品种、厚度:8厚透明钢化玻璃 4.其他详见招标图纸、招标文件、国家相关规范 5.完成本项清单所需的一切相关工作 | m2 | 5.4 | 530.56 | 2865.02
|  | 拆除工程 |  |  |  |  | 120906.08
10 | 011601001001 | 砖砌体拆除 | 1.砌体名称:砌体墙拆除 2.砌体表面的附着物种类:综合考虑 3.其他详见招标图纸、招标文件、国家相关规范 4.完成本项清单所需的一切相关工作 | m3 | 10.63 | 111.59 | 1186.2
11 | 011601001002 | 砖砌体拆除 | 1.砌体名称:开门洞200厚墙 2.砌体表面的附着物种类:综合考虑 3.其他详见招标图纸、招标文件、国家相关规范 4.完成本项清单所需的一切相关工作 | m3 | 5.59 | 373.94 | 2090.32
12 | 040204007001 | 花池拆除 | 1.材料品种、规格:详见图纸大样 2.树池尺寸:详见图纸大样 3.运距:15km 4.其他详见招标图纸、招标文件、国家相关规范 5.完成本项清单所需的一切相关工作 | 个 | 1 | 373.01 | 373.01
13 | 011609001001 | 金属栏杆拆除（以料代工） | 1.栏杆(板）的高度:详见图纸大样 2.栏杆、栏板种类:金属栏杆 3.其他详见招标图纸、招标文件、国家相关规范 4.完成本项清单所需的一切相关工作 | m | 11.29
14 | 011610002001 | 金属门窗拆除（以料代工） | 1.名称:拆除金属门窗 2.门窗洞口尺寸:详图纸 3.其他详见招标图纸、招标文件、国家相关规范 4.完成本项清单所需的一切相关工作 | m2 | 27.27
15 | 011610001001 | 木门窗拆除 | 1.名称:拆除木质门窗 2.门窗洞口尺寸:详图纸 3.其他详见招标图纸、招标文件、国家相关规范 4.完成本项清单所需的一切相关工作 | m2 | 52.09 | 16.79 | 874.59
16 | 011605001001 | 平面块料拆除 | 1.拆除的基层类型:水泥砂浆结合层 2.饰面材料种类:瓷砖 3.其他详见招标图纸、招标文件、国家相关规范 4.完成本项清单所需的一切相关工作 | m2 | 1182.76 | 19.99 | 23643.37
17 | 011604002001 | 立面抹灰层拆除 | 1.拆除部位:内墙 2.其他详见招标图纸、招标文件、国家相关规范 3.完成本项清单所需的一切相关工作 | m2 | 1493.34 | 10.45 | 15605.4
18 | 011605002001 | 立面块料拆除 | 1.拆除部位:内墙 2.其他详见招标图纸、招标文件、国家相关规范 3.完成本项清单所需的一切相关工作 | m2 | 75.04 | 33.96 | 2548.36
19 | 011605002002 | 立面块料拆除 | 1.拆除部位:内墙踢脚 2.其他详见招标图纸、招标文件、国家相关规范 3.完成本项清单所需的一切相关工作 | m2 | 24.22 | 33.96 | 822.51
20 | 011606002001 | 墙柱面龙骨及饰面拆除 | 1.铲除部位名称:内墙面 2.龙骨及饰面种类:铝板（含龙骨） 3.其他详见招标图纸、招标文件、国家相关规范 4.完成本项清单所需的一切相关工作 | m2 | 170.16 | 14.67 | 2496.25
21 | 011606002002 | 墙柱面龙骨及饰面拆除 | 1.铲除部位名称:内墙面 2.龙骨及饰面种类:木饰面板（含龙骨） 3.其他详见招标图纸、招标文件、国家相关规范 4.完成本项清单所需的一切相关工作 | m2 | 49.33 | 14.67 | 723.67
22 | 011608002001 | 铲除涂料天花 | 1.铲除部位名称:天花 2.面层:涂料 3.其他详见招标图纸、招标文件、国家相关规范 4.完成本项清单所需的一切相关工作 | m2 | 1021.3 | 5.72 | 5841.84
23 | 011606003001 | 天棚面龙骨及饰面拆除 | 1.拆除部位:天花 2.龙骨及饰面种类:综合考虑 3.其他详见招标图纸、招标文件、国家相关规范 4.完成本项清单所需的一切相关工作 | m2 | 420.52 | 9.6 | 4036.99
24 | 011607001001 | 屋面拆除 | 1.拆除刚性层:屋面楼面面层(8厚釉面砖)，含找平层 2.厚度:综合考虑 3.其他详见招标图纸、招标文件、国家相关规范 4.完成本项清单所需的一切相关工作 | m2 | 407.54 | 22.67 | 9238.93
25 | 011607002001 | 屋面拆除 | 1.防水层种类:防水卷材 2.其他详见招标图纸、招标文件、国家相关规范 3.完成本项清单所需的一切相关工作 | m2 | 478.14 | 13.54 | 6474.02
26 | 011607001002 | 刚性层拆除 | 1.拆除刚性层:细石混凝土找坡层及水泥砂浆保护层 2.厚度:综合考虑 3.其他详见招标图纸、招标文件、国家相关规范 4.完成本项清单所需的一切相关工作 | m2 | 407.54 | 44.76 | 18241.49
27 | 011607001003 | 刚性层拆除 | 1.构件名称:刚性层拆除 2.构件表面的附着物种类:综合考虑 3.其他详见招标图纸、招标文件、国家相关规范 4.完成本项清单所需的一切相关工作 | m2 | 0.62 | 13.54 | 8.39
28 | 011602001001 | 混凝土构件拆除 | 1.构件名称:空调板拆除 2.构件表面的附着物种类:综合考虑 3.其他详见招标图纸、招标文件、国家相关规范 4.完成本项清单所需的一切相关工作 | m3 | 0.32 | 1511.25 | 483.6
29 | 011602001002 | 混凝土构件拆除 | 1.构件名称:散水拆除 2.构件表面的附着物种类:综合考虑 3.其他详见招标图纸、招标文件、国家相关规范 4.完成本项清单所需的一切相关工作 | m3 | 1.59 | 418.69 | 665.72
30 | 011602001003 | 混凝土构件拆除 | 1.构件名称:钢筋混凝土楼板拆除 2.构件表面的附着物种类:综合考虑 3.其他详见招标图纸、招标文件、国家相关规范 4.完成本项清单所需的一切相关工作 | m3 | 0.96 | 562.28 | 539.79
31 | 010103002001 | 余方弃置 | 1.废弃料品种:拆除废料 2.运距:15km 3.其他详见招标图纸、招标文件、国家相关规范 4.完成本项清单所需的一切相关工作 | m3 | 182.58 | 136.99 | 25011.63
|  | 加固工程 |  |  |  |  | 460814.68
32 | 粤R1-4-2 | 补强加固工程 混凝土植筋 Φ8 | 1.植筋材质:混凝土植筋 Φ8 2.植入深度:25D 3.其他详见招标图纸、招标文件、国家相关规范 4.完成本项清单所需的一切相关工作 | 根 | 2812 | 11.4 | 32056.8
33 | 粤R1-4-26 | 板 碳纤维布 | 1.类型:板底纤维布-300g/㎡，C100@400，单层 2.其他详见招标图纸、招标文件、国家相关规范 3.完成本项清单所需的一切相关工作 | m2 | 222.1 | 764.09 | 169704.39
34 | 011301001001 | 天棚抹灰 | 1.基层类型:梁底、梁侧和板底粘碳纤维布加固后在碳纤维布外侧挂钢网批25厚水泥砂浆保护层 2.抹灰厚度、材料种类:25厚1:2.5水泥砂浆 3.其他详见招标图纸、招标文件、国家相关规范 4.完成本项清单所需的一切相关工作 | m2 | 222.1 | 37.9 | 8417.59
35 | 010607005001 | 砌块墙钢丝网加固 | 1.材料品种、规格:钢网采用Φ7.5，@20x20 2.其他详见招标图纸、招标文件、国家相关规范 3.完成本项清单所需的一切相关工作 | m2 | 222.1 | 20.43 | 4537.5
36 | 粤R1-4-19 | 板粘贴钢板 单层钢材厚4mm | 1.类型:板顶贴钢板100x4@400 2.其他详见招标图纸、招标文件、国家相关规范 3.完成本项清单所需的一切相关工作 | m2 | 63.61 | 859.11 | 54647.99
37 | 粤R1-4-40 | 其他加固工程 外包混凝土 梁 | 1.加固方式:外包混凝土 梁 2.混凝土等级:C40 3.其他详见招标图纸、招标文件、国家相关规范 4.完成本项清单所需的一切相关工作 | m3 | 41.71 | 3525.8 | 147061.12
38 | 010515001001 | 现浇构件钢筋 | 1.钢筋种类、规格:现浇构件带肋钢筋 φ25以内 2.其他详见招标图纸、招标文件、国家相关规范 3.完成本项清单所需的一切相关工作 | t | 8.046 | 4650.92 | 37421.3
39 | 010515001002 | 现浇构件钢筋 | 1.钢筋种类、规格:现浇构件箍筋 圆钢 φ10以内 2.其他详见招标图纸、招标文件、国家相关规范 3.完成本项清单所需的一切相关工作 | t | 1.155 | 6032.89 | 6967.99
|  | 砌筑工程 |  |  |  |  | 68250.09
40 | 010401012001 | 零星砌砖 | 1.零星砌砖名称、部位:台阶 2.砖品种、规格、强度等级:Mu10砖(非粘土砖) 3.砂浆强度等级、配合比:M7.5水泥砂浆 4.其他:未尽事项详见招标图纸、招标文件、国家相关规范 5.完成本项清单所需的一切相关工作 | m3 | 5.51 | 786.27 | 4332.35
41 | 010401012002 | 零星砌砖 | 1.零星砌砖名称、部位:坡道侧边封堵 2.砖品种、规格、强度等级:灰砂砖 3.砂浆强度等级、配合比:M7.5水泥砂浆 4.其他:未尽事项详见招标图纸、招标文件、国家相关规范 5.完成本项清单所需的一切相关工作 | m3 | 0.92 | 786.27 | 723.37
42 | 010402001001 | 砌块墙 | 1.砌块品种、规格、强度等级:蒸压加气砼砌块 2.墙体类型:外墙 3.墙厚:200mm 4.砂浆强度等级:M7.5水泥砂浆 5.其他:未尽事项详见招标图纸、招标文件、国家相关规范 6.完成本项清单所需的一切相关工作 | m3 | 49.21 | 550.23 | 27076.82
43 | 010402001002 | 砌块墙 | 1.砌块品种、规格、强度等级:蒸压加气砼砌块 2.墙体类型:内墙 3.墙厚:200mm 4.砂浆强度等级:M7.5水泥砂浆 5.其他:未尽事项详见招标图纸、招标文件、国家相关规范 6.完成本项清单所需的一切相关工作 | m3 | 63.9 | 536.72 | 34296.41
44 | 010402001003 | 砌块墙 | 1.砌块品种、规格、强度等级:蒸压加气砼砌块 2.墙体类型:内墙 3.墙厚:100mm 4.砂浆强度等级:M7.5水泥砂浆 5.其他:未尽事项详见招标图纸、招标文件、国家相关规范 6.完成本项清单所需的一切相关工作 | m3 | 3.24 | 562.08 | 1821.14
|  | 混凝土及钢筋混凝土工程 |  |  |  |  | 37373.68
45 | 010501006001 | 设备基础 | 1.混凝土种类:C20混凝土基础 2.其他详见招标图纸、招标文件、国家相关规范 3.完成本项清单所需的一切相关工作 | m3 | 0.65 | 571.85 | 371.7
46 | 010503005001 | 过梁 | 1.构件的类型:过梁 2.混凝土种类:C25 3.其他详见招标图纸、招标文件、国家相关规范 4.完成本项清单所需的一切相关工作 | m3 | 2.22 | 709.53 | 1575.16
47 | 010515001003 | 现浇构件钢筋 | 1.钢筋种类、规格:圆钢 φ10内 2.其他详见招标图纸、招标文件、国家相关规范 3.完成本项清单所需的一切相关工作 | t | 0.284 | 5118.77 | 1453.73
48 | 010503002001 | 矩形梁 | 1.混凝土种类:预拌 2.混凝土强度等级:C40 3.其他详见招标图纸、招标文件、国家相关规范 4.完成本项清单所需的一切相关工作 | m3 | 14.26 | 656.74 | 9365.11
49 | 010502001001 | 矩形柱 | 1.混凝土种类:预拌 2.混凝土强度等级:C40 3.其他详见招标图纸、招标文件、国家相关规范 4.完成本项清单所需的一切相关工作 | m3 | 0.9 | 769.65 | 692.69
50 | 010505002001 | 无梁板 | 1.混凝土种类:预拌 2.混凝土强度等级:C40 3.其他详见招标图纸、招标文件、国家相关规范 4.完成本项清单所需的一切相关工作 | m3 | 1.97 | 656.51 | 1293.32
51 | 010504001001 | 直形墙 | 1.混凝土种类:预拌 2.混凝土强度等级:C40 3.其他详见招标图纸、招标文件、国家相关规范 4.完成本项清单所需的一切相关工作 | m3 | 1.67 | 682.62 | 1139.98
52 | 010515001004 | 现浇构件钢筋 | 1.钢筋种类、规格:现浇构件带肋钢筋 φ25以内 2.其他详见招标图纸、招标文件、国家相关规范 3.完成本项清单所需的一切相关工作 | t | 2.882 | 4650.92 | 13403.95
53 | 010515001005 | 现浇构件钢筋 | 1.钢筋种类、规格:现浇构件箍筋 圆钢 φ10以内 2.其他详见招标图纸、招标文件、国家相关规范 3.完成本项清单所需的一切相关工作 | t | 1.339 | 6032.89 | 8078.04
|  | 屋面及防水工程 |  |  |  |  | 161978.79
54 | 010902003001 | 屋面刚性层 | 1.部位:屋2 2.面层材料、规格:8厚釉面砖600X600 3.粘结层厚度:3厚1:2.5聚合物水泥砂浆粘结层 4.找平层厚度:15厚1:2水泥砂浆压实抹平 5.刚性层厚度:40mm厚C20细石混凝土内配单层双向%%C4@150钢筋,设不大于6mx6m分隔缝,缝宽20mm,缝内嵌建筑密封胶(面积≤10㎡的小露台不做配筋) 6.其他详见招标图纸、招标文件、国家相关规范 7.完成本项清单所需的一切相关工作 | m2 | 382.66 | 175.48 | 67149.18
55 | 010902001001 | 屋面卷材防水 | 1.部位:屋2 2.卷材品种、规格、厚度:2.0mm自粘橡胶改性沥青防水卷材,完成面上返不小于250mm 3.卷材品种、规格、厚度:1.5mm非沥青基强力交叉膜自粘高分子防水卷材 4.其他详见招标图纸、招标文件、国家相关规范 5.完成本项清单所需的一切相关工作 | m2 | 418.4 | 97.26 | 40693.58
56 | 010902002001 | 屋面涂膜防水 | 1.部位:屋2 2.防水膜品种:非固化橡胶防水涂料,完成面上返450mm 3.涂膜厚度、遍数:2mm厚 4.其他详见招标图纸、招标文件、国家相关规范 5.完成本项清单所需的一切相关工作 | m2 | 447 | 44.24 | 19775.28
57 | 010904002001 | 楼(地)面涂膜防水 | 1.部位:楼5 2.防水膜品种:1.5厚聚合物水泥基防水涂料,遇墙上翻至完成面300高 3.3厚1:2.5水砂浆找平 4.其他详见招标图纸、招标文件、国家相关规范 5.完成本项清单所需的一切相关工作 | m2 | 78.48 | 45.37 | 3560.64
58 | 010904002002 | 楼(地)面涂膜防水 | 1.部位:厨房 2.防水膜品种:聚合物防水涂料 3.涂膜厚度、遍数:2mm厚 4.其他详见招标图纸、招标文件、国家相关规范 5.完成本项清单所需的一切相关工作 | m2 | 44.32 | 66.53 | 2948.61
59 | 010903002001 | 墙面涂膜防水 | 1.部位:内3 2.防水膜品种:1.2厚聚合物防水涂料(Ⅱ型),分三次交叉刮抹,防水涂料用量不小于1.5kg/㎡ 3.其他详见招标图纸、招标文件、国家相关规范 4.完成本项清单所需的一切相关工作 | m2 | 1.08 | 30.9 | 33.37
60 | 010903002002 | 墙面涂膜防水 | 1.部位:外墙1 2.防水膜品种:1.2mm厚聚合物水泥防水涂料(Ⅱ型) 3.12mm厚聚合物抗裂合成纤维水泥砂浆找平,分缝(不宜大于6mx6m),缝宽5mm,内嵌密封膏;砂浆强度≥7.5,与墙面粘接强度≥0.6MP 4.其他详见招标图纸、招标文件、国家相关规范 5.完成本项清单所需的一切相关工作 | m2 | 249.08 | 78.75 | 19615.05
61 | 010903002003 | 墙面涂膜防水 | 1.部位:墙面 2.防水膜品种:聚氨酯防水涂料 3.涂膜厚度、遍数:2mm厚 4.其他详见招标图纸、招标文件、国家相关规范 5.完成本项清单所需的一切相关工作 | m2 | 71.67 | 61.13 | 4381.19
62 | 011301001002 | 天棚涂膜防水 | 1.部位:棚5 2.防水膜品种:沥青防水涂料2厚 3.涂膜厚度、遍数:2mm厚 4.其他详见招标图纸、招标文件、国家相关规范 5.完成本项清单所需的一切相关工作 | m2 | 86.39 | 44.24 | 3821.89
|  | 保温、隔热、防腐工程 |  |  |  |  | 21317.99
63 | 011001001001 | 保温隔热屋面 | 1.部位:屋2 2.无纺布隔离层一道,200g/㎡ 3.保温隔热材料品种、规格、厚度:挤塑聚苯乙烯板50厚 4.其他详见招标图纸、招标文件、国家相关规范 5.完成本项清单所需的一切相关工作 | m2 | 382.66 | 55.71 | 21317.99
|  | 楼地面装饰工程 |  |  |  |  | 198771.93
64 | 011101005001 | 自流坪楼地面 | 1.名称:楼4 2.面漆材料种类、厚度:防静电地坪漆(A级)（不小于10mm*0.05mm的自粘铜箔带，纵横间距不大于1.5m） 3.找平层砂浆配合比、厚度:20厚M20水泥砂浆找平层 4.其他详见招标图纸、招标文件、国家相关规范 5.完成本项清单所需的一切相关工作 | m2 | 51.39 | 91.78 | 4716.57
65 | 010404001001 | 垫层 | 1.名称:楼4 2.垫层材料种类、配合比、厚度:1:3:3陶粒混凝土回填,厚度600高 3.其他详见招标图纸、招标文件、国家相关规范 4.完成本项清单所需的一切相关工作 | m3 | 30.83 | 574.21 | 17702.89
66 | 011101001001 | 水泥砂浆楼地面 | 1.名称:楼5 2.面层厚度、砂浆配合比:20厚M20水泥砂浆找平坡向地漏 3.其他详见招标图纸、招标文件、国家相关规范 4.完成本项清单所需的一切相关工作 | m2 | 86.1 | 31.52 | 2713.87
67 | 011102003001 | 块料楼地面 | 1.名称:G01 2.面层材料品种、规格、颜色:800*800*10灰色瓷砖 3.结合层厚度、砂浆配合比:10厚M20水泥浆结合层 4.保护层层厚度、砂浆配合比:20厚1:3干硬水泥砂浆结合层,表面撒水泥粉 5.其他详见招标图纸、招标文件、国家相关规范 6.完成本项清单所需的一切相关工作 | m2 | 639 | 146.34 | 93511.26
68 | 011104004001 | 防静电地板 | 1.名称:G02 2.面层材料品种、规格、颜色:600X600防静电架空地板（陶瓷面层） 3.可调节支架系统 4.防尘漆 5.其他详见招标图纸、招标文件、国家相关规范 6.完成本项清单所需的一切相关工作 | m2 | 171.52 | 328.15 | 56284.29
69 | 011102003002 | 块料楼地面 | 1.名称:G03（厨房） 2.面层材料品种、规格、颜色:300*300*10防滑瓷砖 2.结合层厚度、砂浆配合比:15厚（最薄处）1：3干硬性水泥砂浆粘结层 3.60厚C15细石混凝土保护层 4.其他详见招标图纸、招标文件、国家相关规范 5.完成本项清单所需的一切相关工作 | m2 | 37.23 | 159.53 | 5939.3
70 | 011102003003 | 块料楼地面 | 1.名称:G01（饭堂） 2.面层材料品种、规格、颜色:800×800X10防滑砖 3.10厚纯水泥浆结合层 4.结合层厚度、砂浆配合比:20厚1:3水泥砂浆找平层面撒水泥粉 5.其他详见招标图纸、招标文件、国家相关规范 6.完成本项清单所需的一切相关工作 | m2 | 99.53 | 130.88 | 13026.49
71 | 011102003004 | 块料台阶面 | 1.名称:室内、室外台阶 2.面层材料品种、规格、颜色:面铺10厚防滑砖300X600 3.结合层厚度、砂浆配合比:M15水泥砂浆 4.其他详见招标图纸、招标文件、国家相关规范 5.完成本项清单所需的一切相关工作 | m2 | 10.56 | 189.53 | 2001.44
72 | 011108001001 | 石材零星项目 | 1.名称:门槛石 2.面层材料品种、规格、颜色:ST-01 灰色大理石20厚 3.10厚纯水泥浆结合层 4.结合层厚度、砂浆配合比:20厚DS M15预拌砂结合层 5.其他详见招标图纸、招标文件、国家相关规范 6.完成本项清单所需的一切相关工作 | m2 | 7.86 | 365.88 | 2875.82
|  | 墙、柱面装饰与隔断、幕墙工程 |  |  |  |  | 1172749.85
|  | 墙、柱面装饰 |  |  |  |  | 147556.11
73 | 011204003001 | 块料墙面 | 1.名称:内3 2.面层材料品种、规格、颜色:300x300x5厚白色面砖,白水泥擦缝 3.2-3厚专用建筑陶瓷黏结剂 4.8厚聚合物水泥砂浆,由顶板底做至地面,在地面与墙面交接处预留10mm×10mm凹槽,嵌填防水密封材料 5.12厚1:3水泥砂浆找平层(先做专用界面剂一道) 6.其他详见招标图纸、招标文件、国家相关规范 7.完成本项清单所需的一切相关工作 | m2 | 1.08 | 150.99 | 163.07
74 | 011207001001 | 墙面装饰板 | 1.名称:内6 2.龙骨材料种类、规格、中距:标准轻钢龙骨,龙骨中间填50厚岩棉或玻璃棉毡(隔声量:43db) 3.基层材料种类、规格:12厚防水石膏板,用自攻螺丝固定 4.其他详见招标图纸、招标文件、国家相关规范 5.完成本项清单所需的一切相关工作 | m2 | 123.22 | 93.29 | 11495.19
75 | 011207001002 | 墙面装饰板 | 1.名称:N03 2.12厚吸音板墙面,专用配胶粘剂固定 3.基层:饰面基层用9mm厚硅酸钙板打底,用螺钉固定于龙骨; 4.填充:50厚岩棉板(密度为48kg/m3)建筑胶粘贴于轻钢龙骨档内 5.龙骨材料种类、规格、中距:50X50X0.7轻钢龙骨用M12膨胀螺栓与墙面固定 6.其他详见招标图纸、招标文件、国家相关规范 7.完成本项清单所需的一切相关工作 | m2 | 15.14 | 144.52 | 2188.03
76 | 011207001003 | 墙面装饰板 | 1.名称:N10 2.面层:钉铺织物面层(含9厚夹板衬底,具体按设计) 3.龙骨材料种类、规格、中距:中距300竖向轻钢龙骨与金属卡固定;中距300~400金属卡与墙面固定, 4.填充:满铺吸音棉 5.基层:饰面基层用9mm厚硅酸钙板打底 6.其他详见招标图纸、招标文件、国家相关规范 7.完成本项清单所需的一切相关工作 | m2 | 64.71 | 218.16 | 14117.13
77 | 011204003002 | 块料墙面 | 1.名称:N04 2.面层材料品种、规格、颜色:20厚大理石(厚度详精装修图纸),不锈钢干挂件使用固定于L50×5热镀锌角钢。 3.L50×5热镀锌角钢(间距由石材分割决定),8#热镀锌槽钢 4.150×150×8mm@800热镀锌钢板用M10膨胀螺栓与墙面固定 5.其他详见招标图纸、招标文件、国家相关规范 6.完成本项清单所需的一切相关工作 | m2 | 89.74 | 556.31 | 49923.26
78 | 011204003003 | 块料墙面 | 1.名称:N09 2.面层材料品种、规格、颜色:400X800X10米黄色瓷砖 3.5厚瓷砖专用粘贴剂(或按厂家产品技术要求) 4.其他详见招标图纸、招标文件、国家相关规范 5.完成本项清单所需的一切相关工作 | m2 | 1.08 | 146.11 | 157.8
79 | 011204003004 | 块料墙面 | 1.名称:N09 2.面层材料品种、规格、颜色:300*600*10白色瓷砖 3.5厚瓷砖专用粘贴剂(或按厂家产品技术要求) 4.其他详见招标图纸、招标文件、国家相关规范 5.完成本项清单所需的一切相关工作 | m2 | 206.47 | 138.36 | 28567.19
80 | 011204003005 | 块料墙面 | 1.名称:N05 2.面层材料品种、规格、颜色:800X800X10米黄色瓷砖 3.热镀锌干挂件使用Φ8热镀锌螺栓固定于热镀锌角钢 4.龙骨材料种类、规格、中距:L50×5热镀锌角钢(间距由石材分割决定),5#热镀锌槽钢@700 5.150×150×8mm热镀锌钢板用M10膨胀螺栓与墙面固定 | m2 | 40.59 | 250.9 | 10184.03
81 | 011204003006 | 块料墙面 | 1.名称:N09 2.面层材料品种、规格、颜色:600X1200X10木纹瓷砖 3.5厚瓷砖专用粘贴剂(或按厂家产品技术要求) 4.其他详见招标图纸、招标文件、国家相关规范 5.完成本项清单所需的一切相关工作 | m2 | 4.85 | 205.23 | 995.37
82 | 011207001004 | 墙面装饰板 | 1.名称:AL-04白色铝合金长城板 2.龙骨材料种类、规格、中距:50*50*5镀锌角钢@700 3.其他详见招标图纸、招标文件、国家相关规范 4.完成本项清单所需的一切相关工作 | m2 | 41.7 | 317.58 | 13243.09
83 | 011208001001 | 柱(梁)面装饰 | 1.名称:AL-05白色铝板 2.压条材料种类、规格:金属条形扣板长度方向的一个延伸边用抽芯柳钉或自攻螺钉固定于龙骨上,下一个扣板的扣接延伸边卡入前一扣板的延伸边凹口内,再用螺钉固定该扣板的另一延伸边,按此顺序逐条安装。 3.铝方型材龙骨,布置方向与条形扣板的 长度方向相垂直,间距600,用螺栓与角钢连接,角钢用膨胀螺栓固定于墙体上 4.其他详见招标图纸、招标文件、国家相关规范 5.完成本项清单所需的一切相关工作 | m2 | 16.08 | 126.61 | 2035.89
84 | 011204003007 | 发光灯片 | 1.名称:N06 2.面层材料品种、规格、颜色:OS-01发光灯片,热镀锌干挂件使用Φ8热镀锌螺栓固定于热镀锌角钢 3.L50×5热镀锌角钢(间距由石材分割决定),8#热镀锌槽钢@700 4.150×150×8mm热镀锌钢板用M10膨胀螺栓与墙面固定 5.其他详见招标图纸、招标文件、国家相关规范 6.完成本项清单所需的一切相关工作 | m2 | 4.4 | 140.41 | 617.8
85 | 011207001005 | 墙面装饰板 | 1.名称:不锈钢包边 2.面层材料品种、规格、颜色:1.0mm厚黑色不锈钢 3.饰面基层用9mm厚硅酸钙板打底 4.其他详见招标图纸、招标文件、国家相关规范 5.完成本项清单所需的一切相关工作 | m2 | 6.17 | 245.23 | 1513.07
86 | 011105003001 | 块料踢脚线 | 1.名称:成品面砖踢脚线(与地面面砖配套) 2.面层材料品种、规格、颜色:面砖踢脚线 3.基层:5厚粘贴剂 4.其他详见招标图纸、招标文件、国家相关规范 5.完成本项清单所需的一切相关工作 | m2 | 6.35 | 114.46 | 726.82
87 | 011105003002 | 块料踢脚线 | 1.名称:踢1（耐磨踢脚） 2.面层材料品种、规格、颜色:从地面完成面起100mm高建筑胶水泥掺灰色面层 3.6厚1:0.5:0.25水泥石灰膏砂浆罩面压实赶平 4.5厚1:1:6水泥石灰膏砂浆打底扫毛或划出纹道 5.3厚外加剂专用砂浆抹基底刮糙(抹前先将墙面用水润湿) 6.其他详见招标图纸、招标文件、国家相关规范 7.完成本项清单所需的一切相关工作 | m2 | 8.45 | 66.46 | 561.59
88 | 011105006001 | 金属踢脚线 | 1.名称:MT-01、MT-02 2.基层材料种类、规格:黑色不锈钢收边 3.面层材料品种、规格、颜色:1.0mm厚不锈钢 4.其他详见招标图纸、招标文件、国家相关规范 5.完成本项清单所需的一切相关工作 | m2 | 23.24 | 206.77 | 4805.33
89 | 010808001001 | 不锈钢电梯门套 | 1.名称:不锈钢电梯门套 2.龙骨种类、规格:轻钢龙骨 竖400mm横600mm 3.基层材料种类:9mm阻燃板基层 4.面层材料品种、规格:MT-01黑色不锈钢1.0mm厚 | m2 | 21.12 | 296.47 | 6261.45
|  | 幕墙工程 |  |  |  |  | 1025193.74
90 | 011209001001 | 带骨架幕墙 | 1.名称:玻璃幕墙 2.骨架材料种类、规格、中距:包括但不限于3.5mm厚铝合金立柱、2.5mm厚铝合金横梁、1.6mm厚铝合金扣线 3.面层材料品种、规格、颜色:6+12+6LOW-E中空钢化玻璃 4.含预埋锚栓、镀锌钢板、上悬窗增加费等内容 5.五金配件:金属构件、固定件、密封胶填缝及所需配件处理等 6.其他详见招标图纸、招标文件、国家相关规范 7.完成本项清单所需的一切相关工作 | m2 | 1055.09 | 925.23 | 976200.92
91 | 010805005001 | 铝合金玻璃门 | 1.门代号及洞口尺寸:M1427B、M1221B 2.玻璃品种、厚度:12mm厚钢化透明玻璃 3.含地弹簧、拉手、上下夹等五金配件等内容 4.其他详见招标图纸、招标文件、国家相关规范 5.完成本项清单所需的一切相关工作 | m2 | 6.3 | 853.09 | 5374.47
92 | 010807003001 | 金属百叶窗 | 1.框、扇材质:金属百叶窗 2.其他详见招标图纸、招标文件、国家相关规范 3.完成本项清单所需的一切相关工作 | m2 | 72.05 | 605.39 | 43618.35
|  | 天棚工程 |  |  |  |  | 119818.67
93 | 011302001001 | 吊顶天棚 | 1.部位:棚5 2.龙骨:C50轻钢龙骨沿板底及梁表面@600×600纵横铺设固定 3.玻璃棉毡50厚贴于板底及梁表面,面覆盖玻璃纤维网 4.穿孔水泥纤维增强板覆面 5.其他详见招标图纸、招标文件、国家相关规范 6.完成本项清单所需的一切相关工作 | m2 | 86.39 | 164.25 | 14189.56
94 | 011302001002 | 吊顶天棚（平级） | 1.名称:D01 2.面层材料品种、规格:双层9厚硅钙板错缝拼装,专用自攻螺丝与龙骨固定,中距不大于200,螺丝距板边长边不小于10,短边不小于15 3.龙骨材料种类、规格、中距:C型轻钢覆面横撑龙骨CB60X27X1.2,中距≤1000,用刮插件与次龙骨连结 4.C型轻钢覆面次龙骨CB60X27X0.6,中距≤400,用刮件与承载龙骨连结 5.吊顶形式、吊杆规格、高度:膨胀螺栓固定及连接Φ8钢筋吊杆,双向中距≤1000,吊杆上部与板底预留的吊环(钩)固定(吊杆大于 1500需做反支撑) 6.其他详见招标图纸、招标文件、国家相关规范 7.完成本项清单所需的一切相关工作 | m2 | 421.17 | 102.31 | 43089.9
95 | 011302001003 | 吊顶天棚（跌级） | 1.名称:D01 2.面层材料品种、规格:双层9厚硅钙板错缝拼装,专用自攻螺丝与龙骨固定,中距不大于200,螺丝距板边长边不小于10,短边不小于15 3.龙骨材料种类、规格、中距:C型轻钢覆面横撑龙骨CB60X27X1.2,中距≤1000,用刮插件与次龙骨连结 4.C型轻钢覆面次龙骨CB60X27X0.6,中距≤400,用刮件与承载龙骨连结 5.吊顶形式、吊杆规格、高度:膨胀螺栓固定及连接Φ8钢筋吊杆,双向中距≤1000,吊杆上部与板底预留的吊环(钩)固定(吊杆大于 1500需做反支撑) 6.其他详见招标图纸、招标文件、国家相关规范 7.完成本项清单所需的一切相关工作 | m2 | 84.34 | 109.61 | 9244.51
96 | 011302001004 | 吊顶天棚（平级） | 1.部位:D02 2.面层材料品种、规格:600x600x1.2白色穿孔铝扣板 3.龙骨:轻钢龙骨 4.配件:Φ8镀锌吊杆 5.其他详见招标图纸、招标文件、国家相关规范 6.完成本项清单所需的一切相关工作 | m2 | 296.9 | 134.66 | 39980.55
97 | 011302001005 | 吊顶天棚（平级） | 1.名称:D03 2.专用金属扣件固定白色透光膜(A级) 3.基层材料品种、规格:9mm厚硅酸钙板底盒基层(内壁白色无机涂料) 4.吊顶形式、吊杆规格、高度:膨胀螺栓固定及连接Φ8钢筋吊杆,双向中距≤1000,吊杆上部与板底预留的吊环(钩)固定 5.其他详见招标图纸、招标文件、国家相关规范 6.完成本项清单所需的一切相关工作 | m2 | 22.79 | 129.7 | 2955.86
98 | 011502001001 | 金属装饰线 | 1.名称:MT-01 黑色不锈钢 2.厚度:1.0mm厚 3.其他详见招标图纸、招标文件、国家相关规范 4.完成本项清单所需的一切相关工作 | m | 49.65 | 8.17 | 405.64
99 | 011302001006 | 吊顶天棚（平级） | 1.名称:D06 2.面层:AL-02 木纹铝方通 3.采用卡扣式专业龙骨固定2mm厚铝方通与专用配套龙骨固定 4.与面板配套的专用下层副龙骨连结,间距≤600，与安装型式配套的专用上层主龙骨,间距≤1200 5.吊顶形式、吊杆规格、高度:膨胀螺栓固定及连接Φ8钢筋吊杆,双向中距≤1200,吊杆上部与板底预留的吊环(钩)固定 6.其他详见招标图纸、招标文件、国家相关规范 7.完成本项清单所需的一切相关工作 | m2 | 56.46 | 114.61 | 6470.88
100 | 010810003001 | 硅酸钙板窗帘盒 | 1.窗帘盒材质、规格:硅酸钙板窗帘盒 2.其他详见招标图纸、招标文件、国家相关规范 3.完成本项清单所需的一切相关工作 | m | 60.6 | 43 | 2605.8
101 | 010810004001 | 铝扣板天花窗帘盒 | 1.窗帘盒材质、规格:铝扣板天花窗帘盒 2.其他详见招标图纸、招标文件、国家相关规范 3.完成本项清单所需的一切相关工作 | m | 37.97 | 23.07 | 875.97
|  | 油漆、涂料、裱糊工程 |  |  |  |  | 212205.79
102 | 011407001001 | 墙面喷刷涂料 | 1.喷刷涂料部位:内2 2.涂料品种、喷刷遍数:内墙涂料一底两面(颜色根据工艺生产要求) 3.基层种类:8厚聚合物抗裂砂浆 4.M25水泥砂浆甩毛 5.其他详见招标图纸、招标文件、国家相关规范 6.完成本项清单所需的一切相关工作 | m2 | 398.88 | 58.22 | 23222.79
103 | 011407001002 | 墙面喷刷涂料 | 1.喷刷涂料部位:内6 2.涂料品种、喷刷遍数:面涂A级内墙无机涂料二道 3.腻子种类:满刮面层耐水腻子一道 4.其他详见招标图纸、招标文件、国家相关规范 5.完成本项清单所需的一切相关工作 | m2 | 123.22 | 23.79 | 2931.4
104 | 011407001003 | 墙面喷刷涂料 | 1.喷刷涂料部位:N01 2.名称:PT-01白色无机涂料 3.涂料品种、喷刷遍数:无机涂料二底二面 4.腻子种类:成品腻子粉(耐水型)两道,分遍刮平 5.其他详见招标图纸、招标文件、国家相关规范 6.完成本项清单所需的一切相关工作 | m2 | 1118.78 | 45.32 | 50703.11
105 | 011407001004 | 墙面喷刷涂料 | 1.喷刷涂料部位:N01新建墙体 2.名称:合成树脂无机涂料 3.涂料品种、喷刷遍数:无机涂料二底二面 4.腻子种类:成品腻子粉(耐水型)两道,分遍刮平 5.水泥砂浆找平层 6.其他详见招标图纸、招标文件、国家相关规范 7.完成本项清单所需的一切相关工作 | m2 | 26.01 | 65.1 | 1693.25
106 | 011407001005 | 墙面喷刷涂料 | 1.喷刷涂料部位:外墙（砌块、混凝土墙） 2.名称:外墙涂料 3.喷刷遍数一底二面 4.腻子种类:成品腻子两道 5.其他详见招标图纸、招标文件、国家相关规范 6.完成本项清单所需的一切相关工作 | m2 | 249.07 | 38.6 | 9614.1
107 | 011407001006 | 墙面喷刷涂料 | 1.喷刷涂料部位:N02（硅酸钙板板面） 2.名称:PT-01白色无机涂料 3.涂料品种、喷刷遍数:无机涂料二底二面 4.腻子种类:成品腻子粉(耐水型)两道,分遍刮平 5.刷抗碱底漆一遍,高级环保内墙涂二遍 6.板缝处贴50宽涂塑中碱玻璃纤维网格布 7.面封两层9厚硅酸钙板板面(错缝拼装) 8.100(75)型轻钢龙骨@400,横撑龙骨不大于600 9.其他详见招标图纸、招标文件、国家相关规范 10.完成本项清单所需的一切相关工作 | m2 | 374.58 | 136.81 | 51246.29
108 | 011407002001 | 天棚喷刷涂料 | 1.喷刷涂料部位:棚1 2.涂料品种、喷刷遍数:白色涂料(A级)一底二面 3.腻子种类:满刮腻子 4.其他详见招标图纸、招标文件、国家相关规范 5.完成本项清单所需的一切相关工作 | m2 | 55.83 | 33.54 | 1872.54
109 | 011407002002 | 天棚喷刷涂料 | 1.喷刷涂料部位:D01天棚 2.名称:PT-01白色防霉无机涂料 3.涂料品种、喷刷遍数:防潮防霉无机涂料二底二面 4.腻子种类:满刮2道耐水腻子打平 5.面板接缝处贴接缝带,刮腻子找平 6.其他详见招标图纸、招标文件、国家相关规范 7.完成本项清单所需的一切相关工作 | m2 | 711.97 | 52.48 | 37364.19
110 | 011407002003 | 天棚喷刷涂料 | 1.喷刷涂料部位:D05天棚 2.名称:PT-02灰色无机涂料 3.涂料品种、喷刷遍数:无机涂料而第二面(防潮防霉) 4.腻子种类:成品腻子粉(耐水型)两道,分遍刮平 5.其他详见招标图纸、招标文件、国家相关规范 6.完成本项清单所需的一切相关工作 | m2 | 864.9 | 38.8 | 33558.12
|  | 其他装饰工程 |  |  |  |  | 48938.2
111 | 010607005002 | 砌块墙钢丝网加固 | 1.部位:不同材料交接处 2.材料品种、规格:砌体与不同材料交接处,挂300宽热镀锌电焊钢丝网,每边搭接150宽,水泥钉钉镀锌金属固定片固定,梅花状间距500 3.其他详见招标图纸、招标文件、国家相关规范 4.完成本项清单所需的一切相关工作 | m2 | 12.35 | 20.43 | 252.31
112 | 010607005003 | 砌块墙钢丝网加固 | 1.部位:外墙满挂 2.材料品种、规格:水泥钉满挂Φ1@19mmX19mm镀锌钢丝网 3.其他详见招标图纸、招标文件、国家相关规范 4.完成本项清单所需的一切相关工作 | m2 | 249.07 | 20.43 | 5088.5
113 | 011503001001 | 金属扶手、栏杆、栏板 | 1.栏杆材料种类、规格:残疾人坡道栏杆（1050mm） 2.立柱:50*3厚不锈钢立柱 3.立杆:-40*8不锈钢板立杆 4.扶手:50*3不锈钢管 5.油漆:氟碳喷涂一道 6.其他详见招标图纸、招标文件、国家相关规范 7.完成本项清单所需的一切相关工作 | m | 14.95 | 245.63 | 3672.17
114 | 011506003001 | 玻璃雨篷 | 1.玻璃雨篷固定方式:玻璃雨棚 2.玻璃规格:钢化夹胶玻璃6+1.52PVB+8mm 3.其他详见招标图纸、招标文件、国家相关规范 4.完成本项清单所需的一切相关工作 | m2 | 15.2 | 730.74 | 11107.25
115 | 011508004001 | 金属字 | 1.名称:不锈钢成品字 2.部位:背景墙 3.其他详见招标图纸、招标文件、国家相关规范 4.完成本项清单所需的一切相关工作 | 个 | 10 | 394.6 | 3946
116 | 010809003001 | 金属窗台板 | 1.名称:厨房打菜台窗口 2.框、扇材质:MT-01黑色不锈钢 3.玻璃品种、厚度:8厚透明钢化玻璃 4.其他详见招标图纸、招标文件、国家相关规范 5.完成本项清单所需的一切相关工作 | m2 | 7.89 | 162.45 | 1281.73
117 | 010809003002 | 石材窗台板 | 1.名称:厨房打菜台 2.窗台面板材质、规格、颜色:ST-02白色大理石 宽600 3.其他详见招标图纸、招标文件、国家相关规范 4.完成本项清单所需的一切相关工作 | m2 | 3.42 | 274.63 | 939.23
118 | 011501009001 | 茶水柜 | 1.部位：茶水柜600*800mm 2.框、扇材质:ST02白色大理石 宽600 3.柜门、厚度:浅木纹抗培特板 4.其他详见招标图纸、招标文件、国家相关规范 5.完成本项清单所需的一切相关工作 | m | 3.25 | 729.26 | 2370.1
119 | 040501018001 | 不锈钢水渠 | 1.部位:厨房不锈钢水渠 2.盖板：不锈钢水渠盖板 宽300 3.砌筑材料品种、规格、强度等级:灰砂砖砌筑 4.其他详见招标图纸、招标文件、国家相关规范 5.完成本项清单所需的一切相关工作 | m | 18.53 | 748.76 | 13874.52
120 | 011501015001 | 服务台 | 1.名称:服务台 2.面层材料:ST-01白色大理石 3.基层:浅木纹饰面板 4.材料种类、规格:不锈钢收边 5.其他详见招标图纸、招标文件、国家相关规范 6.完成本项清单所需的一切相关工作 | 个 | 1 | 6406.39 | 6406.39
|  | 措施项目 |  |  |  |  | 333158.65
| 1 | 绿色施工安全防护措施费 |  |  |  |  | 225073.21
121 | 粤011701008001 | 综合钢脚手架 | 1.搭设高度:20.5m内 2.装修用综合脚手架使用15天 3.其他详见招标图纸、招标文件、国家相关规范 4.完成本项清单所需的一切相关工作 | m2 | 862.9 | 31.29 | 27000.14
122 | 粤011701008002 | 综合钢脚手架 | 1.搭设高度:12.5m内 2.装修用综合脚手架使用15天 3.其他详见招标图纸、招标文件、国家相关规范 4.完成本项清单所需的一切相关工作 | m2 | 753.11 | 25.17 | 18955.78
123 | 粤011701011001 | 天棚活动脚手架 | 1.搭设高度:综合考虑 2.其他详见招标图纸、招标文件、国家相关规范 3.完成本项清单所需的一切相关工作 | m2 | 2213.27 | 5.66 | 12527.11
124 | 粤011701012001 | 墙柱面活动脚手架 | 1.搭设部位:墙柱 2.其他详见招标图纸、招标文件、国家相关规范 3.完成本项清单所需的一切相关工作 | m2 | 2508.7 | 2.36 | 5920.53
125 | 粤011701010001 | 满堂脚手架 | 1.搭设高度:6.5m 2.其他详见招标图纸、招标文件、国家相关规范 3.完成本项清单所需的一切相关工作 | m2 | 66.42 | 18.08 | 1200.87
126 | 040205012001 | A2装配式H型钢结构围蔽 | 1.规格、型号:装配式钢结构A2型施工围蔽 2.工期:一年 3.其他详见招标图纸、招标文件、国家相关规范 4.完成本项清单所需的一切相关工作 | m | 231.5 | 688.85 | 159468.78
| 2 | 措施其他项目 |  |  |  |  | 108085.44
127 | 011702008001 | 圈过梁 | 1.支撑高度:4.9m 2.其他详见招标图纸、招标文件、国家相关规范 3.完成本项清单所需的一切相关工作 | m2 | 35.26 | 54.8 | 1932.25
128 | 011702006001 | 矩形梁 | 1.支撑高度:3.6米 2.其他详见招标图纸、招标文件、国家相关规范 3.完成本项清单所需的一切相关工作 | m2 | 150.06 | 72.76 | 10918.37
129 | 011702015001 | 无梁板 | 1.支撑高度:3.6米 2.其他详见招标图纸、招标文件、国家相关规范 3.完成本项清单所需的一切相关工作 | m2 | 11.47 | 57.71 | 661.93
130 | 粤011703002001 | 单独装饰装修工程垂直运输 | 1.装饰高度、层数:20m以内 2.其他详见招标图纸、招标文件、国家相关规范 3.完成本项清单所需的一切相关工作 | 项 | 1 | 94572.89 | 94572.89
合 计 | [6 empty] | 3065206.9