## 表-08 分部分项工程和单价措施项目清单与计价表(含措施标题)
序号 | 项目编码 | 项目名称 | 项目特征描述 | 计量单位 | 工程量 | 金额（元）
[6 empty] | 综合单价 | 综合合价 | 其中
暂估价
|  | 防雷接地工程 |  |  |  |  | 6527.97
1 | 030409005001 | 接闪带 | 1.名称:接闪带 2.材质:镀锌圆钢 3.规格:φ12 4.安装形式、高度:暗敷 5.其他:未尽事项详见招标图纸、招标文件、国家相关规范 6.完成本项清单所需的一切相关工作 | m | 25 | 21.16 | 529
2 | 030409002001 | 接地母线 | 1.名称:接地母线 2.材质:镀锌铜带 3.规格:30*3 | m | 36.75 | 87.43 | 3213.05
3 | 030409008001 | 局部等电位联接端子箱 LEB | 1.名称:局部等电位联接端子箱 LEB 2.规格:满足设计要求 3.其他:未尽事项详见招标图纸、招标文件、国家相关规范 4.完成本项清单所需的一切相关工作 | 台 | 8 | 115.27 | 922.16
4 | 030414011001 | 接地装置调试 | 1.名称:接地装置调试 2.其他:未尽事项详见招标图纸、招标文件、国家相关规范 3.完成本项清单所需的一切相关工作 | 系统 | 1 | 1863.76 | 1863.76
|  | 配电及照明工程 |  |  |  |  | 396446.01
5 | 030404017001 | 客梯2配电箱5APDT2 | 1.名称:客梯2配电箱 2.编号:5APDT2 3.型号、规格:Pn=10kw 4.安装方式:综合考虑 5.其他:未尽事项详见招标图纸、招标文件、国家相关规范 6.完成本项清单所需的一切相关工作 | 台 | 1 | 2895.4 | 2895.4
6 | 030404017002 | 屋顶稳压泵配电箱6WYBAP | 1.名称:屋顶稳压泵配电箱 2.编号:6WYBAP 3.型号、规格:Pn=4kw 4.安装方式:综合考虑 5.其他:未尽事项详见招标图纸、招标文件、国家相关规范 6.完成本项清单所需的一切相关工作 | 台 | 1 | 2152.91 | 2152.91
7 | 030404017003 | 货梯配电箱3APDT | 1.名称:货梯配电箱 2.编号:3APDT 3.型号、规格:Pn=8kw 4.安装方式:综合考虑 5.其他:未尽事项详见招标图纸、招标文件、国家相关规范 6.完成本项清单所需的一切相关工作 | 台 | 1 | 2895.4 | 2895.4
8 | 030404017004 | 二层厨房配电箱2APCF | 1.名称:二层厨房配电箱 2.编号:2APCF 3.型号、规格:Pn=40kw 4.安装方式:综合考虑 5.其他:未尽事项详见招标图纸、招标文件、国家相关规范 6.完成本项清单所需的一切相关工作 | 台 | 1 | 2167.31 | 2167.31
9 | 030404017005 | 监控指挥中心配电箱1APZH | 1.名称:监控指挥中心配电箱 2.编号:1APZH 3.型号、规格:Pn=45kw 4.其他:未尽事项详见招标图纸、招标文件、国家相关规范 5.完成本项清单所需的一切相关工作 | 台 | 1 | 2507.73 | 2507.73
10 | 030404017006 | 综保区机房配电箱2APJF | 1.名称:综保区机房配电箱 2.编号:2APJF 3.型号、规格:Pn=50kw 4.安装方式:综合考虑 5.其他:未尽事项详见招标图纸、招标文件、国家相关规范 6.完成本项清单所需的一切相关工作 | 台 | 1 | 2622.32 | 2622.32
11 | 030404017007 | 应急照明箱1ALE1 | 1.名称:应急照明箱 2.编号:1ALE1 3.型号、规格:Pn=2kw 4.其他:未尽事项详见招标图纸、招标文件、国家相关规范 5.完成本项清单所需的一切相关工作 | 台 | 1 | 574.19 | 574.19
12 | 030404017008 | 应急照明集中电源箱1ALEK1 | 1.名称:应急照明集中电源箱 2.编号:1ALEK1 3.型号、规格:含集中控制通讯路由单元、充电模块、回路控制模块等 4.其他:未尽事项详见招标图纸、招标文件、国家相关规范 5.完成本项清单所需的一切相关工作 | 台 | 1 | 3043.92 | 3043.92
13 | 030404017009 | 应急照明集中电源箱1ALEK2 | 1.名称:应急照明集中电源箱 2.编号:1ALEK2 3.型号、规格:含集中控制通讯路由单元、充电模块、回路控制模块等 4.其他:未尽事项详见招标图纸、招标文件、国家相关规范 5.完成本项清单所需的一切相关工作 | 台 | 1 | 3043.92 | 3043.92
14 | 030404017010 | 电房配电箱1ALDF | 1.名称:电房配电箱 2.编号:1ALDF 3.型号、规格:Pn=6kw 4.安装方式:综合考虑 5.其他:未尽事项详见招标图纸、招标文件、国家相关规范 6.完成本项清单所需的一切相关工作 | 台 | 1 | 1620.88 | 1620.88
15 | 030404017011 | 景观园林配电箱YLAL | 1.名称:景观园林配电箱 2.编号:YLAL 3.型号、规格:Pn=20kw 4.安装方式:综合考虑 5.其他:未尽事项详见招标图纸、招标文件、国家相关规范 6.完成本项清单所需的一切相关工作 | 台 | 1 | 3812.17 | 3812.17
16 | 031101007001 | UPS不间断电源30KVA | 1.名称:UPS不间断电源 2.容量:30KVA，0.5h 4.其他:未尽事项详见招标图纸、招标文件、国家相关规范 5.完成本项清单所需的一切相关工作 | 套 | 1 | 52213.12 | 52213.12
17 | 031101007002 | UPS不间断电源6KVA | 1.名称:UPS不间断电源 2.容量:6KVA，0.5h 3.其他:未尽事项详见招标图纸、招标文件、国家相关规范 4.完成本项清单所需的一切相关工作 | 套 | 1 | 9992.83 | 9992.83
18 | 030414007001 | 不间断电源调试30KVA | 1.名称:不间断电源调试 2.容量:30KVA，0.5h 3.其他:未尽事项详见招标图纸、招标文件、国家相关规范 4.完成本项清单所需的一切相关工作 | 系统 | 1 | 4655.83 | 4655.83
19 | 030414007002 | 不间断电源调试6KVA | 1.名称:不间断电源调试 2.容量:6KVA 3.其他:未尽事项详见招标图纸、招标文件、国家相关规范 4.完成本项清单所需的一切相关工作 | 系统 | 1 | 2450.63 | 2450.63
20 | 030404017012 | 公共照明配电箱1ALG1 | 1.名称:公共照明配电箱 2.编号:1ALG1 3.型号、规格:Pn=17kw 4.安装方式:综合考虑 5.其他:未尽事项详见招标图纸、招标文件、国家相关规范 6.完成本项清单所需的一切相关工作 | 台 | 1 | 2694.02 | 2694.02
21 | 030404017013 | 公共照明配电箱2ALG1 | 1.名称:公共照明配电箱 2.编号:2ALG1 3.型号、规格:Pn=17kw 4.安装方式:综合考虑 5.其他:未尽事项详见招标图纸、招标文件、国家相关规范 6.完成本项清单所需的一切相关工作 | 台 | 1 | 2138.69 | 2138.69
22 | 030404017014 | 公共照明配电箱3ALG1 | 1.名称:公共照明配电箱 2.编号:3ALG1 3.型号、规格:Pn=17kw 4.安装方式:综合考虑 5.其他:未尽事项详见招标图纸、招标文件、国家相关规范 6.完成本项清单所需的一切相关工作 | 台 | 1 | 2663.47 | 2663.47
23 | 030404017015 | 房间配电箱1AL1（1） | 1.名称:房间配电箱 2.编号:1AL1（1） 3.型号、规格:新增部分 4.安装方式:综合考虑 5.其他:未尽事项详见招标图纸、招标文件、国家相关规范 6.完成本项清单所需的一切相关工作 | 台 | 1 | 397.84 | 397.84
24 | 030404017016 | 房间配电箱1AL2 | 1.名称:房间配电箱 2.编号:1AL2 3.型号、规格:Pn=11kw 4.安装方式:综合考虑 5.其他:未尽事项详见招标图纸、招标文件、国家相关规范 6.完成本项清单所需的一切相关工作 | 台 | 1 | 1317.14 | 1317.14
25 | 030404017017 | 房间配电箱1AL6 | 1.名称:房间配电箱 2.编号:1AL6 3.型号、规格:Pn=7kw 4.安装方式:综合考虑 5.其他:未尽事项详见招标图纸、招标文件、国家相关规范 6.完成本项清单所需的一切相关工作 | 台 | 1 | 854.73 | 854.73
26 | 030404017018 | 房间配电箱2ALCT1 | 1.名称:房间配电箱 2.编号:2ALCT1 3.型号、规格:Pn=4kw 4.安装方式:综合考虑 5.其他:未尽事项详见招标图纸、招标文件、国家相关规范 | 台 | 1 | 893 | 893
27 | 030404017019 | 房间配电箱2ALCT2 | 1.名称:房间配电箱 2.编号:2ALCT2 3.型号、规格:Pn=6kw 4.安装方式:综合考虑 5.其他:未尽事项详见招标图纸、招标文件、国家相关规范 6.完成本项清单所需的一切相关工作 | 台 | 1 | 949.59 | 949.59
28 | 030404017020 | 房间配电箱2ALCT3 | 1.名称:房间配电箱 2.编号:2ALCT3 3.型号、规格:Pn=12kw 4.安装方式:综合考虑 5.其他:未尽事项详见招标图纸、招标文件、国家相关规范 6.完成本项清单所需的一切相关工作 | 台 | 1 | 1291.02 | 1291.02
29 | 030404017021 | 房间配电箱3AL1~3AL4、3AL6、3AL7、3AL12 | 1.名称:房间配电箱 2.编号:3AL1~3AL4、3AL6、3AL7、3AL12 3.型号、规格:Pn=4kw 4.安装方式:综合考虑 5.其他:未尽事项详见招标图纸、招标文件、国家相关规范 6.完成本项清单所需的一切相关工作 | 台 | 7 | 887.35 | 6211.45
30 | 030404017022 | 房间配电箱3AL5 | 1.名称:房间配电箱 2.编号:3AL5 3.型号、规格:Pn=8kw 4.安装方式:综合考虑 5.其他:未尽事项详见招标图纸、招标文件、国家相关规范 6.完成本项清单所需的一切相关工作 | 台 | 1 | 1075.49 | 1075.49
31 | 030404016001 | 风机控制箱FJK | 1.名称:风机控制箱FJK 2.编号：FJK 3.安装方式:综合考虑 4.其他:未尽事项详见招标图纸、招标文件、国家相关规范 5.完成本项清单所需的一切相关工作 | 台 | 1 | 1173.47 | 1173.47
32 | 030404016002 | 屋顶稳压泵控制箱 | 1.名称:屋顶稳压泵控制箱 2.安装方式:综合考虑 3.其他:未尽事项详见招标图纸、招标文件、国家相关规范 4.完成本项清单所需的一切相关工作 | 台 | 1 | 2337.68 | 2337.68
33 | 030404017023 | 显示屏配电箱LED-AP-1 | 1.名称:显示屏配电箱 2.编号:LED-AP-1 3.型号、规格:Pn=90kw 4.安装方式:综合考虑 5.其他:未尽事项详见招标图纸、招标文件、国家相关规范 6.完成本项清单所需的一切相关工作 | 台 | 1 | 1913.56 | 1913.56
34 | 030404017024 | 监控中心配电柜 APZH-1 | 1.名称:监控中心配电柜APZH-1 2.型号、规格:Pn=25kw 3.安装方式:综合考虑 4.其他:未尽事项详见招标图纸、招标文件、国家相关规范 5.完成本项清单所需的一切相关工作 | 台 | 1 | 2741.35 | 2741.35
35 | 030404017025 | 显示屏分区配电盒LED-PDX1 | 1.名称:显示屏分区配电盒 2.编号:LED-PDX1 3.型号、规格:Pn=10kw 4.安装方式:综合考虑 5.其他:未尽事项详见招标图纸、招标文件、国家相关规范 6.完成本项清单所需的一切相关工作 | 台 | 1 | 1194.27 | 1194.27
36 | 030404016003 | 喷灌泵控制箱 | 1.名称:喷灌泵控制箱 2.安装方式:综合考虑 3.其他:未尽事项详见招标图纸、招标文件、国家相关规范 4.完成本项清单所需的一切相关工作 | 台 | 1 | 1252.65 | 1252.65
37 | 030408001001 | 电力电缆 WDZC-YJY-B1-5x6mm2 | 1.名称:电力电缆 2.规格、型号:WDZC-YJY-B1-5x6mm2 3.其他:未尽事项详见招标图纸、招标文件、国家相关规范 4.完成本项清单所需的一切相关工作 | m | 6.64 | 34.75 | 230.74
38 | 030408001002 | 电力电缆 WDZC-YJY-5x6mm2 | 1.名称:电力电缆 2.规格、型号:WDZC-YJY-5x6mm2 3.其他:未尽事项详见招标图纸、招标文件、国家相关规范 4.完成本项清单所需的一切相关工作 | m | 38.6 | 34.75 | 1341.35
39 | 030408001003 | 电力电缆 WDZC-YJY-5x10mm2 | 1.名称:电力电缆 2.规格、型号:WDZC-YJY-5x10mm2 3.其他:未尽事项详见招标图纸、招标文件、国家相关规范 4.完成本项清单所需的一切相关工作 | m | 70.97 | 54.35 | 3857.22
40 | 030408001004 | 电力电缆 WDZB-YJY-5x10mm2 | 1.名称:电力电缆 2.规格、型号: WDZB-YJY-5x10mm2 3.其他:未尽事项详见招标图纸、招标文件、国家相关规范 4.完成本项清单所需的一切相关工作 | m | 8.65 | 55.73 | 482.06
41 | 030408001005 | 电力电缆 DWZA-YJY-B1-5x10mm2 | 1.名称:电力电缆 2.规格、型号:DWZA-YJY-B1-5x10mm2 3.其他:未尽事项详见招标图纸、招标文件、国家相关规范 4.完成本项清单所需的一切相关工作 | m | 318.84 | 58.04 | 18505.47
42 | 030408001006 | 电力电缆 WDZA-YJY-B1-5x10mm2 | 1.名称:电力电缆 2.规格、型号:WDZA-YJY-B1-5x10mm2 3.其他:未尽事项详见招标图纸、招标文件、国家相关规范 4.完成本项清单所需的一切相关工作 | m | 78.63 | 58.04 | 4563.69
43 | 030408001007 | 电力电缆 DWZC-YJY-B1(d1,t1)-5x16 | 1.名称:电力电缆 2.规格、型号:DWZC-YJY-B1(d1,t1)-5x16 3.其他:未尽事项详见招标图纸、招标文件、国家相关规范 4.完成本项清单所需的一切相关工作 | m | 45.45 | 85.67 | 3893.7
44 | 030408001008 | 电力电缆 WDZB-YJY-5x4mm2 | 1.名称:电力电缆 2.规格、型号:WDZB-YJY-5x4mm2 3.其他:未尽事项详见招标图纸、招标文件、国家相关规范 4.完成本项清单所需的一切相关工作 | m | 1.1 | 26.36 | 29
45 | 030408001009 | 矿物绝缘电缆 NW-BTLY-B1-5x10mm2 | 1.名称:电力电缆 2.规格、型号:NW-BTLY-B1-5x10mm2 3.其他:未尽事项详见招标图纸、招标文件、国家相关规范 4.完成本项清单所需的一切相关工作 | m | 35.44 | 23.75 | 841.7
46 | 030408001010 | 电力电缆 WDZB-YJY-5x16-B1(d0，t0) | 1.名称:电力电缆 2.规格、型号:WDZB-YJY-5x16-B1(d0，t0) 3.其他:未尽事项详见招标图纸、招标文件、国家相关规范 4.完成本项清单所需的一切相关工作 | m | 17.12 | 81.19 | 1389.97
47 | 030408001011 | 电力电缆 WDZB-YJY-3x16mm2 | 1.名称:电力电缆 2.规格、型号:WDZB-YJY-3x16mm2 3.其他:未尽事项详见招标图纸、招标文件、国家相关规范 4.完成本项清单所需的一切相关工作 | m | 9.09 | 56.08 | 509.77
48 | 030408001012 | 电力电缆 WDZC-YJY-3x16mm2 | 1.名称:电力电缆 2.规格、型号:WDZC-YJY-3x16mm2 3.其他:未尽事项详见招标图纸、招标文件、国家相关规范 4.完成本项清单所需的一切相关工作 | m | 39.08 | 54.78 | 2140.8
49 | 030408001013 | 电力电缆 WDZB-YJY-3x2.5mm2 | 1.名称:电力电缆 2.规格、型号:WDZB-YJY-3x2.5mm2 3.其他:未尽事项详见招标图纸、招标文件、国家相关规范 4.完成本项清单所需的一切相关工作 | m | 17.97 | 13.38 | 240.44
50 | 030408001014 | 电力电缆 DWZA-YJY-B1(d1,t1)-4x25+16 | 1.名称:电力电缆 2.规格、型号: DWZA-YJY-B1(d1,t1)-4x25+16 3.其他:未尽事项详见招标图纸、招标文件、国家相关规范 4.完成本项清单所需的一切相关工作 | m | 45.37 | 125.8 | 5707.55
51 | 030408001015 | 电力电缆 DWZA-YJY-B1(d1,t1)-4x35+16 | 1.名称:电力电缆 2.规格、型号:DWZA-YJY-B1(d1,t1)-4x35+16 3.其他:未尽事项详见招标图纸、招标文件、国家相关规范 4.完成本项清单所需的一切相关工作 | m | 105.19 | 157.58 | 16575.84
52 | 030408001016 | 电力电缆 DWZA-YJY-B1(d1,t1)-4x50+25 | 1.名称:电力电缆 2.规格、型号:DWZA-YJY-B1(d1,t1)-4x50+25 3.其他:未尽事项详见招标图纸、招标文件、国家相关规范 4.完成本项清单所需的一切相关工作 | m | 72.27 | 221.43 | 16002.75
53 | 030408001017 | 电力电缆 WDZB-YJY-B1-4x50+1x25mm2 | 1.名称:电力电缆 2.规格、型号:WDZB-YJY-B1-4x50+1x25mm2 3.其他:未尽事项详见招标图纸、招标文件、国家相关规范 4.完成本项清单所需的一切相关工作 | m | 8.55 | 212.28 | 1814.99
54 | 030408001018 | 电力电缆 DWZA-YJY-B1-4x185+1x95mm2 | 1.名称:电力电缆 2.规格、型号:DWZA-YJY-B1-4x185+1x95mm2 3.其他:未尽事项详见招标图纸、招标文件、国家相关规范 4.完成本项清单所需的一切相关工作 | m | 70.64 | 790.16 | 55816.9
55 | 030408006001 | 电力电缆头185mm2 | 1.名称:电力电缆头 2.规格:185mm2 3.安装部位:室内 4.其他:未尽事项详见招标图纸、招标文件、国家相关规范 5.完成本项清单所需的一切相关工作 | 个 | 4 | 322.89 | 1291.56
56 | 030408006002 | 电力电缆头 50mm2 | 1.名称:电力电缆头 2.规格:50mm2 3.安装部位:室内 4.其他:未尽事项详见招标图纸、招标文件、国家相关规范 5.完成本项清单所需的一切相关工作 | 个 | 4 | 213.12 | 852.48
57 | 030408006003 | 电力电缆头 35mm2 | 1.名称:电力电缆头 2.规格:35mm2 3.安装部位:室内 4.其他:未尽事项详见招标图纸、招标文件、国家相关规范 5.完成本项清单所需的一切相关工作 | 个 | 2 | 164.33 | 328.66
58 | 030408006004 | 电力电缆头 25mm2 | 1.名称:电力电缆头 2.规格:25mm2 3.安装部位:室内 4.其他:未尽事项详见招标图纸、招标文件、国家相关规范 5.完成本项清单所需的一切相关工作 | 个 | 4 | 164.33 | 657.32
59 | 030408006005 | 电力电缆头 16mm2 | 1.名称:电力电缆头 2.规格:16mm2 3.安装部位:室内 4.其他:未尽事项详见招标图纸、招标文件、国家相关规范 5.完成本项清单所需的一切相关工作 | 个 | 2 | 104.69 | 209.38
60 | 030411004001 | 配线WDZBN-RYJS-B1-4x1.5mm2 | 1.名称:配线 2.规格、型号:WDZBN-RYJS-B1-4x1.5mm2 4.其他:未尽事项详见招标图纸、招标文件、国家相关规范 5.完成本项清单所需的一切相关工作 | m | 9.61 | 5.78 | 55.55
61 | 030411004002 | 配线 WDZC-BYJ-B1-1.5mm2 | 1.名称:电气配线 2.规格、型号:WDZC-BYJ-B1-1.5mm2 3.其他:未尽事项详见招标图纸、招标文件、国家相关规范 4.完成本项清单所需的一切相关工作 | m | 79.56 | 2.95 | 234.7
62 | 030411004003 | 配线 WDZC-BYJ-B1-2.5mm2 | 1.名称:电气配线 2.规格、型号:WDZC-BYJ-B1-2.5mm2 3.其他:未尽事项详见招标图纸、招标文件、国家相关规范 4.完成本项清单所需的一切相关工作 | m | 281.77 | 3.79 | 1067.91
63 | 030411004004 | 配线 WDZC-BYJ-2.5mm2 | 1.名称:电气配线 2.规格、型号:WDZC-BYJ-2.5mm2 3.其他:未尽事项详见招标图纸、招标文件、国家相关规范 4.完成本项清单所需的一切相关工作 | m | 5322.4 | 3.79 | 20171.9
64 | 030411004005 | 配线 WDZCN-BYJ-2.5mm2 | 1.名称:电气配线 2.规格、型号:WDZCN-BYJ-2.5mm2 3.其他:未尽事项详见招标图纸、招标文件、国家相关规范 4.完成本项清单所需的一切相关工作 | m | 142.5 | 4.38 | 624.15
65 | 030411004006 | 配线 WDZC-BYJ-4mm2 | 1.名称:电气配线 2.规格、型号:WDZC-BYJ-4mm2 3.其他:未尽事项详见招标图纸、招标文件、国家相关规范 4.完成本项清单所需的一切相关工作 | m | 310.68 | 5.01 | 1556.51
66 | 030411004007 | 配线 WDZCN-BYJ-4mm2 | 1.名称:电气配线 2.规格、型号:WDZCN-BYJ-4mm2 3.其他:未尽事项详见招标图纸、招标文件、国家相关规范 4.完成本项清单所需的一切相关工作 | m | 31.6 | 5.95 | 188.02
67 | 030411004008 | 配线 WDZC-BYJ-6mm2 | 1.名称:电气配线 2.规格、型号:WDZC-BYJ-6mm2 3.其他:未尽事项详见招标图纸、招标文件、国家相关规范 4.完成本项清单所需的一切相关工作 | m | 973.71 | 6.87 | 6689.39
68 | 030411004009 | 配线 WDZC-BYJ-10mm2 | 1.名称:电气配线 2.规格、型号:WDZC-BYJ-10mm2 3.其他:未尽事项详见招标图纸、招标文件、国家相关规范 4.完成本项清单所需的一切相关工作 | m | 329.19 | 10.83 | 3565.13
69 | 030411004010 | 配线 WDZC-BYJ-B1(d1,t1)-16 | 1.名称:电气配线 2.规格、型号: WDZC-BYJ-B1(d1,t1)-16 3.其他:未尽事项详见招标图纸、招标文件、国家相关规范 4.完成本项清单所需的一切相关工作 | m | 61.91 | 16.32 | 1010.37
70 | 030411004011 | 配线 WDZC-BYJ-16mm2 | 1.名称:电气配线 2.规格、型号:WDZC-BYJ-16mm2 3.其他:未尽事项详见招标图纸、招标文件、国家相关规范 4.完成本项清单所需的一切相关工作 | m | 66.54 | 16.32 | 1085.93
71 | 030411001001 | 配管 JDG20 | 1.名称:电气配管 2.规格:JDG20 3.配置形式:综合考虑 4.含接线盒 5.其他:未尽事项详见招标图纸、招标文件、国家相关规范 6.完成本项清单所需的一切相关工作 | m | 1187.3 | 11.94 | 14176.36
72 | 030411001002 | 配管 JDG25 | 1.名称:电气配管 2.规格:JDG25 3.配置形式:综合考虑 4.含接线盒 5.其他:未尽事项详见招标图纸、招标文件、国家相关规范 6.完成本项清单所需的一切相关工作 | m | 80.26 | 16.37 | 1313.86
73 | 030411001003 | 配管 JDG32 | 1.名称:电气配管 2.规格:JDG32 3.配置形式:综合考虑 4.含接线盒 5.其他:未尽事项详见招标图纸、招标文件、国家相关规范 6.完成本项清单所需的一切相关工作 | m | 86.16 | 19.9 | 1714.58
74 | 030411001004 | 配管 JDG40 | 1.名称:电气配管 2.规格:JDG40 3.配置形式:综合考虑 4.含接线盒 5.其他:未尽事项详见招标图纸、招标文件、国家相关规范 6.完成本项清单所需的一切相关工作 | m | 8.89 | 26.81 | 238.34
75 | 030411001005 | 配管 JDG50 | 1.名称:电气配管 2.规格:JDG50 3.配置形式:综合考虑 4.含接线盒 5.其他:未尽事项详见招标图纸、招标文件、国家相关规范 6.完成本项清单所需的一切相关工作 | m | 2.5 | 33.81 | 84.53
76 | 030411001006 | 配管 SC20 | 1.名称:电气配管 2.规格:SC20 3.配置形式:综合考虑 4.含接线盒 5.其他:未尽事项详见招标图纸、招标文件、国家相关规范 6.完成本项清单所需的一切相关工作 | m | 582.7 | 11.94 | 6957.44
77 | 030411001007 | 配管 SC25 | 1.名称:电气配管 2.规格:SC25 3.配置形式:综合考虑 4.含接线盒 5.其他:未尽事项详见招标图纸、招标文件、国家相关规范 6.完成本项清单所需的一切相关工作 | m | 17.44 | 16.37 | 285.49
78 | 030411001008 | 配管 MT20 | 1.名称:电气配管 2.规格:MT20 3.配置形式:综合考虑 4.含接线盒 5.其他:未尽事项详见招标图纸、招标文件、国家相关规范 6.完成本项清单所需的一切相关工作 | m | 2.23 | 11.94 | 26.63
79 | 030411001009 | 配管 MT25 | 1.名称:电气配管 2.规格:MT25 3.配置形式:综合考虑 4.含接线盒 5.其他:未尽事项详见招标图纸、招标文件、国家相关规范 6.完成本项清单所需的一切相关工作 | m | 4.13 | 16.37 | 67.61
80 | 030411002001 | 线槽 | 1.名称:线槽 2.材质:镀锌 3.规格:100×100mmmm 4.其他:未尽事项详见招标图纸、招标文件、国家相关规范 5.完成本项清单所需的一切相关工作 | m | 9.6 | 44.41 | 426.34
81 | 030411003001 | 金属桥架CT300x100 | 1.名称:金属桥架 2.规格：CT300x100 3.配件计价：异径、弯通等 5.其他:未尽事项详见招标图纸、招标文件、国家相关规范 6.完成本项清单所需的一切相关工作 | m | 25.01 | 127.07 | 3178.02
82 | 030413001001 | 金属支架 | 1.名称:支架 2.材质:金属 3.其他:未尽事项详见招标图纸、招标文件、国家相关规范 4.完成本项清单所需的一切相关工作 | kg | 28.67 | 30.31 | 868.99
83 | 030413002001 | 凿(压)槽 | 1.名称:凿（压)槽与修复 2.规格:宽70×深70mm以内 3.其他:未尽事项详见招标图纸、招标文件、国家相关规范 4.完成本项清单所需的一切相关工作 | m | 350 | 15.64 | 5474
84 | 030404035001 | 普通二、三孔插座 | 1.名称:普通二、三孔插座 2.规格:10A、250V 3.安装形式:暗装 4.包含接线底盒 5.其他:未尽事项详见招标图纸、招标文件、国家相关规范 6.完成本项清单所需的一切相关工作 | 个 | 157 | 31.57 | 4956.49
85 | 030404035002 | 防溅二、三孔插座 | 1.名称:防溅二、三孔插座 2.规格:10A、250V 3.安装形式:暗装 4.包含接线底盒 5.其他:未尽事项详见招标图纸、招标文件、国家相关规范 6.完成本项清单所需的一切相关工作 | 个 | 23 | 44.34 | 1019.82
86 | 030404035003 | USB五孔插座 | 1.名称:USB五孔插座 2.规格:10A、250V 3.安装形式:暗装 4.包含接线底盒 5.其他:未尽事项详见招标图纸、招标文件、国家相关规范 6.完成本项清单所需的一切相关工作 | 个 | 45 | 35.59 | 1601.55
87 | 030412004001 | LED筒灯4X3W | 1.名称:LED筒灯 2.规格型号:4X3W，4000K 3.安装形式:明装 5.其他:未尽事项详见招标图纸、招标文件、国家相关规范 6.完成本项清单所需的一切相关工作 | 套 | 12 | 102.44 | 1229.28
88 | 030412004002 | LED筒灯30W | 1.名称:LED筒灯 2.规格型号:30W，4000K 3.安装形式:明装 5.其他:未尽事项详见招标图纸、招标文件、国家相关规范 6.完成本项清单所需的一切相关工作 | 套 | 9 | 177.97 | 1601.73
89 | 030412004003 | LED筒灯10W | 1.名称:LED筒灯 2.规格型号:10W，4000K 3.安装形式:嵌入式 4.其他:未尽事项详见招标图纸、招标文件、国家相关规范5.其他:未尽事项详见招标图纸、招标文件、国家相关规范 6.完成本项清单所需的一切相关工作 | 套 | 174 | 102.6 | 17852.4
90 | 030412002001 | 井道专用防潮灯 LED灯8W | 1.名称:井道专用防潮灯 2.规格型号:LED灯8W 3.安装形式:明装 5.其他:未尽事项详见招标图纸、招标文件、国家相关规范 6.完成本项清单所需的一切相关工作 | 套 | 2 | 63.67 | 127.34
91 | 030412004004 | 吊灯60~100W | 1.名称:吊灯60~100W 2.安装形式:明装 3.其他:未尽事项详见招标图纸、招标文件、国家相关规范 4.完成本项清单所需的一切相关工作 | 套 | 3 | 1631.12 | 4893.36
92 | 030412005001 | 单管LED灯T8-1X22W | 1.名称:单管LED灯 2.规格型号:T8,1X22W，4000K 3.安装形式:壁装（特殊说明除外） 4.其他:未尽事项详见招标图纸、招标文件、国家相关规范 5.完成本项清单所需的一切相关工作 | 套 | 6 | 57.78 | 346.68
93 | 030412005002 | 双管LED灯T8-2X22W | 1.名称:双管LED灯 2.规格型号:2X22W，4000K 3.安装形式:壁装（特殊说明除外） 4.其他:未尽事项详见招标图纸、招标文件、国家相关规范 5.完成本项清单所需的一切相关工作 | 套 | 3 | 101.15 | 303.45
94 | 030412005003 | LED平板灯600×600mm | 1.名称:LED平板灯 2.规格、型号:600×600mm平板灯，20W,色温4000K 3.安装形式:吊装 4.其他:未尽事项详见招标图纸、招标文件、国家相关规范 5.完成本项清单所需的一切相关工作 | 套 | 67 | 173.05 | 11594.35
95 | 030412004005 | LED灯带8W | 1.名称:LED灯带 2.规格、型号:8KW/m、色温4000K 3.安装形式:综合考虑 4.其他:未尽事项详见招标图纸、招标文件、国家相关规范 5.完成本项清单所需的一切相关工作 | m | 331.5 | 14.17 | 4697.36
96 | 011304001001 | 软膜灯 | 1.名称:LED软膜灯 2.规格、型号:100W/m2，带漫射的LED灯条 3.安装形式:综合考虑 4.其他:未尽事项详见招标图纸、招标文件、国家相关规范 5.完成本项清单所需的一切相关工作 | m2 | 25.13 | 139.82 | 3513.68
97 | 030404034001 | 单极单控开关 | 1.名称:单极单控开关 2.规格:10A、250V 3.安装形式:暗装,底边距地H=1.3m（特别注明除外） 4.包含接线底盒 4.其他:未尽事项详见招标图纸、招标文件、国家相关规范 5.完成本项清单所需的一切相关工作 | 个 | 9 | 31.04 | 279.36
98 | 030404034002 | 双极单控开关 | 1.名称:双极单控开关 2.规格:10A、250V 3.安装形式:暗装,底边距地H=1.3m（特别注明除外） 4.包含接线底盒 5.其他:未尽事项详见招标图纸、招标文件、国家相关规范 6.完成本项清单所需的一切相关工作 | 个 | 18 | 33.02 | 594.36
99 | 030404034003 | 三极单控开关 | 1.名称:三极单控开关 2.规格:10A、250V 3.安装形式:暗装,底边距地H=1.3m（特别注明除外） 4.包含接线底盒 5.其他:未尽事项详见招标图纸、招标文件、国家相关规范 6.完成本项清单所需的一切相关工作 | 个 | 5 | 36.28 | 181.4
100 | 030404034004 | 三极双控开关 | 1.名称:三极双控开关 2.规格:10A、250V 3.安装形式:暗装,底边距地H=1.3m（特别注明除外） 4.包含接线底盒 5.其他:未尽事项详见招标图纸、招标文件、国家相关规范 6.完成本项清单所需的一切相关工作 | 个 | 4 | 40.79 | 163.16
101 | 030404034005 | 四极双控开关 | 1.名称:四极双控开关 2.规格:10A、250V 3.安装形式:暗装,底边距地H=1.3m（特别注明除外） 4.包含接线底盒 5.其他:未尽事项详见招标图纸、招标文件、国家相关规范 6.完成本项清单所需的一切相关工作 | 个 | 8 | 47.12 | 376.96
102 | 030404034006 | 单极双控开关（防水型） | 1.名称:单极双控开关（防水型） 2.规格:10A、250V 3.安装形式:暗装,底边距地H=1.3m（特别注明除外） 4.包含接线底盒 5.其他:未尽事项详见招标图纸、招标文件、国家相关规范 6.完成本项清单所需的一切相关工作 | 个 | 2 | 45.58 | 91.16
103 | 030404034007 | 双极双控开关 | 1.名称:双极双控开关 2.规格:10A、250V 3.安装形式:暗装,底边距地H=1.35m（特别注明除外） 4.包含接线底盒 5.其他:未尽事项详见招标图纸、招标文件、国家相关规范 6.完成本项清单所需的一切相关工作 | 个 | 2 | 35.88 | 71.76
104 | 030904001001 | 水位器 | 1.名称:水位器 2.其他:未尽事项详见招标图纸、招标文件、国家相关规范 3.完成本项清单所需的一切相关工作 | 个 | 4 | 89.81 | 359.24
105 | 030412001001 | 电气拆除工程 | 1.名称:电气拆除工程 2.其他:未尽事项详见招标图纸、招标文件、国家相关规范 3.完成本项清单所需的一切相关工作 | 项 | 1 | 1000 | 1000
106 | 030412001002 | LED射灯 | 1.名称:LED埋地射灯 2.规格、型号:220V IP68 45W,投光角度可调，φ200 3.安装形式:综合考虑 4.其他:未尽事项详见招标图纸、招标文件、国家相关规范 5.完成本项清单所需的一切相关工作 | 套 | 5 | 223.79 | 1118.95
107 | 031002001001 | 管道支架 | 1.名称:桥架双向抗震支吊架 2.型号:TL型 3.规格:槽宽≤300mm 4.抗震支吊架及其配件:（图纸所示所有配件：槽钢、螺杆紧固件、抗震铰链、膨胀锚栓、单面发泡橡胶条、限位组件、底座、角配件等）的安装 | 套 | 2 | 587.42 | 1174.84
108 | 031002001002 | 管道支架 | 1.名称:桥架横向抗震支架 2.规格:槽宽≤300mm 3.抗震支吊架及其配件:（图纸所示所有配件：槽钢、螺杆紧固件、抗震铰链、膨胀锚栓、单面发泡橡胶条、限位组件、底座、角配件等）的安装 | 套 | 3 | 401.42 | 1204.26
|  | 应急照明工程 |  |  |  |  | 56813.58
109 | 030411001010 | 配管 SC20 | 1.名称:电气配管 2.规格:SC20 3.配置形式:综合考虑 4.含接线盒 5.其他:未尽事项详见招标图纸、招标文件、国家相关规范 6.完成本项清单所需的一切相关工作 | m | 10.91 | 11.94 | 130.27
110 | 030411001011 | 配管 JDG20 | 1.名称:电气配管 2.规格:JDG20 3.配置形式:综合考虑 4.含接线盒 5.其他:未尽事项详见招标图纸、招标文件、国家相关规范 6.完成本项清单所需的一切相关工作 | m | 1091.96 | 11.94 | 13038
111 | 030502005001 | 配线 WDZBN-RYJS-B1-2x2.5mm2 | 1.名称:配线 2.规格、型号:WDZBN-RYJS-B1-2x2.5mm2 3.其他:未尽事项详见招标图纸、招标文件、国家相关规范 4.完成本项清单所需的一切相关工作 | m | 1111.76 | 7.74 | 8605.02
112 | 030411004012 | 配线 WDZCN-BYJ-2.5mm2 | 1.名称:电气配线 2.规格、型号:WDZCN-BYJ-B1-2.5mm2 3.其他:未尽事项详见招标图纸、招标文件、国家相关规范 4.完成本项清单所需的一切相关工作 | m | 45.93 | 4.38 | 201.17
113 | 030413002002 | 凿(压)槽 | 1.名称:凿（压)槽与修复 2.规格:宽70×深70mm以内 3.其他:未尽事项详见招标图纸、招标文件、国家相关规范 4.完成本项清单所需的一切相关工作 | m | 179.7 | 15.64 | 2810.51
114 | 030412004006 | 单向疏散指示灯(A型LED灯,1W) | 1.名称:单向疏散指示灯(A型LED灯,1W) 2.规格、型号:LED灯,1W 3.安装形式:壁装 4.含接线盒 5.其他:未尽事项详见招标图纸、招标文件、国家相关规范 6.完成本项清单所需的一切相关工作 | 套 | 55 | 111.28 | 6120.4
115 | 030412004007 | 单向疏散指示灯(A型LED灯,1W) | 1.名称:单向疏散指示灯(A型LED灯,1W) 2.规格、型号:LED灯,1W 3.安装形式:吊装 4.含接线盒 5.其他:未尽事项详见招标图纸、招标文件、国家相关规范 6.完成本项清单所需的一切相关工作 | 套 | 16 | 111.28 | 1780.48
116 | 030412004008 | 疏散出口指示灯(A型LED灯,1W) | 1.名称:疏散出口指示灯(A型LED灯,1W) 2.规格、型号:LED灯,1W 3.安装形式:门口上方 4.含接线盒 5.其他:未尽事项详见招标图纸、招标文件、国家相关规范 6.完成本项清单所需的一切相关工作 | 套 | 11 | 111.28 | 1224.08
117 | 030412004009 | 楼层显示器(A型LED灯,1W) | 1.名称:楼层显示器(A型LED灯,1W) 2.规格、型号:LED灯,1W 3.安装形式:壁装 4.含接线盒 5.其他:未尽事项详见招标图纸、招标文件、国家相关规范 6.完成本项清单所需的一切相关工作 | 套 | 15 | 101.61 | 1524.15
118 | 030412004010 | 安全出口指示灯(A型LED灯,1W) | 1.名称:安全出口指示灯(A型LED灯,1W) 2.规格、型号:LED灯,1W 3.安装形式:门口上方 4.含接线盒 5.其他:未尽事项详见招标图纸、招标文件、国家相关规范 6.完成本项清单所需的一切相关工作 | 套 | 2 | 112.83 | 225.66
119 | 030412004011 | 应急灯(A型灯具,6W) | 1.名称:应急灯(A型灯具,6W) 2.规格、型号:LED灯,6W，光源光通量540lm 3.安装形式:室外壁装 4.含接线盒、灯具插座 5.其他:未尽事项详见招标图纸、招标文件、国家相关规范 6.完成本项清单所需的一切相关工作 | 套 | 2 | 185.56 | 371.12
120 | 030412004012 | 应急灯(A型灯具,2×3W) | 1.名称:应急灯(A型灯具,2×3W) 2.规格、型号:LED灯,2×3W，光源光通量540lm 3.安装形式:壁装 4.含接线盒、灯具插座 5.其他:未尽事项详见招标图纸、招标文件、国家相关规范 6.完成本项清单所需的一切相关工作 | 套 | 18 | 185.56 | 3340.08
121 | 030412004013 | 应急灯(A型灯具,5W) | 1.名称:应急灯(A型灯具,6W) 2.规格、型号:LED灯,5W，光源光通量450lm 3.安装形式:吸顶 4.含接线盒、灯具插座 5.其他:未尽事项详见招标图纸、招标文件、国家相关规范 6.完成本项清单所需的一切相关工作 | 套 | 94 | 185.56 | 17442.64
|  | 措施项目 |  |  |  |  | 4791.64
| 2 | 措施其他项目 |  |  |  |  | 4791.64
122 | 011702005001 | 基础梁 |  | m2 | 31.67 | 61.96 | 1962.27
123 | 031301017001 | 脚手架搭拆费 |  | 项 | 1 | 2829.37 | 2829.37
合 计 | [6 empty] | 464579.2