## 表-08 分部分项工程和单价措施项目清单与计价表(含措施标题)
序号 | 项目编码 | 项目名称 | 项目特征描述 | 计量单位 | 工程量 | 金额（元）
[6 empty] | 综合单价 | 综合合价 | 其中
暂估价
|  | 办公楼 |  |  |  |  | 5138.54
1 | 030901010001 | 室内消火栓 | 1.名称:一体化式消火栓箱 2.安装部位:室内 3.附件材质、规格:铝合金箱体，箱内设有DN65mm消火栓一个，麻质衬胶水龙带一条,长25米DN65mm,喷嘴口径DN19mm水枪一支,消防转盘一套(DN25mm、软管卷盘胶管长30m、DN6mm小水枪一支) 4.其他:未尽事项详见招标图纸、招标文件、国家相关规范 5.完成本项清单所需的一切相关工作 | 套 | 4 | 838.22 | 3352.88
2 | 030901013001 | 灭火器 | 1.名称:磷酸铵盐干粉灭火器 2.规格、型号:MF/ABC4 3.其他:未尽事项详见招标图纸、招标文件、国家相关规范 4.完成本项清单所需的一切相关工作 | 具 | 16 | 61.56 | 984.96
3 | 030901002001 | 消火栓钢管 | 1.安装部位:室内 2.材质、规格:热浸镀锌钢管DN65，壁厚3.75mm 3.连接形式:卡箍连接 4.管道刷漆:刷调和漆两道 5.压力试验及吹、洗、消毒设计要求:按设计要求 6.其他:未尽事项详见招标图纸、招标文件、国家相关规范 7.完成本项清单所需的一切相关工作 | m | 8.79 | 78.62 | 691.07
4 | 031002001001 | 管道支架 | 1.名称:管道支吊架 2.材质:型钢 3.除锈、刷油、防腐设计要求:除锈后刷樟丹底漆二道,灰色调和漆二道 4.其他:未尽事项详见招标图纸、招标文件、国家相关规范 5.完成本项清单所需的一切相关工作 | kg | 3.69 | 29.71 | 109.63
5 | 031003001001 | 阀门 | 1.类型:明杆闸阀 2.规格、压力等级:DN100 3.其他:未尽事项详见招标图纸、招标文件、国家相关规范 4.完成本项清单所需的一切相关工作 | 个
6 | 031003001002 | 阀门 | 1.类型:止回阀 2.规格、压力等级:DN100 3.其他:未尽事项详见招标图纸、招标文件、国家相关规范 4.完成本项清单所需的一切相关工作 | 个
7 | 031003001003 | 阀门 | 1.类型:泄压阀 2.规格、压力等级:DN100 3.其他:未尽事项详见招标图纸、招标文件、国家相关规范 4.完成本项清单所需的一切相关工作 | 个
8 | 030901012001 | 消防水泵接合器 | 1.名称:消防水泵接合器 2.型号、规格:SQB100 3.其他:未尽事项详见招标图纸、招标文件、国家相关规范 4.完成本项清单所需的一切相关工作 | 套
|  | 屋顶稳压泵房 |  |  |  |  | 23009.77
9 | 030109001001 | 离心式泵 | 1.名称:室内消火栓系统稳压泵 2.规格:流量Q=2.0L/s,扬程H=20m,功率N=1.1kW 3.含其他配件 4.其他:未尽事项详见招标图纸、招标文件、国家相关规范 5.完成本项清单所需的一切相关工作 | 台 | 2 | 2766.21 | 5532.42
10 | 031006004001 | 气压罐 | 1.名称:立式隔膜式气压罐 2.型号、规格:SQL800×0.6 3.其他:未尽事项详见招标图纸、招标文件、国家相关规范 4.完成本项清单所需的一切相关工作 | 台 | 1 | 7821.2 | 7821.2
11 | 030901002002 | 消火栓钢管 | 1.安装部位:室内 2.材质、规格:热浸镀锌钢管DN100，壁厚4mm 3.连接形式:卡箍连接 4.管道刷漆:刷调和漆两道 5.压力试验及吹、洗、消毒设计要求:按设计要求 6.其他:未尽事项详见招标图纸、招标文件、国家相关规范 7.完成本项清单所需的一切相关工作 | m | 14.52 | 118.52 | 1720.91
12 | 030901002003 | 消火栓钢管 | 1.安装部位:室内 2.材质、规格:热浸镀锌钢管DN50，壁厚3.5mm 3.连接形式:丝扣连接 4.管道刷漆:刷调和漆两道 5.压力试验及吹、洗、消毒设计要求:按设计要求 6.其他:未尽事项详见招标图纸、招标文件、国家相关规范 7.完成本项清单所需的一切相关工作 | m | 2.77 | 76.57 | 212.1
13 | 030901002004 | 消火栓钢管 | 1.安装部位:室内 2.材质、规格:热浸镀锌钢管DN40，壁厚3.5mm 3.连接形式:丝扣连接 4.管道刷漆:刷调和漆两道 5.压力试验及吹、洗、消毒设计要求:按设计要求 6.其他:未尽事项详见招标图纸、招标文件、国家相关规范 7.完成本项清单所需的一切相关工作 | m | 1.05 | 68.24 | 71.65
14 | 031002001002 | 管道支架 | 1.名称:管道支吊架 2.材质:型钢 3.除锈、刷油、防腐设计要求:除锈后刷樟丹底漆二道,灰色调和漆二道 4.其他:未尽事项详见招标图纸、招标文件、国家相关规范 5.完成本项清单所需的一切相关工作 | kg | 10.1 | 29.71 | 300.07
15 | 030601004001 | 流量开关 | 1.名称:流量开关 2.规格:DN100，2L/S 3.其他:未尽事项详见招标图纸、招标文件、国家相关规范 4.完成本项清单所需的一切相关工作 | 台 | 1 | 692.65 | 692.65
16 | 031003001004 | 阀门 | 1.类型:明杆闸阀 2.规格、压力等级:DN40 3.其他:未尽事项详见招标图纸、招标文件、国家相关规范 4.完成本项清单所需的一切相关工作 | 个 | 2 | 306.93 | 613.86
17 | 031003001005 | 阀门 | 1.类型:明杆闸阀 2.规格、压力等级:DN50 3.其他:未尽事项详见招标图纸、招标文件、国家相关规范 4.完成本项清单所需的一切相关工作 | 个 | 2 | 318.83 | 637.66
18 | 031003001006 | 阀门 | 1.类型:明杆闸阀 2.规格、压力等级:DN100 3.其他:未尽事项详见招标图纸、招标文件、国家相关规范 4.完成本项清单所需的一切相关工作 | 个 | 3 | 687.61 | 2062.83
19 | 031003001007 | 阀门 | 1.类型:止回阀 2.规格、压力等级:DN40 3.其他:未尽事项详见招标图纸、招标文件、国家相关规范 4.完成本项清单所需的一切相关工作 | 个 | 2 | 305.14 | 610.28
20 | 031003001008 | 阀门 | 1.类型:止回阀 2.规格、压力等级:DN100 3.其他:未尽事项详见招标图纸、招标文件、国家相关规范 4.完成本项清单所需的一切相关工作 | 个 | 1 | 615.33 | 615.33
21 | 031003010001 | 软接头(软管) | 1.名称:可曲挠橡胶接头 2.规格:DN40 3.连接形式:综合考虑 4.其他:未尽事项详见招标图纸、招标文件、国家相关规范 5.完成本项清单所需的一切相关工作 | 个 | 2 | 182.14 | 364.28
22 | 031003010002 | 软接头(软管) | 1.名称:可曲挠橡胶接头 2.规格:DN50 3.连接形式:综合考虑 4.其他:未尽事项详见招标图纸、招标文件、国家相关规范 5.完成本项清单所需的一切相关工作 | 个 | 2 | 216.82 | 433.64
23 | 031003010003 | 异径管 | 1.名称:异径管 2.规格:DN40 3.连接形式:综合考虑 4.其他:未尽事项详见招标图纸、招标文件、国家相关规范 5.完成本项清单所需的一切相关工作 | 个 | 2 | 61.81 | 123.62
24 | 031003010004 | 偏心异径管 | 1.名称:偏心异径管 2.规格:DN50 3.连接形式:综合考虑 4.其他:未尽事项详见招标图纸、招标文件、国家相关规范 5.完成本项清单所需的一切相关工作 | 个 | 2 | 72.52 | 145.04
25 | 030601002001 | 压力仪表 | 1.名称:压力表 2.其他:未尽事项详见招标图纸、招标文件、国家相关规范 3.完成本项清单所需的一切相关工作 | 台 | 5 | 148.51 | 742.55
26 | 031002003001 | 套管 | 1.名称、类型:刚性防水套管 2.规格:介质管道DN100 3.填料材质:满足设计规范要求 4.其他:未尽事项详见招标图纸、招标文件、国家相关规范 5.完成本项清单所需的一切相关工作 | 个 | 1 | 309.68 | 309.68
|  | 屋顶水箱 |  |  |  |  | 46139.9
27 | 031006015001 | 水箱 | 1.名称:不锈钢水箱 2.型号、规格:7×4×1.5m 3.其他:未尽事项详见招标图纸、招标文件、国家相关规范 4.完成本项清单所需的一切相关工作 | 台 | 1 | 33724.82 | 33724.82
28 | 031001003001 | 不锈钢管 | 1.安装部位:室内 2.介质:给水 3.材质:SUS316不锈钢管 4.规格、压力等级:DN100，1.0MPa 5.连接形式:焊接连接 6.压力试验及吹、洗、消毒设计要求:按设计要求 7.其他:未尽事项详见招标图纸、招标文件、国家相关规范 8.完成本项清单所需的一切相关工作 | m | 2.58 | 286.95 | 740.33
29 | 031001003002 | 不锈钢管 | 1.安装部位:室内 2.介质:给水 3.材质:SUS316不锈钢管 4.规格、压力等级:DN50，1.0MPa 5.连接形式:环压式连接 6.压力试验及吹、洗、消毒设计要求:按设计要求 7.其他:未尽事项详见招标图纸、招标文件、国家相关规范 8.完成本项清单所需的一切相关工作 | m | 15.08 | 113 | 1704.04
30 | 031001003003 | 不锈钢管 | 1.安装部位:室内 2.介质:给水 3.材质:SUS316不锈钢管 4.规格、压力等级:DN15，1.0MPa 5.连接形式:环压式连接 6.压力试验及吹、洗、消毒设计要求:按设计要求 7.其他:未尽事项详见招标图纸、招标文件、国家相关规范 8.完成本项清单所需的一切相关工作 | m | 1.3 | 37.86 | 49.22
31 | 031002001003 | 管道支架 | 1.名称:管道支吊架 2.材质:型钢 3.除锈、刷油、防腐设计要求:除锈后刷樟丹底漆二道,灰色调和漆二道 4.其他:未尽事项详见招标图纸、招标文件、国家相关规范 5.完成本项清单所需的一切相关工作 | kg | 7.92 | 29.71 | 235.3
32 | 031003001009 | 阀门 | 1.类型:不锈钢闸阀 2.规格、压力等级:DN100 3.其他:未尽事项详见招标图纸、招标文件、国家相关规范 4.完成本项清单所需的一切相关工作 | 个 | 3 | 1973.12 | 5919.36
33 | 031003001010 | 阀门 | 1.类型:不锈钢闸阀 2.规格、压力等级:DN50 3.其他:未尽事项详见招标图纸、招标文件、国家相关规范 4.完成本项清单所需的一切相关工作 | 个 | 2 | 392.02 | 784.04
34 | 031003001011 | 阀门 | 1.类型:液动阀 2.规格、压力等级:DN50 3.其他:未尽事项详见招标图纸、招标文件、国家相关规范 4.完成本项清单所需的一切相关工作 | 个 | 1 | 962.16 | 962.16
35 | 031003001012 | 浮球阀 | 1.类型:浮球阀DN15 2.其他:未尽事项详见招标图纸、招标文件、国家相关规范 3.完成本项清单所需的一切相关工作 | 个 | 1 | 57 | 57
36 | 031003013001 | 水表 | 1.名称:水表 2.型号、规格:DN50 3.连接形式:综合考虑 4.其他:未尽事项详见招标图纸、招标文件、国家相关规范 5.完成本项清单所需的一切相关工作 | 个 | 1 | 219.32 | 219.32
37 | 030703017001 | 防虫网罩 | 1.名称:防虫网罩 2.其他:未尽事项详见招标图纸、招标文件、国家相关规范 3.完成本项清单所需的一切相关工作 | 个 | 3 | 33.33 | 99.99
38 | 031003016001 | 浮标液面计 | 1.名称:玻璃液位计 2.规格:DN25 3.其他:未尽事项详见招标图纸、招标文件、国家相关规范 4.完成本项清单所需的一切相关工作 | 组 | 1 | 405.6 | 405.6
39 | 031002003002 | 套管 | 1.名称、类型:刚性防水套管 2.规格:介质管道DN100 3.填料材质:满足设计规范要求 4.其他:未尽事项详见招标图纸、招标文件、国家相关规范 5.完成本项清单所需的一切相关工作 | 个 | 4 | 309.68 | 1238.72
40 | 031002003003 | 套管 | 1.名称、类型:钢套管 2.规格:介质管道DN100 3.填料材质:满足设计规范要求 4.其他:未尽事项详见招标图纸、招标文件、国家相关规范 5.完成本项清单所需的一切相关工作 | 个
|  | 措施项目 |  |  |  |  | 343.87
| 2 | 措施其他项目 |  |  |  |  | 343.87
41 | 031301017001 | 脚手架搭拆费 |  | 项 | 1 | 343.87 | 343.87
合 计 | [6 empty] | 74632.08