## 表-08 分部分项工程和单价措施项目清单与计价表(含措施标题)
序号 | 项目编码 | 项目名称 | 项目特征描述 | 计量单位 | 工程量 | 金额（元）
[6 empty] | 综合单价 | 综合合价 | 其中
暂估价
|  | 红线外 |  |  |  |  | 4134.48
1 | 040502005001 | PE球阀 | 1.名称:PE球阀 2.规格:dn63 SDR11 3.其他:未尽事项详见招标图纸、招标文件、国家相关规范 4.完成本项清单所需的一切相关工作 | 套 | 1 | 418.97 | 418.97
2 | 040501004001 | PE100塑料管 dn110 | 1.材质:PE100塑料管 2.规格:dn110xSDR11 3.介质:天然气 4.连接形式:热熔焊接或电熔连接 5.安装部位:室外 6.压力试验及吹、洗设计要求:空气吹扫、强度试验、严密性试验 7.其他:未尽事项详见招标图纸、招标文件、国家相关规范 8.完成本项清单所需的一切相关工作 | m | 1 | 79.22 | 79.22
3 | 040501004002 | PE100塑料管 dn63 | 1.材质:PE100塑料管 2.规格:dn63xSDR11 3.介质:天然气 4.连接形式:热熔焊接或电熔连接 5.安装部位:室外 6.压力试验及吹、洗设计要求:空气吹扫、强度试验、严密性试验 7.其他:未尽事项详见招标图纸、招标文件、国家相关规范 8.完成本项清单所需的一切相关工作 | m | 3 | 39.84 | 119.52
4 | 030817008001 | 电熔套筒 | 1.名称:电熔套筒 2.材质:PE100管 3.规格:dn110、SDR11 4.其他:未尽事项详见招标图纸、招标文件、国家相关规范 5.完成本项清单所需的一切相关工作 | 个
5 | 031001006001 | PE保护板 | 1.名称:PE保护板 2.材质:聚乙烯 3.规格:宽200mm、厚3mm 4.其他:未尽事项详见招标图纸、招标文件、国家相关规范 5.完成本项清单所需的一切相关工作 | m | 4 | 7.67 | 30.68
6 | 080601011001 | 电子标签 | 1.名称:电子标签 2.其他:未尽事项详见招标图纸、招标文件、国家相关规范 3.完成本项清单所需的一切相关工作 | 个 | 1 | 10 | 10
7 | 080601011002 | 标志牌 | 1.名称:燃气管道地面标志 2.类别:不锈钢标志牌 3.其他:未尽事项详见招标图纸、招标文件、国家相关规范 4.完成本项清单所需的一切相关工作 | 件 | 1 | 29.84 | 29.84
8 | 040504001001 | 阀门井dn63 井盖承重型 | 1.名称:阀门井 2.规格:dn63 井盖承重型 3.其他:未尽事项详见招标图纸、招标文件、国家相关规范 4.完成本项清单所需的一切相关工作 | 套 | 1 | 1353.98 | 1353.98
9 | 031001011001 | 室外管道碰头 | 1.介质:燃气 2.材质、规格:PE100管、dn110xSDR11 3.连接形式:热熔焊接或电熔连接 4.防腐、绝热设计要求:防腐 5.其他:未尽事项详见招标图纸、招标文件、国家相关规范 6.完成本项清单所需的一切相关工作 | 处 | 1 | 738.29 | 738.29
10 | 040504001002 | 示踪检查井 | 1.名称:示踪检查井 3.其他:未尽事项详见招标图纸、招标文件、国家相关规范 4.完成本项清单所需的一切相关工作 | 套 | 1 | 1353.98 | 1353.98
|  | 红线内调压前（工业户） |  |  |  |  | 7067.77
11 | 031007011001 | 调压箱RX50 Q=50Nm3/h | 1.名称:调压箱RX50 2.型号、规格: Q=50Nm3/h，P出:3.3kPa(可调)，P进:0.2-0.4MPa，进出口径:DN50 3.配置:燃气过滤器、排污阀,燃气调压器,安全切断阀,安全放散阀,球阀,压力表,计量仪表,主管道及控制管路,以及其它配套的阀门、仪器和零部件. 4.箱体材质:不锈钢 5.检测:第三方检测,无损检测 6.安装部位:室外 7.其他:未尽事项详见招标图纸、招标文件、国家相关规范 8.完成本项清单所需的一切相关工作 | 套 | 1 | 3263.98 | 3263.98
12 | 040502005002 | 内螺纹球阀DN15 | 1.种类:内螺纹球阀 2.材质:铜 3.规格:RQL-PN16/DN15 4.其他:未尽事项详见招标图纸、招标文件、国家相关规范 5.完成本项清单所需的一切相关工作 | 个
13 | 040502005003 | 法兰球阀DN50 | 1.种类:法兰球阀 2.材质:碳钢 3.规格:Q41F-16C DN50 4.其他:未尽事项详见招标图纸、招标文件、国家相关规范 5.完成本项清单所需的一切相关工作 | 个 | 1 | 407.62 | 407.62
14 | 031001002001 | 无缝钢管D48x3.5 | 1.安装部位:室外 2.介质:燃气 3.材质、规格:无缝钢管 D48x3.5 4.连接形式:焊接或法兰连接 5.防腐:除锈、FBE环氧涂层 6.压力试验及吹、洗设计要求:空气吹扫、强度试验、严密性试验 7.其他:未尽事项详见招标图纸、招标文件、国家相关规范 8.完成本项清单所需的一切相关工作 | m | 5 | 66.84 | 334.2
15 | 031001002002 | 无缝钢管D57x3.5 | 1.安装部位:室外 2.介质:燃气 3.材质、规格:无缝钢管 D57x3.5 4.连接形式:焊接或法兰连接 5.防腐:除锈、FBE环氧涂层 6.压力试验及吹、洗设计要求:空气吹扫、强度试验、严密性试验 7.其他:未尽事项详见招标图纸、招标文件、国家相关规范 8.完成本项清单所需的一切相关工作 | m | 1 | 75.65 | 75.65
16 | 040501004003 | PE塑料管 dn63 | 1.材质:PE塑料管 2.规格:Dn63xSDR11 3.介质:天然气 4.连接形式:热熔焊接或电熔连接 5.安装部位:室外 6.压力试验及吹、洗设计要求:空气吹扫、强度试验、严密性试验 7.其他:未尽事项详见招标图纸、招标文件、国家相关规范 8.完成本项清单所需的一切相关工作 | m | 30 | 39.84 | 1195.2
17 | 031001002003 | 无缝钢管套管D89x4.0 | 1.名称:套管 2.安装部位:室内 3.材质:无缝钢管 4.规格:D89x4.0 5.防腐:加强级防腐 6.其他:未尽事项详见招标图纸、招标文件、国家相关规范 7.完成本项清单所需的一切相关工作 | m | 1 | 113.6 | 113.6
18 | 030817008002 | 电熔套筒 | 1.名称:电熔套筒 2.材质:PE管 3.规格:dn63xSDR11 6.其他:未尽事项详见招标图纸、招标文件、国家相关规范 7.完成本项清单所需的一切相关工作 | 个 | 1 | 229.06 | 229.06
19 | 031002003001 | 钢塑转换管件 | 1.名称、类型:钢塑转换管件 2.规格:dnD63/D48 3.防腐：钢管断加强级防腐 4.其他:未尽事项详见招标图纸、招标文件、国家相关规范 5.完成本项清单所需的一切相关工作 | 个 | 1 | 238.75 | 238.75
20 | 031001006002 | PE保护板 | 1.名称:PE保护板 2.材质:聚乙烯 3.规格:宽200mm、厚3mm 4.其他:未尽事项详见招标图纸、招标文件、国家相关规范 5.完成本项清单所需的一切相关工作 | m | 30 | 7.67 | 230.1
21 | 011503001001 | 防撞护栏 | 1.名称:防撞护栏 2.材质、规格：设计图纸 3.其他:未尽事项详见招标图纸、招标文件、国家相关规范 4.完成本项清单所需的一切相关工作 | m | 2 | 300 | 600
22 | 080601011003 | 电子标签 | 1.名称:电子标签 2.其他:未尽事项详见招标图纸、招标文件、国家相关规范 3.完成本项清单所需的一切相关工作 | 个 | 3 | 10 | 30
23 | 080601011004 | 标志牌 | 1.名称:燃气管道地面标志 2.类别:不锈钢标志牌 3.其他:未尽事项详见招标图纸、招标文件、国家相关规范 4.完成本项清单所需的一切相关工作 | 件 | 3 | 29.84 | 89.52
24 | 031001006003 | 示踪线 | 1.名称:示踪线 2.材质:铜包钢+PE外壳 3.规格:3mm 4.其他:未尽事项详见招标图纸、招标文件、国家相关规范 5.完成本项清单所需的一切相关工作 | m | 30 | 3.03 | 90.9
25 | 040101002001 | 挖沟槽土方 | 1.土壤类别:综合考虑 2.挖土深度:2m内 3.其他:未尽事项详见招标图纸、招标文件、国家相关规范 4.完成本项清单所需的一切相关工作 | m3 | 5.39 | 10.38 | 55.95
26 | 040103001001 | 回填方 | 1.密实度要求:按设计图纸或规范要求 2.填方材料品种:原土 3.其他:未尽事项详见招标图纸、招标文件、国家相关规范 4.完成本项清单所需的一切相关工作 | m3 | 5.39 | 21.01 | 113.24
|  | 红线内（商业户） |  |  |  |  | 8583
27 | 031007005001 | 超声波流量表G16 | 1.名称:超声波流量表G16 2.型号、规格:Qmax=25Nm3/h、DN50、0.16-25m3/h 3.其他:未尽事项详见招标图纸、招标文件、国家相关规范 4.完成本项清单所需的一切相关工作 | 块 | 1 | 4584.02 | 4584.02
28 | 040502005004 | 法兰球阀DN50 | 1.种类:法兰球阀 2.材质:碳钢 3.规格:Q41F-16C DN50 4.其他:未尽事项详见招标图纸、招标文件、国家相关规范 5.完成本项清单所需的一切相关工作 | 个 | 1 | 407.62 | 407.62
29 | 040502005005 | 内螺纹球阀DN15 | 1.种类:内螺纹球阀 2.材质:铜 3.规格:RQL-PN16/DN15 4.其他:未尽事项详见招标图纸、招标文件、国家相关规范 5.完成本项清单所需的一切相关工作 | 个 | 1 | 28.02 | 28.02
30 | 040502005006 | 内螺纹球阀DN25 | 1.种类:内螺纹球阀 2.材质:铜 3.规格:RQL-PN16/DN25 4.其他:未尽事项详见招标图纸、招标文件、国家相关规范 5.完成本项清单所需的一切相关工作 | 个 | 4 | 52.29 | 209.16
31 | 040502005007 | 内螺纹球阀DN50 | 1.种类:内螺纹球阀 2.材质:铜 3.规格:RQL-PN16/DN50 4.其他:未尽事项详见招标图纸、招标文件、国家相关规范 5.完成本项清单所需的一切相关工作 | 个 | 2 | 127.55 | 255.1
32 | 031001002004 | 无缝钢管D32x3.0 | 1.安装部位:室内 2.介质:燃气 3.材质、规格:无缝钢管 D32x3.0 4.连接形式:焊接或法兰连接 5.防腐:除锈、FBE环氧涂层 6.压力试验及吹、洗设计要求:空气吹扫、强度试验、严密性试验 7.其他:未尽事项详见招标图纸、招标文件、国家相关规范 8.完成本项清单所需的一切相关工作 | m
33 | 031001002005 | 无缝钢管D57x3.5 | 1.安装部位:室内 2.介质:燃气 3.材质、规格:无缝钢管 D57x3.5 4.连接形式:焊接或法兰连接 5.防腐:除锈、FBE环氧涂层 6.压力试验及吹、洗设计要求:空气吹扫、强度试验、严密性试验 7.其他:未尽事项详见招标图纸、招标文件、国家相关规范 8.完成本项清单所需的一切相关工作 | m | 20 | 75.65 | 1513
34 | 031001001001 | 镀锌钢管套管DN65 | 1.名称:套管 2.安装部位:室内 3.材质:镀锌钢管 4.规格:DN65 5.防腐：加强级防腐 6.其他:未尽事项详见招标图纸、招标文件、国家相关规范 7.完成本项清单所需的一切相关工作 | m
35 | 031002003002 | 套管 | 1.名称、类型:钢套管 2.规格:介质管道DN65 3.填料材质:满足设计规范要求 4.其他:未尽事项详见招标图纸、招标文件、国家相关规范 5.完成本项清单所需的一切相关工作 | 个 | 1 | 63.06 | 63.06
36 | 030904009001 | 可燃气体泄漏探测器 | 1.名称:可燃气体泄漏探测器 2.其他:未尽事项详见招标图纸、招标文件、国家相关规范 3.完成本项清单所需的一切相关工作 | 套 | 1 | 794.39 | 794.39
37 | 031002001001 | 管道支架 | 1.材质:型钢 2.防腐：防锈漆两遍、调和漆两遍 3.其他:未尽事项详见招标图纸、招标文件、国家相关规范 4.完成本项清单所需的一切相关工作 | kg | 24.5 | 29.74 | 728.63
|  | 措施项目 |  |  |  |  | 70.2
| 2 | 措施其他项目 |  |  |  |  | 70.2
38 | 031301017001 | 脚手架搭拆费 |  | 项 | 1 | 70.2 | 70.2
合 计 | [6 empty] | 19855.45