## 表-08 分部分项工程和单价措施项目清单与计价表(含措施标题)
序号 | 项目编码 | 项目名称 | 项目特征描述 | 计量单位 | 工程量 | 金额（元）
[6 empty] | 综合单价 | 综合合价 | 其中
暂估价
|  | 整个项目 |  |  |  |  | 396242.65
1 | 030107001001 | 货梯 DT1 | 1.名称:货梯 DT1 2.型号丶规格:额定载重量800kg，额定速度1.5m/s 3.用途:货梯 4.层数丶站数:2 5.提升高度、速度:综合考虑 6.含电梯控制箱 7.其他:未尽事项详见招标图纸、招标文件、国家相关规范 8.完成本项清单所需的一切相关工作 | 部 | 1 | 194890.92 | 194890.92
2 | 030107001002 | 客梯DT2 | 1.名称:客梯 DT2 2.型号丶规格:额定载重量800kg，额定速度2.0m/s 3.用途:货梯 4.层数丶站数:5 5.提升高度、速度:综合考虑 6.含电梯控制箱 7.其他:未尽事项详见招标图纸、招标文件、国家相关规范 8.完成本项清单所需的一切相关工作 | 部 | 1 | 201351.73 | 201351.73
措施项目
合 计 | [6 empty] | 396242.65